## Rekapitulace stavby
Export Komplet | [31 empty] | 2.0 | ZAMOK |  |  |  |  | False | False | {da7c4795-5805-4741-b67e-2a479387e87f}
[37 empty] | 0,01 | 21
[37 empty] | 0,01 | 15
|  | REKAPITULACE STAVBY | [21 empty] | v --- níže se nacházejí doplnkové a pomocné údaje k sestavám --- v | [11 empty] | Návod na vyplnění | 0,001
|  | Kód: | [6 empty] | N19-106_exp3_VR_05 | [26 empty] | Měnit lze pouze buňky se žlutým podbarvením! 1) na prvním listu Rekapitulace stavby vyplňte v sestavě a) Souhrnný list - údaje o Uchazeči (přenesou se do ostatních sestav i v jiných listech) b) Rekapitulace objektů - potřebné Ostatní náklady 2) na vybraných listech vyplňte v sestavě a) Krycí list - údaje o Uchazeči, pokud se liší od údajů o Uchazeči na Souhrnném listu (údaje se přenesou do ostatních sestav v daném listu) b) Rekapitulace rozpočtu - potřebné Ostatní náklady c) Celkové náklady za stavbu - ceny u položek - množství, pokud má žluté podbarvení - a v případě potřeby poznámku (ta je ve skrytém sloupci) | 0,01
|  | Stavba: | [6 empty] | PD pro Hasičskou zbrojnici Frýdek | [27 empty] | 0,01
|  | KSO: | [6 empty] | 812 19 | [10 empty] | CC-CZ: |  | 12741 | [14 empty] | 0,01
|  | Místo: | [6 empty] | Frýdek Místek | [10 empty] | Datum: |  | 26. 7. 2019 | [14 empty] | 0,01
|  | CZ-CPV: | [6 empty] | 45000000-7 | [10 empty] | CZ-CPA: |  | 41.00.4 | [14 empty] | 0,01
|  | Zadavatel: | [17 empty] | IČ: | [16 empty] | 0,01
|  |  | Statutární město Frýdek - Místek | [16 empty] | DIČ: | [16 empty] | 0,01
0,01
|  | Uchazeč: | [17 empty] | IČ: |  | 42864771 | [14 empty] | 0,01
|  |  | Morys s.r.o. | [16 empty] | DIČ: |  | CZ42864771 | [14 empty] | 0,01
False
|  | Projektant: | [17 empty] | IČ: | [16 empty] | False
|  |  | PPS Kania s.r.o. | [16 empty] | DIČ: | [16 empty] | True
0,01
|  | Zpracovatel: | [17 empty] | IČ: | [16 empty] | 0,01
[20 empty] | DIČ: | [16 empty] | True
Poznámka:
Soupis prací je sestaven za využití položek Cenové soustavy ÚRS. Cenové a technické podmínky položek CS ÚRS, které nejsou uvedeny v soupisu prací (tzv. úvodní části katalogů) jsou neomezeně dálkově k dispozici na www.cs-urs.cz. Položky soupisu prací, které nemají ve sloupci „Cenová soustava“ uveden žádný údaj, nepochází z Cenové soustavy ÚRS (takové položky soupisu prací mají Cenovou soustavu „VLASTNÍ“). Ocenění "vlastní" položky:na základě odborných znalostí a zkušeností projektanta při realizaci obdobných zakázek za období 5-ti let. nebo na základě CN) Nedílnou součástí soupisu prací je projektová dokumentace vč. textových příloh, na kterou se položky soupisu prací plně odkazují.
|  | Cena bez DPH | [17 empty] | 51074644.84
[10 empty] | Sazba daně |  |  |  |  | Základ daně |  |  |  |  | Výše daně
|  | DPH |  | základní | [5 empty] | 21% |  |  |  |  | 51074644.84 |  |  |  |  | 10725675.42
|  |  |  | snížená | [5 empty] | 15% |  |  |  |  | 0 |  |  |  |  | 0
|  |  |  | zákl. přenesená | [5 empty] | 21% |  |  |  |  | 0 |  |  |  |  | 0
|  |  |  | sníž. přenesená | [5 empty] | 15% |  |  |  |  | 0 |  |  |  |  | 0
|  |  |  | nulová | [5 empty] | 0% |  |  |  |  | 0 |  |  |  |  | 0
|  | Cena s DPH | [10 empty] | v |  |  | CZK |  |  |  | 61800320.26
|  | Projektant | [15 empty] | Zpracovatel
|  | Datum a podpis: | [11 empty] | Razítko |  |  |  | Datum a podpis: |  |  | Razítko
|  | Objednavatel | [15 empty] | Uchazeč
MORYS s. r. o.
Ing. Jiří Šmidák, výkonný ředitel
na základě plné moci
|  | Datum a podpis: | [11 empty] | Razítko |  |  |  | Datum a podpis: |  |  | Razítko
REKAPITULACE OBJEKTŮ STAVBY A SOUPISŮ PRACÍ
| Kód: | [8 empty] | N19-106_exp3_VR_05
| Stavba: | [8 empty] | PD pro Hasičskou zbrojnici Frýdek
| Místo: | [8 empty] | Frýdek Místek | [8 empty] | Datum: |  | 26. 7. 2019
| Zadavatel: | [8 empty] | Statutární město Frýdek - Místek | [8 empty] | Projektant: |  | PPS Kania s.r.o. |  |  | Informatívní údaje z listů zakázek
| Uchazeč: | [8 empty] | Morys s.r.o. | [8 empty] | Zpracovatel:
| Kód | [5 empty] | Popis | [9 empty] | Cena bez DPH [CZK] |  |  |  |  | Cena s DPH [CZK] | Typ | z toho Ostat. náklady [CZK] | DPH [CZK] | Normohodiny [h] | DPH základní [CZK] | DPH snížená [CZK] | DPH základní přenesená [CZK] | DPH snížená přenesená [CZK] | Základna DPH základní | Základna DPH snížená | Základna DPH zákl. přenesená | Základna DPH sníž. přenesená | Základna DPH nulová
| Náklady z rozpočtů | [15 empty] | 51074644.84 |  |  |  |  | 61800320.26 |  | 0 | 10725675.42 | 0 | 10725675.42 | 0 | 0 | 0 | 51074644.84 | 0 | 0 | 0 | 0 |  | D | 0 | ###NOIMPORT### | IMPORT | {da7c4795-5805-4741-b67e-2a479387e87f} | {00000000-0000-0000-0000-000000000000} | 812 19
|  | 1 | [5 empty] | ZPŮSOBILÉ VÝDAJE | [8 empty] | 47773379.76 |  |  |  |  | 57805789.51 | STA | 0 | 10032409.75 | 0 | 10032409.75 | 0 | 0 | 0 | 47773379.76 | 0 | 0 | 0 | 0 |  | D | 1 | ###NOIMPORT### | IMPORT | {b521d656-42ff-4ac6-a816-bf5e7ecb2b5d} | {da7c4795-5805-4741-b67e-2a479387e87f} | 812 19 | 2
/ |  |  | VON | [5 empty] | Vedlejší a ostatní náklady stavby | [7 empty] | 670163.19 |  |  |  |  | 810897.46 | Soupis | 0 | 140734.27 | 0 | 140734.27 | 0 | 0 | 0 | 670163.19 | 0 | 0 | 0 | 0 |  |  | 2 |  | IMPORT | {36038844-5742-4b93-b808-ff58a2f74392} | {b521d656-42ff-4ac6-a816-bf5e7ecb2b5d} | 812 19
|  |  | SO 01 | [5 empty] | BUDOVA HASIČSKÉ ZBROJNICE | [7 empty] | 41378068.51 |  |  |  |  | 50067462.9 | Soupis | 0 | 8689394.39 | 0 | 8689394.39 | 0 | 0 | 0 | 41378068.51 | 0 | 0 | 0 | 0 |  | D | 2 | ###NOIMPORT### | IMPORT | {97462b23-169b-4fd6-a994-f5345e673d9c} | {b521d656-42ff-4ac6-a816-bf5e7ecb2b5d} | 812 19
/ |  |  |  | D.1.1 | [5 empty] | Architektonicko-stavební řešení | [6 empty] | 26898197.28 |  |  |  |  | 32546818.71 | Soupis | 0 | 5648621.43 | 0 | 5648621.43 | 0 | 0 | 0 | 26898197.28 | 0 | 0 | 0 | 0 |  |  | 3 |  | IMPORT | {166433a5-df46-4a11-938f-dc6059eabf21} | {97462b23-169b-4fd6-a994-f5345e673d9c} | 812 19
/ |  |  |  | D.1.2 | [5 empty] | Stavebně konstrukční řešení | [6 empty] | 4340023.79 |  |  |  |  | 5251428.79 | Soupis | 0 | 911405 | 0 | 911405 | 0 | 0 | 0 | 4340023.79 | 0 | 0 | 0 | 0 |  |  | 3 |  | IMPORT | {2ee0ec82-b390-4e78-a63a-f12f16d42c38} | {97462b23-169b-4fd6-a994-f5345e673d9c} | 812 19
/ |  |  |  | D.1.3 | [5 empty] | Požárně bezpečnostní řešení | [6 empty] | 29268.27 |  |  |  |  | 35414.61 | Soupis | 0 | 6146.34 | 0 | 6146.34 | 0 | 0 | 0 | 29268.27 | 0 | 0 | 0 | 0 |  |  | 3 |  | IMPORT | {d2172a4e-adea-40be-a416-9a7bbaf50ea6} | {97462b23-169b-4fd6-a994-f5345e673d9c} | 812 19
|  |  |  | D.1.4 | [5 empty] | Technika prostředí staveb | [6 empty] | 9548964.87 |  |  |  |  | 11554247.49 | Soupis | 0 | 2005282.62 | 0 | 2005282.62 | 0 | 0 | 0 | 9548964.87 | 0 | 0 | 0 | 0 |  | D | 3 | ###NOIMPORT### | IMPORT | {f12ec559-5299-4832-9a61-48bcfd318763} | {97462b23-169b-4fd6-a994-f5345e673d9c} | 812 19
/ |  |  |  |  | D.1.4.1 | [5 empty] | Vytápění | [5 empty] | 1083305.57 |  |  |  |  | 1310799.74 | Soupis | 0 | 227494.17 | 0 | 227494.17 | 0 | 0 | 0 | 1083305.57 | 0 | 0 | 0 | 0 |  |  | 4 |  | IMPORT | {86a99bf2-203f-4eaf-af19-441443738be4} | {f12ec559-5299-4832-9a61-48bcfd318763}
[5 empty] | D.1.4.2 | [5 empty] | Zdravotně technické instalace | [5 empty] | 2692819.5 |  |  |  |  | 3258311.6 | Soupis | 0 | 565492.1 | 0 | 565492.1 | 0 | 0 | 0 | 2692819.5 | 0 | 0 | 0 | 0 |  | D | 4 | ###NOIMPORT### | IMPORT | {c47a692a-b585-4b86-b6d2-42f42fbd7c0a} | {f12ec559-5299-4832-9a61-48bcfd318763} | 812 19
/ | [5 empty] | D.1.4._ZTI | [5 empty] | Zdravotně technické instalace |  |  |  |  | 2589801.51 |  |  |  |  | 3133659.83 | Soupis | 0 | 543858.32 | 0 | 543858.32 | 0 | 0 | 0 | 2589801.51 | 0 | 0 | 0 | 0 |  |  | 5 |  | IMPORT | {bb26ee4e-00ce-445f-99de-ca05d57ded23} | {c47a692a-b585-4b86-b6d2-42f42fbd7c0a}
/ | [5 empty] | D.1.4._STL | [5 empty] | Stlačený vzduch |  |  |  |  | 103017.99 |  |  |  |  | 124651.77 | Soupis | 0 | 21633.78 | 0 | 21633.78 | 0 | 0 | 0 | 103017.99 | 0 | 0 | 0 | 0 |  |  | 5 |  | IMPORT | {8b794a7c-0d7e-4e1a-811c-caae77c60ec2} | {c47a692a-b585-4b86-b6d2-42f42fbd7c0a}
/ |  |  |  |  | D.1.4.3 | [5 empty] | Silnoproudá elektrotechnika | [5 empty] | 3127311.92 |  |  |  |  | 3784047.42 | Soupis | 0 | 656735.5 | 0 | 656735.5 | 0 | 0 | 0 | 3127311.92 | 0 | 0 | 0 | 0 |  |  | 4 |  | IMPORT | {c9f5678b-3224-4ac7-a24e-0c977372dbb7} | {f12ec559-5299-4832-9a61-48bcfd318763}
[5 empty] | D.1.4.4 | [5 empty] | Elekronické komunikace | [5 empty] | 982104.93 |  |  |  |  | 1188346.97 | Soupis | 0 | 206242.04 | 0 | 206242.04 | 0 | 0 | 0 | 982104.93 | 0 | 0 | 0 | 0 |  | D | 4 | ###NOIMPORT### | IMPORT | {496ff4d4-4e2f-4651-abad-41f361f69d5c} | {f12ec559-5299-4832-9a61-48bcfd318763} | 812 19
/ | [5 empty] | SK | [5 empty] | SK |  |  |  |  | 197624.39 |  |  |  |  | 239125.51 | Soupis | 0 | 41501.12 | 0 | 41501.12 | 0 | 0 | 0 | 197624.39 | 0 | 0 | 0 | 0 |  |  | 5 |  | IMPORT | {9856b6db-701e-423a-adf7-210f79fd9203} | {496ff4d4-4e2f-4651-abad-41f361f69d5c}
/ | [5 empty] | CCTV | [5 empty] | CCTV |  |  |  |  | 98542 |  |  |  |  | 119235.82 | Soupis | 0 | 20693.82 | 0 | 20693.82 | 0 | 0 | 0 | 98542 | 0 | 0 | 0 | 0 |  |  | 5 |  | IMPORT | {58ecff68-ed92-4e74-899a-1c6ab093159f} | {496ff4d4-4e2f-4651-abad-41f361f69d5c}
/ | [5 empty] | STA | [5 empty] | STA |  |  |  |  | 28783.36 |  |  |  |  | 34827.87 | Soupis | 0 | 6044.51 | 0 | 6044.51 | 0 | 0 | 0 | 28783.36 | 0 | 0 | 0 | 0 |  |  | 5 |  | IMPORT | {8760e0c0-f85b-4c62-a8f6-ff2077aa9d7d} | {496ff4d4-4e2f-4651-abad-41f361f69d5c}
/ | [5 empty] | PZTS | [5 empty] | PZTS |  |  |  |  | 164337.89 |  |  |  |  | 198848.85 | Soupis | 0 | 34510.96 | 0 | 34510.96 | 0 | 0 | 0 | 164337.89 | 0 | 0 | 0 | 0 |  |  | 5 |  | IMPORT | {02530256-74a0-4274-944c-cd84799281d8} | {496ff4d4-4e2f-4651-abad-41f361f69d5c}
/ | [5 empty] | MR | [5 empty] | MR |  |  |  |  | 80521.47 |  |  |  |  | 97430.98 | Soupis | 0 | 16909.51 | 0 | 16909.51 | 0 | 0 | 0 | 80521.47 | 0 | 0 | 0 | 0 |  |  | 5 |  | IMPORT | {b24d7b30-541f-44bc-b5e9-5f98a569b1fe} | {496ff4d4-4e2f-4651-abad-41f361f69d5c}
/ | [5 empty] | DT | [5 empty] | DT |  |  |  |  | 73075.49 |  |  |  |  | 88421.34 | Soupis | 0 | 15345.85 | 0 | 15345.85 | 0 | 0 | 0 | 73075.49 | 0 | 0 | 0 | 0 |  |  | 5 |  | IMPORT | {256d552e-17b1-43c7-b783-3125f1186540} | {496ff4d4-4e2f-4651-abad-41f361f69d5c}
/ | [5 empty] | SPS | [5 empty] | SPS |  |  |  |  | 75970.75 |  |  |  |  | 91924.61 | Soupis | 0 | 15953.86 | 0 | 15953.86 | 0 | 0 | 0 | 75970.75 | 0 | 0 | 0 | 0 |  |  | 5 |  | IMPORT | {3f06cf9b-00bb-4096-a3df-6118c86e9835} | {496ff4d4-4e2f-4651-abad-41f361f69d5c}
/ | [5 empty] | KT | [5 empty] | KT |  |  |  |  | 263249.58 |  |  |  |  | 318531.99 | Soupis | 0 | 55282.41 | 0 | 55282.41 | 0 | 0 | 0 | 263249.58 | 0 | 0 | 0 | 0 |  |  | 5 |  | IMPORT | {cb62d928-901c-44c7-9fbd-354f5e4ad72f} | {496ff4d4-4e2f-4651-abad-41f361f69d5c}
/ |  |  |  |  | D.1.4.6 | [5 empty] | Vzduchotechnika a ochlazování stavby | [5 empty] | 1663422.95 |  |  |  |  | 2012741.77 | Soupis | 0 | 349318.82 | 0 | 349318.82 | 0 | 0 | 0 | 1663422.95 | 0 | 0 | 0 | 0 |  |  | 4 |  | IMPORT | {bd3132f3-f1a8-466e-8881-c12e857039bd} | {f12ec559-5299-4832-9a61-48bcfd318763}
|  |  |  | D.1.5 | [5 empty] | Projekt interiéru | [6 empty] | 561614.3 |  |  |  |  | 679553.3 | Soupis | 0 | 117939 | 0 | 117939 | 0 | 0 | 0 | 561614.3 | 0 | 0 | 0 | 0 |  | D | 3 | ###NOIMPORT### | IMPORT | {bfc45d74-f484-42be-bdac-b335c23e5d88} | {97462b23-169b-4fd6-a994-f5345e673d9c} | 812 19
/ |  |  |  |  | Způsobilé náklady | [5 empty] | INTERIÉR | [5 empty] | 561614.3 |  |  |  |  | 679553.3 | Soupis | 0 | 117939 | 0 | 117939 | 0 | 0 | 0 | 561614.3 | 0 | 0 | 0 | 0 |  |  | 4 |  | IMPORT | {e5e52a2d-392f-466c-8440-71c31ef9a8ee} | {bfc45d74-f484-42be-bdac-b335c23e5d88}
/ |  |  | SO 02 | [5 empty] | ZPEVNĚNÉ PLOCHY A OPLOCENÍ | [7 empty] | 2385478.08 |  |  |  |  | 2886428.48 | Soupis | 0 | 500950.4 | 0 | 500950.4 | 0 | 0 | 0 | 2385478.08 | 0 | 0 | 0 | 0 |  |  | 2 |  | IMPORT | {fee8a1ce-2bc2-4dfc-9778-49862f3a1cc5} | {b521d656-42ff-4ac6-a816-bf5e7ecb2b5d} | 812 19
/ |  |  | SO 04 | [5 empty] | OPĚRNÁ ZEĎ | [7 empty] | 2267142.37 |  |  |  |  | 2743242.27 | Soupis | 0 | 476099.9 | 0 | 476099.9 | 0 | 0 | 0 | 2267142.37 | 0 | 0 | 0 | 0 |  |  | 2 |  | IMPORT | {5f8dd6a7-7e6a-431f-adbf-7e698fc35ccf} | {b521d656-42ff-4ac6-a816-bf5e7ecb2b5d} | 812 19
/ |  |  | SO 05 | [5 empty] | LAPOL _ ORL | [7 empty] | 231784.23 |  |  |  |  | 280458.92 | Soupis | 0 | 48674.69 | 0 | 48674.69 | 0 | 0 | 0 | 231784.23 | 0 | 0 | 0 | 0 |  |  | 2 |  | IMPORT | {95668fa1-752f-48d1-a3bc-48a1aaf61e93} | {b521d656-42ff-4ac6-a816-bf5e7ecb2b5d}
/ |  |  | SO 06 | [5 empty] | VSAKOVÁNÍ DEŠŤOVÝCH VOD | [7 empty] | 182730.08 |  |  |  |  | 221103.4 | Soupis | 0 | 38373.32 | 0 | 38373.32 | 0 | 0 | 0 | 182730.08 | 0 | 0 | 0 | 0 |  |  | 2 |  | IMPORT | {f423de67-7729-4006-b386-c926eb0239d2} | {b521d656-42ff-4ac6-a816-bf5e7ecb2b5d}
/ |  |  | SO 07 | [5 empty] | DOPRAVNÍ ŘEŠENÍ | [7 empty] | 276575.74 |  |  |  |  | 334656.65 | Soupis | 0 | 58080.91 | 0 | 58080.91 | 0 | 0 | 0 | 276575.74 | 0 | 0 | 0 | 0 |  |  | 2 |  | IMPORT | {5641d482-319b-4022-8c41-88b6c7425a39} | {b521d656-42ff-4ac6-a816-bf5e7ecb2b5d} | 812 19
/ |  |  | SO 08 | [5 empty] | PŘELOŽKA STOŽÁRU VO | [7 empty] | 381437.56 |  |  |  |  | 461539.45 | Soupis | 0 | 80101.89 | 0 | 80101.89 | 0 | 0 | 0 | 381437.56 | 0 | 0 | 0 | 0 |  |  | 2 |  | IMPORT | {951e1aa8-ff12-4699-be1a-ea6fa68477cc} | {b521d656-42ff-4ac6-a816-bf5e7ecb2b5d}
|  | 2 | [5 empty] | NEZPŮSOBILÉ VÝDAJE | [8 empty] | 3301265.08 |  |  |  |  | 3994530.75 | STA | 0 | 693265.67 | 0 | 693265.67 | 0 | 0 | 0 | 3301265.08 | 0 | 0 | 0 | 0 |  | D | 1 | ###NOIMPORT### | IMPORT | {29f294f4-b397-44df-a486-7790780adc93} | {da7c4795-5805-4741-b67e-2a479387e87f} | 812 19 | 2
/ |  |  | SO 00 | [5 empty] | Příprava území, kácení dřevin, sadové úpravy | [7 empty] | 113195.43 |  |  |  |  | 136966.47 | Soupis | 0 | 23771.04 | 0 | 23771.04 | 0 | 0 | 0 | 113195.43 | 0 | 0 | 0 | 0 |  |  | 2 |  | IMPORT | {1ca0fbeb-ba5e-4e64-ace6-c8c58182e14d} | {29f294f4-b397-44df-a486-7790780adc93} | 812 19
|  |  | SO 01 | [5 empty] | BUDOVA HASIČSKÉ ZBROJNICE | [7 empty] | 2423082.97 |  |  |  |  | 2931930.39 | Soupis | 0 | 508847.42 | 0 | 508847.42 | 0 | 0 | 0 | 2423082.97 | 0 | 0 | 0 | 0 |  | D | 2 | ###NOIMPORT### | IMPORT | {97761366-a919-421c-b4bb-8e9c09b7bbd4} | {29f294f4-b397-44df-a486-7790780adc93} | 812 19
/ |  |  |  | D.1.1 | [5 empty] | Architektonicko-stavební řešení | [6 empty] | 600842.88 |  |  |  |  | 727019.88 | Soupis | 0 | 126177 | 0 | 126177 | 0 | 0 | 0 | 600842.88 | 0 | 0 | 0 | 0 |  |  | 3 |  | IMPORT | {28ea92ed-cb6d-4051-b73a-e0a9487e5039} | {97761366-a919-421c-b4bb-8e9c09b7bbd4} | 812 19
/ |  |  |  | D.1.3 | [5 empty] | Požárně bezpečnostní řešení | [6 empty] | 970.16 |  |  |  |  | 1173.89 | Soupis | 0 | 203.73 | 0 | 203.73 | 0 | 0 | 0 | 970.16 | 0 | 0 | 0 | 0 |  |  | 3 |  | IMPORT | {87af77dc-3a72-487a-ae37-79bd7d0d153e} | {97761366-a919-421c-b4bb-8e9c09b7bbd4} | 812 19
|  |  |  | D.1.4 | [5 empty] | Technika prostředí staveb | [6 empty] | 479059.05 |  |  |  |  | 579661.45 | Soupis | 0 | 100602.4 | 0 | 100602.4 | 0 | 0 | 0 | 479059.05 | 0 | 0 | 0 | 0 |  | D | 3 | ###NOIMPORT### | IMPORT | {cc48ef0e-b807-4669-90a4-6101c33cf689} | {97761366-a919-421c-b4bb-8e9c09b7bbd4} | 812 19
/ |  |  |  |  | D.1.4.1 | [5 empty] | Vytápění | [5 empty] | 168731.5 |  |  |  |  | 204165.12 | Soupis | 0 | 35433.62 | 0 | 35433.62 | 0 | 0 | 0 | 168731.5 | 0 | 0 | 0 | 0 |  |  | 4 |  | IMPORT | {fdeb3d3c-c82f-4bee-af49-52bd3a6d6789} | {cc48ef0e-b807-4669-90a4-6101c33cf689}
/ |  |  |  |  | D.1.4.2 | [5 empty] | Zdravotně technické instalace | [5 empty] | 98496.04 |  |  |  |  | 119180.21 | Soupis | 0 | 20684.17 | 0 | 20684.17 | 0 | 0 | 0 | 98496.04 | 0 | 0 | 0 | 0 |  |  | 4 |  | IMPORT | {3c6410a1-aeb4-4b1b-a91e-6c69ef5619b5} | {cc48ef0e-b807-4669-90a4-6101c33cf689}
/ |  |  |  |  | D.1.4.3 | [5 empty] | Silnoproudá elektrotechnika | [5 empty] | 163538.03 |  |  |  |  | 197881.02 | Soupis | 0 | 34342.99 | 0 | 34342.99 | 0 | 0 | 0 | 163538.03 | 0 | 0 | 0 | 0 |  |  | 4 |  | IMPORT | {b3f37a8b-3a3d-4c45-bbe9-843f0357571b} | {cc48ef0e-b807-4669-90a4-6101c33cf689}
[5 empty] | D.1.4.4 | [5 empty] | Elekronické komunikace | [5 empty] | 28734.46 |  |  |  |  | 34768.7 | Soupis | 0 | 6034.24 | 0 | 6034.24 | 0 | 0 | 0 | 28734.46 | 0 | 0 | 0 | 0 |  | D | 4 | ###NOIMPORT### | IMPORT | {4492780a-a159-4ff2-8820-1d31bddfac4b} | {cc48ef0e-b807-4669-90a4-6101c33cf689} | 812 19
/ | [5 empty] | SK | [5 empty] | SK |  |  |  |  | 10085.52 |  |  |  |  | 12203.48 | Soupis | 0 | 2117.96 | 0 | 2117.96 | 0 | 0 | 0 | 10085.52 | 0 | 0 | 0 | 0 |  |  | 5 |  | IMPORT | {cef0d191-d463-4a72-a23a-c1e0befa937f} | {4492780a-a159-4ff2-8820-1d31bddfac4b}
/ | [5 empty] | STA | [5 empty] | STA |  |  |  |  | 1283.34 |  |  |  |  | 1552.84 | Soupis | 0 | 269.5 | 0 | 269.5 | 0 | 0 | 0 | 1283.34 | 0 | 0 | 0 | 0 |  |  | 5 |  | IMPORT | {2b91abbb-9cf7-4559-9f3f-420aae601c87} | {4492780a-a159-4ff2-8820-1d31bddfac4b}
/ | [5 empty] | KT | [5 empty] | KT |  |  |  |  | 17365.6 |  |  |  |  | 21012.38 | Soupis | 0 | 3646.78 | 0 | 3646.78 | 0 | 0 | 0 | 17365.6 | 0 | 0 | 0 | 0 |  |  | 5 |  | IMPORT | {657bd457-614d-4f4b-8d45-5dc70234d068} | {4492780a-a159-4ff2-8820-1d31bddfac4b}
/ |  |  |  |  | D.1.4.6 | [5 empty] | Vzduchotechnika a ochlazování stavby | [5 empty] | 19559.02 |  |  |  |  | 23666.41 | Soupis | 0 | 4107.39 | 0 | 4107.39 | 0 | 0 | 0 | 19559.02 | 0 | 0 | 0 | 0 |  |  | 4 |  | IMPORT | {f529d032-33c9-414a-8b93-bbae6f0bc41f} | {cc48ef0e-b807-4669-90a4-6101c33cf689}
|  |  |  | D.1.5 | [5 empty] | Projekt interiéru | [6 empty] | 1342210.88 |  |  |  |  | 1624075.16 | Soupis | 0 | 281864.28 | 0 | 281864.28 | 0 | 0 | 0 | 1342210.88 | 0 | 0 | 0 | 0 |  | D | 3 | ###NOIMPORT### | IMPORT | {ff769941-e0c3-49ec-8b61-68af242a3e5a} | {97761366-a919-421c-b4bb-8e9c09b7bbd4} | 812 19
/ |  |  |  |  | Nezpůsobilé náklady | [5 empty] | INTERIÉR | [5 empty] | 1342210.88 |  |  |  |  | 1624075.16 | Soupis | 0 | 281864.28 | 0 | 281864.28 | 0 | 0 | 0 | 1342210.88 | 0 | 0 | 0 | 0 |  |  | 4 |  | IMPORT | {1be01037-dee3-4030-a4c5-e7ff1e0817db} | {ff769941-e0c3-49ec-8b61-68af242a3e5a}
/ |  |  | SO 03 | [5 empty] | BĚŽECKÁ DRÁHA | [7 empty] | 764986.68 |  |  |  |  | 925633.88 | Soupis | 0 | 160647.2 | 0 | 160647.2 | 0 | 0 | 0 | 764986.68 | 0 | 0 | 0 | 0 |  |  | 2 |  | IMPORT | {844edf22-097c-413c-b945-9892e8d5e08f} | {29f294f4-b397-44df-a486-7790780adc93} | 812 19

## VON - Vedlejší a ostatní ...
{36038844-5742-4b93-b808-ff58a2f74392}
2
| KRYCÍ LIST SOUPISU PRACÍ | [7 empty] | v --- níže se nacházejí doplnkové a pomocné údaje k sestavám --- v | [8 empty] | False
Stavba:
PD pro Hasičskou zbrojnici Frýdek
Objekt:
1 - ZPŮSOBILÉ VÝDAJE
Soupis:
VON - Vedlejší a ostatní náklady stavby
| KSO: |  | 812 19 |  |  | CC-CZ:
| Místo: |  | Frýdek Místek |  |  | Datum: | 26. 7. 2019
| Zadavatel: |  |  |  |  | IČ:
|  | Statutární město Frýdek - Místek |  |  |  | DIČ:
| Uchazeč: |  |  |  |  | IČ: | 42864771
|  | Morys s.r.o. |  |  |  | DIČ: | CZ42864771
| Projektant: |  |  |  |  | IČ:
|  | PPS Kania s.r.o. |  |  |  | DIČ:
| Zpracovatel: |  |  |  |  | IČ:
DIČ:
Poznámka:
Soupis prací je sestaven za využití položek Cenové soustavy ÚRS. Cenové a technické podmínky položek CS ÚRS, které nejsou uvedeny v soupisu prací (tzv. úvodní části katalogů) jsou neomezeně dálkově k dispozici na www.cs-urs.cz. Položky soupisu prací, které nemají ve sloupci „Cenová soustava“ uveden žádný údaj, nepochází z Cenové soustavy ÚRS (takové položky soupisu prací mají Cenovou soustavu „VLASTNÍ“). Ocenění "vlastní" položky:na základě odborných znalostí a zkušeností projektanta při realizaci obdobných zakázek za období 5-ti let. nebo na základě CN) Nedílnou součástí soupisu prací je projektová dokumentace vč. textových příloh, na kterou se položky soupisu prací plně odkazují.
| Cena bez DPH | [5 empty] | 670163.19
|  |  | Základ daně |  |  | Sazba daně | Výše daně
| DPH | základní | 670163.19 |  |  | 21% | 140734.27
|  | snížená | 0 |  |  | 15% | 0
|  | zákl. přenesená | 0 |  |  | 21% | 0
|  | sníž. přenesená | 0 |  |  | 15% | 0
|  | nulová | 0 |  |  | 0% | 0
| Cena s DPH |  |  | v | CZK |  | 810897.46
| Projektant |  |  | Zpracovatel
| Datum a podpis: |  | Razítko | Datum a podpis: |  |  | Razítko
| Objednavatel |  |  | Uchazeč
| Datum a podpis: |  | Razítko | Datum a podpis: |  |  | Razítko
REKAPITULACE ČLENĚNÍ SOUPISU PRACÍ
Stavba:
PD pro Hasičskou zbrojnici Frýdek
Objekt:
1 - ZPŮSOBILÉ VÝDAJE
Soupis:
VON - Vedlejší a ostatní náklady stavby
Místo: |  |  | Frýdek Místek |  |  | Datum: | 26. 7. 2019
Zadavatel: |  |  | Statutární město Frýdek - Místek |  |  | Projektant: | PPS Kania s.r.o.
Uchazeč: |  |  | Morys s.r.o. |  |  | Zpracovatel:
Kód dílu - Popis | [6 empty] | Cena celkem [CZK]
Náklady ze soupisu prací | [6 empty] | 670163.19 | [11 empty] | -1
| VRN - VRN | [5 empty] | 670163.19
| VRN1 - Průzkumné, geodetické a projektové práce | [5 empty] | 81755.24
| VRN2 - Příprava staveniště | [5 empty] | 125539.76
| VRN3 - Zařízení staveniště | [5 empty] | 386563.3
| VRN4 - Inženýrská činnost | [5 empty] | 21801.4
| VRN9 - Ostatní náklady | [5 empty] | 54503.49
SOUPIS PRACÍ
Stavba:
PD pro Hasičskou zbrojnici Frýdek
Objekt:
1 - ZPŮSOBILÉ VÝDAJE
Soupis:
VON - Vedlejší a ostatní náklady stavby
Místo: |  |  | Frýdek Místek |  |  | Datum: | 26. 7. 2019
Zadavatel: |  |  | Statutární město Frýdek - Místek |  |  | Projektant: | PPS Kania s.r.o.
Uchazeč: |  |  | Morys s.r.o. |  |  | Zpracovatel:
PČ | Typ | Kód | Popis | MJ | Množství | J.cena [CZK] | Cena celkem [CZK] | Cenová soustava |  | DPH | J. Nh [h] | Nh celkem [h] | J. hmotnost [t] | Hmotnost celkem [t] | J. suť [t] | Suť Celkem [t]
Náklady soupisu celkem | [6 empty] | 670163.19 |  |  |  |  | 0 |  | 0 |  | 0 |  | D | -1 | [7 empty] | 670163.19
| D | VRN | VRN |  |  |  | 670163.19 |  |  |  |  | 0 |  | 0 |  | 0 | 5 | D | 0 | ROZPOCET | [6 empty] | 670163.19
| D | VRN1 | Průzkumné, geodetické a projektové práce |  |  |  | 81755.24 |  |  |  |  | 0 |  | 0 |  | 0 | 5 | D | 1 | ROZPOCET | [6 empty] | 81755.24
1 | K | 012303000 | Geodetické práce po výstavbě | kpl. | 1 | 16351.05 | 16351.05 | CS ÚRS 2019 01 |  | základní |  | 0 | 0 | 0 | 0 | 0 | 1024 | K | 2 | ROZPOCET | 16351.05 | 0 | 0 | 0 | 0 | 1 | 16351.05 | 1024 | -1833779041
| P |  | Poznámka k položce: -zaměření skutečného provedení stavby nebo jejich částí vč. vypracování geometrických plánů a ostatních příslušných protokolů (veškeré nové a upravované stavby/konstrukce , inženýrské a liniové stavby v rámci stavby) VEŠKERÉ FORMY A PŘEDÁNÍ SE ŘÍDÍ PODMÍNKAMI ZADÁVACÍ DOKUMENTACE STAVBY -geometrické plány pro vložení do katastru nemovistostí | [14 empty] | P | 2
2 | K | 013244000 | Dokumentace dílenská pro realizaci stavby | kpl. | 1 | 21801.4 | 21801.4 | CS ÚRS 2019 01 |  | základní |  | 0 | 0 | 0 | 0 | 0 | 1024 | K | 2 | ROZPOCET | 21801.4 | 0 | 0 | 0 | 0 | 1 | 21801.4 | 1024 | 1246484824
| P |  | Poznámka k položce: V jednotkové ceně zahrnuty náklady na vypracování : -prováděcí / dílenské dokumentace pro provedení stavby vč. potřebných detailů _ včetně zajištění odsouhlasení a schválení GP VEŠKERÉ FORMY A PŘEDÁNÍ SE ŘÍDÍ PODMÍNKAMI ZADÁVACÍ DOKUMENTACE STAVBY | [14 empty] | P | 2
3 | K | 013254000 | Dokumentace skutečného provedení stavby | kpl. | 1 | 43602.79 | 43602.79 | CS ÚRS 2019 01 |  | základní |  | 0 | 0 | 0 | 0 | 0 | 1024 | K | 2 | ROZPOCET | 43602.79 | 0 | 0 | 0 | 0 | 1 | 43602.79 | 1024 | 1977480577
| P |  | Poznámka k položce: VEŠKERÉ FORMY A PŘEDÁNÍ SE ŘÍDÍ PODMÍNKAMI ZADÁVACÍ DOKUMENTACE STAVBY | [14 empty] | P | 2
| D | VRN2 | Příprava staveniště |  |  |  | 125539.76 |  |  |  |  | 0 |  | 0 |  | 0 | 5 | D | 1 | ROZPOCET | [6 empty] | 125539.76
4 | K | 020001000.1 | Příprava staveniště _zřízení trvalé, dočasné deponie a mezideponie | kpl. | 1 | 32702.1 | 32702.1 | CS VLASTNÍ |  | základní |  | 0 | 0 | 0 | 0 | 0 | 1024 | K | 2 | ROZPOCET | 32702.1 | 0 | 0 | 0 | 0 | 1 | 32702.1 | 1024 | -1956051717
5 | K | 020001000.2 | Příprava staveniště _zřízení příjezdů a přístupů na staveniště | kpl. | 1 | 15260.98 | 15260.98 | CS VLASTNÍ |  | základní |  | 0 | 0 | 0 | 0 | 0 | 1024 | K | 2 | ROZPOCET | 15260.98 | 0 | 0 | 0 | 0 | 1 | 15260.98 | 1024 | 1149680014
| P |  | Poznámka k položce: | [14 empty] | P | 2
6 | K | 020001000.3 | Příprava staveniště _uspořádání a bezpečnost staveniště z hlediska ochrany veřejných zájmů | kpl. | 1 | 10900.7 | 10900.7 | CS VLASTNÍ |  | základní |  | 0 | 0 | 0 | 0 | 0 | 1024 | K | 2 | ROZPOCET | 10900.7 | 0 | 0 | 0 | 0 | 1 | 10900.7 | 1024 | -622033315
| P |  | Poznámka k položce: | [14 empty] | P | 2
7 | K | 020001000.4 | Příprava staveniště _dodržení podmínek pro provádění staveb z hlediska BOZP (vč. označení stavby dle plánu BOZP) | kpl. | 1 | 10900.7 | 10900.7 | CS VLASTNÍ |  | základní |  | 0 | 0 | 0 | 0 | 0 | 1024 | K | 2 | ROZPOCET | 10900.7 | 0 | 0 | 0 | 0 | 1 | 10900.7 | 1024 | -1147520181
| P |  | Poznámka k položce: | [14 empty] | P | 2
8 | K | 020001000.5 | Příprava staveniště _označení stavby _ cedule 2 x 3 m | kpl. | 1 | 4905.31 | 4905.31 | CS VLASTNÍ |  | základní |  | 0 | 0 | 0 | 0 | 0 | 1024 | K | 2 | ROZPOCET | 4905.31 | 0 | 0 | 0 | 0 | 1 | 4905.31 | 1024 | 116497032
| P |  | Poznámka k položce: | [14 empty] | P | 2
9 | K | 020001000.6 | Příprava staveniště _dodržování podmínek pro ochranu životního prostředí při výstavbě | kpl. | 1 | 10900.7 | 10900.7 | CS VLASTNÍ |  | základní |  | 0 | 0 | 0 | 0 | 0 | 1024 | K | 2 | ROZPOCET | 10900.7 | 0 | 0 | 0 | 0 | 1 | 10900.7 | 1024 | -890992340
10 | K | 020001000.7 | Příprava staveniště _dodržení podmínek - možnosti nakládání s odpady | kpl. | 1 | 21801.4 | 21801.4 | CS VLASTNÍ |  | základní |  | 0 | 0 | 0 | 0 | 0 | 1024 | K | 2 | ROZPOCET | 21801.4 | 0 | 0 | 0 | 0 | 1 | 21801.4 | 1024 | -1779746818
| P |  | Poznámka k položce: | [14 empty] | P | 2
11 | K | 020001000.8 | Příprava staveniště _splnění zvláštních požadavků na provádění stavby, které vyžadují zvláštní bezpečnostní opatření | kpl. | 1 | 10900.7 | 10900.7 | CS VLASTNÍ |  | základní |  | 0 | 0 | 0 | 0 | 0 | 1024 | K | 2 | ROZPOCET | 10900.7 | 0 | 0 | 0 | 0 | 1 | 10900.7 | 1024 | 1407308580
| P |  | Poznámka k položce: | [14 empty] | P | 2
12 | K | 020001000.9 | Příprava staveniště _dočasné / provizorní dopravní značení, osvětlení - (vyřízení+zřízení+likvidace po skončení stavby) | kpl. | 1 | 7267.17 | 7267.17 | CS VLASTNÍ |  | základní |  | 0 | 0 | 0 | 0 | 0 | 1024 | K | 2 | ROZPOCET | 7267.17 | 0 | 0 | 0 | 0 | 1 | 7267.17 | 1024 | 1576808070
| P |  | Poznámka k položce: (včetně zajištění bezpečnosti provozu chodníků a dopravy při budování přípojek IS) | [14 empty] | P | 2
| D | VRN3 | Zařízení staveniště |  |  |  | 386563.3 |  |  |  |  | 0 |  | 0 |  | 0 | 5 | D | 1 | ROZPOCET | [6 empty] | 386563.3
13 | K | 030001000.1 | Zařízení staveniště _kompletní vnitrostaveništní rozvody všech potřebných energií vč. jejich poplatků, zajištění podružných měření spotřeby. | kpl. | 1 | 49416.46 | 49416.46 | CS VLASTNÍ |  | základní |  | 0 | 0 | 0 | 0 | 0 | 1024 | K | 2 | ROZPOCET | 49416.46 | 0 | 0 | 0 | 0 | 1 | 49416.46 | 1024 | 589055388
| P |  | Poznámka k položce: | [14 empty] | P | 2
14 | K | 030001000.2 | Zařízení staveniště _•Mobilní oplocení staveniště v 1,8m, včetně 2 ks uzamykatelných brán | kpl. | 1 | 15260.98 | 15260.98 | CS VLASTNÍ |  | základní |  | 0 | 0 | 0 | 0 | 0 | 1024 | K | 2 | ROZPOCET | 15260.98 | 0 | 0 | 0 | 0 | 1 | 15260.98 | 1024 | -458807184
| P |  | Poznámka k položce: | [14 empty] | P | 2
15 | K | 030001000.4 | Zařízení staveniště _•Zařízení staveniště, stavební mobilní buňky (kanceláře, hygienická zařízení, WC, uzamykatelné sklady) | kpl. | 1 | 258661.8 | 258661.8 | CS VLASTNÍ |  | základní |  | 0 | 0 | 0 | 0 | 0 | 1024 | K | 2 | ROZPOCET | 258661.8 | 0 | 0 | 0 | 0 | 1 | 258661.8 | 1024 | -1367842062
| P |  | Poznámka k položce: | [14 empty] | P | 2
16 | K | 030001000.5 | Zařízení staveniště _•Samostatné mobilní WC | kpl. | 1 | 35972.31 | 35972.31 | CS VLASTNÍ |  | základní |  | 0 | 0 | 0 | 0 | 0 | 1024 | K | 2 | ROZPOCET | 35972.31 | 0 | 0 | 0 | 0 | 1 | 35972.31 | 1024 | -1893405016
| P |  | Poznámka k položce: | [14 empty] | P | 2
17 | K | 035103001 | Pronájem ploch | kpl. | 1 | 5450.35 | 5450.35 | CS ÚRS 2019 01 |  | základní |  | 0 | 0 | 0 | 0 | 0 | 1024 | K | 2 | ROZPOCET | 5450.35 | 0 | 0 | 0 | 0 | 1 | 5450.35 | 1024 | -63943688
| P |  | Poznámka k položce: (plochy potřebné pro zařízení staveniště / mezideponie a ostatní plochy_ "které nejsou v majetku objednatele") | [14 empty] | P | 2
18 | K | 039002000 | Zrušení zařízení staveniště | kpl. | 1 | 21801.4 | 21801.4 | CS ÚRS 2019 01 |  | základní |  | 0 | 0 | 0 | 0 | 0 | 1024 | K | 2 | ROZPOCET | 21801.4 | 0 | 0 | 0 | 0 | 1 | 21801.4 | 1024 | -833225509
| P |  | Poznámka k položce: -náklady zhotovitele spojené s kompletní likvidací zařízení staveniště vč. uvedení všech dotčených ploch do bezvadného stavu | [14 empty] | P | 2
| D | VRN4 | Inženýrská činnost |  |  |  | 21801.4 |  |  |  |  | 0 |  | 0 |  | 0 | 5 | D | 1 | ROZPOCET | [6 empty] | 21801.4
19 | K | 045002000 | Kompletační a koordinační činnost | kpl. | 1 | 21801.4 | 21801.4 | CS ÚRS 2019 01 |  | základní |  | 0 | 0 | 0 | 0 | 0 | 1024 | K | 2 | ROZPOCET | 21801.4 | 0 | 0 | 0 | 0 | 1 | 21801.4 | 1024 | -1538870573
| P |  | Poznámka k položce: -příprava předávací dokumentace dle ZD -ostatní kompletační činnost | [14 empty] | P | 2
| D | VRN9 | Ostatní náklady |  |  |  | 54503.49 |  |  |  |  | 0 |  | 0 |  | 0 | 5 | D | 1 | ROZPOCET | [6 empty] | 54503.49
20 | K | 090001000 | Ostatní náklady | kpl. | 1 | 54503.49 | 54503.49 | CS ÚRS 2019 01 |  | základní |  | 0 | 0 | 0 | 0 | 0 | 1024 | K | 2 | ROZPOCET | 54503.49 | 0 | 0 | 0 | 0 | 1 | 54503.49 | 1024 | 1841616882
| P |  | Poznámka k položce: V jednotkové ceně zahrnuty náklady : ------------------------------------------------- -náklady zhotovitele spojené s ochranou všech dotčených, jinde nespecifikovaných, dřevin, stromů, porostů a vegetačních ploch při stavebních prací dle ČSN 83 9061 - po celou dobu výstavby -pravidelné čištění přilehlých / souvisejících komunikací a zpevněných ploch - po celou dobu stavby -uvedení všech dotčených ploch, konstrukcí a povrchů do původního, bezvadného stavu -vytyčení všech inženýrských sítí před zahájením prací vč. řádného zajištění. Zpětné protokolární předání všech inženýrských sítí jednotlivým správcům vč. uvedení dotčených ploch do bezvadného stavu. -pořízení a předání v "předávací dokumentaci" _ FOTODOKUMENTACE (před zahájením díla, denní průběh realizace, dokončeného díla) | [14 empty] | P | 2

## D.1.1 - Architektonicko-s...
{166433a5-df46-4a11-938f-dc6059eabf21}
2
| KRYCÍ LIST SOUPISU PRACÍ | [7 empty] | v --- níže se nacházejí doplnkové a pomocné údaje k sestavám --- v | [8 empty] | False
Stavba:
PD pro Hasičskou zbrojnici Frýdek
Objekt:
1 - ZPŮSOBILÉ VÝDAJE
Soupis:
SO 01 - BUDOVA HASIČSKÉ ZBROJNICE
Úroveň 3:
D.1.1 - Architektonicko-stavební řešení
| KSO: |  | 812 19 |  |  | CC-CZ:
| Místo: |  | Frýdek Místek |  |  | Datum: | 26. 7. 2019
| Zadavatel: |  |  |  |  | IČ:
|  | Statutární město Frýdek - Místek |  |  |  | DIČ:
| Uchazeč: |  |  |  |  | IČ: | 42864771
|  | Morys s.r.o. |  |  |  | DIČ: | CZ42864771
| Projektant: |  |  |  |  | IČ:
|  | PPS Kania s.r.o. |  |  |  | DIČ:
| Zpracovatel: |  |  |  |  | IČ:
DIČ:
Poznámka:
Soupis prací je sestaven za využití položek Cenové soustavy ÚRS. Cenové a technické podmínky položek CS ÚRS, které nejsou uvedeny v soupisu prací (tzv. úvodní části katalogů) jsou neomezeně dálkově k dispozici na www.cs-urs.cz. Položky soupisu prací, které nemají ve sloupci „Cenová soustava“ uveden žádný údaj, nepochází z Cenové soustavy ÚRS (takové položky soupisu prací mají Cenovou soustavu „VLASTNÍ“). Ocenění "vlastní" položky:na základě odborných znalostí a zkušeností projektanta při realizaci obdobných zakázek za období 5-ti let. nebo na základě CN) Nedílnou součástí soupisu prací je projektová dokumentace vč. textových příloh, na kterou se položky soupisu prací plně odkazují.
| Cena bez DPH | [5 empty] | 26898197.28
|  |  | Základ daně |  |  | Sazba daně | Výše daně
| DPH | základní | 26898197.28 |  |  | 21% | 5648621.43
|  | snížená | 0 |  |  | 15% | 0
|  | zákl. přenesená | 0 |  |  | 21% | 0
|  | sníž. přenesená | 0 |  |  | 15% | 0
|  | nulová | 0 |  |  | 0% | 0
| Cena s DPH |  |  | v | CZK |  | 32546818.71
| Projektant |  |  | Zpracovatel
| Datum a podpis: |  | Razítko | Datum a podpis: |  |  | Razítko
| Objednavatel |  |  | Uchazeč
| Datum a podpis: |  | Razítko | Datum a podpis: |  |  | Razítko
REKAPITULACE ČLENĚNÍ SOUPISU PRACÍ
Stavba:
PD pro Hasičskou zbrojnici Frýdek
Objekt:
1 - ZPŮSOBILÉ VÝDAJE
Soupis:
SO 01 - BUDOVA HASIČSKÉ ZBROJNICE
Úroveň 3:
D.1.1 - Architektonicko-stavební řešení
Místo: |  |  | Frýdek Místek |  |  | Datum: | 26. 7. 2019
Zadavatel: |  |  | Statutární město Frýdek - Místek |  |  | Projektant: | PPS Kania s.r.o.
Uchazeč: |  |  | Morys s.r.o. |  |  | Zpracovatel:
Kód dílu - Popis | [6 empty] | Cena celkem [CZK]
Náklady ze soupisu prací | [6 empty] | 26898197.28 | [11 empty] | -1
| HSV - Práce a dodávky HSV | [5 empty] | 12923295.44
| 1 - Zemní práce | [5 empty] | 891949.76
| 2 - Zakládání | [5 empty] | 1612412.89
| 3 - Svislé a kompletní konstrukce | [5 empty] | 2108330.71
| 4 - Vodorovné konstrukce | [5 empty] | 180180.09
| 5 - Komunikace pozemní | [5 empty] | 2311.79
| 6 - Úpravy povrchů, podlahy a osazování výplní | [5 empty] | 5357203.95
| 9 - Ostatní konstrukce a práce, bourání | [5 empty] | 1437513.14
| 997 - Přesun sutě | [5 empty] | 1160134.45
| 998 - Přesun hmot | [5 empty] | 173258.66
| PSV - Práce a dodávky PSV | [5 empty] | 12877020.17
| 711 - Izolace proti vodě, vlhkosti a plynům | [5 empty] | 693793.24
| 712 - Povlakové krytiny | [5 empty] | 1020573.75
| 713 - Izolace tepelné | [5 empty] | 1710478.89
| 721 - Zdravotechnika - vnitřní kanalizace | [5 empty] | 975.6
| 762 - Konstrukce tesařské | [5 empty] | 69814
| 763 - Konstrukce suché výstavby | [5 empty] | 1549471.46
| 764 - Konstrukce klempířské | [5 empty] | 202079.81
| 766 - Konstrukce truhlářské | [5 empty] | 1445239.99
| 767 - Konstrukce zámečnické | [5 empty] | 3102597.83
| 771 - Podlahy z dlaždic | [5 empty] | 456725.68
| 776 - Podlahy povlakové | [5 empty] | 582764.32
| 777 - Podlahy lité | [5 empty] | 266229.19
| 781 - Dokončovací práce - obklady | [5 empty] | 1289461.95
| 783 - Dokončovací práce - nátěry | [5 empty] | 302723.26
| 784 - Dokončovací práce - malby a tapety | [5 empty] | 184091.2
| N00 - Nepojmenované, ostatní práce a dodávky | [5 empty] | 65197.16
| Ostatní - Ostatní | [5 empty] | 341606.4
| OST5 - Ostatní práce a konstrukce | [5 empty] | 233446.7
| OST9 - Záchytný systém proti pádu | [5 empty] | 108159.7
| VRN - VRN | [5 empty] | 691078.11
| VRN4 - Inženýrská činnost | [5 empty] | 25507.69
| ZOST_VR01 - Dodatečné informace_02 | [5 empty] | 319495.86
| ZOST_VR03 - Dodatečné informace_03 | [5 empty] | 7984.76
| ZOST_VR05 - Dodatečné informace_03 | [5 empty] | 338089.8
SOUPIS PRACÍ
Stavba:
PD pro Hasičskou zbrojnici Frýdek
Objekt:
1 - ZPŮSOBILÉ VÝDAJE
Soupis:
SO 01 - BUDOVA HASIČSKÉ ZBROJNICE
Úroveň 3:
D.1.1 - Architektonicko-stavební řešení
Místo: |  |  | Frýdek Místek |  |  | Datum: | 26. 7. 2019
Zadavatel: |  |  | Statutární město Frýdek - Místek |  |  | Projektant: | PPS Kania s.r.o.
Uchazeč: |  |  | Morys s.r.o. |  |  | Zpracovatel:
PČ | Typ | Kód | Popis | MJ | Množství | J.cena [CZK] | Cena celkem [CZK] | Cenová soustava |  | DPH | J. Nh [h] | Nh celkem [h] | J. hmotnost [t] | Hmotnost celkem [t] | J. suť [t] | Suť Celkem [t]
Náklady soupisu celkem | [6 empty] | 26898197.28 |  |  |  |  | 0 |  | 2776.2784 |  | 1945.5547 |  | D | -1 | [10 empty] | 26898197.28
| D | HSV | Práce a dodávky HSV |  |  |  | 12923295.44 |  |  |  |  | 0 |  | 2649.1699 |  | 1890.5295 | 1 | D | 0 |  |  |  | ROZPOCET | [6 empty] | 12923295.44
| D | 1 | Zemní práce |  |  |  | 891949.76 |  |  |  |  | 0 |  | 806.76 |  | 0 | 1 | D | 1 |  |  |  | ROZPOCET | [6 empty] | 891949.76
1 | K | 115101202 | Čerpání vody na dopravní výšku do 10 m průměrný přítok do 1000 l/min | hod | 120 | 98.11 | 11773.2 | CS ÚRS 2019 01 |  | základní |  | 0 | 0 | 0 | 0 | 0 | 4 | K | 2 |  |  |  | ROZPOCET | 11773.2 | 0 | 0 | 0 | 0 | 1 | 11773.2 | 4 | -448635505
| VV |  | "předpoklad_bude upřesněno při realizaci stavby" 120,0 |  | 120 | [12 empty] | VV | 2 | 2 | True | 0 | ROZPOCET
| VV |  | Součet |  | 120 | [12 empty] | VV | 2 | 4 | True | 1 | ROZPOCET
2 | K | 131301103 | Hloubení jam nezapažených v hornině tř. 4 objemu do 5000 m3 | m3 | 1170.5 | 130.81 | 153113.11 | CS ÚRS 2019 01 |  | základní |  | 0 | 0 | 0 | 0 | 0 | 4 | K | 2 |  |  |  | ROZPOCET | 153113.11 | 0 | 0 | 0 | 0 | 1 | 153113.11 | 4 | 910723237
| VV |  | "rozsah a spec._SO 01_viz D.1.1b_v.č. 13,19-21, TZ" 1170,5 |  | 1170.5 | [12 empty] | VV | 2 | 2 | True | 0 | ROZPOCET
| VV |  | (předpoklad_bude upřesněno při realizaci _dle skutečných podmínek na stavbě) | [14 empty] | VV | 2 | 1 | True | 0 | ROZPOCET
| VV |  | Součet |  | 1170.5 | [12 empty] | VV | 2 | 4 | True | 1 | ROZPOCET
3 | K | 139711101 | Vykopávky v uzavřených prostorách v násypech a hornině tř. 1 až 4 | m3 | 135.035 | 261.62 | 35327.86 | CS ÚRS 2019 01 |  | základní |  | 0 | 0 | 0 | 0 | 0 | 4 | K | 2 |  |  |  | ROZPOCET | 35327.86 | 0 | 0 | 0 | 0 | 1 | 35327.86 | 4 | -590169731
| P |  | Poznámka k položce: (specifikace _ JC obsahuje práce v násypech (bez rozlišení) nebo v hornině tř. 1-4) | [14 empty] | P | 2
| VV |  | "rozsah a spec_viz SO 01_D.1.1b_02,06-08, TZ" | [14 empty] | VV | 2 | 1 | True | 0 | ROZPOCET
| VV |  | (24,15*10,55*0,53) |  | 135.035 | [12 empty] | VV | 2 | 2 | True | 0 | ROZPOCET
| VV |  | Součet |  | 135.035 | [12 empty] | VV | 2 | 4 | True | 1 | ROZPOCET
4 | K | 162201102 | Vodorovné přemístění do 50 m výkopku/sypaniny z horniny tř. 1 až 4 | m3 | 1404.6 | 43.6 | 61240.56 | CS ÚRS 2019 01 |  | základní |  | 0 | 0 | 0 | 0 | 0 | 4 | K | 2 |  |  |  | ROZPOCET | 61240.56 | 0 | 0 | 0 | 0 | 1 | 61240.56 | 4 | -1506700919
| P |  | Poznámka k položce: -pro zpětné zásypy _ tam a zpět | [14 empty] | P | 2
| VV |  | 702,3*2 'Přepočtené koeficientem množství |  | 1404.6 | [12 empty] | VV | 2 | 2 | False | 1 | ROZPOCET
5 | K | 162701105 | Vodorovné přemístění do 10000 m výkopku/sypaniny z horniny tř. 1 až 4 | m3 | 603.235 | 174.41 | 105210.22 | CS ÚRS 2019 01 |  | základní |  | 0 | 0 | 0 | 0 | 0 | 4 | K | 2 |  |  |  | ROZPOCET | 105210.22 | 0 | 0 | 0 | 0 | 1 | 105210.22 | 4 | -178619220
| VV |  | "rozsah a spec._SO 01_viz D.1.1b_v.č. 13,19-21, TZ" 1170,5*0,4 |  | 468.2 | [12 empty] | VV | 2 | 2 | True | 0 | ROZPOCET
| VV |  | (předpoklad_bude upřesněno při realizaci _dle skutečných podmínek na stavbě) | [14 empty] | VV | 2 | 1 | True | 0 | ROZPOCET
| VV |  | "rozsah a spec_viz SO 01_D.1.1b_02,06-08, TZ" | [14 empty] | VV | 2 | 1 | True | 0 | ROZPOCET
| VV |  | (24,15*10,55*0,53) |  | 135.035 | [12 empty] | VV | 2 | 2 | True | 0 | ROZPOCET
| VV |  | Součet |  | 603.235 | [12 empty] | VV | 2 | 4 | True | 1 | ROZPOCET
6 | K | 171201201 | Uložení sypaniny na skládky | m3 | 603.235 | 16.35 | 9862.89 | CS ÚRS 2019 01 |  | základní |  | 0 | 0 | 0 | 0 | 0 | 4 | K | 2 |  |  |  | ROZPOCET | 9862.89 | 0 | 0 | 0 | 0 | 1 | 9862.89 | 4 | -780122840
7 | K | 171201211.1 | Poplatek za uložení stavebního odpadu - násypy (bez rozlišení) nebo zeminy a kameniva na skládce | t | 1085.823 | 87.21 | 94694.62 | CS VLASTNÍ |  | základní |  | 0 | 0 | 0 | 0 | 0 | 4 | K | 2 |  |  |  | ROZPOCET | 94694.62 | 0 | 0 | 0 | 0 | 1 | 94694.62 | 4 | -1605620767
| VV |  | 603,235*1,8 'Přepočtené koeficientem množství |  | 1085.823 | [12 empty] | VV | 2 | 2 | False | 1 | ROZPOCET
8 | K | 174101101 | Zásyp jam, šachet rýh nebo kolem objektů sypaninou se zhutněním | m3 | 702.3 | 152.61 | 107178 | CS ÚRS 2019 01 |  | základní |  | 0 | 0 | 0 | 0 | 0 | 4 | K | 2 |  |  |  | ROZPOCET | 107178 | 0 | 0 | 0 | 0 | 1 | 107178 | 4 | -553762250
| VV |  | (předpoklad_bude upřesněno při realizaci _dle skutečných podmínek na stavbě) | [14 empty] | VV | 2 | 1 | True | 0 | ROZPOCET
| VV |  | (1170,5+135,035)-603,235 |  | 702.3 | [12 empty] | VV | 2 | 2 | True | 0 | ROZPOCET
| VV |  | Součet |  | 702.3 | [12 empty] | VV | 2 | 4 | True | 1 | ROZPOCET
9 | K | 174101101 | Zásyp jam, šachet rýh nebo kolem objektů sypaninou se zhutněním | m3 | 403.38 | 152.61 | 61559.82 | CS ÚRS 2019 01 |  | základní |  | 0 | 0 | 0 | 0 | 0 | 4 | K | 2 |  |  |  | ROZPOCET | 61559.82 | 0 | 0 | 0 | 0 | 1 | 61559.82 | 4 | -1887398605
| VV |  | (předpoklad_bude upřesněno při realizaci _dle skutečných podmínek na stavbě) | [14 empty] | VV | 2 | 1 | True | 0 | ROZPOCET
| VV |  | ((1120,5+135,035)-583,235)*0,6 |  | 403.38 | [12 empty] | VV | 2 | 2 | True | 0 | ROZPOCET
| VV |  | Součet |  | 403.38 | [12 empty] | VV | 2 | 4 | True | 1 | ROZPOCET
10 | M | 583439590 | zásypový a podsypový externí , nenamrzavý / zhutnitelný, drcený materiál frakce 0-63 mm | t | 806.76 | 250.72 | 202270.87 | CS ÚRS 2019 01 |  | základní |  | 0 | 1 | 806.76 | 0 | 0 | 8 | M | 2 |  |  |  | ROZPOCET | 202270.87 | 0 | 0 | 0 | 0 | 1 | 202270.87 | 4 | 1846554711
| P |  | Poznámka k položce: (specifikace materiálu dle PD a TZ) | [14 empty] | P | 2
| VV |  | 403,38*2 'Přepočtené koeficientem množství |  | 806.76 | [12 empty] | VV | 2 | 2 | False | 1 | ROZPOCET
11 | K | 181951102 | Úprava pláně v hornině tř. 1 až 4 se zhutněním | m2 | 606 | 21.8 | 13210.8 | CS ÚRS 2019 01 |  | základní |  | 0 | 0 | 0 | 0 | 0 | 4 | K | 2 |  |  |  | ROZPOCET | 13210.8 | 0 | 0 | 0 | 0 | 1 | 13210.8 | 4 | 1480598439
| VV |  | "rozsah a spec._SO 01_viz D.1.1b_v.č. 13,19-21, TZ" | [14 empty] | VV | 2 | 1 | True | 0 | ROZPOCET
| VV |  | (35*14)+(7,0*13)+(25,0) |  | 606 | [12 empty] | VV | 2 | 2 | True | 0 | ROZPOCET
| VV |  | Součet |  | 606 | [12 empty] | VV | 2 | 4 | True | 1 | ROZPOCET
12 | K | 460120019 | Naložení výkopku strojně z hornin třídy 1až4 | m3 | 837.335 | 43.6 | 36507.81 | CS ÚRS 2019 01 |  | základní |  | 0 | 0 | 0 | 0 | 0 | 64 | K | 2 |  |  |  | ROZPOCET | 36507.81 | 0 | 0 | 0 | 0 | 1 | 36507.81 | 64 | 519586227
| VV |  | "rozsah a spec_viz SO 01_D.1.1b_02,06-08, TZ" | [14 empty] | VV | 2 | 1 | True | 0 | ROZPOCET
| VV |  | "viz odkopávky v uzavřených prostorách_(naložení na příslušné dopravní prostředky ihned k likvidaci)" 135,035 |  | 135.035 | [12 empty] | VV | 2 | 2 | True | 0 | ROZPOCET
| VV |  | "VIZ ZPĚTNÉ ZÁSYPY" 702,3 |  | 702.3 | [12 empty] | VV | 2 | 2 | True | 0 | ROZPOCET
| VV |  | Součet |  | 837.335 | [12 empty] | VV | 2 | 4 | True | 1 | ROZPOCET
| D | 2 | Zakládání |  |  |  | 1612412.89 |  |  |  |  | 0 |  | 504.4546 |  | 0 | 1 | D | 1 |  |  |  | ROZPOCET | [6 empty] | 1612412.89
13 | K | 213311141 | Polštáře zhutněné pod základy ze štěrkopísku tříděného | m3 | 88.407 | 763.05 | 67458.96 | CS ÚRS 2019 01 |  | základní |  | 0 | 2.16 | 190.9591 | 0 | 0 | 4 | K | 2 |  |  |  | ROZPOCET | 67458.96 | 0 | 0 | 0 | 0 | 1 | 67458.96 | 4 | 1361626984
| VV |  | "rozsah a spec._SO 01_viz D.1.1b_v.č. 13,19-21, TZ" | [14 empty] | VV | 2 | 1 | True | 0 | ROZPOCET
| VV |  | ((10,15*6,15)+(32,7*13,54))*0,15 |  | 75.777 | [12 empty] | VV | 2 | 2 | True | 0 | ROZPOCET
| VV |  | "pásy a ostatní prvky" (0,25*(505,181)*0,1) |  | 12.63 | [12 empty] | VV | 2 | 2 | True | 0 | ROZPOCET
| VV |  | Součet |  | 88.407 | [12 empty] | VV | 2 | 4 | True | 1 | ROZPOCET
14 | K | 213311142 | Štěrkové základové konstrukce ze štěrku netříděného | m3 | 18.612 | 763.05 | 14201.89 | CS ÚRS 2019 01 |  | základní |  | 0 | 2.16 | 40.2019 | 0 | 0 | 4 | K | 2 |  |  |  | ROZPOCET | 14201.89 | 0 | 0 | 0 | 0 | 1 | 14201.89 | 4 | -1504906969
| VV |  | "rozsah a spec._SO 01_viz D.1.1b_v.č. 13,19-21, TZ" | [14 empty] | VV | 2 | 1 | True | 0 | ROZPOCET
| VV |  | (1,2*0,6*25,85) |  | 18.612 | [12 empty] | VV | 2 | 2 | True | 0 | ROZPOCET
| VV |  | Součet |  | 18.612 | [12 empty] | VV | 2 | 4 | True | 1 | ROZPOCET
15 | K | 273321411 | Základové desky ze ŽB tř. C 20/25 XC2 | m3 | 101.036 | 2574.42 | 260109.1 | CS ÚRS 2019 01 |  | základní |  | 0 | 2.4533 | 247.8706 | 0 | 0 | 4 | K | 2 |  |  |  | ROZPOCET | 260109.1 | 0 | 0 | 0 | 0 | 1 | 260109.1 | 4 | 1255796593
| VV |  | "rozsah a spec._SO 01_viz D.1.1b_v.č. 13,19-21, TZ" | [14 empty] | VV | 2 | 1 | True | 0 | ROZPOCET
| VV |  | ((10,15*6,15)+(32,7*13,54))*0,2 |  | 101.036 | [12 empty] | VV | 2 | 2 | True | 0 | ROZPOCET
| VV |  | Součet |  | 101.036 | [12 empty] | VV | 2 | 4 | True | 1 | ROZPOCET
16 | K | 273351121 | Zřízení bednění základových desek | m2 | 25.016 | 490.53 | 12271.1 | CS ÚRS 2019 01 |  | základní |  | 0 | 0.00247 | 0.06179 | 0 | 0 | 4 | K | 2 |  |  |  | ROZPOCET | 12271.1 | 0 | 0 | 0 | 0 | 1 | 12271.1 | 4 | -1191679074
| VV |  | "rozsah a spec._SO 01_viz D.1.1b_v.č. 13,19-21, TZ" | [14 empty] | VV | 2 | 1 | True | 0 | ROZPOCET
| VV |  | 0,2*(32,6+92,48) |  | 25.016 | [12 empty] | VV | 2 | 2 | True | 0 | ROZPOCET
| VV |  | Součet |  | 25.016 | [12 empty] | VV | 2 | 4 | True | 1 | ROZPOCET
17 | K | 273351122 | Odstranění bednění základových desek | m2 | 25.016 | 218.01 | 5453.74 | CS ÚRS 2019 01 |  | základní |  | 0 | 0 | 0 | 0 | 0 | 4 | K | 2 |  |  |  | ROZPOCET | 5453.74 | 0 | 0 | 0 | 0 | 1 | 5453.74 | 4 | -1725007558
18 | K | 273362021 | Výztuž základových desek svařovanými sítěmi Kari | t | 7.668 | 31066.99 | 238221.68 | CS ÚRS 2019 01 |  | základní |  | 0 | 1.0628 | 8.1493 | 0 | 0 | 4 | K | 2 |  |  |  | ROZPOCET | 238221.68 | 0 | 0 | 0 | 0 | 1 | 238221.68 | 4 | 1831020342
| VV |  | "rozsah a spec._SO 01_viz D.1.1b_v.č. 13,19-21, TZ" | [14 empty] | VV | 2 | 1 | True | 0 | ROZPOCET
| VV |  | ((10,15*6,15)+(32,7*13,54))*2*(5,5*1,2)/1000 |  | 6.668 | [12 empty] | VV | 2 | 2 | True | 0 | ROZPOCET
| VV |  | Mezisoučet |  | 6.668 | [12 empty] | VV | 2 | 3 | True | 0 | ROZPOCET
| VV |  | "výztuž ostatní a prvky_dle dílenské dokumentace" 0,15*6,668 |  | 1 | [12 empty] | VV | 2 | 2 | True | 0 | ROZPOCET
| VV |  | Součet |  | 7.668 | [12 empty] | VV | 2 | 4 | True | 1 | ROZPOCET
19 | K | 279311115 | Postupné podbetonování základového zdiva prostým betonem tř. C 20/25 | m3 | 5.99 | 2574.42 | 15420.78 | CS ÚRS 2019 01 |  | základní |  | 0 | 2.4533 | 14.6952 | 0 | 0 | 4 | K | 2 |  |  |  | ROZPOCET | 15420.78 | 0 | 0 | 0 | 0 | 1 | 15420.78 | 4 | -709671918
| VV |  | "rozsah a spec_viz SO 01_D.1.1b_01, TZ" | [14 empty] | VV | 2 | 1 | True | 0 | ROZPOCET
| VV |  | 3,3*0,55*1,1*3 |  | 5.99 | [12 empty] | VV | 2 | 2 | True | 0 | ROZPOCET
| VV |  | Součet |  | 5.99 | [12 empty] | VV | 2 | 4 | True | 1 | ROZPOCET
20 | K | 283111R12 | Vrtaná mikropilota pro zvýšení únostnosti základů _ viz specifikace | kus | 68 | 14695.23 | 999275.64 | CS VLASTNÍ |  | základní |  | 0 | 0.03701 | 2.5167 | 0 | 0 | 4 | K | 2 |  |  |  | ROZPOCET | 999275.64 | 0 | 0 | 0 | 0 | 1 | 999275.64 | 4 | -621632823
| P |  | Poznámka k položce: Kompletní dodávka a provedení _ dle specifikace PD a TZ včetně všech přímo souvisejících prací / dodávek _ činností. ------------------------------------------------------------------------------------------------------------------------------------------- Mikropiloty (MP) budou provedeny z trubek ø89/10 (tř. oceli 10 523), kořen ø 0,15 m, výška kořene 4,0 m, rozmístěny po osové vzdálenost 0,5 m (nebo menší dle výkresové části). Některé hlavy pilot budou opatřeny ocelovou plotnou P15-200/200 mm se středovým otvorem ø 30 mm (pro odvzdušnění a provedení vnitřní výplně). MP (a) - mikropiloty opatřené v hlavě plotnou P15-200/200 mm, hlava kotvena do žb pásu, spodní hrana plotny - 1,120 m (tzn. 50 mm od spodní hrany žb pásu) MP (b) - mikropiloty opatřené v hlavě plotnou P15-200/200 mm (instalace plotny až po provedení základového pásu, vyzdění tvarovek ztraceného bednění základové stěny a zkrácení trubky), horní hrana plotny - 3,085 m, počáteční horní hrana trubky bude shodná s MP(a) tzn. -1,120 m MP (c) - shodné provedení jako MP(b) s tím rozdílem, že hlavy tyčí nebudou opatřeny ocelovými plotnami MP (d) - mikropiloty vrtány skrz stávající podbetonávku (narušenou podbetonávku v místě vrtaných mikropilot odstranit a dolít betonem), mikropiloty opatřené v hlavě plotnou p15-200/200 mm, hlava zalita novým betonem, spodní hrana plotny - 3,375 m. MP (e) - mikropiloty bez plotny v hlavě, horní hrana trubky -1,775 m, po provedení opěrné stěny bude provedena betonová stěna, která skryje vyčnívající trubky mikropilot; výše uvedený postup platí pro prvních 6 mikropilot, následující mikropilota bude zabetonována v opěrné stěně a další budou pouze zasypány zeminou. MP(f) - mikropilota opatřena v hlavě plotnou P15-200/200 mm, hlava zalita v betonové patce pod sloupkem schodiště SCH4, spodní hrana plotny - 3,970 m | [14 empty] | P | 2
| VV |  | "rozsah a spec._SO 01_viz D.1.1b_v.č. 13,19-21, TZ" | [14 empty] | VV | 2 | 1 | True | 0 | ROZPOCET
| VV |  | 68,0 |  | 68 | [12 empty] | VV | 2 | 2 | True | 0 | ROZPOCET
| VV |  | Součet |  | 68 | [12 empty] | VV | 2 | 4 | True | 1 | ROZPOCET
| D | 3 | Svislé a kompletní konstrukce |  |  |  | 2108330.71 |  |  |  |  | 0 |  | 414.5235 |  | 0 | 1 | D | 1 |  |  |  | ROZPOCET | [6 empty] | 2108330.71
21 | K | 311113143 | Nosná zeď tl do 250 mm z hladkých tvárnic ztraceného bednění včetně výplně z betonu tř. C 20/25 | m2 | 9.3 | 1580.6 | 14699.58 | CS ÚRS 2019 01 |  | základní |  | 0 | 0.58443 | 5.4352 | 0 | 0 | 4 | K | 2 |  |  |  | ROZPOCET | 14699.58 | 0 | 0 | 0 | 0 | 1 | 14699.58 | 4 | 1102206395
| VV |  | "rozsah a spec._SO 01_viz D.1.1b_v.č. 14-18,19-21, TZ" | [14 empty] | VV | 2 | 1 | True | 0 | ROZPOCET
| VV |  | (celkové množství odměřeno elektronicky_bez výplní) | [14 empty] | VV | 2 | 1 | True | 0 | ROZPOCET
| VV |  | "1.PP" 2,48*3,75 |  | 9.3 | [12 empty] | VV | 2 | 2 | True | 0 | ROZPOCET
| VV |  | Součet |  | 9.3 | [12 empty] | VV | 2 | 4 | True | 1 | ROZPOCET
22 | K | 311113145 | Nosná zeď tl do 400 mm z hladkých tvárnic ztraceného bednění včetně výplně z betonu tř. C 20/25 | m2 | 68.448 | 1689.61 | 115650.43 | CS ÚRS 2019 01 |  | základní |  | 0 | 0.96612 | 66.129 | 0 | 0 | 4 | K | 2 |  |  |  | ROZPOCET | 115650.43 | 0 | 0 | 0 | 0 | 1 | 115650.43 | 4 | -1584897042
| VV |  | "rozsah a spec._SO 01_viz D.1.1b_v.č. 14-18,19-21, TZ" | [14 empty] | VV | 2 | 1 | True | 0 | ROZPOCET
| VV |  | (celkové množství odměřeno elektronicky_bez výplní) | [14 empty] | VV | 2 | 1 | True | 0 | ROZPOCET
| VV |  | "1.PP" 2,48*27,6 |  | 68.448 | [12 empty] | VV | 2 | 2 | True | 0 | ROZPOCET
| VV |  | Součet |  | 68.448 | [12 empty] | VV | 2 | 4 | True | 1 | ROZPOCET
23 | K | 311235141 | Zdivo jednovrstvé z cihel broušených přes P10 do P15 na tenkovrstvou maltu tl 240 mm | m2 | 974.763 | 1065.65 | 1038756.19 | CS ÚRS 2019 01 |  | základní |  | 0 | 0.22158 | 215.988 | 0 | 0 | 4 | K | 2 |  |  |  | ROZPOCET | 1038756.19 | 0 | 0 | 0 | 0 | 1 | 1038756.19 | 4 | -1514975561
| VV |  | "rozsah a spec._SO 01_viz D.1.1b_v.č. 14-18,19-21, TZ" | [14 empty] | VV | 2 | 1 | True | 0 | ROZPOCET
| VV |  | (celkové množství odměřeno elektronicky_bez výplní) | [14 empty] | VV | 2 | 1 | True | 0 | ROZPOCET
| VV |  | Vnitřní konstrukce: | [14 empty] | VV | 2 | 1 | True | 0 | ROZPOCET
| VV |  | "1.PP" 2,48*7,625 |  | 18.91 | [12 empty] | VV | 2 | 2 | True | 0 | ROZPOCET
| VV |  | "1.NP" 4,0*27,42 |  | 109.68 | [12 empty] | VV | 2 | 2 | True | 0 | ROZPOCET
| VV |  | "2.NP" 3,075*11,46 |  | 35.24 | [12 empty] | VV | 2 | 2 | True | 0 | ROZPOCET
| VV |  | Mezisoučet |  | 163.83 | [12 empty] | VV | 2 | 3 | True | 0 | ROZPOCET
| VV |  | Obvodové konstrukce: | [14 empty] | VV | 2 | 1 | True | 0 | ROZPOCET
| VV |  | "1.NP" (4,0*61,41)-88,8 |  | 156.84 | [12 empty] | VV | 2 | 2 | True | 0 | ROZPOCET
| VV |  | "2.NP" 3,075*76,65 |  | 235.699 | [12 empty] | VV | 2 | 2 | True | 0 | ROZPOCET
| VV |  | "3.NP" 3,4*12,5 |  | 42.5 | [12 empty] | VV | 2 | 2 | True | 0 | ROZPOCET
| VV |  | "4.NP" 3,4*12,5 |  | 42.5 | [12 empty] | VV | 2 | 2 | True | 0 | ROZPOCET
| VV |  | Mezisoučet |  | 477.539 | [12 empty] | VV | 2 | 3 | True | 0 | ROZPOCET
| VV |  | Atikové konstrukce: | [14 empty] | VV | 2 | 1 | True | 0 | ROZPOCET
| VV |  | "atikové konstrukce" (74,46+35,92+31,06+22,55+19,2+23,96+49,6)*0,95 |  | 243.913 | [12 empty] | VV | 2 | 2 | True | 0 | ROZPOCET
| VV |  | "atikové konstrukce" (30,55+63,64)*0,95 |  | 89.481 | [12 empty] | VV | 2 | 2 | True | 0 | ROZPOCET
| VV |  | Mezisoučet |  | 333.394 | [12 empty] | VV | 2 | 3 | True | 0 | ROZPOCET
| VV |  | Součet |  | 974.763 | [12 empty] | VV | 2 | 4 | True | 1 | ROZPOCET
24 | K | 311235191 | Zdivo jednovrstvé z cihel broušených přes P10 do P15 na tenkovrstvou maltu tl 380 mm | m2 | 63.2 | 1366.95 | 86391.24 | CS ÚRS 2019 01 |  | základní |  | 0 | 0.29233 | 18.4753 | 0 | 0 | 4 | K | 2 |  |  |  | ROZPOCET | 86391.24 | 0 | 0 | 0 | 0 | 1 | 86391.24 | 4 | -558789720
| VV |  | "rozsah a spec._SO 01_viz D.1.1b_v.č. 14-18,19-21, TZ" | [14 empty] | VV | 2 | 1 | True | 0 | ROZPOCET
| VV |  | (celkové množství odměřeno elektronicky_bez výplní) | [14 empty] | VV | 2 | 1 | True | 0 | ROZPOCET
| VV |  | Obvodové konstrukce: | [14 empty] | VV | 2 | 1 | True | 0 | ROZPOCET
| VV |  | "1.NP" 4,0*15,8 |  | 63.2 | [12 empty] | VV | 2 | 2 | True | 0 | ROZPOCET
| VV |  | Součet |  | 63.2 | [12 empty] | VV | 2 | 4 | True | 1 | ROZPOCET
25 | K | 311235221.1 | Zdivo a dozdívky jednovrstvé z cihel broušených přes P10 do P15 na tenkovrstvou maltu (m3) | m3 | 19.85 | 3915.53 | 77723.27 | CS VLASTNÍ |  | základní |  | 0 | 0.34116 | 6.772 | 0 | 0 | 4 | K | 2 |  |  |  | ROZPOCET | 77723.27 | 0 | 0 | 0 | 0 | 1 | 77723.27 | 4 | 404156565
26 | K | 311236141 | Zdivo jednovrstvé zvukově izolační na cementovou maltu M10 z cihel děrovaných P15 tloušťky 300 mm | m2 | 40.2 | 1620.72 | 65152.94 | CS ÚRS 2019 01 |  | základní |  | 0 | 0.2506 | 10.0741 | 0 | 0 | 4 | K | 2 |  |  |  | ROZPOCET | 65152.94 | 0 | 0 | 0 | 0 | 1 | 65152.94 | 4 | -729169780
| VV |  | "rozsah a spec._SO 01_viz D.1.1b_v.č. 14-18,19-21, TZ" | [14 empty] | VV | 2 | 1 | True | 0 | ROZPOCET
| VV |  | (celkové množství odměřeno elektronicky_bez výplní) | [14 empty] | VV | 2 | 1 | True | 0 | ROZPOCET
| VV |  | "1.NP" 4,0*10,05 |  | 40.2 | [12 empty] | VV | 2 | 2 | True | 0 | ROZPOCET
| VV |  | Součet |  | 40.2 | [12 empty] | VV | 2 | 4 | True | 1 | ROZPOCET
27 | K | 317168012 | Překlad keramický plochý š 115 mm dl 1250 mm | kus | 3 | 242.43 | 727.29 | CS ÚRS 2019 01 |  | základní |  | 0 | 0.02278 | 0.06834 | 0 | 0 | 4 | K | 2 |  |  |  | ROZPOCET | 727.29 | 0 | 0 | 0 | 0 | 1 | 727.29 | 4 | -953704435
28 | K | 317168015 | Překlad keramický plochý š 115 mm dl 2000 mm | kus | 2 | 354.82 | 709.64 | CS ÚRS 2019 01 |  | základní |  | 0 | 0.03564 | 0.07128 | 0 | 0 | 4 | K | 2 |  |  |  | ROZPOCET | 709.64 | 0 | 0 | 0 | 0 | 1 | 709.64 | 4 | -608297156
29 | K | 317168022 | Překlad keramický plochý š 145 mm dl 1250 mm | kus | 7 | 327.13 | 2289.91 | CS ÚRS 2019 01 |  | základní |  | 0 | 0.02693 | 0.18851 | 0 | 0 | 4 | K | 2 |  |  |  | ROZPOCET | 2289.91 | 0 | 0 | 0 | 0 | 1 | 2289.91 | 4 | -1573105721
30 | K | 317168024 | Překlad keramický plochý š 145 mm dl 1750 mm | kus | 1 | 416.84 | 416.84 | CS ÚRS 2019 01 |  | základní |  | 0 | 0.03698 | 0.03698 | 0 | 0 | 4 | K | 2 |  |  |  | ROZPOCET | 416.84 | 0 | 0 | 0 | 0 | 1 | 416.84 | 4 | 141736668
31 | K | 317168052 | Překlad keramický vysoký v 238 mm dl 1250 mm | kus | 19 | 470.91 | 8947.29 | CS ÚRS 2019 01 |  | základní |  | 0 | 0.04555 | 0.86545 | 0 | 0 | 4 | K | 2 |  |  |  | ROZPOCET | 8947.29 | 0 | 0 | 0 | 0 | 1 | 8947.29 | 4 | -1342284212
32 | K | 317168054 | Překlad keramický vysoký v 238 mm dl 1750 mm | kus | 6 | 622.32 | 3733.92 | CS ÚRS 2019 01 |  | základní |  | 0 | 0.06355 | 0.3813 | 0 | 0 | 4 | K | 2 |  |  |  | ROZPOCET | 3733.92 | 0 | 0 | 0 | 0 | 1 | 3733.92 | 4 | 1998779804
33 | K | 317168055 | Překlad keramický vysoký v 238 mm dl 2000 mm | kus | 4 | 770.13 | 3080.52 | CS ÚRS 2019 01 |  | základní |  | 0 | 0.07285 | 0.2914 | 0 | 0 | 4 | K | 2 |  |  |  | ROZPOCET | 3080.52 | 0 | 0 | 0 | 0 | 1 | 3080.52 | 4 | -305345129
34 | K | 317168057 | Překlad keramický vysoký v 238 mm dl 2500 mm | kus | 2 | 1013.33 | 2026.66 | CS ÚRS 2019 01 |  | základní |  | 0 | 0.09105 | 0.1821 | 0 | 0 | 4 | K | 2 |  |  |  | ROZPOCET | 2026.66 | 0 | 0 | 0 | 0 | 1 | 2026.66 | 4 | -860494004
35 | K | 317168059 | Překlad keramický vysoký v 238 mm dl 3000 mm | kus | 4 | 1145.45 | 4581.8 | CS ÚRS 2019 01 |  | základní |  | 0 | 0.10905 | 0.4362 | 0 | 0 | 4 | K | 2 |  |  |  | ROZPOCET | 4581.8 | 0 | 0 | 0 | 0 | 1 | 4581.8 | 4 | 627378299
36 | K | 317998115 | Tepelná izolace mezi překlady v 24 cm z polystyrénu tl do 100 mm | m | 3.375 | 163.51 | 551.85 | CS ÚRS 2019 01 |  | základní |  | 0 | 0.00038 | 0.0012825 | 0 | 0 | 4 | K | 2 |  |  |  | ROZPOCET | 551.85 | 0 | 0 | 0 | 0 | 1 | 551.85 | 4 | -688176478
| VV |  | "rozsah a spec._SO 01_viz D.1.1b_v.č. 14-18,19-21, TZ" | [14 empty] | VV | 2 | 1 | True | 0 | ROZPOCET
| VV |  | 0,25*((1,25*3)+(1,75*1)+(1,25*1)+(1,75*1)+(3,0*1)+(2,0*1)) |  | 3.375 | [12 empty] | VV | 2 | 2 | True | 0 | ROZPOCET
| VV |  | Součet |  | 3.375 | [12 empty] | VV | 2 | 4 | True | 1 | ROZPOCET
37 | K | 319201321 | Vyrovnání nerovného povrchu zdiva tl do 30 mm maltou | m2 | 284.616 | 207.11 | 58946.82 | CS ÚRS 2019 01 |  | základní |  | 0 | 0.02857 | 8.1315 | 0 | 0 | 4 | K | 2 |  |  |  | ROZPOCET | 58946.82 | 0 | 0 | 0 | 0 | 1 | 58946.82 | 4 | 572772367
| VV |  | "stávající konstrukce_předpoklad 25%" 1138,463*0,25 |  | 284.616 | [12 empty] | VV | 2 | 2 | True | 0 | ROZPOCET
| VV |  | Součet |  | 284.616 | [12 empty] | VV | 2 | 4 | True | 1 | ROZPOCET
38 | K | 330321411 | Sloupy nebo pilíře z betonu pohledového tř. C 20/25 bez výztuže | m3 | 2.118 | 3190.31 | 6757.08 | CS ÚRS 2019 01 |  | základní |  | 0 | 2.4533 | 5.1961 | 0 | 0 | 4 | K | 2 |  |  |  | ROZPOCET | 6757.08 | 0 | 0 | 0 | 0 | 1 | 6757.08 | 4 | -199627791
| VV |  | "rozsah a spec._SO 01_viz D.1.1b_v.č. 14-18,19-21, TZ" | [14 empty] | VV | 2 | 1 | True | 0 | ROZPOCET
| VV |  | "1.NP_PL1" 0,4*0,5*4,33 |  | 0.866 | [12 empty] | VV | 2 | 2 | True | 0 | ROZPOCET
| VV |  | "1.NP_PL2" 0,4*0,5*4,33 |  | 0.866 | [12 empty] | VV | 2 | 2 | True | 0 | ROZPOCET
| VV |  | "1.NP_PL4" 0,24*0,4*4,025 |  | 0.386 | [12 empty] | VV | 2 | 2 | True | 0 | ROZPOCET
| VV |  | Součet |  | 2.118 | [12 empty] | VV | 2 | 4 | True | 1 | ROZPOCET
39 | K | 331351315 | Zřízení bednění čtyřúhelníkových sloupů v do 6 m | m2 | 20.74 | 654.04 | 13564.79 | CS ÚRS 2019 01 |  | základní |  | 0 | 0.00242 | 0.050191 | 0 | 0 | 4 | K | 2 |  |  |  | ROZPOCET | 13564.79 | 0 | 0 | 0 | 0 | 1 | 13564.79 | 4 | 795347015
| VV |  | "rozsah a spec._SO 01_viz D.1.1b_v.č. 14-18,19-21, TZ" | [14 empty] | VV | 2 | 1 | True | 0 | ROZPOCET
| VV |  | "1.NP_PL1" (0,4+0,5)*2*4,33 |  | 7.794 | [12 empty] | VV | 2 | 2 | True | 0 | ROZPOCET
| VV |  | "1.NP_PL2" (0,4+0,5)*2*4,33 |  | 7.794 | [12 empty] | VV | 2 | 2 | True | 0 | ROZPOCET
| VV |  | "1.NP_PL4"(0,24+0,4)*2*4,025 |  | 5.152 | [12 empty] | VV | 2 | 2 | True | 0 | ROZPOCET
| VV |  | Součet |  | 20.74 | [12 empty] | VV | 2 | 4 | True | 1 | ROZPOCET
40 | K | 331351316 | Odstranění bednění čtyřúhelníkových sloupů v do 6 m | m2 | 20.74 | 272.52 | 5652.06 | CS ÚRS 2019 01 |  | základní |  | 0 | 0 | 0 | 0 | 0 | 4 | K | 2 |  |  |  | ROZPOCET | 5652.06 | 0 | 0 | 0 | 0 | 1 | 5652.06 | 4 | 1666509293
41 | K | 331351911 | Příplatek k cenám bednění čtyřúhelníkových sloupů za pohledový beton | m2 | 20.74 | 218.01 | 4521.53 | CS ÚRS 2019 01 |  | základní |  | 0 | 0.0027 | 0.055998 | 0 | 0 | 4 | K | 2 |  |  |  | ROZPOCET | 4521.53 | 0 | 0 | 0 | 0 | 1 | 4521.53 | 4 | -53768467
| VV |  | "rozsah a spec._SO 01_viz D.1.1b_v.č. 14-18,19-21, TZ" | [14 empty] | VV | 2 | 1 | True | 0 | ROZPOCET
| VV |  | "1.NP_PL1" (0,4+0,5)*2*4,33 |  | 7.794 | [12 empty] | VV | 2 | 2 | True | 0 | ROZPOCET
| VV |  | "1.NP_PL2" (0,4+0,5)*2*4,33 |  | 7.794 | [12 empty] | VV | 2 | 2 | True | 0 | ROZPOCET
| VV |  | "1.NP_PL4"(0,24+0,4)*2*4,025 |  | 5.152 | [12 empty] | VV | 2 | 2 | True | 0 | ROZPOCET
| VV |  | Součet |  | 20.74 | [12 empty] | VV | 2 | 4 | True | 1 | ROZPOCET
42 | K | 331361821 | Výztuž sloupů hranatých betonářskou ocelí 10 505 | t | 0.194 | 31066.99 | 6027 | CS ÚRS 2019 01 |  | základní |  | 0 | 1.052 | 0.20408 | 0 | 0 | 4 | K | 2 |  |  |  | ROZPOCET | 6027 | 0 | 0 | 0 | 0 | 1 | 6027 | 4 | 663522265
| VV |  | "rozsah a spec._SO 01_viz D.1.1b_v.č. 14-18,19-21, TZ" | [14 empty] | VV | 2 | 1 | True | 0 | ROZPOCET
| VV |  | 0,155 |  | 0.155 | [12 empty] | VV | 2 | 2 | True | 0 | ROZPOCET
| VV |  | Mezisoučet |  | 0.155 | [12 empty] | VV | 2 | 3 | True | 0 | ROZPOCET
| VV |  | "výztuž ostatní a prvky_viz dílenská dokumentace_předpoklad" 0,25*0,155 |  | 0.039 | [12 empty] | VV | 2 | 2 | True | 0 | ROZPOCET
| VV |  | Součet |  | 0.194 | [12 empty] | VV | 2 | 4 | True | 1 | ROZPOCET
43 | K | 341361821.1 | Výztuž stěn betonářskou ocelí 10 505 | t | 1.63 | 31066.99 | 50639.19 | CS ÚRS 2019 01 |  | základní |  | 0 | 1.0461 | 1.7052 | 0 | 0 | 4 | K | 2 |  |  |  | ROZPOCET | 50639.19 | 0 | 0 | 0 | 0 | 1 | 50639.19 | 4 | 1659196914
| VV |  | "rozsah a spec._SO 01_viz D.1.1b_v.č. 14-18,19-21, TZ" | [14 empty] | VV | 2 | 1 | True | 0 | ROZPOCET
| VV |  | "1.PP_ztracené bednění" 1,63 |  | 1.63 | [12 empty] | VV | 2 | 2 | True | 0 | ROZPOCET
| VV |  | Součet |  | 1.63 | [12 empty] | VV | 2 | 4 | True | 1 | ROZPOCET
44 | K | 342244201 | Příčka z cihel broušených na tenkovrstvou maltu tloušťky 80 mm | m2 | 20.003 | 738.96 | 14781.42 | CS ÚRS 2019 01 |  | základní |  | 0 | 0.06843 | 1.3688 | 0 | 0 | 4 | K | 2 |  |  |  | ROZPOCET | 14781.42 | 0 | 0 | 0 | 0 | 1 | 14781.42 | 4 | -442100356
| VV |  | "rozsah a spec._SO 01_viz D.1.1b_v.č. 14-18,19-21, TZ" | [14 empty] | VV | 2 | 1 | True | 0 | ROZPOCET
| VV |  | (celkové množství odměřeno elektronicky_bez výplní) | [14 empty] | VV | 2 | 1 | True | 0 | ROZPOCET
| VV |  | "2.NP" 3,075*6,505 |  | 20.003 | [12 empty] | VV | 2 | 2 | True | 0 | ROZPOCET
| VV |  | Součet |  | 20.003 | [12 empty] | VV | 2 | 4 | True | 1 | ROZPOCET
45 | K | 342244211 | Příčka z cihel broušených na tenkovrstvou maltu tloušťky 115 mm | m2 | 230.724 | 748.01 | 172583.86 | CS ÚRS 2019 01 |  | základní |  | 0 | 0.08731 | 20.1445 | 0 | 0 | 4 | K | 2 |  |  |  | ROZPOCET | 172583.86 | 0 | 0 | 0 | 0 | 1 | 172583.86 | 4 | 440417603
| VV |  | "rozsah a spec._SO 01_viz D.1.1b_v.č. 14-18,19-21, TZ" | [14 empty] | VV | 2 | 1 | True | 0 | ROZPOCET
| VV |  | (celkové množství odměřeno elektronicky_bez výplní) | [14 empty] | VV | 2 | 1 | True | 0 | ROZPOCET
| VV |  | "1.PP" 2,48*5,08 |  | 12.598 | [12 empty] | VV | 2 | 2 | True | 0 | ROZPOCET
| VV |  | "1.NP" 4,0*16,26 |  | 65.04 | [12 empty] | VV | 2 | 2 | True | 0 | ROZPOCET
| VV |  | "2.NP" 3,075*42,702 |  | 131.309 | [12 empty] | VV | 2 | 2 | True | 0 | ROZPOCET
| VV |  | "3.NP" 3,4*6,405 |  | 21.777 | [12 empty] | VV | 2 | 2 | True | 0 | ROZPOCET
| VV |  | Součet |  | 230.724 | [12 empty] | VV | 2 | 4 | True | 1 | ROZPOCET
46 | K | 342244221 | Příčka z cihel broušených na tenkovrstvou maltu tloušťky 140 mm | m2 | 396.74 | 751.93 | 298320.71 | CS ÚRS 2019 01 |  | základní |  | 0 | 0.10445 | 41.4395 | 0 | 0 | 4 | K | 2 |  |  |  | ROZPOCET | 298320.71 | 0 | 0 | 0 | 0 | 1 | 298320.71 | 4 | -39539142
| VV |  | "rozsah a spec._SO 01_viz D.1.1b_v.č. 14-18,19-21, TZ" | [14 empty] | VV | 2 | 1 | True | 0 | ROZPOCET
| VV |  | (celkové množství odměřeno elektronicky_bez výplní) | [14 empty] | VV | 2 | 1 | True | 0 | ROZPOCET
| VV |  | "1.PP" 2,48*6,175 |  | 15.314 | [12 empty] | VV | 2 | 2 | True | 0 | ROZPOCET
| VV |  | "1.NP" 4,0*32,245 |  | 128.98 | [12 empty] | VV | 2 | 2 | True | 0 | ROZPOCET
| VV |  | "2.NP" 3,075*53,21 |  | 163.621 | [12 empty] | VV | 2 | 2 | True | 0 | ROZPOCET
| VV |  | "3.NP" 3,4*15,125 |  | 51.425 | [12 empty] | VV | 2 | 2 | True | 0 | ROZPOCET
| VV |  | "4.NP" 3,4*5,5*2 |  | 37.4 | [12 empty] | VV | 2 | 2 | True | 0 | ROZPOCET
| VV |  | Součet |  | 396.74 | [12 empty] | VV | 2 | 4 | True | 1 | ROZPOCET
47 | K | 346244382 | Plentování v do 300 mm válcovaných nosníků | m2 | 62.5 | 817.55 | 51096.88 | CS ÚRS 2019 01 |  | základní |  | 0 | 0.1733 | 10.8313 | 0 | 0 | 4 | K | 2 |  |  |  | ROZPOCET | 51096.88 | 0 | 0 | 0 | 0 | 1 | 51096.88 | 4 | -2001591725
| D | 4 | Vodorovné konstrukce |  |  |  | 180180.09 |  |  |  |  | 0 |  | 132.4848 |  | 0 | 1 | D | 1 |  |  |  | ROZPOCET | [6 empty] | 180180.09
48 | K | 451315116 | Podkladní nebo výplňová vrstva z betonu C 20/25 tl do 100 mm | m2 | 505.181 | 338.47 | 170988.61 | CS ÚRS 2019 01 |  | základní |  | 0 | 0.24787 | 125.2192 | 0 | 0 | 4 | K | 2 |  |  |  | ROZPOCET | 170988.61 | 0 | 0 | 0 | 0 | 1 | 170988.61 | 4 | 1483077419
| VV |  | "rozsah a spec._SO 01_viz D.1.1b_v.č. 13,19-21, TZ" | [14 empty] | VV | 2 | 1 | True | 0 | ROZPOCET
| VV |  | ((10,15*6,15)+(32,7*13,54)) |  | 505.181 | [12 empty] | VV | 2 | 2 | True | 0 | ROZPOCET
| VV |  | Součet |  | 505.181 | [12 empty] | VV | 2 | 4 | True | 1 | ROZPOCET
49 | K | 451315124 | Podkladní nebo výplňová vrstva z betonu C 12/15 tl do 150 mm | m2 | 21.25 | 432.54 | 9191.48 | CS ÚRS 2019 01 |  | základní |  | 0 | 0.34191 | 7.2656 | 0 | 0 | 4 | K | 2 |  |  |  | ROZPOCET | 9191.48 | 0 | 0 | 0 | 0 | 1 | 9191.48 | 4 | 861201094
| VV |  | "okapový chodník" 42,5*0,5 |  | 21.25 | [12 empty] | VV | 2 | 2 | True | 0 | ROZPOCET
| VV |  | Součet |  | 21.25 | [12 empty] | VV | 2 | 4 | True | 1 | ROZPOCET
| D | 5 | Komunikace pozemní |  |  |  | 2311.79 |  |  |  |  | 0 |  | 6.4517 |  | 0 | 1 | D | 1 |  |  |  | ROZPOCET | [6 empty] | 2311.79
50 | K | 564251111 | Podklad nebo podsyp ze štěrkopísku ŠP tl 150 mm | m2 | 21.25 | 108.79 | 2311.79 | CS ÚRS 2019 01 |  | základní |  | 0 | 0.30361 | 6.4517 | 0 | 0 | 4 | K | 2 |  |  |  | ROZPOCET | 2311.79 | 0 | 0 | 0 | 0 | 1 | 2311.79 | 4 | -840517436
| VV |  | "okapový chodník" 42,5*0,5 |  | 21.25 | [12 empty] | VV | 2 | 2 | True | 0 | ROZPOCET
| VV |  | Součet |  | 21.25 | [12 empty] | VV | 2 | 4 | True | 1 | ROZPOCET
| D | 6 | Úpravy povrchů, podlahy a osazování výplní |  |  |  | 5357203.95 |  |  |  |  | 0 |  | 783.7621 |  | 0 | 1 | D | 1 |  |  |  | ROZPOCET | [6 empty] | 5357203.95
51 | K | 611131100 | Vápenný postřik vnitřních stropů nanášený ručně | m2 | 307.2 | 21.8 | 6696.96 | CS ÚRS 2019 01 |  | základní |  | 0 | 0.0065 | 1.9968 | 0 | 0 | 4 | K | 2 |  |  |  | ROZPOCET | 6696.96 | 0 | 0 | 0 | 0 | 1 | 6696.96 | 4 | 1885493201
| VV |  | "rozsah a specifikace_SO 01b_v.č. 14-21, skladby kcí,TZ" | [14 empty] | VV | 2 | 1 | True | 0 | ROZPOCET
| VV |  | "1.NP" 405,8 |  | 405.8 | [12 empty] | VV | 2 | 2 | True | 0 | ROZPOCET
| VV |  | "BJ_1.NP" -98,6 |  | -98.6 | [12 empty] | VV | 2 | 2 | True | 0 | ROZPOCET
| VV |  | Součet |  | 307.2 | [12 empty] | VV | 2 | 4 | True | 1 | ROZPOCET
52 | K | 611135101 | Hrubá výplň rýh ve stropech maltou jakékoli šířky rýhy | m2 | 30.72 | 327.02 | 10046.05 | CS ÚRS 2019 01 |  | základní |  | 0 | 0.04 | 1.2288 | 0 | 0 | 4 | K | 2 |  |  |  | ROZPOCET | 10046.05 | 0 | 0 | 0 | 0 | 1 | 10046.05 | 4 | -1958417433
| VV |  | "předpoklad_bude upřesněno při realizaci stavby" | [14 empty] | VV | 2 | 1 | True | 0 | ROZPOCET
| VV |  | "rozsah a specifikace_SO 01b_v.č. 14-21, skladby kcí,TZ" | [14 empty] | VV | 2 | 1 | True | 0 | ROZPOCET
| VV |  | "1.NP" 405,8*0,1 |  | 40.58 | [12 empty] | VV | 2 | 2 | True | 0 | ROZPOCET
| VV |  | "BJ_1.NP" -9,86 |  | -9.86 | [12 empty] | VV | 2 | 2 | True | 0 | ROZPOCET
| VV |  | Součet |  | 30.72 | [12 empty] | VV | 2 | 4 | True | 1 | ROZPOCET
53 | K | 611142001 | Potažení vnitřních stropů sklovláknitým pletivem vtlačeným do tenkovrstvé hmoty | m2 | 35.328 | 98.11 | 3466.03 | CS ÚRS 2019 01 |  | základní |  | 0 | 0.00438 | 0.15474 | 0 | 0 | 4 | K | 2 |  |  |  | ROZPOCET | 3466.03 | 0 | 0 | 0 | 0 | 1 | 3466.03 | 4 | -1870984343
| P |  | Poznámka k položce: (styk dvou materiálů) | [14 empty] | P | 2
| VV |  | 30,72*1,15 'Přepočtené koeficientem množství |  | 35.328 | [12 empty] | VV | 2 | 2 | False | 1 | ROZPOCET
54 | K | 611311115 | Vápenná omítka hrubá jednovrstvá zatřená vnitřních konstrukcí a stěn nanášená ručně | m2 | 424.202 | 218.01 | 92480.28 | CS ÚRS 2019 01 |  | základní |  | 0 | 0.0147 | 6.2358 | 0 | 0 | 4 | K | 2 |  |  |  | ROZPOCET | 92480.28 | 0 | 0 | 0 | 0 | 1 | 92480.28 | 4 | -1084721904
| VV |  | "rozsah a spec._SO 01_viz D.1.1b_v.č. 14-18,19-21, TZ" | [14 empty] | VV | 2 | 1 | True | 0 | ROZPOCET
| VV |  | (celkové množství odměřeno elektronicky_bez výplní_viz svislé konstrukce) | [14 empty] | VV | 2 | 1 | True | 0 | ROZPOCET
| VV |  | "omítky hrubé_viz obklady stěn" 449,107 |  | 449.107 | [12 empty] | VV | 2 | 2 | True | 0 | ROZPOCET
| VV |  | "BJ_1.NP" -24,905 |  | -24.905 | [12 empty] | VV | 2 | 2 | True | 0 | ROZPOCET
| VV |  | Součet |  | 424.202 | [12 empty] | VV | 2 | 4 | True | 1 | ROZPOCET
55 | K | 611311142 | Vápenná omítka štuková dvouvrstvá vnitřních stropů rovných nebo žebrových nanášená ručně | m2 | 307.2 | 294.32 | 90415.1 | CS ÚRS 2019 01 |  | základní |  | 0 | 0.01733 | 5.3238 | 0 | 0 | 4 | K | 2 |  |  |  | ROZPOCET | 90415.1 | 0 | 0 | 0 | 0 | 1 | 90415.1 | 4 | -642893459
| VV |  | "rozsah a specifikace_SO 01b_v.č. 14-21, skladby kcí,TZ" | [14 empty] | VV | 2 | 1 | True | 0 | ROZPOCET
| VV |  | "1.NP" 405,8 |  | 405.8 | [12 empty] | VV | 2 | 2 | True | 0 | ROZPOCET
| VV |  | "BJ_1.NP" -98,6 |  | -98.6 | [12 empty] | VV | 2 | 2 | True | 0 | ROZPOCET
| VV |  | Součet |  | 307.2 | [12 empty] | VV | 2 | 4 | True | 1 | ROZPOCET
56 | K | 611311145 | Vápenná omítka štuková dvouvrstvá vnitřních stěn a konstrukcí nanášená ručně | m2 | 2974.542 | 294.32 | 875467.2 | CS ÚRS 2019 01 |  | základní |  | 0 | 0.01733 | 51.5488 | 0 | 0 | 4 | K | 2 |  |  |  | ROZPOCET | 875467.2 | 0 | 0 | 0 | 0 | 1 | 875467.2 | 4 | -142375859
| VV |  | "rozsah a spec._SO 01_viz D.1.1b_v.č. 14-18,19-21, TZ" | [14 empty] | VV | 2 | 1 | True | 0 | ROZPOCET
| VV |  | (celkové množství odměřeno elektronicky_bez výplní_viz svislé konstrukce) | [14 empty] | VV | 2 | 1 | True | 0 | ROZPOCET
| VV |  | "tl. konstrukce_80 mm" 2*20,003 |  | 40.006 | [12 empty] | VV | 2 | 2 | True | 0 | ROZPOCET
| VV |  | "tl. konstrukce_115 mm" 2*230,724 |  | 461.448 | [12 empty] | VV | 2 | 2 | True | 0 | ROZPOCET
| VV |  | "tl. konstrukce_140 mm" 2*396,74 |  | 793.48 | [12 empty] | VV | 2 | 2 | True | 0 | ROZPOCET
| VV |  | "tl. konstrukce_240 mm" (2*163,83)+(1*477,539) |  | 805.199 | [12 empty] | VV | 2 | 2 | True | 0 | ROZPOCET
| VV |  | "tl. konstrukce_250/400 mm_1.PP" (9,3+68,448) |  | 77.748 | [12 empty] | VV | 2 | 2 | True | 0 | ROZPOCET
| VV |  | "tl. konstrukce_300/190 mm" 2*(40,2+3,6) |  | 87.6 | [12 empty] | VV | 2 | 2 | True | 0 | ROZPOCET
| VV |  | "tl. konstrukce_380 mm" (63,2) |  | 63.2 | [12 empty] | VV | 2 | 2 | True | 0 | ROZPOCET
| VV |  | "vz otlučení stávajících svislých povrchů" 1457,45 |  | 1457.45 | [12 empty] | VV | 2 | 2 | True | 0 | ROZPOCET
| VV |  | "odečet omítky hrubé_viz obklady stěn" -449,107 |  | -449.107 | [12 empty] | VV | 2 | 2 | True | 0 | ROZPOCET
| VV |  | "BJ_1.NP" -362,482 |  | -362.482 | [12 empty] | VV | 2 | 2 | True | 0 | ROZPOCET
| VV |  | Součet |  | 2974.542 | [12 empty] | VV | 2 | 4 | True | 1 | ROZPOCET
57 | K | 611311191 | Příplatek k vápenné omítce vnitřních stropů za každých dalších 5 mm tloušťky ručně | m2 | 614.4 | 32.7 | 20090.88 | CS ÚRS 2019 01 |  | základní |  | 0 | 0.00735 | 4.5158 | 0 | 0 | 4 | K | 2 |  |  |  | ROZPOCET | 20090.88 | 0 | 0 | 0 | 0 | 1 | 20090.88 | 4 | 1504909466
| VV |  | 307,2*2 'Přepočtené koeficientem množství |  | 614.4 | [12 empty] | VV | 2 | 2 | False | 1 | ROZPOCET
58 | K | 612131100 | Vápenný postřik vnitřních stěn nanášený ručně | m2 | 3398.744 | 32.7 | 111138.93 | CS ÚRS 2019 01 |  | základní |  | 0 | 0.0065 | 22.0918 | 0 | 0 | 4 | K | 2 |  |  |  | ROZPOCET | 111138.93 | 0 | 0 | 0 | 0 | 1 | 111138.93 | 4 | 558644987
| VV |  | "rozsah a spec._SO 01_viz D.1.1b_v.č. 14-18,19-21, TZ" | [14 empty] | VV | 2 | 1 | True | 0 | ROZPOCET
| VV |  | (celkové množství odměřeno elektronicky_bez výplní_viz svislé konstrukce) | [14 empty] | VV | 2 | 1 | True | 0 | ROZPOCET
| VV |  | "tl. konstrukce_80 mm" 2*20,003 |  | 40.006 | [12 empty] | VV | 2 | 2 | True | 0 | ROZPOCET
| VV |  | "tl. konstrukce_115 mm" 2*230,724 |  | 461.448 | [12 empty] | VV | 2 | 2 | True | 0 | ROZPOCET
| VV |  | "tl. konstrukce_140 mm" 2*396,74 |  | 793.48 | [12 empty] | VV | 2 | 2 | True | 0 | ROZPOCET
| VV |  | "tl. konstrukce_240 mm" (2*163,83)+(1*477,539) |  | 805.199 | [12 empty] | VV | 2 | 2 | True | 0 | ROZPOCET
| VV |  | "tl. konstrukce_250/400 mm_1.PP" (9,3+68,448) |  | 77.748 | [12 empty] | VV | 2 | 2 | True | 0 | ROZPOCET
| VV |  | "tl. konstrukce_300/190 mm" 2*(40,2+3,6) |  | 87.6 | [12 empty] | VV | 2 | 2 | True | 0 | ROZPOCET
| VV |  | "tl. konstrukce_380 mm" (63,2) |  | 63.2 | [12 empty] | VV | 2 | 2 | True | 0 | ROZPOCET
| VV |  | "vz otlučení stávajících svislých povrchů" 1457,45 |  | 1457.45 | [12 empty] | VV | 2 | 2 | True | 0 | ROZPOCET
| VV |  | "BJ_1.NP" -387,387 |  | -387.387 | [12 empty] | VV | 2 | 2 | True | 0 | ROZPOCET
| VV |  | Součet |  | 3398.744 | [12 empty] | VV | 2 | 4 | True | 1 | ROZPOCET
59 | K | 612131121 | Penetrační disperzní nátěr vnitřních stěn nanášený ručně | m2 | 157.258 | 21.8 | 3428.22 | CS ÚRS 2019 01 |  | základní |  | 0 | 0.00026 | 0.040887 | 0 | 0 | 4 | K | 2 |  |  |  | ROZPOCET | 3428.22 | 0 | 0 | 0 | 0 | 1 | 3428.22 | 4 | -1861833123
| VV |  | "rozsah a spec._SO 01_viz D.1.1b_v.č. 14-18,19-21, TZ" | [14 empty] | VV | 2 | 1 | True | 0 | ROZPOCET
| VV |  | "věž" (1,83+4,615)*2*12,2 |  | 157.258 | [12 empty] | VV | 2 | 2 | True | 0 | ROZPOCET
| VV |  | Součet |  | 157.258 | [12 empty] | VV | 2 | 4 | True | 1 | ROZPOCET
60 | K | 612135101 | Hrubá výplň rýh ve stěnách maltou jakékoli šířky rýhy | m2 | 339.874 | 327.02 | 111145.6 | CS ÚRS 2019 01 |  | základní |  | 0 | 0.04 | 13.595 | 0 | 0 | 4 | K | 2 |  |  |  | ROZPOCET | 111145.6 | 0 | 0 | 0 | 0 | 1 | 111145.6 | 4 | -661779475
| VV |  | "předpoklad_bude upřesněno při realizaci stavby" 3786,131*0,1 |  | 378.613 | [12 empty] | VV | 2 | 2 | True | 0 | ROZPOCET
| VV |  | "BJ_1.NP" -38,739 |  | -38.739 | [12 empty] | VV | 2 | 2 | True | 0 | ROZPOCET
| VV |  | Součet |  | 339.874 | [12 empty] | VV | 2 | 4 | True | 1 | ROZPOCET
61 | K | 612142001 | Potažení vnitřních stěn sklovláknitým pletivem vtlačeným do tenkovrstvé hmoty | m2 | 1121.584 | 98.11 | 110038.61 | CS ÚRS 2019 01 |  | základní |  | 0 | 0.00438 | 4.9125 | 0 | 0 | 4 | K | 2 |  |  |  | ROZPOCET | 110038.61 | 0 | 0 | 0 | 0 | 1 | 110038.61 | 4 | 1630951236
| VV |  | 339,874*3,3 'Přepočtené koeficientem množství |  | 1121.584 | [12 empty] | VV | 2 | 2 | False | 1 | ROZPOCET
62 | K | 6121430R0 | Příplatek za dodávku a osazení veškerých omítkových lišt, rohovníků a profilů vnitřních omítek stěn - viz specifikace systému a TP výrobce, TZ | m2 | 3537.6 | 21.8 | 77119.68 | CS VLASTNÍ |  | základní |  | 0 | 0 | 0 | 0 | 0 | 4 | K | 2 |  |  |  | ROZPOCET | 77119.68 | 0 | 0 | 0 | 0 | 1 | 77119.68 | 4 | 1286736864
| VV |  | "kompletní provedení dle specifikace PD a TZ vč. přímo souvisejících prací a dodávek" | [14 empty] | VV | 2 | 1 | True | 0 | ROZPOCET
| VV |  | "množství/rozsah vztažen na celkové štukové plochy" 405,8+3337,024+157,258-(362,482) |  | 3537.6 | [12 empty] | VV | 2 | 2 | True | 0 | ROZPOCET
| VV |  | Součet |  | 3537.6 | [12 empty] | VV | 2 | 4 | True | 1 | ROZPOCET
63 | K | 612231003 | Montáž zateplení vnitřních stěn minerální vlnou s podélnými vlákny deskami tloušťky do 80 mm | m2 | 157.258 | 444.09 | 69836.71 | CS ÚRS 2019 01 |  | základní |  | 0 | 0.008 | 1.2581 | 0 | 0 | 4 | K | 2 |  |  |  | ROZPOCET | 69836.71 | 0 | 0 | 0 | 0 | 1 | 69836.71 | 4 | -1827100536
| VV |  | "rozsah a spec._SO 01_viz D.1.1b_v.č. 14-18,19-21, TZ" | [14 empty] | VV | 2 | 1 | True | 0 | ROZPOCET
| VV |  | (1,83+4,615)*2*12,2 |  | 157.258 | [12 empty] | VV | 2 | 2 | True | 0 | ROZPOCET
| VV |  | Součet |  | 157.258 | [12 empty] | VV | 2 | 4 | True | 1 | ROZPOCET
64 | M | 63141412 | deska tepelně izolační minerální kontaktní podélné vlákno λ=0,035-0,037 tl 60mm | m2 | 165.121 | 131.9 | 21779.46 | CS ÚRS 2019 01 |  | základní |  | 0 | 0.009 | 1.4861 | 0 | 0 | 8 | M | 2 |  |  |  | ROZPOCET | 21779.46 | 0 | 0 | 0 | 0 | 1 | 21779.46 | 4 | 195714525
| VV |  | 157,258*1,05 'Přepočtené koeficientem množství |  | 165.121 | [12 empty] | VV | 2 | 2 | False | 1 | ROZPOCET
65 | K | 612311131 | Potažení vnitřních stěn vápenným štukem tloušťky do 3 mm | m2 | 157.258 | 141.71 | 22285.03 | CS ÚRS 2019 01 |  | základní |  | 0 | 0.003 | 0.47177 | 0 | 0 | 4 | K | 2 |  |  |  | ROZPOCET | 22285.03 | 0 | 0 | 0 | 0 | 1 | 22285.03 | 4 | -525854753
66 | K | 612311191 | Příplatek k vápenné omítce vnitřních stěn za každých dalších 5 mm tloušťky ručně | m2 | 8923.626 | 43.6 | 389070.09 | CS ÚRS 2019 01 |  | základní |  | 0 | 0.00735 | 65.5887 | 0 | 0 | 4 | K | 2 |  |  |  | ROZPOCET | 389070.09 | 0 | 0 | 0 | 0 | 1 | 389070.09 | 4 | -1000898551
| VV |  | 2974,542*3 'Přepočtené koeficientem množství |  | 8923.626 | [12 empty] | VV | 2 | 2 | False | 1 | ROZPOCET
67 | K | 612311191 | Příplatek k vápenné omítce vnitřních stěn za každých dalších 5 mm tloušťky ručně | m2 | 1272.606 | 43.6 | 55485.62 | CS ÚRS 2019 01 |  | základní |  | 0 | 0.00735 | 9.3537 | 0 | 0 | 4 | K | 2 |  |  |  | ROZPOCET | 55485.62 | 0 | 0 | 0 | 0 | 1 | 55485.62 | 4 | 224360985
| VV |  | 424,202*3 'Přepočtené koeficientem množství |  | 1272.606 | [12 empty] | VV | 2 | 2 | False | 1 | ROZPOCET
68 | K | 615142012 | Potažení vnitřních nosníků a překladů rabicovým pletivem | m2 | 62.5 | 381.52 | 23845 | CS ÚRS 2019 01 |  | základní |  | 0 | 0.00085 | 0.053125 | 0 | 0 | 4 | K | 2 |  |  |  | ROZPOCET | 23845 | 0 | 0 | 0 | 0 | 1 | 23845 | 4 | 1882804541
69 | K | 621131101 | Cementový postřik vnějších podhledů nanášený celoplošně ručně | m2 | 51.6 | 38.15 | 1968.54 | CS ÚRS 2019 01 |  | základní |  | 0 | 0.00735 | 0.37926 | 0 | 0 | 4 | K | 2 |  |  |  | ROZPOCET | 1968.54 | 0 | 0 | 0 | 0 | 1 | 1968.54 | 4 | -1320276848
| VV |  | "rozsah a spec._SO 01_D.1.1b_v.č. 14-18,19-21,22-25,skladby kcí,TZ" | [14 empty] | VV | 2 | 1 | True | 0 | ROZPOCET
| VV |  | "odměřeno elektronicky_předpoklad-bude upřesněno při realizaci stavby" (51,6) |  | 51.6 | [12 empty] | VV | 2 | 2 | True | 0 | ROZPOCET
| VV |  | Součet |  | 51.6 | [12 empty] | VV | 2 | 4 | True | 1 | ROZPOCET
70 | K | 621221041 | Montáž kontaktního zateplení vnějších podhledů z minerální vlny s podélnou orientací tl přes 160 mm | m2 | 51.6 | 666.14 | 34372.82 | CS ÚRS 2019 01 |  | základní |  | 0 | 0.00965 | 0.49794 | 0 | 0 | 4 | K | 2 |  |  |  | ROZPOCET | 34372.82 | 0 | 0 | 0 | 0 | 1 | 34372.82 | 4 | -1489747828
| VV |  | "rozsah a spec._SO 01_D.1.1b_v.č. 14-18,19-21,22-25,skladby kcí,TZ" | [14 empty] | VV | 2 | 1 | True | 0 | ROZPOCET
| VV |  | "odměřeno elektronicky" 51,6 |  | 51.6 | [12 empty] | VV | 2 | 2 | True | 0 | ROZPOCET
| VV |  | Součet |  | 51.6 | [12 empty] | VV | 2 | 4 | True | 1 | ROZPOCET
71 | M | 63151527.1 | deska tepelně izolační minerální kontaktních fasád podélné vlákno λ=0,036-0,037 (m3) | m3 | 21.13 | 2190.5 | 46285.27 | CS VLASTNÍ |  | základní |  | 0 | 0.0135 | 0.28525 | 0 | 0 | 8 | M | 2 |  |  |  | ROZPOCET | 46285.27 | 0 | 0 | 0 | 0 | 1 | 46285.27 | 4 | 346409346
| VV |  | 51,6*0,4095 'Přepočtené koeficientem množství |  | 21.13 | [12 empty] | VV | 2 | 2 | False | 1 | ROZPOCET
72 | K | 621251105 | Příplatek k cenám kontaktního zateplení podhledů za použití tepelněizolačních zátek z minerální vlny | m2 | 51.6 | 31.72 | 1636.75 | CS ÚRS 2019 01 |  | základní |  | 0 | 9e-05 | 0.004644 | 0 | 0 | 4 | K | 2 |  |  |  | ROZPOCET | 1636.75 | 0 | 0 | 0 | 0 | 1 | 1636.75 | 4 | -736974822
73 | K | 621331101 | Cementová omítka hrubá jednovrstvá nezatřená vnějších podhledů nanášená ručně | m2 | 51.6 | 158.61 | 8184.28 | CS ÚRS 2019 01 |  | základní |  | 0 | 0.0315 | 1.6254 | 0 | 0 | 4 | K | 2 |  |  |  | ROZPOCET | 8184.28 | 0 | 0 | 0 | 0 | 1 | 8184.28 | 4 | -476546383
74 | K | 621335102 | Oprava cementové hladké omítky vnějších podhledů a stěn v rozsahu do 30% | m2 | 1290.885 | 105.74 | 136498.18 | CS ÚRS 2019 01 |  | základní |  | 0 | 0.01457 | 18.8082 | 0 | 0 | 4 | K | 2 |  |  |  | ROZPOCET | 136498.18 | 0 | 0 | 0 | 0 | 1 | 136498.18 | 4 | -884392760
| VV |  | "rozsah a spec._SO 01_D.1.1b_v.č. 14-18,19-21,22-25,skladby kcí,TZ" | [14 empty] | VV | 2 | 1 | True | 0 | ROZPOCET
| VV |  | "odměřeno elektronicky_předpoklad-bude upřesněno při realizaci stavby" (51,6+813,11+426,175) |  | 1290.885 | [12 empty] | VV | 2 | 2 | True | 0 | ROZPOCET
| VV |  | Součet |  | 1290.885 | [12 empty] | VV | 2 | 4 | True | 1 | ROZPOCET
75 | K | 621532021 | Tenkovrstvá silikonová hydrofilní zrnitá omítka tl. 2,0 mm včetně penetrace vnějších podhledů | m2 | 51.6 | 285.49 | 14731.28 | CS ÚRS 2019 01 |  | základní |  | 0 | 0.00348 | 0.17957 | 0 | 0 | 4 | K | 2 |  |  |  | ROZPOCET | 14731.28 | 0 | 0 | 0 | 0 | 1 | 14731.28 | 4 | 1081463882
| VV |  | "rozsah a spec._SO 01_D.1.1b_v.č. 14-18,19-21,22-25,skladby kcí,TZ" | [14 empty] | VV | 2 | 1 | True | 0 | ROZPOCET
| VV |  | "odměřeno elektronicky" 51,6 |  | 51.6 | [12 empty] | VV | 2 | 2 | True | 0 | ROZPOCET
| VV |  | Součet |  | 51.6 | [12 empty] | VV | 2 | 4 | True | 1 | ROZPOCET
76 | K | 622131101 | Cementový postřik vnějších stěn nanášený celoplošně ručně | m2 | 1303.28 | 31.72 | 41340.04 | CS ÚRS 2019 01 |  | základní |  | 0 | 0.00735 | 9.5791 | 0 | 0 | 4 | K | 2 |  |  |  | ROZPOCET | 41340.04 | 0 | 0 | 0 | 0 | 1 | 41340.04 | 4 | -1062854826
| VV |  | "rozsah a spec._SO 01_D.1.1b_v.č. 14-18,19-21,22-25,skladby kcí,TZ" | [14 empty] | VV | 2 | 1 | True | 0 | ROZPOCET
| VV |  | "odměřeno elektronicky_předpoklad-bude upřesněno při realizaci stavby" (813,11+426,175)+(81*0,15)+(81,5*0,15)+(126*0,2)+(72,1*0,2) |  | 1303.28 | [12 empty] | VV | 2 | 2 | True | 0 | ROZPOCET
| VV |  | Součet |  | 1303.28 | [12 empty] | VV | 2 | 4 | True | 1 | ROZPOCET
77 | K | 622142001 | Potažení vnějších stěn sklovláknitým pletivem vtlačeným do tenkovrstvé hmoty | m2 | 429.175 | 317.21 | 136138.6 | CS ÚRS 2019 01 |  | základní |  | 0 | 0.00438 | 1.8798 | 0 | 0 | 4 | K | 2 |  |  |  | ROZPOCET | 136138.6 | 0 | 0 | 0 | 0 | 1 | 136138.6 | 4 | -357234686
| VV |  | "rozsah a spec._SO 01_D.1.1b_v.č. 14-18,19-21,22-25,skladby kcí,TZ" | [14 empty] | VV | 2 | 1 | True | 0 | ROZPOCET
| VV |  | "odměřeno elektronicky_viz keramické obklady" 404,8+(81*0,15)+(81,5*0,15) |  | 429.175 | [12 empty] | VV | 2 | 2 | True | 0 | ROZPOCET
| VV |  | Součet |  | 429.175 | [12 empty] | VV | 2 | 4 | True | 1 | ROZPOCET
78 | K | 622211031 | Montáž kontaktního zateplení vnějších stěn z polystyrénových desek tl do 160 mm | m2 | 63.1 | 444.09 | 28022.08 | CS ÚRS 2019 01 |  | základní |  | 0 | 0.0085 | 0.53635 | 0 | 0 | 4 | K | 2 |  |  |  | ROZPOCET | 28022.08 | 0 | 0 | 0 | 0 | 1 | 28022.08 | 4 | -1480311085
| VV |  | "rozsah a spec._SO 01_D.1.1b_v.č. 14-18,19-21,22-25,skladby kcí,TZ" | [14 empty] | VV | 2 | 1 | True | 0 | ROZPOCET
| VV |  | "odměřeno elektronicky" 63,1 |  | 63.1 | [12 empty] | VV | 2 | 2 | True | 0 | ROZPOCET
| VV |  | Součet |  | 63.1 | [12 empty] | VV | 2 | 4 | True | 1 | ROZPOCET
79 | M | 28376357 | deska fasádní polystyrénová pro tepelné izolace soklů a spodní stavby tl 140mm | m2 | 66.255 | 431.56 | 28593.01 | CS ÚRS 2019 01 |  | základní |  | 0 | 0.0049 | 0.32465 | 0 | 0 | 8 | M | 2 |  |  |  | ROZPOCET | 28593.01 | 0 | 0 | 0 | 0 | 1 | 28593.01 | 4 | -714825680
| VV |  | 63,1*1,05 'Přepočtené koeficientem množství |  | 66.255 | [12 empty] | VV | 2 | 2 | False | 1 | ROZPOCET
80 | K | 622212051 | Montáž kontaktního zateplení vnějšího ostění hl. špalety do 400 mm z polystyrenu tl do 40 mm | m | 97.45 | 177.68 | 17314.92 | CS ÚRS 2019 01 |  | základní |  | 0 | 0.00339 | 0.33036 | 0 | 0 | 4 | K | 2 |  |  |  | ROZPOCET | 17314.92 | 0 | 0 | 0 | 0 | 1 | 17314.92 | 4 | 1989889784
| VV |  | "rozsah a spec._SO 01_D.1.1b_v.č. 14-18,19-21,22-25,skladby kcí,TZ" | [14 empty] | VV | 2 | 1 | True | 0 | ROZPOCET
| VV |  | "odměřeno elektronicky_zateplení vnějších parapetů" 97,45 |  | 97.45 | [12 empty] | VV | 2 | 2 | True | 0 | ROZPOCET
| VV |  | Součet |  | 97.45 | [12 empty] | VV | 2 | 4 | True | 1 | ROZPOCET
81 | M | 28376361 | deska XPS s vyšší odolností tl 30mm | m2 | 38.98 | 83.61 | 3259.12 | CS ÚRS 2019 01 |  | základní |  | 0 | 0.0009 | 0.035082 | 0 | 0 | 8 | M | 2 |  |  |  | ROZPOCET | 3259.12 | 0 | 0 | 0 | 0 | 1 | 3259.12 | 4 | 1482626053
| VV |  | 97,45*0,4 'Přepočtené koeficientem množství |  | 38.98 | [12 empty] | VV | 2 | 2 | False | 1 | ROZPOCET
82 | K | 622221011 | Montáž kontaktního zateplení vnějších stěn z minerální vlny s podélnou orientací vláken tl do 80 mm | m2 | 110.5 | 444.09 | 49071.95 | CS ÚRS 2019 01 |  | základní |  | 0 | 0.00931 | 1.0288 | 0 | 0 | 4 | K | 2 |  |  |  | ROZPOCET | 49071.95 | 0 | 0 | 0 | 0 | 1 | 49071.95 | 4 | 2047687165
| VV |  | "rozsah a spec._SO 01_D.1.1b_v.č. 14-18,19-21,22-25,skladby kcí,TZ" | [14 empty] | VV | 2 | 1 | True | 0 | ROZPOCET
| VV |  | "odměřeno elektronicky" 110,5 |  | 110.5 | [12 empty] | VV | 2 | 2 | True | 0 | ROZPOCET
| VV |  | Součet |  | 110.5 | [12 empty] | VV | 2 | 4 | True | 1 | ROZPOCET
83 | M | 63151520 | deska tepelně izolační minerální kontaktních fasád podélné vlákno λ=0,036-0,037 tl 60mm | m2 | 116.025 | 131.9 | 15303.7 | CS ÚRS 2019 01 |  | základní |  | 0 | 0.009 | 1.0442 | 0 | 0 | 8 | M | 2 |  |  |  | ROZPOCET | 15303.7 | 0 | 0 | 0 | 0 | 1 | 15303.7 | 4 | -699788873
| VV |  | 110,5*1,05 'Přepočtené koeficientem množství |  | 116.025 | [12 empty] | VV | 2 | 2 | False | 1 | ROZPOCET
84 | K | 622221031 | Montáž kontaktního zateplení vnějších stěn z minerální vlny s podélnou orientací vláken tl do 160 mm | m2 | 662.99 | 444.09 | 294427.23 | CS ÚRS 2019 01 |  | základní |  | 0 | 0.00944 | 6.2586 | 0 | 0 | 4 | K | 2 |  |  |  | ROZPOCET | 294427.23 | 0 | 0 | 0 | 0 | 1 | 294427.23 | 4 | -505219738
| VV |  | "rozsah a spec._SO 01_D.1.1b_v.č. 14-18,19-21,22-25,skladby kcí,TZ" | [14 empty] | VV | 2 | 1 | True | 0 | ROZPOCET
| VV |  | "odměřeno elektronicky" 662,99 |  | 662.99 | [12 empty] | VV | 2 | 2 | True | 0 | ROZPOCET
| VV |  | Součet |  | 662.99 | [12 empty] | VV | 2 | 4 | True | 1 | ROZPOCET
85 | M | 63151531 | deska tepelně izolační minerální kontaktních fasád podélné vlákno λ=0,036-0,037 tl 140mm | m2 | 729.289 | 307.62 | 224343.88 | CS ÚRS 2019 01 |  | základní |  | 0 | 0.0165 | 12.0333 | 0 | 0 | 8 | M | 2 |  |  |  | ROZPOCET | 224343.88 | 0 | 0 | 0 | 0 | 1 | 224343.88 | 4 | -555624159
| VV |  | 662,99*1,1 'Přepočtené koeficientem množství |  | 729.289 | [12 empty] | VV | 2 | 2 | False | 1 | ROZPOCET
86 | K | 622221111 | Montáž kontaktního zateplení vnějších stěn z minerální vlny s kolmou orientací tl do 80 mm | m2 | 152.4 | 444.09 | 67679.32 | CS ÚRS 2019 01 |  | základní |  | 0 | 0.01137 | 1.7328 | 0 | 0 | 4 | K | 2 |  |  |  | ROZPOCET | 67679.32 | 0 | 0 | 0 | 0 | 1 | 67679.32 | 4 | 457911990
| VV |  | "rozsah a spec._SO 01_D.1.1b_v.č. 14-18,19-21,22-25,skladby kcí,TZ" | [14 empty] | VV | 2 | 1 | True | 0 | ROZPOCET
| VV |  | "odměřeno elektronicky" 152,4 |  | 152.4 | [12 empty] | VV | 2 | 2 | True | 0 | ROZPOCET
| VV |  | Součet |  | 152.4 | [12 empty] | VV | 2 | 4 | True | 1 | ROZPOCET
87 | M | 63151508 | deska tepelně izolační minerální kontaktních fasád kolmé vlákno λ=0,040-0,042 tl 50mm | m2 | 167.64 | 107.59 | 18036.39 | CS ÚRS 2019 01 |  | základní |  | 0 | 0.005 | 0.8382 | 0 | 0 | 8 | M | 2 |  |  |  | ROZPOCET | 18036.39 | 0 | 0 | 0 | 0 | 1 | 18036.39 | 4 | -145547885
| VV |  | 152,4*1,1 'Přepočtené koeficientem množství |  | 167.64 | [12 empty] | VV | 2 | 2 | False | 1 | ROZPOCET
88 | K | 622221131 | Montáž kontaktního zateplení vnějších stěn z minerální vlny s kolmou orientací tl do 160 mm | m2 | 189.3 | 444.09 | 84066.24 | CS ÚRS 2019 01 |  | základní |  | 0 | 0.0115 | 2.177 | 0 | 0 | 4 | K | 2 |  |  |  | ROZPOCET | 84066.24 | 0 | 0 | 0 | 0 | 1 | 84066.24 | 4 | 1390309115
| VV |  | "rozsah a spec._SO 01_D.1.1b_v.č. 14-18,19-21,22-25,skladby kcí,TZ" | [14 empty] | VV | 2 | 1 | True | 0 | ROZPOCET
| VV |  | "odměřeno elektronicky" 189,3 |  | 189.3 | [12 empty] | VV | 2 | 2 | True | 0 | ROZPOCET
| VV |  | Součet |  | 189.3 | [12 empty] | VV | 2 | 4 | True | 1 | ROZPOCET
89 | M | 63151532 | deska tepelně izolační minerální kontaktních fasád kolmé vlákno λ=0,040-0,042 tl 140mm | m2 | 208.23 | 301.08 | 62693.89 | CS ÚRS 2019 01 |  | základní |  | 0 | 0.014 | 2.9152 | 0 | 0 | 8 | M | 2 |  |  |  | ROZPOCET | 62693.89 | 0 | 0 | 0 | 0 | 1 | 62693.89 | 4 | -320947837
| VV |  | 189,3*1,1 'Přepočtené koeficientem množství |  | 208.23 | [12 empty] | VV | 2 | 2 | False | 1 | ROZPOCET
90 | K | 622222001 | Montáž kontaktního zateplení vnějšího ostění hl. špalety do 200 mm z minerální vlny tl do 40 mm | m | 360.6 | 88.84 | 32035.7 | CS ÚRS 2019 01 |  | základní |  | 0 | 0.00176 | 0.63466 | 0 | 0 | 4 | K | 2 |  |  |  | ROZPOCET | 32035.7 | 0 | 0 | 0 | 0 | 1 | 32035.7 | 4 | 51015957
| VV |  | "rozsah a spec._SO 01_D.1.1b_v.č. 14-18,19-21,22-25,skladby kcí,TZ" | [14 empty] | VV | 2 | 1 | True | 0 | ROZPOCET
| VV |  | "odměřeno elektronicky" (81,0+81,5)+(126+72,1) |  | 360.6 | [12 empty] | VV | 2 | 2 | True | 0 | ROZPOCET
| VV |  | Součet |  | 360.6 | [12 empty] | VV | 2 | 4 | True | 1 | ROZPOCET
91 | M | 63151506 | deska tepelně izolační minerální kontaktních fasád kolmé vlákno λ=0,040-0,042 tl 30mm | m2 | 72.12 | 64.53 | 4653.9 | CS ÚRS 2019 01 |  | základní |  | 0 | 0.003 | 0.21636 | 0 | 0 | 8 | M | 2 |  |  |  | ROZPOCET | 4653.9 | 0 | 0 | 0 | 0 | 1 | 4653.9 | 4 | 1065320958
| VV |  | 360,6*0,2 'Přepočtené koeficientem množství |  | 72.12 | [12 empty] | VV | 2 | 2 | False | 1 | ROZPOCET
92 | K | 622251001 | Příplatek k cenám kontaktního zateplení vnějších stěn za montáž pod keramický obklad | m2 | 429.175 | 21.15 | 9077.05 | CS ÚRS 2019 01 |  | základní |  | 0 | 0.00319 | 1.3691 | 0 | 0 | 4 | K | 2 |  |  |  | ROZPOCET | 9077.05 | 0 | 0 | 0 | 0 | 1 | 9077.05 | 4 | 1056840190
| VV |  | "rozsah a spec._SO 01_D.1.1b_v.č. 14-18,19-21,22-25,skladby kcí,TZ" | [14 empty] | VV | 2 | 1 | True | 0 | ROZPOCET
| VV |  | "odměřeno elektronicky" 404,8+(81*0,15)+(81,5*0,15) |  | 429.175 | [12 empty] | VV | 2 | 2 | True | 0 | ROZPOCET
| VV |  | Součet |  | 429.175 | [12 empty] | VV | 2 | 4 | True | 1 | ROZPOCET
93 | K | 622251101 | Příplatek k cenám kontaktního zateplení stěn za použití tepelněizolačních zátek z polystyrenu | m2 | 63.1 | 31.72 | 2001.53 | CS ÚRS 2019 01 |  | základní |  | 0 | 6e-05 | 0.003786 | 0 | 0 | 4 | K | 2 |  |  |  | ROZPOCET | 2001.53 | 0 | 0 | 0 | 0 | 1 | 2001.53 | 4 | -301883399
94 | K | 622251105 | Příplatek k cenám kontaktního zateplení stěn za použití tepelněizolačních zátek z minerální vlny | m2 | 1115.19 | 31.72 | 35373.83 | CS ÚRS 2019 01 |  | základní |  | 0 | 6e-05 | 0.066911 | 0 | 0 | 4 | K | 2 |  |  |  | ROZPOCET | 35373.83 | 0 | 0 | 0 | 0 | 1 | 35373.83 | 4 | 2089225521
95 | K | 622331101 | Cementová omítka hrubá jednovrstvá nezatřená vnějších stěn nanášená ručně | m2 | 1303.28 | 158.61 | 206713.24 | CS ÚRS 2019 01 |  | základní |  | 0 | 0.0315 | 41.0533 | 0 | 0 | 4 | K | 2 |  |  |  | ROZPOCET | 206713.24 | 0 | 0 | 0 | 0 | 1 | 206713.24 | 4 | -677627589
96 | K | 622454R04 | Příplatek ke KZS za systémové doplňky a příslušenství | m2 | 864.71 | 21.15 | 18288.62 | CS VLASTNÍ |  | základní |  | 0 | 0 | 0 | 0 | 0 | 4 | K | 2 |  |  |  | ROZPOCET | 18288.62 | 0 | 0 | 0 | 0 | 1 | 18288.62 | 4 | 565363283
| VV |  | "kompletní provedení dle specifikace PD a TZ vč. všech souvisejících prací a dodávek" | [14 empty] | VV | 2 | 1 | True | 0 | ROZPOCET
| VV |  | "dle TP konkrétního výrobce KZS + požadavky PD a TZ" | [14 empty] | VV | 2 | 1 | True | 0 | ROZPOCET
| VV |  | -veškeré systémové lišty, rohovníky, profily | [14 empty] | VV | 2 | 1 | True | 0 | ROZPOCET
| VV |  | Množství vztaženo na plochu KZS. | [14 empty] | VV | 2 | 1 | True | 0 | ROZPOCET
| VV |  | "rozsah a spec._SO 01_D.1.1b_v.č. 14-18,19-21,22-25,skladby kcí,TZ" | [14 empty] | VV | 2 | 1 | True | 0 | ROZPOCET
| VV |  | "odměřeno elektronicky" 51,6+813,11 |  | 864.71 | [12 empty] | VV | 2 | 2 | True | 0 | ROZPOCET
| VV |  | Součet |  | 864.71 | [12 empty] | VV | 2 | 4 | True | 1 | ROZPOCET
97 | K | 622532021 | Tenkovrstvá silikonová hydrofilní zrnitá omítka tl. 2,0 mm včetně penetrace vnějších stěn | m2 | 813.11 | 285.49 | 232134.77 | CS ÚRS 2019 01 |  | základní |  | 0 | 0.00348 | 2.8296 | 0 | 0 | 4 | K | 2 |  |  |  | ROZPOCET | 232134.77 | 0 | 0 | 0 | 0 | 1 | 232134.77 | 4 | -1435623338
| VV |  | "rozsah a spec._SO 01_D.1.1b_v.č. 14-18,19-21,22-25,skladby kcí,TZ" | [14 empty] | VV | 2 | 1 | True | 0 | ROZPOCET
| VV |  | "odměřeno elektronicky" 773,49+(126*0,2)+(72,1*0,2) |  | 813.11 | [12 empty] | VV | 2 | 2 | True | 0 | ROZPOCET
| VV |  | Součet |  | 813.11 | [12 empty] | VV | 2 | 4 | True | 1 | ROZPOCET
98 | K | 622532021 | Tenkovrstvá silikonová hydrofilní zrnitá omítka tl. 2,0 mm včetně penetrace vnějších stěn | m2 | 157.258 | 285.49 | 44895.59 | CS ÚRS 2019 01 |  | základní |  | 0 | 0.00348 | 0.54726 | 0 | 0 | 4 | K | 2 |  |  |  | ROZPOCET | 44895.59 | 0 | 0 | 0 | 0 | 1 | 44895.59 | 4 | 1787978470
| VV |  | "rozsah a spec._SO 01_viz D.1.1b_v.č. 14-18,19-21, TZ" | [14 empty] | VV | 2 | 1 | True | 0 | ROZPOCET
| VV |  | (1,83+4,615)*2*12,2 |  | 157.258 | [12 empty] | VV | 2 | 2 | True | 0 | ROZPOCET
| VV |  | Součet |  | 157.258 | [12 empty] | VV | 2 | 4 | True | 1 | ROZPOCET
99 | K | 629991011 | Zakrytí výplní otvorů a svislých ploch fólií přilepenou lepící páskou | m2 | 271.33 | 42.29 | 11474.55 | CS ÚRS 2019 01 |  | základní |  | 0 | 0 | 0 | 0 | 0 | 4 | K | 2 |  |  |  | ROZPOCET | 11474.55 | 0 | 0 | 0 | 0 | 1 | 11474.55 | 4 | -1719930733
100 | K | 631311115 | Mazanina tl do 80 mm z betonu prostého bez zvýšených nároků na prostředí tř. C 20/25 | m3 | 7.201 | 5075.37 | 36547.74 | CS ÚRS 2019 01 |  | základní |  | 0 | 2.4533 | 17.6661 | 0 | 0 | 4 | K | 2 |  |  |  | ROZPOCET | 36547.74 | 0 | 0 | 0 | 0 | 1 | 36547.74 | 4 | -1486504439
| VV |  | "rozsah a specifikace_SO 01b_v.č. 14-21, skladby kcí,TZ" | [14 empty] | VV | 2 | 1 | True | 0 | ROZPOCET
| VV |  | "podlahové skladby_NP7_1.NP" 89,3*0,07 |  | 6.251 | [12 empty] | VV | 2 | 2 | True | 0 | ROZPOCET
| VV |  | "podlahové skladby_NP9_1.NP" 9,5*0,1 |  | 0.95 | [12 empty] | VV | 2 | 2 | True | 0 | ROZPOCET
| VV |  | Součet |  | 7.201 | [12 empty] | VV | 2 | 4 | True | 1 | ROZPOCET
101 | K | 631311125 | Mazanina tl do 120 mm z betonu prostého bez zvýšených nároků na prostředí tř. C 20/25 | m3 | 1.218 | 4388.08 | 5344.68 | CS ÚRS 2019 01 |  | základní |  | 0 | 2.4533 | 2.9881 | 0 | 0 | 4 | K | 2 |  |  |  | ROZPOCET | 5344.68 | 0 | 0 | 0 | 0 | 1 | 5344.68 | 4 | -323606294
| VV |  | "rozsah a specifikace_SO 01b_v.č. 14-21, skladby kcí,TZ" | [14 empty] | VV | 2 | 1 | True | 0 | ROZPOCET
| VV |  | "podlahové skladby_NP4_1.NP" (5,535*0,1)+(5,535*0,12) |  | 1.218 | [12 empty] | VV | 2 | 2 | True | 0 | ROZPOCET
| VV |  | Součet |  | 1.218 | [12 empty] | VV | 2 | 4 | True | 1 | ROZPOCET
102 | K | 631311127 | Mazanina tl do 120 mm z betonu prostého bez zvýšených nároků na prostředí tř. C 30/37 | m3 | 8.93 | 4811.02 | 42962.41 | CS ÚRS 2019 01 |  | základní |  | 0 | 2.4533 | 21.9079 | 0 | 0 | 4 | K | 2 |  |  |  | ROZPOCET | 42962.41 | 0 | 0 | 0 | 0 | 1 | 42962.41 | 4 | -63610895
| VV |  | "rozsah a specifikace_SO 01b_v.č. 14-21, skladby kcí,TZ" | [14 empty] | VV | 2 | 1 | True | 0 | ROZPOCET
| VV |  | "podlahové skladby_NP7_1.NP" 89,3*0,1 |  | 8.93 | [12 empty] | VV | 2 | 2 | True | 0 | ROZPOCET
| VV |  | Součet |  | 8.93 | [12 empty] | VV | 2 | 4 | True | 1 | ROZPOCET
103 | K | 631311135 | Mazanina tl do 240 mm z betonu prostého bez zvýšených nároků na prostředí tř. C 20/25 | m3 | 82.873 | 2220.47 | 184017.01 | CS ÚRS 2019 01 |  | základní |  | 0 | 2.4533 | 203.3115 | 0 | 0 | 4 | K | 2 |  |  |  | ROZPOCET | 184017.01 | 0 | 0 | 0 | 0 | 1 | 184017.01 | 4 | 2122410790
| VV |  | "rozsah a specifikace_SO 01b_v.č. 14-21, skladby kcí,TZ" | [14 empty] | VV | 2 | 1 | True | 0 | ROZPOCET
| VV |  | "podlahové skladby_NP3_1.NP" 279,265*0,2 |  | 55.853 | [12 empty] | VV | 2 | 2 | True | 0 | ROZPOCET
| VV |  | "podlahové skladby_NP5_1.NP" 45,8*0,2 |  | 9.16 | [12 empty] | VV | 2 | 2 | True | 0 | ROZPOCET
| VV |  | "podlahové skladby_NP7_1.NP" 89,3*0,2 |  | 17.86 | [12 empty] | VV | 2 | 2 | True | 0 | ROZPOCET
| VV |  | Součet |  | 82.873 | [12 empty] | VV | 2 | 4 | True | 1 | ROZPOCET
104 | K | 631311137 | Mazanina tl do 240 mm z betonu prostého bez zvýšených nároků na prostředí tř. C 30/37 | m3 | 41.89 | 3663.83 | 153477.84 | CS ÚRS 2019 01 |  | základní |  | 0 | 2.4533 | 102.7683 | 0 | 0 | 4 | K | 2 |  |  |  | ROZPOCET | 153477.84 | 0 | 0 | 0 | 0 | 1 | 153477.84 | 4 | 1410869560
| VV |  | "rozsah a specifikace_SO 01b_v.č. 14-21, skladby kcí,TZ" | [14 empty] | VV | 2 | 1 | True | 0 | ROZPOCET
| VV |  | "podlahové skladby_NP3_1.NP" 279,265*0,15 |  | 41.89 | [12 empty] | VV | 2 | 2 | True | 0 | ROZPOCET
| VV |  | Součet |  | 41.89 | [12 empty] | VV | 2 | 4 | True | 1 | ROZPOCET
105 | K | 631319173 | Příplatek k mazanině tl do 120 mm za stržení povrchu spodní vrstvy před vložením výztuže | m3 | 8.93 | 272.52 | 2433.6 | CS ÚRS 2019 01 |  | základní |  | 0 | 0 | 0 | 0 | 0 | 4 | K | 2 |  |  |  | ROZPOCET | 2433.6 | 0 | 0 | 0 | 0 | 1 | 2433.6 | 4 | -1698580807
106 | K | 631319175 | Příplatek k mazanině tl do 240 mm za stržení povrchu spodní vrstvy před vložením výztuže | m3 | 82.873 | 272.52 | 22584.55 | CS ÚRS 2019 01 |  | základní |  | 0 | 0 | 0 | 0 | 0 | 4 | K | 2 |  |  |  | ROZPOCET | 22584.55 | 0 | 0 | 0 | 0 | 1 | 22584.55 | 4 | -153213284
107 | K | 631319175 | Příplatek k mazanině tl do 240 mm za stržení povrchu spodní vrstvy před vložením výztuže | m3 | 41.89 | 272.52 | 11415.86 | CS ÚRS 2019 01 |  | základní |  | 0 | 0 | 0 | 0 | 0 | 4 | K | 2 |  |  |  | ROZPOCET | 11415.86 | 0 | 0 | 0 | 0 | 1 | 11415.86 | 4 | -597343679
108 | K | 631341114 | Mazanina tl do 80 mm z betonu lehkého keramzitového 600-750 kg/m3 (fr. 4-8 mm, pevnost zásypu v tlaku 2 MPa) | m3 | 4.385 | 7085.45 | 31069.7 | CS ÚRS 2019 01 |  | základní |  | 0 | 1.818 | 7.9719 | 0 | 0 | 4 | K | 2 |  |  |  | ROZPOCET | 31069.7 | 0 | 0 | 0 | 0 | 1 | 31069.7 | 4 | -1540683157
| VV |  | "rozsah a specifikace_SO 01b_v.č. 14-21, skladby kcí,TZ" | [14 empty] | VV | 2 | 1 | True | 0 | ROZPOCET
| VV |  | "podlahové skladby_NP13_2+3.NP" (25,4+15,8) *0,05 |  | 2.06 | [12 empty] | VV | 2 | 2 | True | 0 | ROZPOCET
| VV |  | "podlahové skladby_NP16_2.NP" 15,5*0,15 |  | 2.325 | [12 empty] | VV | 2 | 2 | True | 0 | ROZPOCET
| VV |  | Součet |  | 4.385 | [12 empty] | VV | 2 | 4 | True | 1 | ROZPOCET
109 | K | 631362021 | Výztuž mazanin svařovanými sítěmi Kari | t | 11.821 | 31066.99 | 367242.89 | CS ÚRS 2019 01 |  | základní |  | 0 | 1.0628 | 12.563 | 0 | 0 | 4 | K | 2 |  |  |  | ROZPOCET | 367242.89 | 0 | 0 | 0 | 0 | 1 | 367242.89 | 4 | -312712546
| VV |  | "rozsah a specifikace_SO 01b_v.č. 14-21, skladby kcí,TZ" | [14 empty] | VV | 2 | 1 | True | 0 | ROZPOCET
| VV |  | "podlahové skladby_NP3_1.NP" 279,265*2*(5,5*1,2)/1000 |  | 3.686 | [12 empty] | VV | 2 | 2 | True | 0 | ROZPOCET
| VV |  | "podlahové skladby_NP3_1.NP" 279,265*2*(5,5*1,3)/1000 |  | 3.993 | [12 empty] | VV | 2 | 2 | True | 0 | ROZPOCET
| VV |  | "podlahové skladby_NP5_1.NP" 45,8*2*(5,5*1,2)/1000 |  | 0.605 | [12 empty] | VV | 2 | 2 | True | 0 | ROZPOCET
| VV |  | "podlahové skladby_NP7_1.NP" 89,3*2*(5,5*1,2)/1000 |  | 1.179 | [12 empty] | VV | 2 | 2 | True | 0 | ROZPOCET
| VV |  | "podlahové skladby_NP7_1.NP" 89,3*2*(5,5*1,2)/1000*2 |  | 2.358 | [12 empty] | VV | 2 | 2 | True | 0 | ROZPOCET
| VV |  | Součet |  | 11.821 | [12 empty] | VV | 2 | 4 | True | 1 | ROZPOCET
110 | K | 632450132 | Vyrovnávací cementový potěr tl do 30 mm ze suchých směsí provedený v ploše | m2 | 279.265 | 348.82 | 97413.22 | CS ÚRS 2019 01 |  | základní |  | 0 | 0.063 | 17.5937 | 0 | 0 | 4 | K | 2 |  |  |  | ROZPOCET | 97413.22 | 0 | 0 | 0 | 0 | 1 | 97413.22 | 4 | -843250773
| VV |  | "rozsah a specifikace_SO 01b_v.č. 14-21, skladby kcí,TZ" | [14 empty] | VV | 2 | 1 | True | 0 | ROZPOCET
| VV |  | "podlahové skladby_NP3_1.NP" 279,265 |  | 279.265 | [12 empty] | VV | 2 | 2 | True | 0 | ROZPOCET
| VV |  | Součet |  | 279.265 | [12 empty] | VV | 2 | 4 | True | 1 | ROZPOCET
111 | K | 632450133 | Vyrovnávací cementový potěr tl do 40 mm ze suchých směsí provedený v ploše | m2 | 12.096 | 348.82 | 4219.33 | CS ÚRS 2019 01 |  | základní |  | 0 | 0.084 | 1.0161 | 0 | 0 | 4 | K | 2 |  |  |  | ROZPOCET | 4219.33 | 0 | 0 | 0 | 0 | 1 | 4219.33 | 4 | 1971078817
| VV |  | "rozsah a specifikace_SO 01b_v.č. 14-21, skladby kcí,TZ" | [14 empty] | VV | 2 | 1 | True | 0 | ROZPOCET
| VV |  | "podlahové skladby_NP2_1.NP" 12,096 |  | 12.096 | [12 empty] | VV | 2 | 2 | True | 0 | ROZPOCET
| VV |  | Součet |  | 12.096 | [12 empty] | VV | 2 | 4 | True | 1 | ROZPOCET
112 | K | 632451101 | Cementový samonivelační potěr ze suchých směsí tloušťky do 5 mm | m2 | 522.07 | 261.62 | 136583.95 | CS ÚRS 2019 01 |  | základní |  | 0 | 0.0102 | 5.3251 | 0 | 0 | 4 | K | 2 |  |  |  | ROZPOCET | 136583.95 | 0 | 0 | 0 | 0 | 1 | 136583.95 | 4 | 735757840
| VV |  | "rozsah a specifikace_SO 01b_v.č. 14-21, skladby kcí,TZ" | [14 empty] | VV | 2 | 1 | True | 0 | ROZPOCET
| VV |  | "podlahové skladby_NP3_1.NP" 279,265 |  | 279.265 | [12 empty] | VV | 2 | 2 | True | 0 | ROZPOCET
| VV |  | "podlahové skladby_NP7_1.NP" 89,3 |  | 89.3 | [12 empty] | VV | 2 | 2 | True | 0 | ROZPOCET
| VV |  | "podlahové skladby_NP11_1.NP" 43,9 |  | 43.9 | [12 empty] | VV | 2 | 2 | True | 0 | ROZPOCET
| VV |  | "podlahové skladby_NP12_2.NP" 103,8 |  | 103.8 | [12 empty] | VV | 2 | 2 | True | 0 | ROZPOCET
| VV |  | "podlahové skladby_NP17b_3.NP" 5,805 |  | 5.805 | [12 empty] | VV | 2 | 2 | True | 0 | ROZPOCET
| VV |  | Součet |  | 522.07 | [12 empty] | VV | 2 | 4 | True | 1 | ROZPOCET
113 | K | 632451103 | Cementový samonivelační potěr ze suchých směsí tloušťky do 10 mm | m2 | 241.205 | 305.22 | 73620.59 | CS ÚRS 2019 01 |  | základní |  | 0 | 0.0204 | 4.9206 | 0 | 0 | 4 | K | 2 |  |  |  | ROZPOCET | 73620.59 | 0 | 0 | 0 | 0 | 1 | 73620.59 | 4 | -1781079061
| VV |  | "rozsah a specifikace_SO 01b_v.č. 14-21, skladby kcí,TZ" | [14 empty] | VV | 2 | 1 | True | 0 | ROZPOCET
| VV |  | "podlahové skladby_NP8_1.NP" 24,2 |  | 24.2 | [12 empty] | VV | 2 | 2 | True | 0 | ROZPOCET
| VV |  | "podlahové skladby_NP9_1.NP" 9,5 |  | 9.5 | [12 empty] | VV | 2 | 2 | True | 0 | ROZPOCET
| VV |  | "podlahové skladby_NP12_2.NP" 103,8 |  | 103.8 | [12 empty] | VV | 2 | 2 | True | 0 | ROZPOCET
| VV |  | "podlahové skladby_NP13_2+3.NP" (25,4+15,8) *2 |  | 82.4 | [12 empty] | VV | 2 | 2 | True | 0 | ROZPOCET
| VV |  | "podlahové skladby_NP16_2.NP" 15,5 |  | 15.5 | [12 empty] | VV | 2 | 2 | True | 0 | ROZPOCET
| VV |  | "podlahové skladby_NP17b_3.NP" 5,805 |  | 5.805 | [12 empty] | VV | 2 | 2 | True | 0 | ROZPOCET
| VV |  | Součet |  | 241.205 | [12 empty] | VV | 2 | 4 | True | 1 | ROZPOCET
114 | K | 632451105 | Cementový samonivelační potěr ze suchých směsí tloušťky do 15 mm | m2 | 15.5 | 348.82 | 5406.71 | CS ÚRS 2019 01 |  | základní |  | 0 | 0.0306 | 0.4743 | 0 | 0 | 4 | K | 2 |  |  |  | ROZPOCET | 5406.71 | 0 | 0 | 0 | 0 | 1 | 5406.71 | 4 | -1317992350
| VV |  | "rozsah a specifikace_SO 01b_v.č. 14-21, skladby kcí,TZ" | [14 empty] | VV | 2 | 1 | True | 0 | ROZPOCET
| VV |  | "podlahové skladby_NP16_2.NP" 15,5 |  | 15.5 | [12 empty] | VV | 2 | 2 | True | 0 | ROZPOCET
| VV |  | Součet |  | 15.5 | [12 empty] | VV | 2 | 4 | True | 1 | ROZPOCET
115 | K | 632451254 | Potěr cementový litý C30 tl do 50 mm | m2 | 302.605 | 370.62 | 112151.47 | CS ÚRS 2019 01 |  | základní |  | 0 | 0.11 | 33.2865 | 0 | 0 | 4 | K | 2 |  |  |  | ROZPOCET | 112151.47 | 0 | 0 | 0 | 0 | 1 | 112151.47 | 4 | -109543059
| VV |  | "rozsah a specifikace_SO 01b_v.č. 14-21, skladby kcí,TZ" | [14 empty] | VV | 2 | 1 | True | 0 | ROZPOCET
| VV |  | "podlahové skladby_NP1_1.NP" 12,9 |  | 12.9 | [12 empty] | VV | 2 | 2 | True | 0 | ROZPOCET
| VV |  | "podlahové skladby_NP5_1.NP" 45,8 |  | 45.8 | [12 empty] | VV | 2 | 2 | True | 0 | ROZPOCET
| VV |  | "podlahové skladby_NP6_1.NP"(26,4+10,4+30,2+11,7+19,9) |  | 98.6 | [12 empty] | VV | 2 | 2 | True | 0 | ROZPOCET
| VV |  | "podlahové skladby_NP8_1.NP" 24,2 |  | 24.2 | [12 empty] | VV | 2 | 2 | True | 0 | ROZPOCET
| VV |  | "podlahové skladby_NP9_1.NP" 9,5 |  | 9.5 | [12 empty] | VV | 2 | 2 | True | 0 | ROZPOCET
| VV |  | "podlahové skladby_NP11_1.NP" 43,9 |  | 43.9 | [12 empty] | VV | 2 | 2 | True | 0 | ROZPOCET
| VV |  | "podlahové skladby_NP12_2.NP" 103,8 |  | 103.8 | [12 empty] | VV | 2 | 2 | True | 0 | ROZPOCET
| VV |  | "podlahové skladby_NP13_2+3.NP" (25,4+15,8) |  | 41.2 | [12 empty] | VV | 2 | 2 | True | 0 | ROZPOCET
| VV |  | "podlahové skladby_NP16_2.NP" 15,5 |  | 15.5 | [12 empty] | VV | 2 | 2 | True | 0 | ROZPOCET
| VV |  | "podlahové skladby_NP17b_3.NP" 5,805 |  | 5.805 | [12 empty] | VV | 2 | 2 | True | 0 | ROZPOCET
| VV |  | "BJ_1.NP" -98,6 |  | -98.6 | [12 empty] | VV | 2 | 2 | True | 0 | ROZPOCET
| VV |  | Součet |  | 302.605 | [12 empty] | VV | 2 | 4 | True | 1 | ROZPOCET
116 | K | 632451293 | Příplatek k cementovému litému potěru C30 ZKD 5 mm tloušťky přes 50 mm | m2 | 455.8 | 27.25 | 12420.55 | CS ÚRS 2019 01 |  | základní |  | 0 | 0.011 | 5.0138 | 0 | 0 | 4 | K | 2 |  |  |  | ROZPOCET | 12420.55 | 0 | 0 | 0 | 0 | 1 | 12420.55 | 4 | -903672462
| VV |  | "rozsah a specifikace_SO 01b_v.č. 14-21, skladby kcí,TZ" | [14 empty] | VV | 2 | 1 | True | 0 | ROZPOCET
| VV |  | "podlahové skladby_NP1_1.NP" 12,9*2 |  | 25.8 | [12 empty] | VV | 2 | 2 | True | 0 | ROZPOCET
| VV |  | "podlahové skladby_NP5_1.NP" 45,8*2 |  | 91.6 | [12 empty] | VV | 2 | 2 | True | 0 | ROZPOCET
| VV |  | "podlahové skladby_NP6_1.NP"(26,4+10,4+30,2+11,7+19,9)*2 |  | 197.2 | [12 empty] | VV | 2 | 2 | True | 0 | ROZPOCET
| VV |  | "podlahové skladby_NP8_1.NP" 24,2*2 |  | 48.4 | [12 empty] | VV | 2 | 2 | True | 0 | ROZPOCET
| VV |  | "podlahové skladby_NP12_2.NP" 103,8*2 |  | 207.6 | [12 empty] | VV | 2 | 2 | True | 0 | ROZPOCET
| VV |  | "podlahové skladby_NP13_2+3.NP" (25,4+15,8) *2 |  | 82.4 | [12 empty] | VV | 2 | 2 | True | 0 | ROZPOCET
| VV |  | "BJ_1.NP" -197,2 |  | -197.2 | [12 empty] | VV | 2 | 2 | True | 0 | ROZPOCET
| VV |  | Součet |  | 455.8 | [12 empty] | VV | 2 | 4 | True | 1 | ROZPOCET
117 | K | 635111242 | Násyp pod podlahy z hrubého kameniva 16-23 se zhutněním | m3 | 18.705 | 763.05 | 14272.85 | CS ÚRS 2019 01 |  | základní |  | 0 | 2.16 | 40.4028 | 0 | 0 | 4 | K | 2 |  |  |  | ROZPOCET | 14272.85 | 0 | 0 | 0 | 0 | 1 | 14272.85 | 4 | 956051456
| VV |  | "rozsah a specifikace_SO 01b_v.č. 14-21, skladby kcí,TZ" | [14 empty] | VV | 2 | 1 | True | 0 | ROZPOCET
| VV |  | "podlahové skladby_NP3_1.NP" 279,265*0,05 |  | 13.963 | [12 empty] | VV | 2 | 2 | True | 0 | ROZPOCET
| VV |  | "podlahové skladby_NP4_1.NP" 5,535*0,05 |  | 0.277 | [12 empty] | VV | 2 | 2 | True | 0 | ROZPOCET
| VV |  | "podlahové skladby_NP7_1.NP" 89,3*0,05 |  | 4.465 | [12 empty] | VV | 2 | 2 | True | 0 | ROZPOCET
| VV |  | Součet |  | 18.705 | [12 empty] | VV | 2 | 4 | True | 1 | ROZPOCET
118 | K | 636311114.1 | Dodávka a kladení dlažby z betonových dlaždic 40x40cm na sucho na terče (se samovyrovnávací hlavou) z umělé hmoty o výšce do 150 mm | m2 | 54.769 | 543.07 | 29743.4 | CS VLASTNÍ |  | základní |  | 0 | 0.0025 | 0.13692 | 0 | 0 | 4 | K | 2 |  |  |  | ROZPOCET | 29743.4 | 0 | 0 | 0 | 0 | 1 | 29743.4 | 4 | 1628223140
| P |  | Poznámka k položce: Kompletní systémová dodávka a provedení dle specifikace PD a TZ včetně všech přímo souvisejících prací a dodávek/doplňků a příslušenství ------------------------------------------------------------------------------------------------------------------------------------------------------------------------ KERAM. DLAŽBA 400/400/22 mm, RELIÉF KAMENE, MRAZUVZDOR., PROTISKLUZ. 22 mm POKLÁDKA NA SYSTÉMOVÉ REKTIFIKOVATELNÉ TERČE SE SAMOVYROVNÁVACÍ HLAVOU, S MOŽNOSTÍ REGULACE DO 5% - TYP TERČE DLE DOPORUČENÍ VÝROBCE DLAŽBY POD PODLOŽKAMI PŘÍŘEZY PVC-P FÓLIE - OCHRANNÁ VRSTVA | [14 empty] | P | 2
| VV |  | "rozsah a specifikace_SO 01_v.č. D.1.1b_15-18,19-21,skladby kcí,TZ" | [14 empty] | VV | 2 | 1 | True | 0 | ROZPOCET
| VV |  | "skladba_S1" (9,525*5,75) |  | 54.769 | [12 empty] | VV | 2 | 2 | True | 0 | ROZPOCET
| VV |  | Součet |  | 54.769 | [12 empty] | VV | 2 | 4 | True | 1 | ROZPOCET
119 | K | 637211112 | Okapový chodník z betonových dlaždic 500/500/60 mm na MC 10 | m2 | 21.25 | 462.3 | 9823.88 | CS ÚRS 2019 01 |  | základní |  | 0 | 0.34563 | 7.3446 | 0 | 0 | 4 | K | 2 |  |  |  | ROZPOCET | 9823.88 | 0 | 0 | 0 | 0 | 1 | 9823.88 | 4 | 985944119
| VV |  | "okapový chodník" 42,5*0,5 |  | 21.25 | [12 empty] | VV | 2 | 2 | True | 0 | ROZPOCET
| VV |  | Součet |  | 21.25 | [12 empty] | VV | 2 | 4 | True | 1 | ROZPOCET
| D | 9 | Ostatní konstrukce a práce, bourání |  |  |  | 1437513.14 |  |  |  |  | 0 |  | 0.73315 |  | 1890.5295 | 1 | D | 1 |  |  |  | ROZPOCET | [6 empty] | 1437513.14
120 | K | 919726123 | Geotextilie pro ochranu, separaci a filtraci netkaná měrná hmotnost do 500 g/m2 | m2 | 279.265 | 40.33 | 11262.76 | CS ÚRS 2019 01 |  | základní |  | 0 | 0.00069 | 0.19269 | 0 | 0 | 4 | K | 2 |  |  |  | ROZPOCET | 11262.76 | 0 | 0 | 0 | 0 | 1 | 11262.76 | 4 | -859900984
| VV |  | "rozsah a specifikace_SO 01b_v.č. 14-21, skladby kcí,TZ" | [14 empty] | VV | 2 | 1 | True | 0 | ROZPOCET
| VV |  | "podlahové skladby_NP3_1.NP" 279,265 |  | 279.265 | [12 empty] | VV | 2 | 2 | True | 0 | ROZPOCET
| VV |  | Součet |  | 279.265 | [12 empty] | VV | 2 | 4 | True | 1 | ROZPOCET
121 | K | 943211112 | Montáž lešení prostorového rámového lehkého s podlahami zatížení do 200 kg/m2 v do 25 m | m3 | 103.034 | 43.6 | 4492.28 | CS ÚRS 2019 01 |  | základní |  | 0 | 0 | 0 | 0 | 0 | 4 | K | 2 |  |  |  | ROZPOCET | 4492.28 | 0 | 0 | 0 | 0 | 1 | 4492.28 | 4 | 863170051
| VV |  | "rozsah a spec._SO 01_viz D.1.1b_v.č. 14-18,19-21, TZ" | [14 empty] | VV | 2 | 1 | True | 0 | ROZPOCET
| VV |  | "věž" 1,83*4,615*12,2 |  | 103.034 | [12 empty] | VV | 2 | 2 | True | 0 | ROZPOCET
| VV |  | Součet |  | 103.034 | [12 empty] | VV | 2 | 4 | True | 1 | ROZPOCET
122 | K | 943211212 | Příplatek k lešení prostorovému rámovému lehkému s podlahami v do 25 m za první a ZKD den použití | m3 | 2060.68 | 5.45 | 11230.71 | CS ÚRS 2019 01 |  | základní |  | 0 | 0 | 0 | 0 | 0 | 4 | K | 2 |  |  |  | ROZPOCET | 11230.71 | 0 | 0 | 0 | 0 | 1 | 11230.71 | 4 | -593477217
| VV |  | 103,034*20 'Přepočtené koeficientem množství |  | 2060.68 | [12 empty] | VV | 2 | 2 | False | 1 | ROZPOCET
123 | K | 943211812 | Demontáž lešení prostorového rámového lehkého s podlahami zatížení do 200 kg/m2 v do 25 m | m3 | 103.034 | 21.8 | 2246.14 | CS ÚRS 2019 01 |  | základní |  | 0 | 0 | 0 | 0 | 0 | 4 | K | 2 |  |  |  | ROZPOCET | 2246.14 | 0 | 0 | 0 | 0 | 1 | 2246.14 | 4 | -2098909423
124 | K | 949101112 | Lešení pomocné pro objekty pozemních staveb s lešeňovou podlahou zatížení do 150 kg/m2 | m2 | 2042.1 | 49.05 | 100165.01 | CS ÚRS 2019 01 |  | základní |  | 0 | 0.00021 | 0.42884 | 0 | 0 | 4 | K | 2 |  |  |  | ROZPOCET | 100165.01 | 0 | 0 | 0 | 0 | 1 | 100165.01 | 4 | -1123027464
| VV |  | "podhledové skladby _ BP + NS" | [14 empty] | VV | 2 | 1 | True | 0 | ROZPOCET
| VV |  | (398,6+398,5+150,1)+(45,8+581,5+500,3+164,5) |  | 2239.3 | [12 empty] | VV | 2 | 2 | True | 0 | ROZPOCET
| VV |  | "BJ_1.NP" -197,2 |  | -197.2 | [12 empty] | VV | 2 | 2 | True | 0 | ROZPOCET
| VV |  | Součet |  | 2042.1 | [12 empty] | VV | 2 | 4 | True | 1 | ROZPOCET
125 | K | 952901111 | Vyčištění budov občanské výstavby při výšce podlaží do 4 m | m2 | 1490 | 43.6 | 64964 | CS ÚRS 2019 01 |  | základní |  | 0 | 4e-05 | 0.0596 | 0 | 0 | 4 | K | 2 |  |  |  | ROZPOCET | 64964 | 0 | 0 | 0 | 0 | 1 | 64964 | 4 | -1502032539
126 | K | 961055111 | Bourání základů ze ŽB | m3 | 74.141 | 2746.98 | 203663.84 | CS ÚRS 2019 01 |  | základní |  | 0 | 0 | 0 | 2.4 | 177.9384 | 4 | K | 2 |  |  |  | ROZPOCET | 203663.84 | 0 | 0 | 0 | 0 | 1 | 203663.84 | 4 | -963897730
| VV |  | "rozsah a spec_viz SO 01_D.1.1b_01, TZ" | [14 empty] | VV | 2 | 1 | True | 0 | ROZPOCET
| VV |  | (1,02*0,3*0,25*3)+(1,7*6,4*1,5) |  | 16.55 | [12 empty] | VV | 2 | 2 | True | 0 | ROZPOCET
| VV |  | (1,03*0,93*0,89)*3+8,9 |  | 11.458 | [12 empty] | VV | 2 | 2 | True | 0 | ROZPOCET
| VV |  | (4,97*0,2*0,9)+(10,55*0,25*0,9)+(3,0*0,6*1,925)+(4,01*0,6*1,35) |  | 9.981 | [12 empty] | VV | 2 | 2 | True | 0 | ROZPOCET
| VV |  | (4,2*0,3*1,1*2)+(23,5*0,3*0,6) |  | 7.002 | [12 empty] | VV | 2 | 2 | True | 0 | ROZPOCET
| VV |  | (3,35+10,39+3,35)*0,45*1,1 |  | 8.46 | [12 empty] | VV | 2 | 2 | True | 0 | ROZPOCET
| VV |  | Mezisoučet |  | 53.451 | [12 empty] | VV | 2 | 3 | True | 0 | ROZPOCET
| VV |  | "ostatní, jinde neuvedené skryté, konstrukce a prvky_bude upřesněno při realizaci stavby" 20,69 |  | 20.69 | [12 empty] | VV | 2 | 2 | True | 0 | ROZPOCET
| VV |  | Součet |  | 74.141 | [12 empty] | VV | 2 | 4 | True | 1 | ROZPOCET
127 | K | 962031136 | Bourání příček z cihel a tvárnic nebo příčkovek tl do 150 mm | m2 | 358.583 | 110.42 | 39594.73 | CS ÚRS 2019 01 |  | základní |  | 0 | 0 | 0 | 0.117 | 41.9542 | 4 | K | 2 |  |  |  | ROZPOCET | 39594.73 | 0 | 0 | 0 | 0 | 1 | 39594.73 | 4 | 1679946600
| VV |  | "rozsah a spec_viz SO 01_D.1.1b_02-05,06-08, TZ" | [14 empty] | VV | 2 | 1 | True | 0 | ROZPOCET
| VV |  | "1.NP" 3,45*(7,425+6,715+1,0) |  | 52.233 | [12 empty] | VV | 2 | 2 | True | 0 | ROZPOCET
| VV |  | "2.NP" 3,37*(58,13+3,5+16,825) |  | 264.393 | [12 empty] | VV | 2 | 2 | True | 0 | ROZPOCET
| VV |  | "3.NP" 3,37*(15,055+1,925) |  | 57.223 | [12 empty] | VV | 2 | 2 | True | 0 | ROZPOCET
| VV |  | "BJ_1.NP" -15,266 |  | -15.266 | [12 empty] | VV | 2 | 2 | True | 0 | ROZPOCET
| VV |  | Součet |  | 358.583 | [12 empty] | VV | 2 | 4 | True | 1 | ROZPOCET
128 | K | 962032231 | Bourání zdiva z cihel pálených nebo vápenopískových na MV nebo MVC přes 1 m3 | m3 | 200.138 | 735.8 | 147261.54 | CS ÚRS 2019 01 |  | základní |  | 0 | 0 | 0 | 1.8 | 360.2484 | 4 | K | 2 |  |  |  | ROZPOCET | 147261.54 | 0 | 0 | 0 | 0 | 1 | 147261.54 | 4 | 1403283509
| P |  | Poznámka k položce: V celkovém množství obsaženo vybourání zdiva, otvorů ve zdivu, kapsy, výklenky. | [14 empty] | P | 2
| VV |  | "rozsah a spec_viz SO 01_D.1.1b_02-05,06-08, TZ" | [14 empty] | VV | 2 | 1 | True | 0 | ROZPOCET
| VV |  | "objem _ 1-4.NP" | [14 empty] | VV | 2 | 1 | True | 0 | ROZPOCET
| VV |  | (17,64*0,16*3,09) |  | 8.721 | [12 empty] | VV | 2 | 2 | True | 0 | ROZPOCET
| VV |  | 24,4*0,6*3,45 |  | 50.508 | [12 empty] | VV | 2 | 2 | True | 0 | ROZPOCET
| VV |  | 18,8*0,4*3,45 |  | 25.944 | [12 empty] | VV | 2 | 2 | True | 0 | ROZPOCET
| VV |  | 10,7*0,25*3,45 |  | 9.229 | [12 empty] | VV | 2 | 2 | True | 0 | ROZPOCET
| VV |  | 5,02*0,26*3,45 |  | 4.503 | [12 empty] | VV | 2 | 2 | True | 0 | ROZPOCET
| VV |  | 2,97*0,375*3,45 |  | 3.842 | [12 empty] | VV | 2 | 2 | True | 0 | ROZPOCET
| VV |  | 3,915*0,25*3,45 |  | 3.377 | [12 empty] | VV | 2 | 2 | True | 0 | ROZPOCET
| VV |  | (1,65*5) |  | 8.25 | [12 empty] | VV | 2 | 2 | True | 0 | ROZPOCET
| VV |  | Mezisoučet |  | 114.374 | [12 empty] | VV | 2 | 3 | True | 0 | ROZPOCET
| VV |  | (54,99*0,25*3,37)+(3,3*1,0) |  | 49.629 | [12 empty] | VV | 2 | 2 | True | 0 | ROZPOCET
| VV |  | (3,25*2)+(0,6*0,6*0,25*2) |  | 6.68 | [12 empty] | VV | 2 | 2 | True | 0 | ROZPOCET
| VV |  | Mezisoučet |  | 56.309 | [12 empty] | VV | 2 | 3 | True | 0 | ROZPOCET
| VV |  | "ostatní nezněřitelné_bude upřesněno při realizaci stavby" 34,5 |  | 34.5 | [12 empty] | VV | 2 | 2 | True | 0 | ROZPOCET
| VV |  | Mezisoučet |  | 34.5 | [12 empty] | VV | 2 | 3 | True | 0 | ROZPOCET
| VV |  | "BJ_1.NP" -5,045 |  | -5.045 | [12 empty] | VV | 2 | 2 | True | 0 | ROZPOCET
| VV |  | Součet |  | 200.138 | [12 empty] | VV | 2 | 4 | True | 1 | ROZPOCET
129 | K | 962052211 | Bourání zdiva nadzákladového ze ŽB přes 1 m3 | m3 | 125.78 | 2746.98 | 345515.14 | CS ÚRS 2019 01 |  | základní |  | 0 | 0 | 0 | 2.4 | 301.872 | 4 | K | 2 |  |  |  | ROZPOCET | 345515.14 | 0 | 0 | 0 | 0 | 1 | 345515.14 | 4 | 873671247
| P |  | Poznámka k položce: (do jednotkové ceny zahrnout náklady na související podpěrné kce a bednění + potřebná odřezání konstrukcí _ viz PD a TZ) | [14 empty] | P | 2
| VV |  | "rozsah a spec_viz SO 01_D.1.1b_02-05,06-08, TZ" | [14 empty] | VV | 2 | 1 | True | 0 | ROZPOCET
| VV |  | (objem _ 1-4.NP) | [14 empty] | VV | 2 | 1 | True | 0 | ROZPOCET
| VV |  | (23,7*9,7*0,29)+(31,4*1,5*0,45)+(0,3*2,97*5,35) |  | 92.63 | [12 empty] | VV | 2 | 2 | True | 0 | ROZPOCET
| VV |  | Mezisoučet |  | 92.63 | [12 empty] | VV | 2 | 3 | True | 0 | ROZPOCET
| VV |  | "ostatní, jinde neuvedené, konstrukce a prvky_bude upřesněno při realizaci stavby" 33,15 |  | 33.15 | [12 empty] | VV | 2 | 2 | True | 0 | ROZPOCET
| VV |  | Součet |  | 125.78 | [12 empty] | VV | 2 | 4 | True | 1 | ROZPOCET
130 | K | 962081141 | Bourání výplní ze skleněných tvárnic tl do 150 mm | m2 | 10.17 | 49.05 | 498.84 | CS ÚRS 2019 01 |  | základní |  | 0 | 0 | 0 | 0.082 | 0.83394 | 4 | K | 2 |  |  |  | ROZPOCET | 498.84 | 0 | 0 | 0 | 0 | 1 | 498.84 | 4 | -1213178345
| VV |  | "rozsah a spec_viz SO 01_D.1.1b_02-05,06-08, TZ" | [14 empty] | VV | 2 | 1 | True | 0 | ROZPOCET
| VV |  | (4,4*0,4)+(2,2*0,4)+(4,4*0,4*3)+(3,0*0,75) |  | 10.17 | [12 empty] | VV | 2 | 2 | True | 0 | ROZPOCET
| VV |  | Součet |  | 10.17 | [12 empty] | VV | 2 | 4 | True | 1 | ROZPOCET
131 | K | 965042141 | Bourání podkladů nebo mazanin betonových tl do 100 mm pl přes 4 m2 | m3 | 70.582 | 588.64 | 41547.39 | CS ÚRS 2019 01 |  | základní |  | 0 | 0 | 0 | 2.2 | 155.2804 | 4 | K | 2 |  |  |  | ROZPOCET | 41547.39 | 0 | 0 | 0 | 0 | 1 | 41547.39 | 4 | 744973127
| VV |  | "rozsah a specifikace_SO 01b_v.č. 02-08, skladby kcí,TZ" | [14 empty] | VV | 2 | 1 | True | 0 | ROZPOCET
| VV |  | "podlahové skladby_BP1" 25,5*0,1 |  | 2.55 | [12 empty] | VV | 2 | 2 | True | 0 | ROZPOCET
| VV |  | "podlahové skladby_BP3" 216,86*0,05 |  | 10.843 | [12 empty] | VV | 2 | 2 | True | 0 | ROZPOCET
| VV |  | "podlahové skladby_BP4" 26,9*0,1 |  | 2.69 | [12 empty] | VV | 2 | 2 | True | 0 | ROZPOCET
| VV |  | "podlahové skladby_BP5" 7,44*0,1 |  | 0.744 | [12 empty] | VV | 2 | 2 | True | 0 | ROZPOCET
| VV |  | "podlahové skladby_BP6" 9,8*0,1 |  | 0.98 | [12 empty] | VV | 2 | 2 | True | 0 | ROZPOCET
| VV |  | "podlahové skladby_BP8" 105,7*(0,1+0,05) |  | 15.855 | [12 empty] | VV | 2 | 2 | True | 0 | ROZPOCET
| VV |  | "podlahové skladby_BP9" 25,4*0,1 |  | 2.54 | [12 empty] | VV | 2 | 2 | True | 0 | ROZPOCET
| VV |  | "podlahové skladby_BP10" (30,3+27,0)*0,1 |  | 5.73 | [12 empty] | VV | 2 | 2 | True | 0 | ROZPOCET
| VV |  | "podlahové skladby_BP11" 177,6*0,1 |  | 17.76 | [12 empty] | VV | 2 | 2 | True | 0 | ROZPOCET
| VV |  | "podlahové skladby_BP12" 59,5*0,1 |  | 5.95 | [12 empty] | VV | 2 | 2 | True | 0 | ROZPOCET
| VV |  | "podlahové skladby_BP13" 123,1*0,1 |  | 12.31 | [12 empty] | VV | 2 | 2 | True | 0 | ROZPOCET
| VV |  | "podlahové skladby_BP15_litý asfalt" 26,2*0,1 |  | 2.62 | [12 empty] | VV | 2 | 2 | True | 0 | ROZPOCET
| VV |  | "BJ_1.NP" -9,99 |  | -9.99 | [12 empty] | VV | 2 | 2 | True | 0 | ROZPOCET
| VV |  | Součet |  | 70.582 | [12 empty] | VV | 2 | 4 | True | 1 | ROZPOCET
132 | K | 965042141 | Bourání podkladů nebo mazanin betonových tl do 100 mm pl přes 4 m2 | m3 | 2.651 | 588.64 | 1560.48 | CS ÚRS 2019 01 |  | základní |  | 0 | 0 | 0 | 2.2 | 5.8322 | 4 | K | 2 |  |  |  | ROZPOCET | 1560.48 | 0 | 0 | 0 | 0 | 1 | 1560.48 | 4 | 942149840
| VV |  | "rozsah a specifikace_SO 01_v.č. D.1.1b_03-05,skladby kcí,TZ" | [14 empty] | VV | 2 | 1 | True | 0 | ROZPOCET
| VV |  | "skladba_BS5" (3,0*5,475)*0,07 |  | 1.15 | [12 empty] | VV | 2 | 2 | True | 0 | ROZPOCET
| VV |  | "skladba_BS7" (2,89*10,39)*0,05 |  | 1.501 | [12 empty] | VV | 2 | 2 | True | 0 | ROZPOCET
| VV |  | Součet |  | 2.651 | [12 empty] | VV | 2 | 4 | True | 1 | ROZPOCET
133 | K | 965049111 | Příplatek k bourání betonových mazanin za bourání mazanin se svařovanou sítí tl do 100 mm | m3 | 2.651 | 196.21 | 520.15 | CS ÚRS 2019 01 |  | základní |  | 0 | 0 | 0 | 0.044 | 0.11664 | 4 | K | 2 |  |  |  | ROZPOCET | 520.15 | 0 | 0 | 0 | 0 | 1 | 520.15 | 4 | 770393073
134 | K | 965042241 | Bourání podkladů nebo mazanin betonových tl přes 100 mm pl pře 4 m2 | m3 | 97.667 | 588.64 | 57490.7 | CS ÚRS 2019 01 |  | základní |  | 0 | 0 | 0 | 2.2 | 214.8674 | 4 | K | 2 |  |  |  | ROZPOCET | 57490.7 | 0 | 0 | 0 | 0 | 1 | 57490.7 | 4 | 280489752
| VV |  | "rozsah a specifikace_SO 01b_v.č. 02-08, skladby kcí,TZ" | [14 empty] | VV | 2 | 1 | True | 0 | ROZPOCET
| VV |  | "podlahové skladby_BP1" 25,5*0,15 |  | 3.825 | [12 empty] | VV | 2 | 2 | True | 0 | ROZPOCET
| VV |  | "podlahové skladby_BP2" 15,1*0,4 |  | 6.04 | [12 empty] | VV | 2 | 2 | True | 0 | ROZPOCET
| VV |  | "podlahové skladby_BP3" 216,86*0,3 |  | 65.058 | [12 empty] | VV | 2 | 2 | True | 0 | ROZPOCET
| VV |  | "podlahové skladby_BP5" 7,44*0,2 |  | 1.488 | [12 empty] | VV | 2 | 2 | True | 0 | ROZPOCET
| VV |  | "podlahové skladby_BP6" 9,8*0,12 |  | 1.176 | [12 empty] | VV | 2 | 2 | True | 0 | ROZPOCET
| VV |  | "podlahové skladby_BP7" 24,0*0,4 |  | 9.6 | [12 empty] | VV | 2 | 2 | True | 0 | ROZPOCET
| VV |  | "podlahové skladby_BP15" 26,2*0,4 |  | 10.48 | [12 empty] | VV | 2 | 2 | True | 0 | ROZPOCET
| VV |  | Součet |  | 97.667 | [12 empty] | VV | 2 | 4 | True | 1 | ROZPOCET
135 | K | 965045113 | Bourání potěrů cementových nebo pískocementových tl do 50 mm pl přes 4 m2 | m2 | 155.9 | 49.05 | 7646.9 | CS ÚRS 2019 01 |  | základní |  | 0 | 0 | 0 | 0.09 | 14.031 | 4 | K | 2 |  |  |  | ROZPOCET | 7646.9 | 0 | 0 | 0 | 0 | 1 | 7646.9 | 4 | -860744540
| VV |  | "rozsah a specifikace_SO 01b_v.č. 02-08, skladby kcí,TZ" | [14 empty] | VV | 2 | 1 | True | 0 | ROZPOCET
| VV |  | "podlahové skladby_BP7" 24,0 |  | 24 | [12 empty] | VV | 2 | 2 | True | 0 | ROZPOCET
| VV |  | "podlahové skladby_BP8" 105,7 |  | 105.7 | [12 empty] | VV | 2 | 2 | True | 0 | ROZPOCET
| VV |  | "podlahové skladby_BP15" 26,2 |  | 26.2 | [12 empty] | VV | 2 | 2 | True | 0 | ROZPOCET
| VV |  | Součet |  | 155.9 | [12 empty] | VV | 2 | 4 | True | 1 | ROZPOCET
136 | K | 965049111 | Příplatek k bourání betonových mazanin za bourání mazanin se svařovanou sítí tl do 100 mm | m3 | 70.582 | 196.21 | 13848.89 | CS ÚRS 2019 01 |  | základní |  | 0 | 0 | 0 | 0.044 | 3.1056 | 4 | K | 2 |  |  |  | ROZPOCET | 13848.89 | 0 | 0 | 0 | 0 | 1 | 13848.89 | 4 | -933237866
137 | K | 965049112 | Příplatek k bourání betonových mazanin za bourání mazanin se svařovanou sítí tl přes 100 mm | m3 | 97.667 | 196.21 | 19163.24 | CS ÚRS 2019 01 |  | základní |  | 0 | 0 | 0 | 0.029 | 2.8323 | 4 | K | 2 |  |  |  | ROZPOCET | 19163.24 | 0 | 0 | 0 | 0 | 1 | 19163.24 | 4 | -352613435
138 | K | 965081213 | Bourání podlah z dlaždic keramických plochy přes 1 m2 | m2 | 97.9 | 39.24 | 3841.6 | CS ÚRS 2019 01 |  | základní |  | 0 | 0 | 0 | 0.035 | 3.4265 | 4 | K | 2 |  |  |  | ROZPOCET | 3841.6 | 0 | 0 | 0 | 0 | 1 | 3841.6 | 4 | -253421790
| P |  | Poznámka k položce: V jednotkové ceně zahrnuty náklady na bourání souvisejících obvodových soklů v = do 150 mm. | [14 empty] | P | 2
| VV |  | "rozsah a specifikace_SO 01b_v.č. 02-08, skladby kcí,TZ" | [14 empty] | VV | 2 | 1 | True | 0 | ROZPOCET
| VV |  | "podlahové skladby_BP1" 25,5 |  | 25.5 | [12 empty] | VV | 2 | 2 | True | 0 | ROZPOCET
| VV |  | "podlahové skladby_BP2" 15,1 |  | 15.1 | [12 empty] | VV | 2 | 2 | True | 0 | ROZPOCET
| VV |  | "podlahové skladby_BP4" 26,9 |  | 26.9 | [12 empty] | VV | 2 | 2 | True | 0 | ROZPOCET
| VV |  | "podlahové skladby_BP10" (30,3+27,0) |  | 57.3 | [12 empty] | VV | 2 | 2 | True | 0 | ROZPOCET
| VV |  | "BJ_1.NP" -26,9 |  | -26.9 | [12 empty] | VV | 2 | 2 | True | 0 | ROZPOCET
| VV |  | Součet |  | 97.9 | [12 empty] | VV | 2 | 4 | True | 1 | ROZPOCET
139 | K | 965081313 | Bourání podlah z dlaždic tl do 20 mm plochy přes 1 m2 | m2 | 177.6 | 39.24 | 6969.02 | CS ÚRS 2019 01 |  | základní |  | 0 | 0 | 0 | 0.059 | 10.4784 | 4 | K | 2 |  |  |  | ROZPOCET | 6969.02 | 0 | 0 | 0 | 0 | 1 | 6969.02 | 4 | -529400843
| P |  | Poznámka k položce: V jednotkové ceně zahrnuty náklady na bourání souvisejících obvodových soklů v = do 150 mm. | [14 empty] | P | 2
| VV |  | "rozsah a specifikace_SO 01b_v.č. 02-08, skladby kcí,TZ" | [14 empty] | VV | 2 | 1 | True | 0 | ROZPOCET
| VV |  | "podlahové skladby_BP11" 177,6 |  | 177.6 | [12 empty] | VV | 2 | 2 | True | 0 | ROZPOCET
| VV |  | Součet |  | 177.6 | [12 empty] | VV | 2 | 4 | True | 1 | ROZPOCET
140 | K | 965081333 | Bourání dlaždic betonových, teracových nebo čedičových tl do 30 mm plochy přes 1 m2 | m2 | 30.027 | 39.24 | 1178.26 | CS ÚRS 2019 01 |  | základní |  | 0 | 0 | 0 | 0.09 | 2.7024 | 4 | K | 2 |  |  |  | ROZPOCET | 1178.26 | 0 | 0 | 0 | 0 | 1 | 1178.26 | 4 | 483970255
| VV |  | "rozsah a specifikace_SO 01_v.č. D.1.1b_03-05,skladby kcí,TZ" | [14 empty] | VV | 2 | 1 | True | 0 | ROZPOCET
| VV |  | "skladba_BS7" (2,89*10,39) |  | 30.027 | [12 empty] | VV | 2 | 2 | True | 0 | ROZPOCET
| VV |  | Součet |  | 30.027 | [12 empty] | VV | 2 | 4 | True | 1 | ROZPOCET
141 | K | 965082923 | Odstranění násypů pod podlahami tl do 100 mm pl přes 2 m2 | m3 | 9.13 | 392.43 | 3582.89 | CS ÚRS 2019 01 |  | základní |  | 0 | 0 | 0 | 1.4 | 12.782 | 4 | K | 2 |  |  |  | ROZPOCET | 3582.89 | 0 | 0 | 0 | 0 | 1 | 3582.89 | 4 | 1693346782
| VV |  | "rozsah a specifikace_SO 01b_v.č. 02-08, skladby kcí,TZ" | [14 empty] | VV | 2 | 1 | True | 0 | ROZPOCET
| VV |  | "podlahové skladby_BP12" 59,5*0,05 |  | 2.975 | [12 empty] | VV | 2 | 2 | True | 0 | ROZPOCET
| VV |  | "podlahové skladby_BP13" 123,1*0,05 |  | 6.155 | [12 empty] | VV | 2 | 2 | True | 0 | ROZPOCET
| VV |  | Součet |  | 9.13 | [12 empty] | VV | 2 | 4 | True | 1 | ROZPOCET
142 | K | 965082941 | Odstranění násypů pod podlahami tl přes 200 mm | m3 | 123.98 | 343.37 | 42571.01 | CS ÚRS 2019 01 |  | základní |  | 0 | 0 | 0 | 1.4 | 173.572 | 4 | K | 2 |  |  |  | ROZPOCET | 42571.01 | 0 | 0 | 0 | 0 | 1 | 42571.01 | 4 | 1754909098
| VV |  | "rozsah a specifikace_SO 01b_v.č. 02-08, skladby kcí,TZ" | [14 empty] | VV | 2 | 1 | True | 0 | ROZPOCET
| VV |  | "podlahové skladby_BP3" 216,86*0,5 |  | 108.43 | [12 empty] | VV | 2 | 2 | True | 0 | ROZPOCET
| VV |  | "podlahové skladby_BP6" 9,8*0,25 |  | 2.45 | [12 empty] | VV | 2 | 2 | True | 0 | ROZPOCET
| VV |  | "podlahové skladby_BP15" 26,2*0,5 |  | 13.1 | [12 empty] | VV | 2 | 2 | True | 0 | ROZPOCET
| VV |  | Součet |  | 123.98 | [12 empty] | VV | 2 | 4 | True | 1 | ROZPOCET
143 | K | 965082941 | Odstranění násypů pod podlahami tl přes 200 mm | m3 | 135.422 | 343.37 | 46499.85 | CS ÚRS 2019 01 |  | základní |  | 0 | 0 | 0 | 1.4 | 189.5908 | 4 | K | 2 |  |  |  | ROZPOCET | 46499.85 | 0 | 0 | 0 | 0 | 1 | 46499.85 | 4 | 262150299
| VV |  | "rozsah a specifikace_SO 01_v.č. D.1.1b_03-05,skladby kcí,TZ" | [14 empty] | VV | 2 | 1 | True | 0 | ROZPOCET
| VV |  | "skladba_BS1" (25,52*11,11)*0,3 |  | 85.058 | [12 empty] | VV | 2 | 2 | True | 0 | ROZPOCET
| VV |  | "skladba_BS2" (5,6*5,485)*0,25 |  | 7.679 | [12 empty] | VV | 2 | 2 | True | 0 | ROZPOCET
| VV |  | "skladba_BS3" (15,85*8,67)*0,25 |  | 34.355 | [12 empty] | VV | 2 | 2 | True | 0 | ROZPOCET
| VV |  | "skladba_BS4" (6,075*5,485)*0,25 |  | 8.33 | [12 empty] | VV | 2 | 2 | True | 0 | ROZPOCET
| VV |  | Součet |  | 135.422 | [12 empty] | VV | 2 | 4 | True | 1 | ROZPOCET
144 | K | 967031132 | Přisekání rovných ostění v cihelném zdivu na MV nebo MVC | m2 | 284.616 | 78.49 | 22339.51 | CS ÚRS 2019 01 |  | základní |  | 0 | 0 | 0 | 0.055 | 15.6539 | 4 | K | 2 |  |  |  | ROZPOCET | 22339.51 | 0 | 0 | 0 | 0 | 1 | 22339.51 | 4 | -5483644
| VV |  | "stávající konstrukce_předpoklad 25%" 1138,463*0,25 |  | 284.616 | [12 empty] | VV | 2 | 2 | True | 0 | ROZPOCET
| VV |  | Součet |  | 284.616 | [12 empty] | VV | 2 | 4 | True | 1 | ROZPOCET
145 | K | 968062R00 | Vybourání výplní otvorů bez materiálového a plošného rozlišení | m2 | 264.099 | 19.62 | 5181.62 | CS VLASTNÍ |  | základní |  | 0 | 0 | 0 | 0.062 | 16.3741 | 4 | K | 2 |  |  |  | ROZPOCET | 5181.62 | 0 | 0 | 0 | 0 | 1 | 5181.62 | 4 | -73474556
| P |  | Poznámka k položce: Specifikace / rozsah: -vyvěšení křídel (v případě otevíravých výplní) -vybourání rámu (bez rozlišení systému otevírání) -------------------------------------------------------- -vybourání pevných (neotevíravých) výplní bez rozlišení -------------------------------------------------------- -demontáže a odstranění přímo souvisejících příslušenství a doplňků (parapety, garnyže, rolety, žaluzie, ocel. mříže, ostatní doplňky) --------------------------------------------------------- -veškeré demontážní práce a přesuny jesou zahrnuty v jednotkové ceně | [14 empty] | P | 2
| VV |  | "kompletní provedení dle specifikace PD a TZ vč. všech souvisejících prací a dodávek" | [14 empty] | VV | 2 | 1 | True | 0 | ROZPOCET
| VV |  | "rozsah a spec_viz SO 01_D.1.1b_02-05,06-08, TZ _ vnější výplně otvorů" | [14 empty] | VV | 2 | 1 | True | 0 | ROZPOCET
| VV |  | (2*2,3)+(1*2)+(1*2)+(4,735*2,87)+(3,5*3,5*5)+(2,4*2,6)+(1,2*1,8*2) |  | 93.999 | [12 empty] | VV | 2 | 2 | True | 0 | ROZPOCET
| VV |  | (1,5*2,1)+(1,8*2,1*10)+(1,0*2,0)+(1,5*2,1*2)+(1,8*2,1*8)+(1,0*2,0)+(1,0*2,0)+(0,6*0,6*2) |  | 84.21 | [12 empty] | VV | 2 | 2 | True | 0 | ROZPOCET
| VV |  | Mezisoučet |  | 178.209 | [12 empty] | VV | 2 | 3 | True | 0 | ROZPOCET
| VV |  | "revize_energ.posudek_viz výplně O14-O18" (1,2*1,6*1)+(0,9*0,9*1)+(1,8*2,0*6)+(1,8*2,1*16)+(1,2*0,9*1) |  | 85.89 | [12 empty] | VV | 2 | 2 | True | 0 | ROZPOCET
| VV |  | Součet |  | 264.099 | [12 empty] | VV | 2 | 4 | True | 1 | ROZPOCET
146 | K | 968072455 | Vybourání vnitřních dveřních zárubní včetně vyvěšení křídel | m2 | 34 | 24.53 | 834.02 | CS ÚRS 2019 01 |  | základní |  | 0 | 0 | 0 | 0.076 | 2.584 | 4 | K | 2 |  |  |  | ROZPOCET | 834.02 | 0 | 0 | 0 | 0 | 1 | 834.02 | 4 | -619924717
| VV |  | "rozsah a spec_viz SO 01_D.1.1b_02-05,06-08, TZ" | [14 empty] | VV | 2 | 1 | True | 0 | ROZPOCET
| VV |  | "1.NP" 12,0 |  | 12 | [12 empty] | VV | 2 | 2 | True | 0 | ROZPOCET
| VV |  | "2.NP" 25,0 |  | 25 | [12 empty] | VV | 2 | 2 | True | 0 | ROZPOCET
| VV |  | "3.NP" 1,0 |  | 1 | [12 empty] | VV | 2 | 2 | True | 0 | ROZPOCET
| VV |  | "BJ_1.NP" -4,0 |  | -4 | [12 empty] | VV | 2 | 2 | True | 0 | ROZPOCET
| VV |  | Součet |  | 34 | [12 empty] | VV | 2 | 4 | True | 1 | ROZPOCET
147 | K | 977151123 | Jádrové vrty diamantovými korunkami do D 150 mm do stavebních materiálů | m | 12 | 2452.66 | 29431.92 | CS ÚRS 2019 01 |  | základní |  | 0 | 0.00122 | 0.01464 | 0.07 | 0.84 | 4 | K | 2 |  |  |  | ROZPOCET | 29431.92 | 0 | 0 | 0 | 0 | 1 | 29431.92 | 4 | 957260446
| VV |  | "rozsah a spec._SO 01_viz D.1.1b_v.č. 14-18,19-21, TZ" | [14 empty] | VV | 2 | 1 | True | 0 | ROZPOCET
| VV |  | "v.č. 16-19" (0,3*2*(4+3+2+1+2+1+2))+(3,0*(0,6))+(4,0*(0,3)) |  | 12 | [12 empty] | VV | 2 | 2 | True | 0 | ROZPOCET
| VV |  | Součet |  | 12 | [12 empty] | VV | 2 | 4 | True | 1 | ROZPOCET
148 | K | 977151125 | Jádrové vrty diamantovými korunkami do D 200 mm do stavebních materiálů | m | 3.5 | 3139.4 | 10987.9 | CS ÚRS 2019 01 |  | základní |  | 0 | 0.00309 | 0.010815 | 0.126 | 0.441 | 4 | K | 2 |  |  |  | ROZPOCET | 10987.9 | 0 | 0 | 0 | 0 | 1 | 10987.9 | 4 | -378789487
| VV |  | "rozsah a spec._SO 01_viz D.1.1b_v.č. 14-18,19-21, TZ" | [14 empty] | VV | 2 | 1 | True | 0 | ROZPOCET
| VV |  | "v.č. 16-19" (0,3*2*(4,0+1,0))+(2,0*(0,25)) |  | 3.5 | [12 empty] | VV | 2 | 2 | True | 0 | ROZPOCET
| VV |  | Součet |  | 3.5 | [12 empty] | VV | 2 | 4 | True | 1 | ROZPOCET
149 | K | 977151127 | Jádrové vrty diamantovými korunkami do D 250 mm do stavebních materiálů | m | 0.391 | 3924.25 | 1534.38 | CS ÚRS 2019 01 |  | základní |  | 0 | 0.00363 | 0.0014193 | 0.196 | 0.076636 | 4 | K | 2 |  |  |  | ROZPOCET | 1534.38 | 0 | 0 | 0 | 0 | 1 | 1534.38 | 4 | 54939967
| VV |  | "rozsah a spec._SO 01_viz D.1.1b_v.č. 14-18,19-21, TZ" | [14 empty] | VV | 2 | 1 | True | 0 | ROZPOCET
| VV |  | "v.č. 15-19" 0,391*(1,0) |  | 0.391 | [12 empty] | VV | 2 | 2 | True | 0 | ROZPOCET
| VV |  | Součet |  | 0.391 | [12 empty] | VV | 2 | 4 | True | 1 | ROZPOCET
150 | K | 978011191 | Otlučení (osekání) vnitřní vápenné nebo vápenocementové omítky stropů v rozsahu do 100 % | m2 | 847.3 | 29.43 | 24936.04 | CS ÚRS 2019 01 |  | základní |  | 0 | 0 | 0 | 0.05 | 42.365 | 4 | K | 2 |  |  |  | ROZPOCET | 24936.04 | 0 | 0 | 0 | 0 | 1 | 24936.04 | 4 | 542110894
| VV |  | "rozsah a specifikace_SO 01b_v.č. 02-08, skladby kcí,TZ" | [14 empty] | VV | 2 | 1 | True | 0 | ROZPOCET
| VV |  | "1.NP" 398,6 |  | 398.6 | [12 empty] | VV | 2 | 2 | True | 0 | ROZPOCET
| VV |  | "2.NP" 398,5 |  | 398.5 | [12 empty] | VV | 2 | 2 | True | 0 | ROZPOCET
| VV |  | "3.NP" 150,1 |  | 150.1 | [12 empty] | VV | 2 | 2 | True | 0 | ROZPOCET
| VV |  | "BJ_1.NP" -99,9 |  | -99.9 | [12 empty] | VV | 2 | 2 | True | 0 | ROZPOCET
| VV |  | Součet |  | 847.3 | [12 empty] | VV | 2 | 4 | True | 1 | ROZPOCET
151 | K | 978013191 | Otlučení (osekání) vnitřní vápenné nebo vápenocementové omítky stěn v rozsahu do 100 % | m2 | 1138.463 | 29.43 | 33504.97 | CS ÚRS 2019 01 |  | základní |  | 0 | 0 | 0 | 0.046 | 52.3693 | 4 | K | 2 |  |  |  | ROZPOCET | 33504.97 | 0 | 0 | 0 | 0 | 1 | 33504.97 | 4 | 250367467
| VV |  | "rozsah a spec_viz SO 01_D.1.1b_02-05,06-08, TZ" | [14 empty] | VV | 2 | 1 | True | 0 | ROZPOCET
| VV |  | (objem _ viz 1-4.NP bez výplní otvorů_množství odměřeno elektronicky) | [14 empty] | VV | 2 | 1 | True | 0 | ROZPOCET
| VV |  | (3,45*150,61)+(3,075*194,6)+(3,37*90,9)+(2,1*15,77) |  | 1457.45 | [12 empty] | VV | 2 | 2 | True | 0 | ROZPOCET
| VV |  | "BJ_1.NP" -318,987 |  | -318.987 | [12 empty] | VV | 2 | 2 | True | 0 | ROZPOCET
| VV |  | Součet |  | 1138.463 | [12 empty] | VV | 2 | 4 | True | 1 | ROZPOCET
152 | K | 978036131 | Otlučení (osekání) cementových omítek vnějších ploch v rozsahu do 20 % | m2 | 1290.885 | 11.77 | 15193.72 | CS ÚRS 2019 01 |  | základní |  | 0 | 0 | 0 | 0.01 | 12.9088 | 4 | K | 2 |  |  |  | ROZPOCET | 15193.72 | 0 | 0 | 0 | 0 | 1 | 15193.72 | 4 | -1171705700
| VV |  | "rozsah a spec._SO 01_D.1.1b_v.č. 14-18,19-21,22-25,skladby kcí,TZ" | [14 empty] | VV | 2 | 1 | True | 0 | ROZPOCET
| VV |  | "odměřeno elektronicky_předpoklad-bude upřesněno při realizaci stavby" (51,6+813,11+426,175) |  | 1290.885 | [12 empty] | VV | 2 | 2 | True | 0 | ROZPOCET
| VV |  | Součet |  | 1290.885 | [12 empty] | VV | 2 | 4 | True | 1 | ROZPOCET
153 | K | 978059541 | Odsekání a odebrání obkladů stěn z vnitřních obkládaček plochy přes 1 m2 | m2 | 70.448 | 29.43 | 2073.28 | CS ÚRS 2019 01 |  | základní |  | 0 | 0 | 0 | 0.068 | 4.7905 | 4 | K | 2 |  |  |  | ROZPOCET | 2073.28 | 0 | 0 | 0 | 0 | 1 | 2073.28 | 4 | -934183882
| VV |  | "rozsah a spec_viz SO 01_D.1.1b_02-05,06-08, TZ" | [14 empty] | VV | 2 | 1 | True | 0 | ROZPOCET
| VV |  | (objem _ viz 1-4.NP bez výplní otvorů_množství odměřeno elektronicky) | [14 empty] | VV | 2 | 1 | True | 0 | ROZPOCET
| VV |  | "1.NP" (1,5*4,8)+(1,6*17,21) |  | 34.736 | [12 empty] | VV | 2 | 2 | True | 0 | ROZPOCET
| VV |  | "2.NP" (1,5*7,485)+(1,2*12,65)+(2,1*10,55)+(1,9*4,65) |  | 57.398 | [12 empty] | VV | 2 | 2 | True | 0 | ROZPOCET
| VV |  | "3.NP" (1,5*3,9) |  | 5.85 | [12 empty] | VV | 2 | 2 | True | 0 | ROZPOCET
| VV |  | "BJ_1.NP" -27,536 |  | -27.536 | [12 empty] | VV | 2 | 2 | True | 0 | ROZPOCET
| VV |  | Součet |  | 70.448 | [12 empty] | VV | 2 | 4 | True | 1 | ROZPOCET
154 | K | 978059641 | Odsekání a odebrání obkladů stěn z vnějších obkládaček plochy přes 1 m2 | m2 | 34.835 | 29.43 | 1025.19 | CS ÚRS 2019 01 |  | základní |  | 0 | 0 | 0 | 0.089 | 3.1003 | 4 | K | 2 |  |  |  | ROZPOCET | 1025.19 | 0 | 0 | 0 | 0 | 1 | 1025.19 | 4 | 615503982
| VV |  | "rozsah a spec_viz SO 01_D.1.1b_09-12, TZ" | [14 empty] | VV | 2 | 1 | True | 0 | ROZPOCET
| VV |  | (8,0*0,5)+(8,6*0,45)+(19,7*0,5)+(19,5*0,45)+(27,8*0,3) |  | 34.835 | [12 empty] | VV | 2 | 2 | True | 0 | ROZPOCET
| VV |  | Součet |  | 34.835 | [12 empty] | VV | 2 | 4 | True | 1 | ROZPOCET
155 | K | 981011314 | Demolice budov zděných na MVC podíl konstrukcí do 25 % postupným rozebíráním | m3 | 150.136 | 220.74 | 33141.02 | CS ÚRS 2019 01 |  | základní |  | 0 | 0 | 0 | 0.45 | 67.5612 | 4 | K | 2 |  |  |  | ROZPOCET | 33141.02 | 0 | 0 | 0 | 0 | 1 | 33141.02 | 4 | -585557767
| VV |  | "rozsah a spec_viz SO 01_D.1.1b_02-05,06-08, TZ" | [14 empty] | VV | 2 | 1 | True | 0 | ROZPOCET
| VV |  | "přístavba" 3,4*10,39*4,25 |  | 150.136 | [12 empty] | VV | 2 | 2 | True | 0 | ROZPOCET
| VV |  | Součet |  | 150.136 | [12 empty] | VV | 2 | 4 | True | 1 | ROZPOCET
156 | K | 985331212 | Dodatečné vlepování betonářské výztuže D 10 mm do chemické malty včetně vyvrtání otvoru | m | 62.55 | 981.06 | 61365.3 | CS ÚRS 2019 01 |  | základní |  | 0 | 0.00024 | 0.015012 | 0 | 0 | 4 | K | 2 |  |  |  | ROZPOCET | 61365.3 | 0 | 0 | 0 | 0 | 1 | 61365.3 | 4 | 875533923
| VV |  | "rozsah a spec._SO 01_viz D.1.1b_v.č. 13,19-21, TZ" | [14 empty] | VV | 2 | 1 | True | 0 | ROZPOCET
| VV |  | "viz základová deska" 417,0*0,15 |  | 62.55 | [12 empty] | VV | 2 | 2 | True | 0 | ROZPOCET
| VV |  | Součet |  | 62.55 | [12 empty] | VV | 2 | 4 | True | 1 | ROZPOCET
157 | K | 985441314 | Přídavná šroubovitá nerezová výztuž 1 táhlo D 10 mm v drážce v ŽB kci | m | 13.16 | 1417.09 | 18648.9 | CS ÚRS 2019 01 |  | základní |  | 0 | 0.00077 | 0.010133 | 0 | 0 | 4 | K | 2 |  |  |  | ROZPOCET | 18648.9 | 0 | 0 | 0 | 0 | 1 | 18648.9 | 4 | -696806485
| VV |  | "rozsah a spec_viz SO 01_D.1.1b_01, TZ" | [14 empty] | VV | 2 | 1 | True | 0 | ROZPOCET
| VV |  | (1,72*2)+(1,62*6) |  | 13.16 | [12 empty] | VV | 2 | 2 | True | 0 | ROZPOCET
| VV |  | Součet |  | 13.16 | [12 empty] | VV | 2 | 4 | True | 1 | ROZPOCET
| D | 997 | Přesun sutě |  |  |  | 1160134.45 |  |  |  |  | 0 |  | 0 |  | 0 | 1 | D | 1 |  |  |  | ROZPOCET | [6 empty] | 1160134.45
158 | K | 997013153 | Vnitrostaveništní doprava suti a vybouraných hmot pro budovy v do 12 m s omezením mechanizace | t | 1945.555 | 196.21 | 381737.35 | CS ÚRS 2019 01 |  | základní |  | 0 | 0 | 0 | 0 | 0 | 4 | K | 2 |  |  |  | ROZPOCET | 381737.35 | 0 | 0 | 0 | 0 | 1 | 381737.35 | 4 | -1246551473
159 | K | 997013R31 | Poplatek za uložení na skládce (skládkovné) stavebního odpadu bez rozlišení | t | 1945.555 | 174.41 | 339324.25 | CS VLASTNÍ |  | základní |  | 0 | 0 | 0 | 0 | 0 | 4 | K | 2 |  |  |  | ROZPOCET | 339324.25 | 0 | 0 | 0 | 0 | 1 | 339324.25 | 4 | 477149149
| P |  | Poznámka k položce: Stavební odpad bez rozlišení. | [14 empty] | P | 2
160 | K | 997321511 | Vodorovná doprava suti a vybouraných hmot po suchu do 1 km | t | 1945.555 | 147.16 | 286307.87 | CS ÚRS 2019 01 |  | základní |  | 0 | 0 | 0 | 0 | 0 | 4 | K | 2 |  |  |  | ROZPOCET | 286307.87 | 0 | 0 | 0 | 0 | 1 | 286307.87 | 4 | -1893526408
161 | K | 997321519 | Příplatek ZKD 1km vodorovné dopravy suti a vybouraných hmot po suchu | t | 19455.55 | 5.89 | 114593.19 | CS ÚRS 2019 01 |  | základní |  | 0 | 0 | 0 | 0 | 0 | 4 | K | 2 |  |  |  | ROZPOCET | 114593.19 | 0 | 0 | 0 | 0 | 1 | 114593.19 | 4 | -1186589226
| VV |  | 1945,555*10 'Přepočtené koeficientem množství |  | 19455.55 | [12 empty] | VV | 2 | 2 | False | 1 | ROZPOCET
162 | K | 997321611 | Nakládání nebo překládání suti a vybouraných hmot | t | 1945.555 | 19.62 | 38171.79 | CS ÚRS 2019 01 |  | základní |  | 0 | 0 | 0 | 0 | 0 | 4 | K | 2 |  |  |  | ROZPOCET | 38171.79 | 0 | 0 | 0 | 0 | 1 | 38171.79 | 4 | 1888105961
| D | 998 | Přesun hmot |  |  |  | 173258.66 |  |  |  |  | 0 |  | 0 |  | 0 | 1 | D | 1 |  |  |  | ROZPOCET | [6 empty] | 173258.66
163 | K | 998017002 | Přesun hmot s omezením mechanizace pro budovy v do 12 m | t | 2649.215 | 65.4 | 173258.66 | CS ÚRS 2019 01 |  | základní |  | 0 | 0 | 0 | 0 | 0 | 4 | K | 2 |  |  |  | ROZPOCET | 173258.66 | 0 | 0 | 0 | 0 | 1 | 173258.66 | 4 | -751426745
| D | PSV | Práce a dodávky PSV |  |  |  | 12877020.17 |  |  |  |  | 0 |  | 127.0638 |  | 51.1362 | 2 | D | 0 |  |  |  | ROZPOCET | [6 empty] | 12877020.17
| D | 711 | Izolace proti vodě, vlhkosti a plynům |  |  |  | 693793.24 |  |  |  |  | 0 |  | 6.5967 |  | 0.23056 | 2 | D | 1 |  |  |  | ROZPOCET | [6 empty] | 693793.24
164 | K | 711111001 | Provedení izolace proti zemní vlhkosti vodorovné za studena nátěrem penetračním | m2 | 505.181 | 13.63 | 6885.62 | CS ÚRS 2019 01 |  | základní |  | 0 | 0 | 0 | 0 | 0 | 16 | K | 2 |  |  |  | ROZPOCET | 6885.62 | 0 | 0 | 0 | 0 | 1 | 6885.62 | 16 | 1945120452
| VV |  | "rozsah a spec._SO 01_viz D.1.1b_v.č. 13,19-21, TZ" | [14 empty] | VV | 2 | 1 | True | 0 | ROZPOCET
| VV |  | ((10,15*6,15)+(32,7*13,54)) |  | 505.181 | [12 empty] | VV | 2 | 2 | True | 0 | ROZPOCET
| VV |  | Součet |  | 505.181 | [12 empty] | VV | 2 | 4 | True | 1 | ROZPOCET
165 | M | 11163150 | lak penetrační asfaltový | t | 0.152 | 42107.22 | 6400.3 | CS ÚRS 2019 01 |  | základní |  | 0 | 1 | 0.152 | 0 | 0 | 32 | M | 2 |  |  |  | ROZPOCET | 6400.3 | 0 | 0 | 0 | 0 | 1 | 6400.3 | 16 | -1323528102
| VV |  | 505,181*0,0003 'Přepočtené koeficientem množství |  | 0.152 | [12 empty] | VV | 2 | 2 | False | 1 | ROZPOCET
166 | K | 711112001 | Provedení izolace proti zemní vlhkosti svislé za studena nátěrem penetračním | m2 | 253.85 | 13.63 | 3459.98 | CS ÚRS 2019 01 |  | základní |  | 0 | 0 | 0 | 0 | 0 | 16 | K | 2 |  |  |  | ROZPOCET | 3459.98 | 0 | 0 | 0 | 0 | 1 | 3459.98 | 16 | -1719823344
| VV |  | "rozsah a spec._SO 01_viz D.1.1b_v.č. 13,19-21, TZ" | [14 empty] | VV | 2 | 1 | True | 0 | ROZPOCET
| VV |  | ((1,25*105,28)+(1,5*17,5))+(38,4*2,5) |  | 253.85 | [12 empty] | VV | 2 | 2 | True | 0 | ROZPOCET
| VV |  | Součet |  | 253.85 | [12 empty] | VV | 2 | 4 | True | 1 | ROZPOCET
167 | M | 11163150 | lak penetrační asfaltový | t | 0.089 | 42107.22 | 3747.54 | CS ÚRS 2019 01 |  | základní |  | 0 | 1 | 0.089 | 0 | 0 | 32 | M | 2 |  |  |  | ROZPOCET | 3747.54 | 0 | 0 | 0 | 0 | 1 | 3747.54 | 16 | 577128470
| VV |  | 253,85*0,00035 'Přepočtené koeficientem množství |  | 0.089 | [12 empty] | VV | 2 | 2 | False | 1 | ROZPOCET
168 | K | 711131811 | Odstranění izolace proti zemní vlhkosti vodorovné | m2 | 57.64 | 67.37 | 3883.21 | CS ÚRS 2019 01 |  | základní |  | 0 | 0 | 0 | 0.004 | 0.23056 | 16 | K | 2 |  |  |  | ROZPOCET | 3883.21 | 0 | 0 | 0 | 0 | 1 | 3883.21 | 16 | 80158959
| VV |  | "rozsah a specifikace_SO 01b_v.č. 02-08, skladby kcí,TZ" | [14 empty] | VV | 2 | 1 | True | 0 | ROZPOCET
| VV |  | "podlahové skladby_BP5" 7,44 |  | 7.44 | [12 empty] | VV | 2 | 2 | True | 0 | ROZPOCET
| VV |  | "podlahové skladby_BP7" 24,0 |  | 24 | [12 empty] | VV | 2 | 2 | True | 0 | ROZPOCET
| VV |  | "podlahové skladby_BP15" 26,2 |  | 26.2 | [12 empty] | VV | 2 | 2 | True | 0 | ROZPOCET
| VV |  | Součet |  | 57.64 | [12 empty] | VV | 2 | 4 | True | 1 | ROZPOCET
169 | K | 711141559 | Provedení izolace proti zemní vlhkosti pásy přitavením vodorovné NAIP | m2 | 279.265 | 88.08 | 24597.66 | CS ÚRS 2019 01 |  | základní |  | 0 | 0.0004 | 0.11171 | 0 | 0 | 16 | K | 2 |  |  |  | ROZPOCET | 24597.66 | 0 | 0 | 0 | 0 | 1 | 24597.66 | 16 | -1588116443
| VV |  | "rozsah a specifikace_SO 01b_v.č. 14-21, skladby kcí,TZ" | [14 empty] | VV | 2 | 1 | True | 0 | ROZPOCET
| VV |  | "podlahové skladby_NP3_1.NP" 279,265 |  | 279.265 | [12 empty] | VV | 2 | 2 | True | 0 | ROZPOCET
| VV |  | Součet |  | 279.265 | [12 empty] | VV | 2 | 4 | True | 1 | ROZPOCET
170 | M | 62855010 | pás asfaltový natavitelný modifikovaný SBS tl 5,2mm s nosnou vložkou a jemnozrnným posypem na horním povrchu | m2 | 321.155 | 137.78 | 44248.74 | CS ÚRS 2019 01 |  | základní |  | 0 | 0.001 | 0.32116 | 0 | 0 | 32 | M | 2 |  |  |  | ROZPOCET | 44248.74 | 0 | 0 | 0 | 0 | 1 | 44248.74 | 16 | -1398515652
| VV |  | 279,265*1,15 'Přepočtené koeficientem množství |  | 321.155 | [12 empty] | VV | 2 | 2 | False | 1 | ROZPOCET
171 | K | 711141559 | Provedení izolace proti zemní vlhkosti pásy přitavením vodorovné NAIP | m2 | 1010.361 | 88.08 | 88992.6 | CS ÚRS 2019 01 |  | základní |  | 0 | 0.0004 | 0.40414 | 0 | 0 | 16 | K | 2 |  |  |  | ROZPOCET | 88992.6 | 0 | 0 | 0 | 0 | 1 | 88992.6 | 16 | -2058890398
| VV |  | "rozsah a spec._SO 01_viz D.1.1b_v.č. 13,19-21, TZ" | [14 empty] | VV | 2 | 1 | True | 0 | ROZPOCET
| VV |  | ((10,15*6,15)+(32,7*13,54))*2 |  | 1010.361 | [12 empty] | VV | 2 | 2 | True | 0 | ROZPOCET
| VV |  | Součet |  | 1010.361 | [12 empty] | VV | 2 | 4 | True | 1 | ROZPOCET
172 | M | 62855002 | pás asfaltový natavitelný modifikovaný SBS tl 5mm s vložkou z hliníkové folie hliníkové folie s textílií a spalitelnou PE folií nebo nebo jemnozrnný minerálním posypem na horním povrchu | m2 | 580.958 | 112.93 | 65607.59 | CS ÚRS 2019 01 |  | základní |  | 0 | 0.001 | 0.58096 | 0 | 0 | 32 | M | 2 |  |  |  | ROZPOCET | 65607.59 | 0 | 0 | 0 | 0 | 1 | 65607.59 | 16 | -927624019
| VV |  | 1010,361*0,575 'Přepočtené koeficientem množství |  | 580.958 | [12 empty] | VV | 2 | 2 | False | 1 | ROZPOCET
173 | M | 62853004 | pás asfaltový natavitelný modifikovaný SBS tl 4,0mm s vložkou ze skleněné tkaniny a spalitelnou PE fólií nebo jemnozrnný minerálním posypem na horním povrchu | m2 | 580.958 | 111.3 | 64660.63 | CS ÚRS 2019 01 |  | základní |  | 0 | 0.001 | 0.58096 | 0 | 0 | 32 | M | 2 |  |  |  | ROZPOCET | 64660.63 | 0 | 0 | 0 | 0 | 1 | 64660.63 | 16 | -864366864
| VV |  | 1010,361*0,575 'Přepočtené koeficientem množství |  | 580.958 | [12 empty] | VV | 2 | 2 | False | 1 | ROZPOCET
174 | K | 711142559 | Provedení izolace proti zemní vlhkosti pásy přitavením svislé NAIP | m2 | 507.7 | 108.79 | 55232.68 | CS ÚRS 2019 01 |  | základní |  | 0 | 0.0004 | 0.20308 | 0 | 0 | 16 | K | 2 |  |  |  | ROZPOCET | 55232.68 | 0 | 0 | 0 | 0 | 1 | 55232.68 | 16 | -158717357
| VV |  | "rozsah a spec._SO 01_viz D.1.1b_v.č. 13,19-21, TZ" | [14 empty] | VV | 2 | 1 | True | 0 | ROZPOCET
| VV |  | ((1,25*105,28)+(1,5*17,5)+(38,4*2,5))*2 |  | 507.7 | [12 empty] | VV | 2 | 2 | True | 0 | ROZPOCET
| VV |  | Součet |  | 507.7 | [12 empty] | VV | 2 | 4 | True | 1 | ROZPOCET
175 | M | 62855002 | pás asfaltový natavitelný modifikovaný SBS tl 5mm s vložkou z hliníkové folie hliníkové folie s textílií a spalitelnou PE folií nebo nebo jemnozrnný minerálním posypem na horním povrchu | m2 | 304.62 | 113.26 | 34501.26 | CS ÚRS 2019 01 |  | základní |  | 0 | 0.001 | 0.30462 | 0 | 0 | 32 | M | 2 |  |  |  | ROZPOCET | 34501.26 | 0 | 0 | 0 | 0 | 1 | 34501.26 | 16 | 777585402
| VV |  | 507,7*0,6 'Přepočtené koeficientem množství |  | 304.62 | [12 empty] | VV | 2 | 2 | False | 1 | ROZPOCET
176 | M | 62853004 | pás asfaltový natavitelný modifikovaný SBS tl 4,0mm s vložkou ze skleněné tkaniny a spalitelnou PE fólií nebo jemnozrnný minerálním posypem na horním povrchu | m2 | 304.62 | 111.51 | 33968.18 | CS ÚRS 2019 01 |  | základní |  | 0 | 0.001 | 0.30462 | 0 | 0 | 32 | M | 2 |  |  |  | ROZPOCET | 33968.18 | 0 | 0 | 0 | 0 | 1 | 33968.18 | 16 | -1618447699
| VV |  | 507,7*0,6 'Přepočtené koeficientem množství |  | 304.62 | [12 empty] | VV | 2 | 2 | False | 1 | ROZPOCET
177 | K | 711161212 | Izolace proti zemní vlhkosti nopovou fólií svislá, nopek v 8,0 mm, tl do 0,6 mm | m2 | 253.85 | 42.62 | 10819.09 | CS ÚRS 2019 01 |  | základní |  | 0 | 0.00068 | 0.17262 | 0 | 0 | 16 | K | 2 |  |  |  | ROZPOCET | 10819.09 | 0 | 0 | 0 | 0 | 1 | 10819.09 | 16 | 1615929675
| VV |  | "rozsah a spec._SO 01_viz D.1.1b_v.č. 13,19-21, TZ" | [14 empty] | VV | 2 | 1 | True | 0 | ROZPOCET
| VV |  | ((1,25*105,28)+(1,5*17,5)+(38,4*2,5)) |  | 253.85 | [12 empty] | VV | 2 | 2 | True | 0 | ROZPOCET
| VV |  | Součet |  | 253.85 | [12 empty] | VV | 2 | 4 | True | 1 | ROZPOCET
178 | K | 711161383 | Izolace proti zemní vlhkosti nopovou fólií ukončení horní lištou | m | 122.78 | 95.27 | 11697.25 | CS ÚRS 2019 01 |  | základní |  | 0 | 0.00026 | 0.031923 | 0 | 0 | 16 | K | 2 |  |  |  | ROZPOCET | 11697.25 | 0 | 0 | 0 | 0 | 1 | 11697.25 | 16 | -512594030
179 | K | 711491272 | Provedení izolace proti tlakové vodě svislé z textilií vrstva ochranná | m2 | 253.85 | 25.94 | 6584.87 | CS ÚRS 2019 01 |  | základní |  | 0 | 0 | 0 | 0 | 0 | 16 | K | 2 |  |  |  | ROZPOCET | 6584.87 | 0 | 0 | 0 | 0 | 1 | 6584.87 | 16 | 214325340
| VV |  | "rozsah a spec._SO 01_viz D.1.1b_v.č. 13,19-21, TZ" | [14 empty] | VV | 2 | 1 | True | 0 | ROZPOCET
| VV |  | ((1,25*105,28)+(1,5*17,5)+(38,4*2,5)) |  | 253.85 | [12 empty] | VV | 2 | 2 | True | 0 | ROZPOCET
| VV |  | Součet |  | 253.85 | [12 empty] | VV | 2 | 4 | True | 1 | ROZPOCET
180 | M | 69311068 | geotextilie netkaná separační, ochranná, filtrační, drenážní PP 300g/m2 | m2 | 266.543 | 25.73 | 6858.15 | CS ÚRS 2019 01 |  | základní |  | 0 | 0.0003 | 0.079963 | 0 | 0 | 32 | M | 2 |  |  |  | ROZPOCET | 6858.15 | 0 | 0 | 0 | 0 | 1 | 6858.15 | 16 | 1805634680
| VV |  | 253,85*1,05 'Přepočtené koeficientem množství |  | 266.543 | [12 empty] | VV | 2 | 2 | False | 1 | ROZPOCET
181 | K | 711493112 | Izolace proti vodě vodorovná těsnicí stěrkou | m2 | 357.9 | 293.12 | 104907.65 | CS ÚRS 2019 01 |  | základní |  | 0 | 0.0045 | 1.6105 | 0 | 0 | 16 | K | 2 |  |  |  | ROZPOCET | 104907.65 | 0 | 0 | 0 | 0 | 1 | 104907.65 | 16 | -1487672152
| P |  | Poznámka k položce: Specifikace: -------------------------------------- V jednotkové ceně zahrnuty náklady na systémové koutové pásky/profily. Tl. hydroizolační stěrky 2x2 mm. --------------------------------------- | [14 empty] | P | 2
182 | K | 711493121 | Izolace proti vodě svislá těsnicí hmotou (exteriérové využití) | m2 | 74.4 | 316.88 | 23575.87 | CS ÚRS 2019 01 |  | základní |  | 0 | 0.00452 | 0.33629 | 0 | 0 | 16 | K | 2 |  |  |  | ROZPOCET | 23575.87 | 0 | 0 | 0 | 0 | 1 | 23575.87 | 16 | -517431741
| P |  | Poznámka k položce: Specifikace: -------------------------------------- V jednotkové ceně zahrnuty náklady na systémové koutové pásky/profily. Tl. hydroizolační stěrky 2x2 mm. --------------------------------------- | [14 empty] | P | 2
| VV |  | "rozsah a spec._SO 01_D.1.1b_v.č. 14-18,19-21,22-25,skladby kcí,TZ" | [14 empty] | VV | 2 | 1 | True | 0 | ROZPOCET
| VV |  | "odměřeno elektronicky" (124,0*0,6) |  | 74.4 | [12 empty] | VV | 2 | 2 | True | 0 | ROZPOCET
| VV |  | Součet |  | 74.4 | [12 empty] | VV | 2 | 4 | True | 1 | ROZPOCET
183 | K | 711493122 | Izolace proti vodě svislá těsnicí stěrkou | m2 | 291.805 | 293.12 | 85533.88 | CS ÚRS 2019 01 |  | základní |  | 0 | 0.0045 | 1.3131 | 0 | 0 | 16 | K | 2 |  |  |  | ROZPOCET | 85533.88 | 0 | 0 | 0 | 0 | 1 | 85533.88 | 16 | -732711234
| P |  | Poznámka k položce: Specifikace: -------------------------------------- V jednotkové ceně zahrnuty náklady na systémové koutové pásky/profily. Tl. hydroizolační stěrky 2x2 mm. --------------------------------------- | [14 empty] | P | 2
| VV |  | "rozsah a spec._SO 01_viz D.1.1b_14-18,19-21,TZ" | [14 empty] | VV | 2 | 1 | True | 0 | ROZPOCET
| VV |  | "1.PP" (2,2*16,27) |  | 35.794 | [12 empty] | VV | 2 | 2 | True | 0 | ROZPOCET
| VV |  | "1.NP" ((3,77*16,02)+(2,05*24,05)+(1,5*4,99))/2 |  | 58.591 | [12 empty] | VV | 2 | 2 | True | 0 | ROZPOCET
| VV |  | "2.NP" ((2,05*115,194)+(0,6*10,135)+(1,5*7,89))/3*2 |  | 169.376 | [12 empty] | VV | 2 | 2 | True | 0 | ROZPOCET
| VV |  | "3.NP" (2,05*20,52)/3*2 |  | 28.044 | [12 empty] | VV | 2 | 2 | True | 0 | ROZPOCET
| VV |  | (bude upřesněno při realizaci stavby) | [14 empty] | VV | 2 | 1 | True | 0 | ROZPOCET
| VV |  | Součet |  | 291.805 | [12 empty] | VV | 2 | 4 | True | 1 | ROZPOCET
184 | K | 998711202 | Přesun hmot procentní pro izolace proti vodě, vlhkosti a plynům | % | 1 | 7630.49 | 7630.49 | CS ÚRS 2019 01 |  | základní |  | 0 | 0 | 0 | 0 | 0 | 16 | K | 2 |  |  |  | ROZPOCET | 7630.49 | 0 | 0 | 0 | 0 | 1 | 7630.49 | 16 | 893447598
| D | 712 | Povlakové krytiny |  |  |  | 1020573.75 |  |  |  |  | 0 |  | 16.5718 |  | 43.9528 | 2 | D | 1 |  |  |  | ROZPOCET | [6 empty] | 1020573.75
185 | K | 712300831 | Odstranění povlakové krytiny střech do 10° jednovrstvé | m2 | 748.664 | 32.7 | 24481.31 | CS ÚRS 2019 01 |  | základní |  | 0 | 0 | 0 | 0.006 | 4.492 | 16 | K | 2 |  |  |  | ROZPOCET | 24481.31 | 0 | 0 | 0 | 0 | 1 | 24481.31 | 16 | 1273856966
| VV |  | "rozsah a specifikace_SO 01_v.č. D.1.1b_03-05,skladby kcí,TZ" | [14 empty] | VV | 2 | 1 | True | 0 | ROZPOCET
| VV |  | "skladba_BS1" (25,52*11,11) |  | 283.527 | [12 empty] | VV | 2 | 2 | True | 0 | ROZPOCET
| VV |  | "skladba_BS2" (5,6*5,485) |  | 30.716 | [12 empty] | VV | 2 | 2 | True | 0 | ROZPOCET
| VV |  | "skladba_BS3" (15,85*8,67) |  | 137.42 | [12 empty] | VV | 2 | 2 | True | 0 | ROZPOCET
| VV |  | "skladba_BS4" (6,075*5,485) |  | 33.321 | [12 empty] | VV | 2 | 2 | True | 0 | ROZPOCET
| VV |  | "skladba_BS5" (3,0*5,475) |  | 16.425 | [12 empty] | VV | 2 | 2 | True | 0 | ROZPOCET
| VV |  | "skladba_BS7" (2,89*10,39) |  | 30.027 | [12 empty] | VV | 2 | 2 | True | 0 | ROZPOCET
| VV |  | Mezisoučet |  | 531.436 | [12 empty] | VV | 2 | 3 | True | 0 | ROZPOCET
| VV |  | "vytažení na svislé kce" 0,9*(73,26+22,17+49,04+23,12+16,95+9,564+20,7+26,56) |  | 217.228 | [12 empty] | VV | 2 | 2 | True | 0 | ROZPOCET
| VV |  | Součet |  | 748.664 | [12 empty] | VV | 2 | 4 | True | 1 | ROZPOCET
186 | K | 712300834 | Příplatek k odstranění povlakové krytiny střech do 10° ZKD vrstvu | m2 | 6576.807 | 10.9 | 71687.2 | CS ÚRS 2019 01 |  | základní |  | 0 | 0 | 0 | 0.006 | 39.4608 | 16 | K | 2 |  |  |  | ROZPOCET | 71687.2 | 0 | 0 | 0 | 0 | 1 | 71687.2 | 16 | 2018548337
| VV |  | "rozsah a specifikace_SO 01_v.č. D.1.1b_03-05,skladby kcí,TZ" | [14 empty] | VV | 2 | 1 | True | 0 | ROZPOCET
| VV |  | "skladba_BS1" (25,52*11,11)*12,5 |  | 3544.09 | [12 empty] | VV | 2 | 2 | True | 0 | ROZPOCET
| VV |  | "skladba_BS2" (5,6*5,485)*8,75 |  | 268.765 | [12 empty] | VV | 2 | 2 | True | 0 | ROZPOCET
| VV |  | "skladba_BS3" (15,85*8,67)*8,75 |  | 1202.421 | [12 empty] | VV | 2 | 2 | True | 0 | ROZPOCET
| VV |  | "skladba_BS4" (6,075*5,485)*10 |  | 333.214 | [12 empty] | VV | 2 | 2 | True | 0 | ROZPOCET
| VV |  | "skladba_BS5" (3,0*5,475)*5 |  | 82.125 | [12 empty] | VV | 2 | 2 | True | 0 | ROZPOCET
| VV |  | "skladba_BS7" (2,89*10,39)*2 |  | 60.054 | [12 empty] | VV | 2 | 2 | True | 0 | ROZPOCET
| VV |  | Mezisoučet |  | 5490.669 | [12 empty] | VV | 2 | 3 | True | 0 | ROZPOCET
| VV |  | "vytažení na svislé kce" 0,9*(73,26+22,17+49,04+23,12+16,95+9,564+20,7+26,56)*5 |  | 1086.138 | [12 empty] | VV | 2 | 2 | True | 0 | ROZPOCET
| VV |  | Součet |  | 6576.807 | [12 empty] | VV | 2 | 4 | True | 1 | ROZPOCET
187 | K | 712311101 | Provedení povlakové krytiny střech do 10° za studena lakem penetračním nebo asfaltovým | m2 | 740.954 | 11.45 | 8483.92 | CS ÚRS 2019 01 |  | základní |  | 0 | 0 | 0 | 0 | 0 | 16 | K | 2 |  |  |  | ROZPOCET | 8483.92 | 0 | 0 | 0 | 0 | 1 | 8483.92 | 16 | -1376963634
| VV |  | "rozsah a specifikace_SO 01_v.č. D.1.1b_15-18,19-21,skladby kcí,TZ" | [14 empty] | VV | 2 | 1 | True | 0 | ROZPOCET
| VV |  | "skladba_S1" (9,525*5,75) |  | 54.769 | [12 empty] | VV | 2 | 2 | True | 0 | ROZPOCET
| VV |  | "skladba_S2" (29,9*1,92) |  | 57.408 | [12 empty] | VV | 2 | 2 | True | 0 | ROZPOCET
| VV |  | "skladba_S4" (24,35*11,38) |  | 277.103 | [12 empty] | VV | 2 | 2 | True | 0 | ROZPOCET
| VV |  | "skladba_S5" ((6,58*11,38)+(4,15*11,38)+(5,65*5,625)) |  | 153.889 | [12 empty] | VV | 2 | 2 | True | 0 | ROZPOCET
| VV |  | "skladba_S6" ((3,835*5,765)+(6,215*5,765)) |  | 57.938 | [12 empty] | VV | 2 | 2 | True | 0 | ROZPOCET
| VV |  | "skladba_S7" (16,13*8,67) |  | 139.847 | [12 empty] | VV | 2 | 2 | True | 0 | ROZPOCET
| VV |  | Součet |  | 740.954 | [12 empty] | VV | 2 | 4 | True | 1 | ROZPOCET
188 | M | 11163150 | lak penetrační asfaltový | t | 0.222 | 43602.79 | 9679.82 | CS ÚRS 2019 01 |  | základní |  | 0 | 1 | 0.222 | 0 | 0 | 32 | M | 2 |  |  |  | ROZPOCET | 9679.82 | 0 | 0 | 0 | 0 | 1 | 9679.82 | 16 | -817670329
| VV |  | 740,954*0,0003 'Přepočtené koeficientem množství |  | 0.222 | [12 empty] | VV | 2 | 2 | False | 1 | ROZPOCET
189 | K | 712331111 | Provedení povlakové krytiny střech do 10° podkladní vrstvy pásy na sucho samolepící | m2 | 1334.458 | 55.59 | 74182.52 | CS ÚRS 2019 01 |  | základní |  | 0 | 0 | 0 | 0 | 0 | 16 | K | 2 |  |  |  | ROZPOCET | 74182.52 | 0 | 0 | 0 | 0 | 1 | 74182.52 | 16 | 1529909900
| VV |  | "rozsah a specifikace_SO 01_v.č. D.1.1b_15-18,19-21,skladby kcí,TZ" | [14 empty] | VV | 2 | 1 | True | 0 | ROZPOCET
| VV |  | "skladba_S4" (24,35*11,38) |  | 277.103 | [12 empty] | VV | 2 | 2 | True | 0 | ROZPOCET
| VV |  | "skladba_S5" ((6,58*11,38)+(4,15*11,38)+(5,65*5,625)) |  | 153.889 | [12 empty] | VV | 2 | 2 | True | 0 | ROZPOCET
| VV |  | "skladba_S6" ((3,835*5,765)+(6,215*5,765)) |  | 57.938 | [12 empty] | VV | 2 | 2 | True | 0 | ROZPOCET
| VV |  | "skladba_S7" (16,13*8,67) |  | 139.847 | [12 empty] | VV | 2 | 2 | True | 0 | ROZPOCET
| VV |  | Mezisoučet |  | 628.777 | [12 empty] | VV | 2 | 3 | True | 0 | ROZPOCET
| VV |  | "atikové konstrukce" (74,46+35,92+31,06+22,55+19,2+23,96+49,6)*0,5 |  | 128.375 | [12 empty] | VV | 2 | 2 | True | 0 | ROZPOCET
| VV |  | "atikové konstrukce" (74,46+35,92+31,06+22,55+19,2+23,96+49,6)*0,95*2 |  | 487.825 | [12 empty] | VV | 2 | 2 | True | 0 | ROZPOCET
| VV |  | "atikové konstrukce" (30,55+63,64)*0,95 |  | 89.481 | [12 empty] | VV | 2 | 2 | True | 0 | ROZPOCET
| VV |  | Součet |  | 1334.458 | [12 empty] | VV | 2 | 4 | True | 1 | ROZPOCET
190 | M | 62866281 | pás asfaltový samolepicí modifikovaný SBS tl 3mm s vložkou ze skleněné tkaniny se spalitelnou fólií nebo jemnozrnným minerálním posypem nebo textilií na horním povrchu | m2 | 1534.627 | 119.91 | 184017.12 | CS ÚRS 2019 01 |  | základní |  | 0 | 0.004 | 6.1385 | 0 | 0 | 32 | M | 2 |  |  |  | ROZPOCET | 184017.12 | 0 | 0 | 0 | 0 | 1 | 184017.12 | 16 | 717015863
| P |  | Poznámka k položce: SAMOLEPÍCÍ PÁS Z SBS MODIFIKOVANÉHO ASFALTU S JEMNOZRNÝM POSYPEM, REAKCE NA OHEŇ TŘÍDA E, NOSNÁ VLOŽKA - SKLENĚNÁ TKANINA, PLOŠNÁ HMOTNOST VLOŽKY 200 g/m2, μ = 29 000 (±1000), sd=87 (±6) m, MNOŽSTVÍ ASFALTOVÉ HMOTY 1800g/m2 | [14 empty] | P | 2
| VV |  | 1334,458*1,15 'Přepočtené koeficientem množství |  | 1534.627 | [12 empty] | VV | 2 | 2 | False | 1 | ROZPOCET
191 | K | 712341559 | Provedení povlakové krytiny střech do 10° pásy NAIP přitavením v plné ploše | m2 | 112.177 | 124.27 | 13940.24 | CS ÚRS 2019 01 |  | základní |  | 0 | 0.00088 | 0.098716 | 0 | 0 | 16 | K | 2 |  |  |  | ROZPOCET | 13940.24 | 0 | 0 | 0 | 0 | 1 | 13940.24 | 16 | -1105873330
| VV |  | "rozsah a specifikace_SO 01_v.č. D.1.1b_15-18,19-21,skladby kcí,TZ" | [14 empty] | VV | 2 | 1 | True | 0 | ROZPOCET
| VV |  | "skladba_S1" (9,525*5,75) |  | 54.769 | [12 empty] | VV | 2 | 2 | True | 0 | ROZPOCET
| VV |  | "skladba_S2" (29,9*1,92) |  | 57.408 | [12 empty] | VV | 2 | 2 | True | 0 | ROZPOCET
| VV |  | Součet |  | 112.177 | [12 empty] | VV | 2 | 4 | True | 1 | ROZPOCET
192 | M | 62855001 | pás asfaltový natavitelný modifikovaný SBS tl 4,0mm s nosnou vložkou a spalitelnou PE fólií nebo jemnozrnný minerálním posypem na horním povrchu | m2 | 129.004 | 135.17 | 17437.47 | CS ÚRS 2019 01 |  | základní |  | 0 | 0.001 | 0.129 | 0 | 0 | 32 | M | 2 |  |  |  | ROZPOCET | 17437.47 | 0 | 0 | 0 | 0 | 1 | 17437.47 | 16 | -1551845364
| P |  | Poznámka k položce: PÁS Z SBS MODIFIKOVANÉHO ASFALTU S JEMNOZRNÝM POSYPEM, TŘÍDA REAKCE NA OHEŇ E, μ = 29 000 (±1000), sd=116 (±6) m, MNOŽSTVÍ ASFALTOVÉ HMOTY 2 700 g/m2 | [14 empty] | P | 2
| VV |  | 112,177*1,15 'Přepočtené koeficientem množství |  | 129.004 | [12 empty] | VV | 2 | 2 | False | 1 | ROZPOCET
193 | K | 712341559 | Provedení povlakové krytiny střech do 10° pásy NAIP přitavením v plné ploše | m2 | 628.777 | 124.27 | 78138.12 | CS ÚRS 2019 01 |  | základní |  | 0 | 0.00088 | 0.55332 | 0 | 0 | 16 | K | 2 |  |  |  | ROZPOCET | 78138.12 | 0 | 0 | 0 | 0 | 1 | 78138.12 | 16 | -124656107
| VV |  | "rozsah a specifikace_SO 01_v.č. D.1.1b_15-18,19-21,skladby kcí,TZ" | [14 empty] | VV | 2 | 1 | True | 0 | ROZPOCET
| VV |  | "skladba_S4" (24,35*11,38) |  | 277.103 | [12 empty] | VV | 2 | 2 | True | 0 | ROZPOCET
| VV |  | "skladba_S5" ((6,58*11,38)+(4,15*11,38)+(5,65*5,625)) |  | 153.889 | [12 empty] | VV | 2 | 2 | True | 0 | ROZPOCET
| VV |  | "skladba_S6" ((3,835*5,765)+(6,215*5,765)) |  | 57.938 | [12 empty] | VV | 2 | 2 | True | 0 | ROZPOCET
| VV |  | "skladba_S7" (16,13*8,67) |  | 139.847 | [12 empty] | VV | 2 | 2 | True | 0 | ROZPOCET
| VV |  | Součet |  | 628.777 | [12 empty] | VV | 2 | 4 | True | 1 | ROZPOCET
194 | M | 62856011 | pás asfaltový natavitelný modifikovaný SBS tl 4,0mm s vložkou z hliníkové fólie, hliníkové fólie s textilií a spalitelnou PE fólií nebo jemnozrnný minerálním posypem na horním povrchu | m2 | 723.094 | 135.17 | 97740.62 | CS ÚRS 2019 01 |  | základní |  | 0 | 0.001 | 0.72309 | 0 | 0 | 32 | M | 2 |  |  |  | ROZPOCET | 97740.62 | 0 | 0 | 0 | 0 | 1 | 97740.62 | 16 | 1751215527
| P |  | Poznámka k položce: PÁS Z SBS MODIFIKOVANÉHO ASFALTU S HLINÍKOVOU VLOŽKOU A JEMNOZRNÝM POSYPEM, TŘÍDA REAKCE NA OHEŇ E, μ = 370 000 (±20 000), sd=1480 (±74) m NOSNÁ VLOŽKA - AL FÓLIE 8 μm KAŠÍROVANÁ SKELNÝMI VLÁKNY 60 g/m2 | [14 empty] | P | 2
| VV |  | 628,777*1,15 'Přepočtené koeficientem množství |  | 723.094 | [12 empty] | VV | 2 | 2 | False | 1 | ROZPOCET
195 | K | 712341559 | Provedení povlakové krytiny střech do 10° pásy NAIP přitavením v plné ploše | m2 | 757.152 | 124.27 | 94091.28 | CS ÚRS 2019 01 |  | základní |  | 0 | 0.00088 | 0.66629 | 0 | 0 | 16 | K | 2 |  |  |  | ROZPOCET | 94091.28 | 0 | 0 | 0 | 0 | 1 | 94091.28 | 16 | 470820430
| VV |  | "rozsah a specifikace_SO 01_v.č. D.1.1b_15-18,19-21,skladby kcí,TZ" | [14 empty] | VV | 2 | 1 | True | 0 | ROZPOCET
| VV |  | "skladba_S4" (24,35*11,38) |  | 277.103 | [12 empty] | VV | 2 | 2 | True | 0 | ROZPOCET
| VV |  | "skladba_S5" ((6,58*11,38)+(4,15*11,38)+(5,65*5,625)) |  | 153.889 | [12 empty] | VV | 2 | 2 | True | 0 | ROZPOCET
| VV |  | "skladba_S6" ((3,835*5,765)+(6,215*5,765)) |  | 57.938 | [12 empty] | VV | 2 | 2 | True | 0 | ROZPOCET
| VV |  | "skladba_S7" (16,13*8,67) |  | 139.847 | [12 empty] | VV | 2 | 2 | True | 0 | ROZPOCET
| VV |  | Mezisoučet |  | 628.777 | [12 empty] | VV | 2 | 3 | True | 0 | ROZPOCET
| VV |  | "atikové konstrukce" (74,46+35,92+31,06+22,55+19,2+23,96+49,6)*0,5 |  | 128.375 | [12 empty] | VV | 2 | 2 | True | 0 | ROZPOCET
| VV |  | Součet |  | 757.152 | [12 empty] | VV | 2 | 4 | True | 1 | ROZPOCET
196 | M | 62855007 | pás asfaltový natavitelný modifikovaný SBS tl 4,5mm s vložkou z polyesterové vyztužené rohože a hrubozrnným břidličným posypem na horním povrchu | m2 | 870.725 | 153.7 | 133830.43 | CS ÚRS 2019 01 |  | základní |  | 0 | 0.001 | 0.87072 | 0 | 0 | 32 | M | 2 |  |  |  | ROZPOCET | 133830.43 | 0 | 0 | 0 | 0 | 1 | 133830.43 | 16 | 1557272672
| P |  | Poznámka k položce: PÁS Z SBS MODIFIKOVANÉHO ASFALTU S RETARDÉRY HOŘENÍ A BŘIDLIČNÝM POSYPEM, HYDROIZOLAČNÍ VRSTVA, REAKCE NA OHEŇ TŘÍDA E, CHOVÁNÍ PŘI VNĚJŠÍM POŽÁRU BROOF (t1) VLOŽKA - POLYESTEROVÁ ROHOŽ VYZTUŽENÁ, PLOŠNÁ HMOTNOST VLOŽKY 190g/m2 | [14 empty] | P | 2
| VV |  | 757,152*1,15 'Přepočtené koeficientem množství |  | 870.725 | [12 empty] | VV | 2 | 2 | False | 1 | ROZPOCET
197 | K | 712391171 | Provedení povlakové krytiny střech do 10° podkladní textilní vrstvy | m2 | 57.408 | 11.99 | 688.32 | CS ÚRS 2019 01 |  | základní |  | 0 | 0 | 0 | 0 | 0 | 16 | K | 2 |  |  |  | ROZPOCET | 688.32 | 0 | 0 | 0 | 0 | 1 | 688.32 | 16 | 847376235
| VV |  | "rozsah a specifikace_SO 01_v.č. D.1.1b_15-18,19-21,skladby kcí,TZ" | [14 empty] | VV | 2 | 1 | True | 0 | ROZPOCET
| VV |  | "skladba_S2" (29,9*1,92) |  | 57.408 | [12 empty] | VV | 2 | 2 | True | 0 | ROZPOCET
| VV |  | Součet |  | 57.408 | [12 empty] | VV | 2 | 4 | True | 1 | ROZPOCET
198 | M | 69311082 | geotextilie netkaná separační, ochranná, filtrační, drenážní PP 500g/m2 | m2 | 66.019 | 39.24 | 2590.59 | CS ÚRS 2019 01 |  | základní |  | 0 | 0.0005 | 0.033009 | 0 | 0 | 32 | M | 2 |  |  |  | ROZPOCET | 2590.59 | 0 | 0 | 0 | 0 | 1 | 2590.59 | 16 | -1640939050
| VV |  | 57,408*1,15 'Přepočtené koeficientem množství |  | 66.019 | [12 empty] | VV | 2 | 2 | False | 1 | ROZPOCET
199 | K | 712391172 | Provedení povlakové krytiny střech do 10° ochranné textilní vrstvy | m2 | 57.408 | 11.99 | 688.32 | CS ÚRS 2019 01 |  | základní |  | 0 | 0 | 0 | 0 | 0 | 16 | K | 2 |  |  |  | ROZPOCET | 688.32 | 0 | 0 | 0 | 0 | 1 | 688.32 | 16 | 1944505833
| VV |  | "rozsah a specifikace_SO 01_v.č. D.1.1b_15-18,19-21,skladby kcí,TZ" | [14 empty] | VV | 2 | 1 | True | 0 | ROZPOCET
| VV |  | "skladba_S2" (29,9*1,92) |  | 57.408 | [12 empty] | VV | 2 | 2 | True | 0 | ROZPOCET
| VV |  | Součet |  | 57.408 | [12 empty] | VV | 2 | 4 | True | 1 | ROZPOCET
200 | M | 69311082 | geotextilie netkaná separační, ochranná, filtrační, drenážní PP 500g/m2 | m2 | 66.019 | 39.24 | 2590.59 | CS ÚRS 2019 01 |  | základní |  | 0 | 0.0005 | 0.033009 | 0 | 0 | 32 | M | 2 |  |  |  | ROZPOCET | 2590.59 | 0 | 0 | 0 | 0 | 1 | 2590.59 | 16 | 500308590
| VV |  | 57,408*1,15 'Přepočtené koeficientem množství |  | 66.019 | [12 empty] | VV | 2 | 2 | False | 1 | ROZPOCET
201 | K | 712391382 | Provedení povlakové krytiny střech do 10° násypem z říčního praného kameniva tl 50 mm | m2 | 57.408 | 103.56 | 5945.17 | CS ÚRS 2019 01 |  | základní |  | 0 | 0 | 0 | 0 | 0 | 16 | K | 2 |  |  |  | ROZPOCET | 5945.17 | 0 | 0 | 0 | 0 | 1 | 5945.17 | 16 | -991038643
| VV |  | "rozsah a specifikace_SO 01_v.č. D.1.1b_15-18,19-21,skladby kcí,TZ" | [14 empty] | VV | 2 | 1 | True | 0 | ROZPOCET
| VV |  | "skladba_S2" (29,9*1,92) |  | 57.408 | [12 empty] | VV | 2 | 2 | True | 0 | ROZPOCET
| VV |  | Součet |  | 57.408 | [12 empty] | VV | 2 | 4 | True | 1 | ROZPOCET
202 | M | 58337403 | kamenivo dekorační (kačírek) frakce 16/32 | t | 4.736 | 1689.61 | 8001.99 | CS ÚRS 2019 01 |  | základní |  | 0 | 1 | 4.736 | 0 | 0 | 32 | M | 2 |  |  |  | ROZPOCET | 8001.99 | 0 | 0 | 0 | 0 | 1 | 8001.99 | 16 | 1536217654
| VV |  | 57,408*0,0825 'Přepočtené koeficientem množství |  | 4.736 | [12 empty] | VV | 2 | 2 | False | 1 | ROZPOCET
203 | K | 712391482 | Příplatek k povlakové krytině střech do 10° ZKD 10 mm násypu z hrubého kameniva | m2 | 114.816 | 59.95 | 6883.22 | CS ÚRS 2019 01 |  | základní |  | 0 | 0 | 0 | 0 | 0 | 16 | K | 2 |  |  |  | ROZPOCET | 6883.22 | 0 | 0 | 0 | 0 | 1 | 6883.22 | 16 | 1683425935
| VV |  | "rozsah a specifikace_SO 01_v.č. D.1.1b_15-18,19-21,skladby kcí,TZ" | [14 empty] | VV | 2 | 1 | True | 0 | ROZPOCET
| VV |  | "skladba_S2" (29,9*1,92)*2 |  | 114.816 | [12 empty] | VV | 2 | 2 | True | 0 | ROZPOCET
| VV |  | Součet |  | 114.816 | [12 empty] | VV | 2 | 4 | True | 1 | ROZPOCET
204 | M | 58337403 | kamenivo dekorační (kačírek) frakce 16/32 | t | 1.894 | 1907.62 | 3613.03 | CS ÚRS 2019 01 |  | základní |  | 0 | 1 | 1.894 | 0 | 0 | 32 | M | 2 |  |  |  | ROZPOCET | 3613.03 | 0 | 0 | 0 | 0 | 1 | 3613.03 | 16 | -2070469844
| VV |  | 114,816*0,0165 'Přepočtené koeficientem množství |  | 1.894 | [12 empty] | VV | 2 | 2 | False | 1 | ROZPOCET
205 | K | 712525R01 | Střešní povlaková krytina , mechanicky kotvená do nosného podkladu, PVC-P folie tl. 1,5-2,0 mm - kompletní, systémové provedení | m2 | 220.496 | 490.53 | 108159.9 | CS VLASTNÍ |  | základní |  | 0 | 0 | 0 | 0 | 0 | 16 | K | 2 |  |  |  | ROZPOCET | 108159.9 | 0 | 0 | 0 | 0 | 1 | 108159.9 | 16 | 1991656430
| P |  | Poznámka k položce: Cena obsahuje kompletní systémové řešení jednoho výrobce (lišty, doplňky, příslušenství, řešení detailů a ukončení) -------------------------------------------------------------------------- -střešní krytina je navržena rozměrově stálá střešní hydroizolační fólie z PVC-P tloušťky DLE ZADÁVACÍ DOKUMENTACE ; fólie vyztužena PES tkaninou;. Součásti dodávky střešní krytiny jsou veškeré přechodové a ukončovací profily z poplastovaného plechu (přechod krytiny na svislé konstrukce, ukončovací a přítlačné lišty apod.) -podkladní / ochranná separační vrstva (např. geotextílie 300 g/m2). Součásti dodávky povlakové krytiny je dále ošetření prostupů střechou/terasou - budou využity typové doplňky ze sortimentu použité povlakové krytiny (tj. manžety s otvorem 2/3 průměru prostupu, doplňková fólie bude vytažena na prostupující potrubí do výšky min.150mm na úroveň střešní krytiny, fólie bude stažena systémovou plechovou objímkou a spoj zatmelen PU tmelem) Hydroizolace bude ukončena na prostupujících konstrukcích a u stěn min. 150 mm nad vnější povrch přiléhající střešní plochy, u atiky bude ukončena na koruně. ------------------------------------------------------------------------------------------------------------------------------------------------------------------------------------------------ | [14 empty] | P | 2
| VV |  | "kompletní provedení dle specifikace PD a TZ vč. všech souvisejících prací a dodávek" | [14 empty] | VV | 2 | 1 | True | 0 | ROZPOCET
| VV |  | KOMPLETNÍ SYSTÉMOVÉ ŘEŠENÍ ROVNÝCH STŘECH / TERAS | [14 empty] | VV | 2 | 1 | True | 0 | ROZPOCET
| VV |  | -mechanické kotvení přes všechny vrstvy střešního pláště do nosné konstrukce | [14 empty] | VV | 2 | 1 | True | 0 | ROZPOCET
| VV |  | v jednotkové ceně zahrnuty náklady na veškeré systémové lišty, profily, doplňky, příslušenství, detaily | [14 empty] | VV | 2 | 1 | True | 0 | ROZPOCET
| VV |  | v jednotkové ceně zahrnuty všechny prořezy a navýšení materiálů | [14 empty] | VV | 2 | 1 | True | 0 | ROZPOCET
| VV |  | "rozsah a specifikace_SO 01_v.č. D.1.1b_15-18,19-21,skladby kcí,TZ" | [14 empty] | VV | 2 | 1 | True | 0 | ROZPOCET
| VV |  | "skladba_S1" (9,525*5,75) |  | 54.769 | [12 empty] | VV | 2 | 2 | True | 0 | ROZPOCET
| VV |  | "skladba_S2" (29,9*1,92) |  | 57.408 | [12 empty] | VV | 2 | 2 | True | 0 | ROZPOCET
| VV |  | Mezisoučet |  | 112.177 | [12 empty] | VV | 2 | 3 | True | 0 | ROZPOCET
| VV |  | "atikové konstrukce" (30,55+63,64)*0,5 |  | 47.095 | [12 empty] | VV | 2 | 2 | True | 0 | ROZPOCET
| VV |  | "atikové konstrukce" (30,55+63,64)*0,65 |  | 61.224 | [12 empty] | VV | 2 | 2 | True | 0 | ROZPOCET
| VV |  | Součet |  | 220.496 | [12 empty] | VV | 2 | 4 | True | 1 | ROZPOCET
206 | K | 712811101 | Provedení povlakové krytiny vytažením na konstrukce za studena nátěrem penetračním | m2 | 333.394 | 11.99 | 3997.39 | CS ÚRS 2019 01 |  | základní |  | 0 | 0 | 0 | 0 | 0 | 16 | K | 2 |  |  |  | ROZPOCET | 3997.39 | 0 | 0 | 0 | 0 | 1 | 3997.39 | 16 | 1614689147
| VV |  | "rozsah a specifikace_SO 01_v.č. D.1.1b_15-18,19-21,skladby kcí,TZ" | [14 empty] | VV | 2 | 1 | True | 0 | ROZPOCET
| VV |  | "atikové konstrukce" (74,46+35,92+31,06+22,55+19,2+23,96+49,6)*0,95 |  | 243.913 | [12 empty] | VV | 2 | 2 | True | 0 | ROZPOCET
| VV |  | "atikové konstrukce" (30,55+63,64)*0,95 |  | 89.481 | [12 empty] | VV | 2 | 2 | True | 0 | ROZPOCET
| VV |  | Součet |  | 333.394 | [12 empty] | VV | 2 | 4 | True | 1 | ROZPOCET
207 | M | 11163150 | lak penetrační asfaltový | t | 0.117 | 43602.79 | 5101.53 | CS ÚRS 2019 01 |  | základní |  | 0 | 1 | 0.117 | 0 | 0 | 32 | M | 2 |  |  |  | ROZPOCET | 5101.53 | 0 | 0 | 0 | 0 | 1 | 5101.53 | 16 | -1317925533
| VV |  | 333,394*0,00035 'Přepočtené koeficientem množství |  | 0.117 | [12 empty] | VV | 2 | 2 | False | 1 | ROZPOCET
208 | K | 712841559 | Provedení povlakové krytiny vytažením na konstrukce pásy přitavením NAIP | m2 | 166.888 | 137.35 | 22922.07 | CS ÚRS 2019 01 |  | základní |  | 0 | 0.00094 | 0.15687 | 0 | 0 | 16 | K | 2 |  |  |  | ROZPOCET | 22922.07 | 0 | 0 | 0 | 0 | 1 | 22922.07 | 16 | -1078092225
| VV |  | "rozsah a specifikace_SO 01_v.č. D.1.1b_15-18,19-21,skladby kcí,TZ" | [14 empty] | VV | 2 | 1 | True | 0 | ROZPOCET
| VV |  | "atikové konstrukce" (74,46+35,92+31,06+22,55+19,2+23,96+49,6)*0,65 |  | 166.888 | [12 empty] | VV | 2 | 2 | True | 0 | ROZPOCET
| VV |  | Součet |  | 166.888 | [12 empty] | VV | 2 | 4 | True | 1 | ROZPOCET
209 | M | 62855007 | pás asfaltový natavitelný modifikovaný SBS tl 4,5mm s vložkou z polyesterové vyztužené rohože a hrubozrnným břidličným posypem na horním povrchu | m2 | 200.266 | 153.7 | 30780.88 | CS ÚRS 2019 01 |  | základní |  | 0 | 0.001 | 0.20027 | 0 | 0 | 32 | M | 2 |  |  |  | ROZPOCET | 30780.88 | 0 | 0 | 0 | 0 | 1 | 30780.88 | 16 | -588769336
| P |  | Poznámka k položce: PÁS Z SBS MODIFIKOVANÉHO ASFALTU S RETARDÉRY HOŘENÍ A BŘIDLIČNÝM POSYPEM, HYDROIZOLAČNÍ VRSTVA, REAKCE NA OHEŇ TŘÍDA E, CHOVÁNÍ PŘI VNĚJŠÍM POŽÁRU BROOF (t1) VLOŽKA - POLYESTEROVÁ ROHOŽ VYZTUŽENÁ, PLOŠNÁ HMOTNOST VLOŽKY 190g/m2 | [14 empty] | P | 2
| VV |  | 166,888*1,2 'Přepočtené koeficientem množství |  | 200.266 | [12 empty] | VV | 2 | 2 | False | 1 | ROZPOCET
210 | K | 998712202 | Přesun hmot procentní pro krytiny povlakové | % | 1 | 10900.7 | 10900.7 | CS ÚRS 2019 01 |  | základní |  | 0 | 0 | 0 | 0 | 0 | 16 | K | 2 |  |  |  | ROZPOCET | 10900.7 | 0 | 0 | 0 | 0 | 1 | 10900.7 | 16 | -1861892008
| D | 713 | Izolace tepelné |  |  |  | 1710478.89 |  |  |  |  | 0 |  | 12.0938 |  | 1.2543 | 2 | D | 1 |  |  |  | ROZPOCET | [6 empty] | 1710478.89
211 | K | 713120811 | Odstranění tepelné izolace podlah volně kladené z vláknitých materiálů tl do 100 mm | m2 | 105.7 | 78.49 | 8296.39 | CS ÚRS 2019 01 |  | základní |  | 0 | 0 | 0 | 0.0034 | 0.35938 | 16 | K | 2 |  |  |  | ROZPOCET | 8296.39 | 0 | 0 | 0 | 0 | 1 | 8296.39 | 16 | 1384544923
| VV |  | "rozsah a specifikace_SO 01b_v.č. 02-08, skladby kcí,TZ" | [14 empty] | VV | 2 | 1 | True | 0 | ROZPOCET
| VV |  | "podlahové skladby_BP8" 105,7 |  | 105.7 | [12 empty] | VV | 2 | 2 | True | 0 | ROZPOCET
| VV |  | Součet |  | 105.7 | [12 empty] | VV | 2 | 4 | True | 1 | ROZPOCET
212 | K | 713120821 | Odstranění tepelné izolace podlah volně kladené z polystyrenu tl do 100 mm | m2 | 52.3 | 58.86 | 3078.38 | CS ÚRS 2019 01 |  | základní |  | 0 | 0 | 0 | 0.00042 | 0.021966 | 16 | K | 2 |  |  |  | ROZPOCET | 3078.38 | 0 | 0 | 0 | 0 | 1 | 3078.38 | 16 | 1714561550
| VV |  | "rozsah a specifikace_SO 01b_v.č. 02-08, skladby kcí,TZ" | [14 empty] | VV | 2 | 1 | True | 0 | ROZPOCET
| VV |  | "podlahové skladby_BP4" 26,9 |  | 26.9 | [12 empty] | VV | 2 | 2 | True | 0 | ROZPOCET
| VV |  | "podlahové skladby_BP9" 25,4 |  | 25.4 | [12 empty] | VV | 2 | 2 | True | 0 | ROZPOCET
| VV |  | Součet |  | 52.3 | [12 empty] | VV | 2 | 4 | True | 1 | ROZPOCET
213 | K | 713121111 | Montáž izolace tepelné podlah volně kladenými rohožemi, pásy, dílci, deskami 1 vrstva | m2 | 12.9 | 59.95 | 773.36 | CS ÚRS 2019 01 |  | základní |  | 0 | 0 | 0 | 0 | 0 | 16 | K | 2 |  |  |  | ROZPOCET | 773.36 | 0 | 0 | 0 | 0 | 1 | 773.36 | 16 | 1665914461
| VV |  | "rozsah a specifikace_SO 01b_v.č. 14-21, skladby kcí,TZ" | [14 empty] | VV | 2 | 1 | True | 0 | ROZPOCET
| VV |  | "podlahové skladby_NP1_1.NP" 12,9 |  | 12.9 | [12 empty] | VV | 2 | 2 | True | 0 | ROZPOCET
| VV |  | Součet |  | 12.9 | [12 empty] | VV | 2 | 4 | True | 1 | ROZPOCET
214 | M | 28372306 | deska EPS 100 pro trvalé zatížení v tlaku (max. 2000 kg/m2) tl 60mm | m2 | 13.545 | 58.43 | 791.43 | CS ÚRS 2019 01 |  | základní |  | 0 | 0.0015 | 0.020317 | 0 | 0 | 32 | M | 2 |  |  |  | ROZPOCET | 791.43 | 0 | 0 | 0 | 0 | 1 | 791.43 | 16 | -1486015117
| VV |  | 12,9*1,05 'Přepočtené koeficientem množství |  | 13.545 | [12 empty] | VV | 2 | 2 | False | 1 | ROZPOCET
215 | K | 713121111 | Montáž izolace tepelné podlah volně kladenými rohožemi, pásy, dílci, deskami 1 vrstva | m2 | 68.1 | 59.95 | 4082.6 | CS ÚRS 2019 01 |  | základní |  | 0 | 0 | 0 | 0 | 0 | 16 | K | 2 |  |  |  | ROZPOCET | 4082.6 | 0 | 0 | 0 | 0 | 1 | 4082.6 | 16 | -1769179281
| VV |  | "rozsah a specifikace_SO 01b_v.č. 14-21, skladby kcí,TZ" | [14 empty] | VV | 2 | 1 | True | 0 | ROZPOCET
| VV |  | "podlahové skladby_NP6_1.NP"(26,4+10,4+30,2+11,7+19,9) |  | 98.6 | [12 empty] | VV | 2 | 2 | True | 0 | ROZPOCET
| VV |  | "podlahové skladby_NP8_1.NP" 24,2 |  | 24.2 | [12 empty] | VV | 2 | 2 | True | 0 | ROZPOCET
| VV |  | "podlahové skladby_NP10_1.NP" 43,9 |  | 43.9 | [12 empty] | VV | 2 | 2 | True | 0 | ROZPOCET
| VV |  | "BJ_1.NP" -98,6 |  | -98.6 | [12 empty] | VV | 2 | 2 | True | 0 | ROZPOCET
| VV |  | Součet |  | 68.1 | [12 empty] | VV | 2 | 4 | True | 1 | ROZPOCET
216 | M | 28372308 | deska EPS 100 pro trvalé zatížení v tlaku (max. 2000 kg/m2) tl 80mm | m2 | 71.505 | 132.77 | 9493.72 | CS ÚRS 2019 01 |  | základní |  | 0 | 0.002 | 0.14301 | 0 | 0 | 32 | M | 2 |  |  |  | ROZPOCET | 9493.72 | 0 | 0 | 0 | 0 | 1 | 9493.72 | 16 | 1171865664
| VV |  | 68,1*1,05 'Přepočtené koeficientem množství |  | 71.505 | [12 empty] | VV | 2 | 2 | False | 1 | ROZPOCET
217 | K | 713121111.1 | Montáž izolace tepelné podlah lepená do horkého asfaltu , rohožemi, pásy, dílci, deskami 1 vrstva | m2 | 414.365 | 218.01 | 90335.71 | CS VLASTNÍ |  | základní |  | 0 | 0 | 0 | 0 | 0 | 16 | K | 2 |  |  |  | ROZPOCET | 90335.71 | 0 | 0 | 0 | 0 | 1 | 90335.71 | 16 | 1172614448
| P |  | Poznámka k položce: Kompletní provedení dle specifikace PD a TZ včetně všech přímo souvisejících prací a dodávek. ---------------------------------------------------------------------------------------------------------------------- ASFALT MUSÍ BÝT I MEZI JEDNOTLIVÝMI SPÁRAMI A NA HORNÍM POVRCHU DESEK | [14 empty] | P | 2
| VV |  | "rozsah a specifikace_SO 01b_v.č. 14-21, skladby kcí,TZ" | [14 empty] | VV | 2 | 1 | True | 0 | ROZPOCET
| VV |  | "podlahové skladby_NP3_1.NP" 279,265 |  | 279.265 | [12 empty] | VV | 2 | 2 | True | 0 | ROZPOCET
| VV |  | "podlahové skladby_NP5_1.NP" 45,8 |  | 45.8 | [12 empty] | VV | 2 | 2 | True | 0 | ROZPOCET
| VV |  | "podlahové skladby_NP7_1.NP" 89,3 |  | 89.3 | [12 empty] | VV | 2 | 2 | True | 0 | ROZPOCET
| VV |  | Součet |  | 414.365 | [12 empty] | VV | 2 | 4 | True | 1 | ROZPOCET
218 | M | 28375R24 | deska z pěnového skla (λ = 0,041 W/mK, PEVNOST V TLAKU ≥600 kPa ) tl 80mm | m2 | 435.083 | 1241.7 | 540242.56 | CS VLASTNÍ |  | základní |  | 0 | 0.0028 | 1.2182 | 0 | 0 | 32 | M | 2 |  |  |  | ROZPOCET | 540242.56 | 0 | 0 | 0 | 0 | 1 | 540242.56 | 16 | 338098552
| VV |  | 414,365*1,05 'Přepočtené koeficientem množství |  | 435.083 | [12 empty] | VV | 2 | 2 | False | 1 | ROZPOCET
219 | K | 713121111.2 | Montáž izolace tepelné podlah (celoplošně lepeno nízkoexpanzní PUR pěnou) rohožemi, pásy, dílci, deskami 1 vrstva | m2 | 649.071 | 152.61 | 99054.73 | CS VLASTNÍ |  | základní |  | 0 | 0 | 0 | 0 | 0 | 16 | K | 2 |  |  |  | ROZPOCET | 99054.73 | 0 | 0 | 0 | 0 | 1 | 99054.73 | 16 | 1570567486
| VV |  | "rozsah a specifikace_SO 01b_v.č. 14-21, skladby kcí,TZ" | [14 empty] | VV | 2 | 1 | True | 0 | ROZPOCET
| VV |  | "podlahové skladby_NP12_2.NP" 103,8 |  | 103.8 | [12 empty] | VV | 2 | 2 | True | 0 | ROZPOCET
| VV |  | "podlahové skladby_NP13_2+3.NP" (25,4+15,8) |  | 41.2 | [12 empty] | VV | 2 | 2 | True | 0 | ROZPOCET
| VV |  | "podlahové skladby_NP14_2.NP" 156,9 |  | 156.9 | [12 empty] | VV | 2 | 2 | True | 0 | ROZPOCET
| VV |  | "podlahové skladby_NP15_2.NP" 166,5 |  | 166.5 | [12 empty] | VV | 2 | 2 | True | 0 | ROZPOCET
| VV |  | "podlahové skladby_NP16_2.NP" 15,5 |  | 15.5 | [12 empty] | VV | 2 | 2 | True | 0 | ROZPOCET
| VV |  | "podlahové skladby_NP17a_2.NP" 17,986 |  | 17.986 | [12 empty] | VV | 2 | 2 | True | 0 | ROZPOCET
| VV |  | "podlahové skladby_NP17b_3.NP" 5,805 |  | 5.805 | [12 empty] | VV | 2 | 2 | True | 0 | ROZPOCET
| VV |  | "podlahové skladby_NP18_3.NP" 116,9 |  | 116.9 | [12 empty] | VV | 2 | 2 | True | 0 | ROZPOCET
| VV |  | "podlahové skladby_NP19_3.NP" 24,48 |  | 24.48 | [12 empty] | VV | 2 | 2 | True | 0 | ROZPOCET
| VV |  | Součet |  | 649.071 | [12 empty] | VV | 2 | 4 | True | 1 | ROZPOCET
220 | M | 28375673 | deska pro kročejový útlum tl 30mm | m2 | 681.525 | 124.81 | 85061.14 | CS ÚRS 2019 01 |  | základní |  | 0 | 0.00046 | 0.3135 | 0 | 0 | 32 | M | 2 |  |  |  | ROZPOCET | 85061.14 | 0 | 0 | 0 | 0 | 1 | 85061.14 | 16 | 327280969
| P |  | Poznámka k položce: - KROČEJOVÁ IZOLACE EPS STLAČITELNOST MAX. 3 mm, PRO MAX. ZATÍŽENÍ 4 kN/m2 LEPENA K PODKLADU NÍZKOEXPANZNÍ PUR PĚNOU | [14 empty] | P | 2
| VV |  | 649,071*1,05 'Přepočtené koeficientem množství |  | 681.525 | [12 empty] | VV | 2 | 2 | False | 1 | ROZPOCET
221 | K | 713131141 | Montáž izolace tepelné stěn a základů lepením celoplošně rohoží, pásů, dílců, desek | m2 | 333.394 | 97.02 | 32345.89 | CS ÚRS 2019 01 |  | základní |  | 0 | 0.006 | 2.0004 | 0 | 0 | 16 | K | 2 |  |  |  | ROZPOCET | 32345.89 | 0 | 0 | 0 | 0 | 1 | 32345.89 | 16 | -126686776
| VV |  | "rozsah a specifikace_SO 01_v.č. D.1.1b_15-18,19-21,skladby kcí,TZ" | [14 empty] | VV | 2 | 1 | True | 0 | ROZPOCET
| VV |  | "atikové konstrukce" (74,46+35,92+31,06+22,55+19,2+23,96+49,6)*0,95 |  | 243.913 | [12 empty] | VV | 2 | 2 | True | 0 | ROZPOCET
| VV |  | "atikové konstrukce" (30,55+63,64)*0,95 |  | 89.481 | [12 empty] | VV | 2 | 2 | True | 0 | ROZPOCET
| VV |  | Součet |  | 333.394 | [12 empty] | VV | 2 | 4 | True | 1 | ROZPOCET
222 | M | 28375914 | deska EPS 150 pro trvalé zatížení v tlaku (max. 3000 kg/m2) tl 100mm | m2 | 350.064 | 175.5 | 61436.23 | CS ÚRS 2019 01 |  | základní |  | 0 | 0.003 | 1.0502 | 0 | 0 | 32 | M | 2 |  |  |  | ROZPOCET | 61436.23 | 0 | 0 | 0 | 0 | 1 | 61436.23 | 16 | 1053780170
| VV |  | 333,394*1,05 'Přepočtené koeficientem množství |  | 350.064 | [12 empty] | VV | 2 | 2 | False | 1 | ROZPOCET
223 | K | 713131141 | Montáž izolace tepelné stěn a základů lepením celoplošně rohoží, pásů, dílců, desek | m2 | 131.6 | 158.61 | 20873.08 | CS ÚRS 2019 01 |  | základní |  | 0 | 0.006 | 0.7896 | 0 | 0 | 16 | K | 2 |  |  |  | ROZPOCET | 20873.08 | 0 | 0 | 0 | 0 | 1 | 20873.08 | 16 | -2052720707
| VV |  | "rozsah a spec._SO 01_viz D.1.1b_v.č. 13,19-21, TZ" | [14 empty] | VV | 2 | 1 | True | 0 | ROZPOCET
| VV |  | ((1,25*105,28)) |  | 131.6 | [12 empty] | VV | 2 | 2 | True | 0 | ROZPOCET
| VV |  | Součet |  | 131.6 | [12 empty] | VV | 2 | 4 | True | 1 | ROZPOCET
224 | M | 28376423 | deska z polystyrénu XPS, hrana polodrážková a hladký povrch tl 120mm | m2 | 138.18 | 344.03 | 47538.07 | CS ÚRS 2019 01 |  | základní |  | 0 | 0.0036 | 0.49745 | 0 | 0 | 32 | M | 2 |  |  |  | ROZPOCET | 47538.07 | 0 | 0 | 0 | 0 | 1 | 47538.07 | 16 | -1086996117
| VV |  | 131,6*1,05 'Přepočtené koeficientem množství |  | 138.18 | [12 empty] | VV | 2 | 2 | False | 1 | ROZPOCET
225 | K | 713131141 | Montáž izolace tepelné stěn a základů lepením celoplošně rohoží, pásů, dílců, desek | m2 | 26.25 | 158.61 | 4163.51 | CS ÚRS 2019 01 |  | základní |  | 0 | 0.006 | 0.1575 | 0 | 0 | 16 | K | 2 |  |  |  | ROZPOCET | 4163.51 | 0 | 0 | 0 | 0 | 1 | 4163.51 | 16 | 1625013425
| VV |  | "rozsah a spec._SO 01_viz D.1.1b_v.č. 13,19-21, TZ" | [14 empty] | VV | 2 | 1 | True | 0 | ROZPOCET
| VV |  | ((1,5*17,5)) |  | 26.25 | [12 empty] | VV | 2 | 2 | True | 0 | ROZPOCET
| VV |  | Součet |  | 26.25 | [12 empty] | VV | 2 | 4 | True | 1 | ROZPOCET
226 | M | 28376417 | deska z polystyrénu XPS, hrana polodrážková a hladký povrch tl 50mm | m2 | 27.563 | 143.34 | 3950.88 | CS ÚRS 2019 01 |  | základní |  | 0 | 0.0015 | 0.041344 | 0 | 0 | 32 | M | 2 |  |  |  | ROZPOCET | 3950.88 | 0 | 0 | 0 | 0 | 1 | 3950.88 | 16 | -1236125664
| VV |  | 26,25*1,05 'Přepočtené koeficientem množství |  | 27.563 | [12 empty] | VV | 2 | 2 | False | 1 | ROZPOCET
227 | K | 713140821 | Odstranění tepelné izolace střech nadstřešní volně kladené z polystyrenu tl do 100 mm | m2 | 484.984 | 32.7 | 15858.98 | CS ÚRS 2019 01 |  | základní |  | 0 | 0 | 0 | 0.0018 | 0.87297 | 16 | K | 2 |  |  |  | ROZPOCET | 15858.98 | 0 | 0 | 0 | 0 | 1 | 15858.98 | 16 | 1355612299
| VV |  | "rozsah a specifikace_SO 01_v.č. D.1.1b_03-05,skladby kcí,TZ" | [14 empty] | VV | 2 | 1 | True | 0 | ROZPOCET
| VV |  | "skladba_BS1" (25,52*11,11) |  | 283.527 | [12 empty] | VV | 2 | 2 | True | 0 | ROZPOCET
| VV |  | "skladba_BS2" (5,6*5,485) |  | 30.716 | [12 empty] | VV | 2 | 2 | True | 0 | ROZPOCET
| VV |  | "skladba_BS3" (15,85*8,67) |  | 137.42 | [12 empty] | VV | 2 | 2 | True | 0 | ROZPOCET
| VV |  | "skladba_BS4" (6,075*5,485) |  | 33.321 | [12 empty] | VV | 2 | 2 | True | 0 | ROZPOCET
| VV |  | Součet |  | 484.984 | [12 empty] | VV | 2 | 4 | True | 1 | ROZPOCET
228 | K | 713141135 | Montáž izolace tepelné střech plochých lepené za studena bodově 1 vrstva rohoží, pásů, dílců, desek | m2 | 54.769 | 97.02 | 5313.69 | CS ÚRS 2019 01 |  | základní |  | 0 | 0.00058 | 0.031766 | 0 | 0 | 16 | K | 2 |  |  |  | ROZPOCET | 5313.69 | 0 | 0 | 0 | 0 | 1 | 5313.69 | 16 | -1402536877
| VV |  | "rozsah a specifikace_SO 01_v.č. D.1.1b_15-18,19-21,skladby kcí,TZ" | [14 empty] | VV | 2 | 1 | True | 0 | ROZPOCET
| VV |  | "skladba_S1" (9,525*5,75) |  | 54.769 | [12 empty] | VV | 2 | 2 | True | 0 | ROZPOCET
| VV |  | Součet |  | 54.769 | [12 empty] | VV | 2 | 4 | True | 1 | ROZPOCET
229 | M | 28376R01 | deska izolační PIR (m3) | m3 | 3.623 | 4578.29 | 16587.14 | CS VLASTNÍ |  | základní |  | 0 | 0.0018 | 0.0065214 | 0 | 0 | 32 | M | 2 |  |  |  | ROZPOCET | 16587.14 | 0 | 0 | 0 | 0 | 1 | 16587.14 | 16 | -240612621
| P |  | Poznámka k položce: TEPELNÁ IZOLACE - DESKY PIR, POTAŽENÉ NA OBOU STRANÁCH SENDVIČOVOU HLINÍKOVOU FÓLIÍ | [14 empty] | P | 2
| VV |  | "skladba_S1" (9,525*5,75)*0,06*1,05 |  | 3.45 | [12 empty] | VV | 2 | 2 | True | 0 | ROZPOCET
| VV |  | Součet |  | 3.45 | [12 empty] | VV | 2 | 4 | True | 1 | ROZPOCET
| VV |  | 3,45*1,05 'Přepočtené koeficientem množství |  | 3.623 | [12 empty] | VV | 2 | 2 | False | 1 | ROZPOCET
230 | K | 713141135 | Montáž izolace tepelné střech plochých lepené za studena bodově 1 vrstva rohoží, pásů, dílců, desek | m2 | 686.185 | 95.93 | 65825.73 | CS ÚRS 2019 01 |  | základní |  | 0 | 0.00058 | 0.39799 | 0 | 0 | 16 | K | 2 |  |  |  | ROZPOCET | 65825.73 | 0 | 0 | 0 | 0 | 1 | 65825.73 | 16 | 1648630305
| VV |  | "rozsah a specifikace_SO 01_v.č. D.1.1b_15-18,19-21,skladby kcí,TZ" | [14 empty] | VV | 2 | 1 | True | 0 | ROZPOCET
| VV |  | "skladba_S2" (29,9*1,92) |  | 57.408 | [12 empty] | VV | 2 | 2 | True | 0 | ROZPOCET
| VV |  | "skladba_S4" (24,35*11,38) |  | 277.103 | [12 empty] | VV | 2 | 2 | True | 0 | ROZPOCET
| VV |  | "skladba_S5" ((6,58*11,38)+(4,15*11,38)+(5,65*5,625)) |  | 153.889 | [12 empty] | VV | 2 | 2 | True | 0 | ROZPOCET
| VV |  | "skladba_S6" ((3,835*5,765)+(6,215*5,765)) |  | 57.938 | [12 empty] | VV | 2 | 2 | True | 0 | ROZPOCET
| VV |  | "skladba_S7" (16,13*8,67) |  | 139.847 | [12 empty] | VV | 2 | 2 | True | 0 | ROZPOCET
| VV |  | Součet |  | 686.185 | [12 empty] | VV | 2 | 4 | True | 1 | ROZPOCET
231 | M | 28372308 | deska EPS 100 pro trvalé zatížení v tlaku (max. 2000 kg/m2) tl 80mm | m2 | 720.494 | 122.09 | 87965.11 | CS ÚRS 2019 01 |  | základní |  | 0 | 0.002 | 1.441 | 0 | 0 | 32 | M | 2 |  |  |  | ROZPOCET | 87965.11 | 0 | 0 | 0 | 0 | 1 | 87965.11 | 16 | -578453821
| P |  | Poznámka k položce: TEPELNÁ IZOLACE EPS 100 λD = 0,037 W/mK, REAKCE NA OHEŇ TŘÍDA E, ρ=18 - 20 kg/m3, μ = 30-70 | [14 empty] | P | 2
| VV |  | 686,185*1,05 'Přepočtené koeficientem množství |  | 720.494 | [12 empty] | VV | 2 | 2 | False | 1 | ROZPOCET
232 | K | 713141331 | Montáž izolace tepelné střech plochých lepené za studena zplna, spádová vrstva | m2 | 175.47 | 212.56 | 37297.9 | CS ÚRS 2019 01 |  | základní |  | 0 | 0.00116 | 0.20355 | 0 | 0 | 16 | K | 2 |  |  |  | ROZPOCET | 37297.9 | 0 | 0 | 0 | 0 | 1 | 37297.9 | 16 | -555282597
| VV |  | "rozsah a specifikace_SO 01_v.č. D.1.1b_15-18,19-21,skladby kcí,TZ" | [14 empty] | VV | 2 | 1 | True | 0 | ROZPOCET
| VV |  | "atikové konstrukce" (74,46+35,92+31,06+22,55+19,2+23,96+49,6)*0,5 |  | 128.375 | [12 empty] | VV | 2 | 2 | True | 0 | ROZPOCET
| VV |  | "atikové konstrukce" (30,55+63,64)*0,5 |  | 47.095 | [12 empty] | VV | 2 | 2 | True | 0 | ROZPOCET
| VV |  | Součet |  | 175.47 | [12 empty] | VV | 2 | 4 | True | 1 | ROZPOCET
233 | M | 28376142 | klín izolační z pěnového polystyrenu EPS 150 spádový | m3 | 8.774 | 1809.52 | 15876.73 | CS ÚRS 2019 01 |  | základní |  | 0 | 0.025 | 0.21935 | 0 | 0 | 32 | M | 2 |  |  |  | ROZPOCET | 15876.73 | 0 | 0 | 0 | 0 | 1 | 15876.73 | 16 | -1533680780
| VV |  | 175,47*0,05 'Přepočtené koeficientem množství |  | 8.774 | [12 empty] | VV | 2 | 2 | False | 1 | ROZPOCET
234 | K | 713141335 | Montáž izolace tepelné střech plochých lepené za studena bodově, spádová vrstva | m2 | 740.954 | 106.83 | 79156.12 | CS ÚRS 2019 01 |  | základní |  | 0 | 0.00058 | 0.42975 | 0 | 0 | 16 | K | 2 |  |  |  | ROZPOCET | 79156.12 | 0 | 0 | 0 | 0 | 1 | 79156.12 | 16 | -491631096
| VV |  | "rozsah a specifikace_SO 01_v.č. D.1.1b_15-18,19-21,skladby kcí,TZ" | [14 empty] | VV | 2 | 1 | True | 0 | ROZPOCET
| VV |  | "skladba_S1" (9,525*5,75) |  | 54.769 | [12 empty] | VV | 2 | 2 | True | 0 | ROZPOCET
| VV |  | "skladba_S2" (29,9*1,92) |  | 57.408 | [12 empty] | VV | 2 | 2 | True | 0 | ROZPOCET
| VV |  | "skladba_S4" (24,35*11,38) |  | 277.103 | [12 empty] | VV | 2 | 2 | True | 0 | ROZPOCET
| VV |  | "skladba_S5" ((6,58*11,38)+(4,15*11,38)+(5,65*5,625)) |  | 153.889 | [12 empty] | VV | 2 | 2 | True | 0 | ROZPOCET
| VV |  | "skladba_S6" ((3,835*5,765)+(6,215*5,765)) |  | 57.938 | [12 empty] | VV | 2 | 2 | True | 0 | ROZPOCET
| VV |  | "skladba_S7" (16,13*8,67) |  | 139.847 | [12 empty] | VV | 2 | 2 | True | 0 | ROZPOCET
| VV |  | Součet |  | 740.954 | [12 empty] | VV | 2 | 4 | True | 1 | ROZPOCET
235 | M | 28376141 | klín izolační z pěnového polystyrenu EPS 100 spádový (SPÁDOVÉ KLÍNY EPS 150 λD = 0,035 W/mK, TŘÍDA REAKCE NA OHEŇ E, ρ=23 - 25 kg/m3, μ = 30-70 ) | m3 | 139.398 | 1858.57 | 259080.94 | CS ÚRS 2019 01 |  | základní |  | 0 | 0.02 | 2.788 | 0 | 0 | 32 | M | 2 |  |  |  | ROZPOCET | 259080.94 | 0 | 0 | 0 | 0 | 1 | 259080.94 | 16 | -868189674
| VV |  | "skladba_S1" (9,525*5,75)*0,15*1,05 |  | 8.626 | [12 empty] | VV | 2 | 2 | True | 0 | ROZPOCET
| VV |  | "skladba_S2" (29,9*1,92)*0,15*1,05 |  | 9.042 | [12 empty] | VV | 2 | 2 | True | 0 | ROZPOCET
| VV |  | "skladba_S4" (24,35*11,38)*0,2*1,05 |  | 58.192 | [12 empty] | VV | 2 | 2 | True | 0 | ROZPOCET
| VV |  | "skladba_S5" ((6,58*11,38)+(4,15*11,38)+(5,65*5,625))*0,155*1,05 |  | 25.045 | [12 empty] | VV | 2 | 2 | True | 0 | ROZPOCET
| VV |  | "skladba_S6" ((3,835*5,765)+(6,215*5,765))*0,15*1,05 |  | 9.125 | [12 empty] | VV | 2 | 2 | True | 0 | ROZPOCET
| VV |  | "skladba_S7" (16,13*8,67)*0,2*1,05 |  | 29.368 | [12 empty] | VV | 2 | 2 | True | 0 | ROZPOCET
| VV |  | Součet |  | 139.398 | [12 empty] | VV | 2 | 4 | True | 1 | ROZPOCET
236 | K | 713191132 | Montáž izolace tepelné podlah překrytí rohoží | m2 | 279.265 | 50.14 | 14002.35 | CS ÚRS 2019 01 |  | základní |  | 0 | 0 | 0 | 0 | 0 | 16 | K | 2 |  |  |  | ROZPOCET | 14002.35 | 0 | 0 | 0 | 0 | 1 | 14002.35 | 16 | 48751513
| VV |  | "rozsah a specifikace_SO 01b_v.č. 14-21, skladby kcí,TZ" | [14 empty] | VV | 2 | 1 | True | 0 | ROZPOCET
| VV |  | "podlahové skladby_NP3_1.NP" 279,265 |  | 279.265 | [12 empty] | VV | 2 | 2 | True | 0 | ROZPOCET
| VV |  | Součet |  | 279.265 | [12 empty] | VV | 2 | 4 | True | 1 | ROZPOCET
237 | M | 28323R00 | ROHOŽ Z PROSTOROVĚ ORIENTOVANÝCH POLYETHYLENOVÝCH VLÁKEN tl. 9 mm | m2 | 307.192 | 205.59 | 63155.6 | CS VLASTNÍ |  | základní |  | 0 | 0.00061 | 0.18739 | 0 | 0 | 32 | M | 2 |  |  |  | ROZPOCET | 63155.6 | 0 | 0 | 0 | 0 | 1 | 63155.6 | 16 | 848571731
| VV |  | 279,265*1,1 'Přepočtené koeficientem množství |  | 307.192 | [12 empty] | VV | 2 | 2 | False | 1 | ROZPOCET
238 | K | 713191R32 | Překrytí izolace tepelné separační a parotěsnou fólií tl 0,2 mm u podlah a stropů vč. vytažení na svislé konstrukce v = do cca 150 mm | m2 | 666.546 | 16.35 | 10898.03 | CS VLASTNÍ |  | základní |  | 0 | 0.00012 | 0.079986 | 0 | 0 | 16 | K | 2 |  |  |  | ROZPOCET | 10898.03 | 0 | 0 | 0 | 0 | 1 | 10898.03 | 16 | 1833328656
| VV |  | "kompletní provedení dle specifikace PD a TZ vč. všech souvisejících prací a dodávek" | [14 empty] | VV | 2 | 1 | True | 0 | ROZPOCET
| VV |  | v jednotkové ceně započítány náklady na obvodové dilatační pásky tl. min 10 mm v = min 150 mm | [14 empty] | VV | 2 | 1 | True | 0 | ROZPOCET
| VV |  | "podlahové skladby_NP1_1.NP" 12,9*1,15 |  | 14.835 | [12 empty] | VV | 2 | 2 | True | 0 | ROZPOCET
| VV |  | "podlahové skladby_NP5_1.NP" 45,8*1,15 |  | 52.67 | [12 empty] | VV | 2 | 2 | True | 0 | ROZPOCET
| VV |  | "podlahové skladby_NP6_1.NP"(26,4+10,4+30,2+11,7+19,9)*1,15*2 |  | 226.78 | [12 empty] | VV | 2 | 2 | True | 0 | ROZPOCET
| VV |  | "podlahové skladby_NP7_1.NP" 89,3*1,15 |  | 102.695 | [12 empty] | VV | 2 | 2 | True | 0 | ROZPOCET
| VV |  | "podlahové skladby_NP8_1.NP" 24,2*1,15 |  | 27.83 | [12 empty] | VV | 2 | 2 | True | 0 | ROZPOCET
| VV |  | "podlahové skladby_NP11_1.NP" 43,9*1,15 |  | 50.485 | [12 empty] | VV | 2 | 2 | True | 0 | ROZPOCET
| VV |  | "podlahové skladby_NP12_2.NP" 103,8*1,15 |  | 119.37 | [12 empty] | VV | 2 | 2 | True | 0 | ROZPOCET
| VV |  | "podlahové skladby_NP13_2+3.NP" (25,4+15,8) *1,15 |  | 47.38 | [12 empty] | VV | 2 | 2 | True | 0 | ROZPOCET
| VV |  | "podlahové skladby_NP16_2.NP" 15,5*1,15 |  | 17.825 | [12 empty] | VV | 2 | 2 | True | 0 | ROZPOCET
| VV |  | "podlahové skladby_NP17b_3.NP" 5,805*1,15 |  | 6.676 | [12 empty] | VV | 2 | 2 | True | 0 | ROZPOCET
| VV |  | Součet |  | 666.546 | [12 empty] | VV | 2 | 4 | True | 1 | ROZPOCET
239 | K | 713191R33 | Překrytí izolace tepelné separační a ochrannou fólií PE-LD tl 0,8 mm u podlah vč. vytažení na svislé konstrukce v = do cca 150 mm | m2 | 642.31 | 16.35 | 10501.77 | CS VLASTNÍ |  | základní |  | 0 | 0.00012 | 0.077077 | 0 | 0 | 16 | K | 2 |  |  |  | ROZPOCET | 10501.77 | 0 | 0 | 0 | 0 | 1 | 10501.77 | 16 | -1461324933
| VV |  | "kompletní provedení dle specifikace PD a TZ vč. všech souvisejících prací a dodávek" | [14 empty] | VV | 2 | 1 | True | 0 | ROZPOCET
| VV |  | v jednotkové ceně započítány náklady na obvodové dilatační pásky tl. min 10 mm v = min 150 mm | [14 empty] | VV | 2 | 1 | True | 0 | ROZPOCET
| VV |  | "podlahové skladby_NP3_1.NP" (279,265*2)*1,15 |  | 642.31 | [12 empty] | VV | 2 | 2 | True | 0 | ROZPOCET
| VV |  | Součet |  | 642.31 | [12 empty] | VV | 2 | 4 | True | 1 | ROZPOCET
240 | K | 998713202 | Přesun hmot procentní pro izolace tepelné | % | 1 | 17441.12 | 17441.12 | CS ÚRS 2019 01 |  | základní |  | 0 | 0 | 0 | 0 | 0 | 16 | K | 2 |  |  |  | ROZPOCET | 17441.12 | 0 | 0 | 0 | 0 | 1 | 17441.12 | 16 | -1000315277
| D | 721 | Zdravotechnika - vnitřní kanalizace |  |  |  | 975.6 |  |  |  |  | 0 |  | 0 |  | 0.11535 | 2 | D | 1 |  |  |  | ROZPOCET | [6 empty] | 975.6
241 | K | 721210824 | Demontáž vpustí střešních DN 150 | kus | 5 | 195.12 | 975.6 | CS ÚRS 2019 01 |  | základní |  | 0 | 0 | 0 | 0.02307 | 0.11535 | 16 | K | 2 |  |  |  | ROZPOCET | 975.6 | 0 | 0 | 0 | 0 | 1 | 975.6 | 16 | -1618900707
| D | 762 | Konstrukce tesařské |  |  |  | 69814 |  |  |  |  | 0 |  | 2.8444 |  | 0 | 2 | D | 1 |  |  |  | ROZPOCET | [6 empty] | 69814
242 | K | 762341037 | Bednění střech rovných z desek OSB tl 25 mm mechanicky kotvené | m2 | 175.47 | 393.52 | 69050.95 | CS ÚRS 2019 01 |  | základní |  | 0 | 0.01621 | 2.8444 | 0 | 0 | 16 | K | 2 |  |  |  | ROZPOCET | 69050.95 | 0 | 0 | 0 | 0 | 1 | 69050.95 | 16 | -1154648746
| VV |  | "rozsah a specifikace_SO 01_v.č. D.1.1b_15-18,19-21,skladby kcí,TZ" | [14 empty] | VV | 2 | 1 | True | 0 | ROZPOCET
| VV |  | "atikové konstrukce" (74,46+35,92+31,06+22,55+19,2+23,96+49,6)*0,5 |  | 128.375 | [12 empty] | VV | 2 | 2 | True | 0 | ROZPOCET
| VV |  | "atikové konstrukce" (30,55+63,64)*0,5 |  | 47.095 | [12 empty] | VV | 2 | 2 | True | 0 | ROZPOCET
| VV |  | Součet |  | 175.47 | [12 empty] | VV | 2 | 4 | True | 1 | ROZPOCET
243 | K | 998762203 | Přesun hmot procentní pro kce tesařské | % | 1 | 763.05 | 763.05 | CS ÚRS 2019 01 |  | základní |  | 0 | 0 | 0 | 0 | 0 | 16 | K | 2 |  |  |  | ROZPOCET | 763.05 | 0 | 0 | 0 | 0 | 1 | 763.05 | 16 | 1941450812
| D | 763 | Konstrukce suché výstavby |  |  |  | 1549471.46 |  |  |  |  | 0 |  | 42.7612 |  | 0 | 2 | D | 1 |  |  |  | ROZPOCET | [6 empty] | 1549471.46
244 | K | 763131511 | SDK podhled deska 1xA 12,5 bez TI jednovrstvá spodní kce profil CD+UD _ PH1 | m2 | 341.367 | 585.8 | 199972.79 | CS ÚRS 2019 01 |  | základní |  | 0 | 0.01261 | 4.3046 | 0 | 0 | 16 | K | 2 |  |  |  | ROZPOCET | 199972.79 | 0 | 0 | 0 | 0 | 1 | 199972.79 | 16 | 1865119683
| P |  | Poznámka k položce: Ph1 - OPLÁŠTĚNÍ STROPU, BEZ VKLÁDANÉ MW KOVOVá SYSTÉMOVÁ KONSTRUKCE, MONTÁŽNÍ HUT PROFILY KOTVENY DO STROPNÍ KONSTRUKCE PO 1000 mm, MAXIMÁLNÍ ROZTEČ PROFILŮ 500 mm. NOSNOST PODHLEDU DO 20 kg/m2. SÁDROKARTONOVÉ DESKY 1x12,5 mm RB(A), MAXIMÁLNÍ SVĚŠENÍ 40 mm. | [14 empty] | P | 2
| VV |  | "rozsah a specifikace_SO 01b_v.č. 14-21, skladby kcí,TZ" | [14 empty] | VV | 2 | 1 | True | 0 | ROZPOCET
| VV |  | "podhledová skladba_PH1" | [14 empty] | VV | 2 | 1 | True | 0 | ROZPOCET
| VV |  | "1.NP" 12,096 |  | 12.096 | [12 empty] | VV | 2 | 2 | True | 0 | ROZPOCET
| VV |  | "2.NP" 187,891 |  | 187.891 | [12 empty] | VV | 2 | 2 | True | 0 | ROZPOCET
| VV |  | "3.NP" 141,38 |  | 141.38 | [12 empty] | VV | 2 | 2 | True | 0 | ROZPOCET
| VV |  | Součet |  | 341.367 | [12 empty] | VV | 2 | 4 | True | 1 | ROZPOCET
245 | K | 763131531 | SDK podhled deska 1xDF 12,5 bez TI jednovrstvá spodní kce profil CD+UD _ PH3 | m2 | 21.933 | 617.52 | 13544.07 | CS ÚRS 2019 01 |  | základní |  | 0 | 0.01417 | 0.31079 | 0 | 0 | 16 | K | 2 |  |  |  | ROZPOCET | 13544.07 | 0 | 0 | 0 | 0 | 1 | 13544.07 | 16 | -1055326478
| P |  | Poznámka k položce: Ph3 - SDK ŠIKMÝ I VODOROVNÝ PODHLED, S POŽÁRNÍ ODOLNOSTI min EI15, BEZ VKLÁDANÉ MW - SCHODIŠTĚ ZAVĚŠENÝ SYSTÉMOVÝ ROŠT SDK PODHLEDU, MONTÁŽNÍ PROFILY R-CD PO 800 KOTVENY ZÁVĚSY DO STROPNÍ KONSTRUKCE V ROZTEČI 900 mm, (NOSNOST PODHLEDU DO 20 kg/m2). SÁDROKARTONOVÉ PROTIPOŽÁRNÍ DESKY 1x12,5 mm RF (DF) . | [14 empty] | P | 2
| VV |  | "rozsah a specifikace_SO 01b_v.č. 14-21, skladby kcí,TZ" | [14 empty] | VV | 2 | 1 | True | 0 | ROZPOCET
| VV |  | "podhledová skladba_PH3" | [14 empty] | VV | 2 | 1 | True | 0 | ROZPOCET
| VV |  | "1.NP" 6,204 |  | 6.204 | [12 empty] | VV | 2 | 2 | True | 0 | ROZPOCET
| VV |  | "2.NP" 8,409 |  | 8.409 | [12 empty] | VV | 2 | 2 | True | 0 | ROZPOCET
| VV |  | "3.NP" 7,32 |  | 7.32 | [12 empty] | VV | 2 | 2 | True | 0 | ROZPOCET
| VV |  | Součet |  | 21.933 | [12 empty] | VV | 2 | 4 | True | 1 | ROZPOCET
246 | K | 763131541 | SDK podhled desky 2xDF 12,5 bez TI jednovrstvá spodní kce profil CD+UD _ PH7 | m2 | 121.7 | 765.56 | 93168.65 | CS ÚRS 2019 01 |  | základní |  | 0 | 0.02553 | 3.107 | 0 | 0 | 16 | K | 2 |  |  |  | ROZPOCET | 93168.65 | 0 | 0 | 0 | 0 | 1 | 93168.65 | 16 | 1116407582
| P |  | Poznámka k položce: Ph7 - VODOROVNÝ ZAVĚŠENÝ PODHLED, S POŽÁRNÍ ODOLNOSTI min. EI30, BEZ VKLÁDANÉ MW ZAVĚŠENÝ SYSTÉMOVÝ ROŠT SDK PODHLEDU, MONTÁŽNÍ PROFILY R-CD PO 800 KOTVENY ZÁVĚSY DO STROPNÍ KONSTRUKCE V ROZTEČI 900 mm, (NOSNOST PODHLEDU DO 20 kg/m2). SÁDROKARTONOVÉ PROTIPOŽÁRNÍ DESKY 2x12,5 mm RFI (DF). | [14 empty] | P | 2
| VV |  | "rozsah a specifikace_SO 01b_v.č. 14-21, skladby kcí,TZ" | [14 empty] | VV | 2 | 1 | True | 0 | ROZPOCET
| VV |  | "podhledová skladba_PH7" | [14 empty] | VV | 2 | 1 | True | 0 | ROZPOCET
| VV |  | "2.NP" 121,7 |  | 121.7 | [12 empty] | VV | 2 | 2 | True | 0 | ROZPOCET
| VV |  | Součet |  | 121.7 | [12 empty] | VV | 2 | 4 | True | 1 | ROZPOCET
247 | K | 763131551 | SDK podhled deska 1xH2 12,5 bez TI jednovrstvá spodní kce profil CD+UD _ PH2 | m2 | 63 | 617.52 | 38903.76 | CS ÚRS 2019 01 |  | základní |  | 0 | 0.01292 | 0.81396 | 0 | 0 | 16 | K | 2 |  |  |  | ROZPOCET | 38903.76 | 0 | 0 | 0 | 0 | 1 | 38903.76 | 16 | 1312520076
| P |  | Poznámka k položce: Ph2 - OPLÁŠTĚNÍ STROPU, BEZ VKLÁDANÉ MW - DO VLHKÉHO PROSTŘEDÍ, TL. 45-50 mm KOVOVá SYSTÉMOVÁ KONSTRUKCE, MONTÁŽNÍ HUT PROFILY KOTVENY DO STROPNÍ KONSTRUKCE PO 1000 mm, MAXIMÁLNÍ ROZTEČ PROFILŮ 500 mm. NOSNOST PODHLEDU DO 20 kg/m2. SÁDROKARTONOVÉ IMPREGNOVANÉ DESKY 1x12,5 mm RBI(H2), MAXIMÁLNÍ SVĚŠENÍ 40 mm. | [14 empty] | P | 2
| VV |  | "rozsah a specifikace_SO 01b_v.č. 14-21, skladby kcí,TZ" | [14 empty] | VV | 2 | 1 | True | 0 | ROZPOCET
| VV |  | "podhledová skladba_PH2" | [14 empty] | VV | 2 | 1 | True | 0 | ROZPOCET
| VV |  | "2.NP" 63,0 |  | 63 | [12 empty] | VV | 2 | 2 | True | 0 | ROZPOCET
| VV |  | Součet |  | 63 | [12 empty] | VV | 2 | 4 | True | 1 | ROZPOCET
248 | K | 763131714 | SDK podhled základní penetrační nátěr | m2 | 782.5 | 8.5 | 6651.25 | CS ÚRS 2019 01 |  | základní |  | 0 | 0.0001 | 0.07825 | 0 | 0 | 16 | K | 2 |  |  |  | ROZPOCET | 6651.25 | 0 | 0 | 0 | 0 | 1 | 6651.25 | 16 | -76415696
| VV |  | (341,367+21,933+121,7+45,8+63,0+15,5+147,7+25,5) |  | 782.5 | [12 empty] | VV | 2 | 2 | True | 0 | ROZPOCET
| VV |  | Součet |  | 782.5 | [12 empty] | VV | 2 | 4 | True | 1 | ROZPOCET
249 | K | 763131751 | Montáž parotěsné zábrany do SDK podhledu | m2 | 188.7 | 24.31 | 4587.3 | CS ÚRS 2019 01 |  | základní |  | 0 | 0 | 0 | 0 | 0 | 16 | K | 2 |  |  |  | ROZPOCET | 4587.3 | 0 | 0 | 0 | 0 | 1 | 4587.3 | 16 | 2098608554
| VV |  | "rozsah a specifikace_SO 01b_v.č. 14-21, skladby kcí,TZ" | [14 empty] | VV | 2 | 1 | True | 0 | ROZPOCET
| VV |  | "PH8" 15,5 |  | 15.5 | [12 empty] | VV | 2 | 2 | True | 0 | ROZPOCET
| VV |  | "PH5" 147,7 |  | 147.7 | [12 empty] | VV | 2 | 2 | True | 0 | ROZPOCET
| VV |  | "PH6" 25,5 |  | 25.5 | [12 empty] | VV | 2 | 2 | True | 0 | ROZPOCET
| VV |  | Součet |  | 188.7 | [12 empty] | VV | 2 | 4 | True | 1 | ROZPOCET
250 | M | 28329276 | fólie PE vyztužená pro parotěsnou vrstvu | m2 | 207.57 | 40.22 | 8348.47 | CS ÚRS 2019 01 |  | základní |  | 0 | 0.00014 | 0.02906 | 0 | 0 | 32 | M | 2 |  |  |  | ROZPOCET | 8348.47 | 0 | 0 | 0 | 0 | 1 | 8348.47 | 16 | -666852657
| VV |  | 188,7*1,1 'Přepočtené koeficientem množství |  | 207.57 | [12 empty] | VV | 2 | 2 | False | 1 | ROZPOCET
251 | K | 763131771 | Příplatek k SDK podhledu za rovinnost kvality Q3 | m2 | 782.5 | 90.91 | 71137.08 | CS ÚRS 2019 01 |  | základní |  | 0 | 0.0001 | 0.07825 | 0 | 0 | 16 | K | 2 |  |  |  | ROZPOCET | 71137.08 | 0 | 0 | 0 | 0 | 1 | 71137.08 | 16 | 1564279252
252 | K | 763131R44 | SDK podhled desky 2xGF_C11_I_W2 25 mm bez TI jednovrstvá spodní kce profil CD+UD _ PH9 | m2 | 45.8 | 2069.28 | 94773.02 | CS VLASTNÍ |  | základní |  | 0 | 0.03795 | 1.7381 | 0 | 0 | 16 | K | 2 |  |  |  | ROZPOCET | 94773.02 | 0 | 0 | 0 | 0 | 1 | 94773.02 | 16 | 1023911520
| P |  | Poznámka k položce: Kompletní systémová dodávka a provedení dle specifikace PD a TZ včetně všech přímo souvisejících prací a dodávek ---------------------------------------------------------------------------------------------------------------------------------------------- Ph9 - ZAVĚŠENÝ PODHLED, S POŽÁRNÍ ODOLNOSTI EI120, BEZ VKLÁDANÉ MW, VÝŠKA DUTINY 140 mm ZAVĚŠENÝ SYSTÉMOVÝ ROŠT SDK PODHLEDU, MONTÁŽNÍ PROFILY R-CD PO 800 KOTVENY ZÁVĚSY DO STROPNÍ KONSTRUKCE V ROZTEČI 900 mm, (NOSNOST PODHLEDU DO 20 kg/m2). SÁDROVLÁKNITÉ PROTIPOŽÁRNÍ DESKY 2x25 mm GF-C1-I-W2. | [14 empty] | P | 2
| VV |  | "rozsah a specifikace_SO 01b_v.č. 14-21, skladby kcí,TZ" | [14 empty] | VV | 2 | 1 | True | 0 | ROZPOCET
| VV |  | "podhledová skladba_PH9" | [14 empty] | VV | 2 | 1 | True | 0 | ROZPOCET
| VV |  | "1.PP" 45,8 |  | 45.8 | [12 empty] | VV | 2 | 2 | True | 0 | ROZPOCET
| VV |  | Součet |  | 45.8 | [12 empty] | VV | 2 | 4 | True | 1 | ROZPOCET
253 | K | 763132122 | SDK podhled samostatný požární předěl desky 2xDF 15 TI40 mm EI Z/S 45/15 jednovrstvá spodní kce CD+UD _ PH8 | m2 | 15.5 | 975.94 | 15127.07 | CS ÚRS 2019 01 |  | základní |  | 0 | 0.03497 | 0.54204 | 0 | 0 | 16 | K | 2 |  |  |  | ROZPOCET | 15127.07 | 0 | 0 | 0 | 0 | 1 | 15127.07 | 16 | -1293878659
| P |  | Poznámka k položce: Ph8 - ZAVĚŠENÝ PODHLED, IMPREGNOVANÁ, S POŽÁRNÍ ODOLNOSTI SHORA EI45, ZDOLA EI15, S VKLÁDANOU MW ZAVĚŠENÝ SYSTÉMOVÝ ROŠT SDK PODHLEDU, MONTÁŽNÍ PROFILY R-CD PO 800 KOTVENY ZÁVĚSY DO STROPNÍ KONSTRUKCE V ROZTEČI 900 mm, (NOSNOST PODHLEDU DO 20 kg/m2). MINERÁLNÍ IZOLACE TL. 40 mm, ρ = 40 kg/m3. SÁDROKARTONOVÉ PROTIPOŽÁRNÍ DESKY 2x15 mm RFI (DFI) . | [14 empty] | P | 2
| VV |  | "rozsah a specifikace_SO 01b_v.č. 14-21, skladby kcí,TZ" | [14 empty] | VV | 2 | 1 | True | 0 | ROZPOCET
| VV |  | "podhledová skladba_PH8" | [14 empty] | VV | 2 | 1 | True | 0 | ROZPOCET
| VV |  | "2.NP" 15,5 |  | 15.5 | [12 empty] | VV | 2 | 2 | True | 0 | ROZPOCET
| VV |  | Součet |  | 15.5 | [12 empty] | VV | 2 | 4 | True | 1 | ROZPOCET
254 | K | 763132221 | SDK podhled samostatný požární předěl desky 2xDF12,5 TI40 mm EIZ/S45/60 jednovrstvá spodní kce CD+UD _ PH5 | m2 | 147.7 | 975.94 | 144146.34 | CS ÚRS 2019 01 |  | základní |  | 0 | 0.02739 | 4.0455 | 0 | 0 | 16 | K | 2 |  |  |  | ROZPOCET | 144146.34 | 0 | 0 | 0 | 0 | 1 | 144146.34 | 16 | 1845131113
| P |  | Poznámka k položce: Ph5 - ZAVĚŠENÝ PODHLED, S POŽÁRNÍ ODOLNOSTI SHORA EI60, ZDOLA EI45, S VKLÁDANOU MW, VÝŠKA DUTINY 115 mm ZAVĚŠENÝ SYSTÉMOVÝ ROŠT SDK PODHLEDU, MONTÁŽNÍ PROFILY R-CD PO 800 KOTVENY ZÁVĚSY DO STROPNÍ KONSTRUKCE V ROZTEČI 900 mm, (NOSNOST PODHLEDU DO 20 kg/m2). MINERÁLNÍ IZOLACE TL. 40 mm, ρ = 40 kg/m3. SÁDROKARTONOVÉ PROTIPOŽÁRNÍ DESKY 2x12,5 mm RF (DF) . | [14 empty] | P | 2
| VV |  | "rozsah a specifikace_SO 01b_v.č. 14-21, skladby kcí,TZ" | [14 empty] | VV | 2 | 1 | True | 0 | ROZPOCET
| VV |  | "podhledová skladba_PH5" | [14 empty] | VV | 2 | 1 | True | 0 | ROZPOCET
| VV |  | "1.NP" 131,9 |  | 131.9 | [12 empty] | VV | 2 | 2 | True | 0 | ROZPOCET
| VV |  | "3.NP" 15,8 |  | 15.8 | [12 empty] | VV | 2 | 2 | True | 0 | ROZPOCET
| VV |  | Součet |  | 147.7 | [12 empty] | VV | 2 | 4 | True | 1 | ROZPOCET
255 | K | 763132222 | SDK podhled samostatný požární předěl desky 2xDF,H2 12,5 TI40 mm EI Z/S 45/60 jednovrstvá spodní kce CD+UD _ PH6 | m2 | 25.5 | 975.94 | 24886.47 | CS ÚRS 2019 01 |  | základní |  | 0 | 0.03532 | 0.90066 | 0 | 0 | 16 | K | 2 |  |  |  | ROZPOCET | 24886.47 | 0 | 0 | 0 | 0 | 1 | 24886.47 | 16 | 624761879
| P |  | Poznámka k položce: Ph6 - ZAVĚŠENÝ PODHLED, IMPREGNOVANÁ, S POŽÁRNÍ ODOLNOSTI SHORA EI60, ZDOLA EI45, S VKLÁDANOU MW ZAVĚŠENÝ SYSTÉMOVÝ ROŠT SDK PODHLEDU, MONTÁŽNÍ PROFILY R-CD PO 800 KOTVENY ZÁVĚSY DO STROPNÍ KONSTRUKCE V ROZTEČI 900 mm, (NOSNOST PODHLEDU DO 20 kg/m2). MINERÁLNÍ IZOLACE TL. 40 mm, ρ = 40 kg/m3. SÁDROKARTONOVÉ PROTIPOŽÁRNÍ DESKY 2x12,5 mm RFI (DFI) . | [14 empty] | P | 2
| VV |  | "rozsah a specifikace_SO 01b_v.č. 14-21, skladby kcí,TZ" | [14 empty] | VV | 2 | 1 | True | 0 | ROZPOCET
| VV |  | "podhledová skladba_PH6" | [14 empty] | VV | 2 | 1 | True | 0 | ROZPOCET
| VV |  | "1.NP" 25,5 |  | 25.5 | [12 empty] | VV | 2 | 2 | True | 0 | ROZPOCET
| VV |  | Součet |  | 25.5 | [12 empty] | VV | 2 | 4 | True | 1 | ROZPOCET
256 | K | 763135R01 | Dodávka a montáž_ Ph4 - AKUSTICKÝ KAZETOVÝ PODHLED _ na zavěšenou skrytou nosnou konstrukci | m2 | 103.8 | 1571.23 | 163093.67 | CS VLASTNÍ |  | základní |  | 0 | 0.00139 | 0.14428 | 0 | 0 | 16 | K | 2 |  |  |  | ROZPOCET | 163093.67 | 0 | 0 | 0 | 0 | 1 | 163093.67 | 16 | 1485509496
| P |  | Poznámka k položce: Kompletní systémová dodávka a provedení dle specifikace PD a TZ včetně všech přímo souvisejících prací a dodávek. --------------------------------------------------------------------------------------------------------------------------------------------- Ph4 - AKUSTICKÝ KAZETOVÝ PODHLED S SKRYTÝM ROŠTEM TLOUŠŤKA PANELU 20 MM, ROZMĚRY PANELU DLE VÝROBNÍ DOKUMENTACE DODAVATELE (600x600). JÁDRO V PLÁSTVÍCH LISOVANÁ SKELNÁ VLÁKNA, PANELY DEMONTOVATELNÉ SYSTÉMOVÝ ZESÍLENÝ SKRYTÝ NOSNÝ RASTR. PODHLED URČEN PRO MÍSTNOSTI KLASIFIKOVANÉ DO TŘÍDY 6 DLE ISO 14644 - 1. | [14 empty] | P | 2
| VV |  | "rozsah a specifikace_SO 01b_v.č. 14-21, skladby kcí,TZ" | [14 empty] | VV | 2 | 1 | True | 0 | ROZPOCET
| VV |  | "podhledová skladba_PH4" | [14 empty] | VV | 2 | 1 | True | 0 | ROZPOCET
| VV |  | "2.NP" 103,8 |  | 103.8 | [12 empty] | VV | 2 | 2 | True | 0 | ROZPOCET
| VV |  | Součet |  | 103.8 | [12 empty] | VV | 2 | 4 | True | 1 | ROZPOCET
257 | K | 763251111 | Sádrovláknitá podlaha tl 20 mm z desek tl 2x10 mm bez podsypu | m2 | 724.149 | 566.84 | 410476.62 | CS ÚRS 2019 01 |  | základní |  | 0 | 0.02483 | 17.9806 | 0 | 0 | 16 | K | 2 |  |  |  | ROZPOCET | 410476.62 | 0 | 0 | 0 | 0 | 1 | 410476.62 | 16 | -1802067695
| VV |  | "rozsah a specifikace_SO 01b_v.č. 14-21, skladby kcí,TZ" | [14 empty] | VV | 2 | 1 | True | 0 | ROZPOCET
| VV |  | "podlahové skladby_NP14_2.NP" 156,9*1,5 |  | 235.35 | [12 empty] | VV | 2 | 2 | True | 0 | ROZPOCET
| VV |  | "podlahové skladby_NP15_2.NP" 166,5*1,5 |  | 249.75 | [12 empty] | VV | 2 | 2 | True | 0 | ROZPOCET
| VV |  | "podlahové skladby_NP17a_2.NP" 17,986*1,5 |  | 26.979 | [12 empty] | VV | 2 | 2 | True | 0 | ROZPOCET
| VV |  | "podlahové skladby_NP18_3.NP" 116,9*1,5 |  | 175.35 | [12 empty] | VV | 2 | 2 | True | 0 | ROZPOCET
| VV |  | "podlahové skladby_NP19_3.NP" 24,48*1,5 |  | 36.72 | [12 empty] | VV | 2 | 2 | True | 0 | ROZPOCET
| VV |  | Součet |  | 724.149 | [12 empty] | VV | 2 | 4 | True | 1 | ROZPOCET
258 | K | 763251391 | Příplatek k sádrovláknité podlaze za každý dalších 10 mm suchého podsypu | m2 | 1737.618 | 109.01 | 189417.74 | CS ÚRS 2019 01 |  | základní |  | 0 | 0.005 | 8.6881 | 0 | 0 | 16 | K | 2 |  |  |  | ROZPOCET | 189417.74 | 0 | 0 | 0 | 0 | 1 | 189417.74 | 16 | -1398237367
| VV |  | "podlahové skladby_NP14_2.NP" 156,9*5 |  | 784.5 | [12 empty] | VV | 2 | 2 | True | 0 | ROZPOCET
| VV |  | "podlahové skladby_NP15_2.NP" 166,5*3 |  | 499.5 | [12 empty] | VV | 2 | 2 | True | 0 | ROZPOCET
| VV |  | "podlahové skladby_NP17a_2.NP" 17,986*3 |  | 53.958 | [12 empty] | VV | 2 | 2 | True | 0 | ROZPOCET
| VV |  | "podlahové skladby_NP18_3.NP" 116,9*3 |  | 350.7 | [12 empty] | VV | 2 | 2 | True | 0 | ROZPOCET
| VV |  | "podlahové skladby_NP19_3.NP" 24,48*2 |  | 48.96 | [12 empty] | VV | 2 | 2 | True | 0 | ROZPOCET
| VV |  | Součet |  | 1737.618 | [12 empty] | VV | 2 | 4 | True | 1 | ROZPOCET
259 | K | 763755R01 | Dodávka a osazení veškerých doplňkových prvků SDK konstrukcí (lišt, profilů, výztužných profilů, ukončovacích prvků, dilatačních a přechodových prvků atd) | m2 | 782.5 | 27.47 | 21495.28 | CS VLASTNÍ |  | základní |  | 0 | 0 | 0 | 0 | 0 | 16 | K | 2 |  |  |  | ROZPOCET | 21495.28 | 0 | 0 | 0 | 0 | 1 | 21495.28 | 16 | -1550503433
| P |  | Poznámka k položce: SYSTÉMOVÉ PROVEDENÍ (DLE KONKRÉTNÍHO DODAVATELE SYSTÉMU) | [14 empty] | P | 2
| VV |  | "kompletní provedení dle specifikace PD a TZ vč. všech souvisejících prací a dodávek" | [14 empty] | VV | 2 | 1 | True | 0 | ROZPOCET
| VV |  | "rozsah a množství vztaženo na celkovou plochu SDK konstrukcí" 782,5 |  | 782.5 | [12 empty] | VV | 2 | 2 | True | 0 | ROZPOCET
| VV |  | Součet |  | 782.5 | [12 empty] | VV | 2 | 4 | True | 1 | ROZPOCET
260 | K | 763755R02 | Příplatek k podhledů s požární odolností za opláštění zabudovaných prvků a zařízení | m2 | 378.133 | 94.07 | 35570.97 | CS VLASTNÍ |  | základní |  | 0 | 0 | 0 | 0 | 0 | 16 | K | 2 |  |  |  | ROZPOCET | 35570.97 | 0 | 0 | 0 | 0 | 1 | 35570.97 | 16 | -1572082710
| P |  | Poznámka k položce: SYSTÉMOVÉ PROVEDENÍ (DLE KONKRÉTNÍHO DODAVATELE SYSTÉMU) | [14 empty] | P | 2
| VV |  | "kompletní provedení dle specifikace PD a TZ vč. všech souvisejících prací a dodávek" | [14 empty] | VV | 2 | 1 | True | 0 | ROZPOCET
| VV |  | "rozsah a množství vztaženo na celkovou plochu SDK konstrukcí" 21,933+121,7+45,8+15,5+147,7+25,5 |  | 378.133 | [12 empty] | VV | 2 | 2 | True | 0 | ROZPOCET
| VV |  | Součet |  | 378.133 | [12 empty] | VV | 2 | 4 | True | 1 | ROZPOCET
261 | K | 998763201 | Přesun hmot procentní pro dřevostavby | % | 1 | 14170.91 | 14170.91 | CS ÚRS 2019 01 |  | základní |  | 0 | 0 | 0 | 0 | 0 | 16 | K | 2 |  |  |  | ROZPOCET | 14170.91 | 0 | 0 | 0 | 0 | 1 | 14170.91 | 16 | -1172675185
| D | 764 | Konstrukce klempířské |  |  |  | 202079.81 |  |  |  |  | 0 |  | 0 |  | 0.60062 | 2 | D | 1 |  |  |  | ROZPOCET | [6 empty] | 202079.81
262 | K | 764862N01 | K-1 - D+M Oplechování vnějšího okenního parapetu, pozink plech s polyesterovým povrchem tl. 0,6mm, r.š. 175mm | bm | 8.9 | 370.62 | 3298.52 | CS VLASTNÍ |  | základní |  | 0 | 0 | 0 | 0 | 0 | 16 | K | 2 |  |  |  | ROZPOCET | 3298.52 | 0 | 0 | 0 | 0 | 1 | 3298.52 | 16 | 1189500432
| P |  | Poznámka k položce: Kompletní provedení dle specifikace PD a TZ vč. všech souvisejících prací dodávek, příslušenství a komponentů dle výpisu. V jednotkové ceně započítáno: dodávka, výroba, montáž/osazení/kotvení (vč.kotvících prvků), povrchová úprava. Kompletní specifikace viz výpis klempířských výrobků. | [14 empty] | P | 2
263 | K | 764862N02 | K-2 - D+M Oplechování vnějšího okenního parapetu, pozink plech s polyesterovým povrchem tl. 0,6mm, r.š. 405mm | bm | 22.34 | 430.58 | 9619.16 | CS VLASTNÍ |  | základní |  | 0 | 0 | 0 | 0 | 0 | 16 | K | 2 |  |  |  | ROZPOCET | 9619.16 | 0 | 0 | 0 | 0 | 1 | 9619.16 | 16 | 1126116704
| P |  | Poznámka k položce: Kompletní provedení dle specifikace PD a TZ vč. všech souvisejících prací dodávek, příslušenství a komponentů dle výpisu. V jednotkové ceně započítáno: dodávka, výroba, montáž/osazení/kotvení (vč.kotvících prvků), povrchová úprava. Kompletní specifikace viz výpis klempířských výrobků. | [14 empty] | P | 2
264 | K | 764862N03 | K-3 - D+M Oplechování vnějšího okenního parapetu, pozink plech s polyesterovým povrchem tl. 0,6mm, r.š. 250mm | bm | 35.91 | 392.43 | 14092.16 | CS VLASTNÍ |  | základní |  | 0 | 0 | 0 | 0 | 0 | 16 | K | 2 |  |  |  | ROZPOCET | 14092.16 | 0 | 0 | 0 | 0 | 1 | 14092.16 | 16 | -2094522603
| P |  | Poznámka k položce: Kompletní provedení dle specifikace PD a TZ vč. všech souvisejících prací dodávek, příslušenství a komponentů dle výpisu. V jednotkové ceně započítáno: dodávka, výroba, montáž/osazení/kotvení (vč.kotvících prvků), povrchová úprava. Kompletní specifikace viz výpis klempířských výrobků. | [14 empty] | P | 2
265 | K | 764862N04 | K-4 - D+M Oplechování vnějšího okenního parapetu, pozink plech s polyesterovým povrchem tl. 0,6mm, r.š. 450mm | bm | 22.68 | 452.38 | 10259.98 | CS VLASTNÍ |  | základní |  | 0 | 0 | 0 | 0 | 0 | 16 | K | 2 |  |  |  | ROZPOCET | 10259.98 | 0 | 0 | 0 | 0 | 1 | 10259.98 | 16 | -732364548
| P |  | Poznámka k položce: Kompletní provedení dle specifikace PD a TZ vč. všech souvisejících prací dodávek, příslušenství a komponentů dle výpisu. V jednotkové ceně započítáno: dodávka, výroba, montáž/osazení/kotvení (vč.kotvících prvků), povrchová úprava. Kompletní specifikace viz výpis klempířských výrobků. | [14 empty] | P | 2
266 | K | 764862N05 | K-5 - D+M Oplechování atiky, pozink plech s polyesterovým povrchem tl. 0,6mm, r.š. 560mm | bm | 161.4 | 523.23 | 84449.32 | CS VLASTNÍ |  | základní |  | 0 | 0 | 0 | 0 | 0 | 16 | K | 2 |  |  |  | ROZPOCET | 84449.32 | 0 | 0 | 0 | 0 | 1 | 84449.32 | 16 | 159433044
| P |  | Poznámka k položce: Kompletní provedení dle specifikace PD a TZ vč. všech souvisejících prací dodávek, příslušenství a komponentů dle výpisu. V jednotkové ceně započítáno: dodávka, výroba, montáž/osazení/kotvení (vč.kotvících prvků), povrchová úprava. Kompletní specifikace viz výpis klempířských výrobků. | [14 empty] | P | 2
267 | K | 764862N06 | K-6 - D+M Oplechování atiky, pozink plech s polyesterovým povrchem tl. 0,6mm, r.š. 470mm | bm | 23.7 | 490.53 | 11625.56 | CS VLASTNÍ |  | základní |  | 0 | 0 | 0 | 0 | 0 | 16 | K | 2 |  |  |  | ROZPOCET | 11625.56 | 0 | 0 | 0 | 0 | 1 | 11625.56 | 16 | -2025186376
| P |  | Poznámka k položce: Kompletní provedení dle specifikace PD a TZ vč. všech souvisejících prací dodávek, příslušenství a komponentů dle výpisu. V jednotkové ceně započítáno: dodávka, výroba, montáž/osazení/kotvení (vč.kotvících prvků), povrchová úprava. Kompletní specifikace viz výpis klempířských výrobků. | [14 empty] | P | 2
268 | K | 764862N07 | K-7 - D+M Oplechování atiky přiléhající ke stěně, pozink plech s polyesterovým povrchem tl. 0,6mm, r.š. 550mm | bm | 32.5 | 512.33 | 16650.73 | CS VLASTNÍ |  | základní |  | 0 | 0 | 0 | 0 | 0 | 16 | K | 2 |  |  |  | ROZPOCET | 16650.73 | 0 | 0 | 0 | 0 | 1 | 16650.73 | 16 | -1607117181
| P |  | Poznámka k položce: Kompletní provedení dle specifikace PD a TZ vč. všech souvisejících prací dodávek, příslušenství a komponentů dle výpisu. V jednotkové ceně započítáno: dodávka, výroba, montáž/osazení/kotvení (vč.kotvících prvků), povrchová úprava. Kompletní specifikace viz výpis klempířských výrobků. | [14 empty] | P | 2
269 | K | 764862N08 | K-8 - D+M Oplechování dilatace atik, pozink plech s polyesterovým povrchem tl. 0,6mm, r.š. 720mm | bm | 5.8 | 562.48 | 3262.38 | CS VLASTNÍ |  | základní |  | 0 | 0 | 0 | 0 | 0 | 16 | K | 2 |  |  |  | ROZPOCET | 3262.38 | 0 | 0 | 0 | 0 | 1 | 3262.38 | 16 | 760138084
| P |  | Poznámka k položce: Kompletní provedení dle specifikace PD a TZ vč. všech souvisejících prací dodávek, příslušenství a komponentů dle výpisu. V jednotkové ceně započítáno: dodávka, výroba, montáž/osazení/kotvení (vč.kotvících prvků), povrchová úprava. Kompletní specifikace viz výpis klempířských výrobků. | [14 empty] | P | 2
270 | K | 764862N09 | K-9 - D+M Oplechování dilatace atik, pozink plech s polyesterovým povrchem tl. 0,6mm, r.š. 860mm | bm | 5.8 | 724.9 | 4204.42 | CS VLASTNÍ |  | základní |  | 0 | 0 | 0 | 0 | 0 | 16 | K | 2 |  |  |  | ROZPOCET | 4204.42 | 0 | 0 | 0 | 0 | 1 | 4204.42 | 16 | 862778360
| P |  | Poznámka k položce: Kompletní provedení dle specifikace PD a TZ vč. všech souvisejících prací dodávek, příslušenství a komponentů dle výpisu. V jednotkové ceně započítáno: dodávka, výroba, montáž/osazení/kotvení (vč.kotvících prvků), povrchová úprava. Kompletní specifikace viz výpis klempířských výrobků. | [14 empty] | P | 2
271 | K | 764862N10 | K-10 - D+M Oplechování okraje atik, pozinkovaný poplastovaný plech, r.š. 150mm | bm | 51.5 | 261.62 | 13473.43 | CS VLASTNÍ |  | základní |  | 0 | 0 | 0 | 0 | 0 | 16 | K | 2 |  |  |  | ROZPOCET | 13473.43 | 0 | 0 | 0 | 0 | 1 | 13473.43 | 16 | -90814577
| P |  | Poznámka k položce: Kompletní provedení dle specifikace PD a TZ vč. všech souvisejících prací dodávek, příslušenství a komponentů dle výpisu. V jednotkové ceně započítáno: dodávka, výroba, montáž/osazení/kotvení (vč.kotvících prvků), povrchová úprava. Kompletní specifikace viz výpis klempířských výrobků. | [14 empty] | P | 2
272 | K | 764862N11 | K-11 - D+M Prostupka střešní kcí pro potrubí, těsnící manžeta dle typu krytiny, pozinkovaný poplastovaný plech, DN 125 | ks | 3 | 2283.7 | 6851.1 | CS VLASTNÍ |  | základní |  | 0 | 0 | 0 | 0 | 0 | 16 | K | 2 |  |  |  | ROZPOCET | 6851.1 | 0 | 0 | 0 | 0 | 1 | 6851.1 | 16 | -1757405434
| P |  | Poznámka k položce: Kompletní provedení dle specifikace PD a TZ vč. všech souvisejících prací dodávek, příslušenství a komponentů dle výpisu. V jednotkové ceně započítáno: dodávka, výroba, montáž/osazení/kotvení (vč.kotvících prvků), povrchová úprava. Kompletní specifikace viz výpis klempířských výrobků. | [14 empty] | P | 2
273 | K | 764862N12 | K-11 - D+M Prostupka střešní kcí pro potrubí, těsnící manžeta dle typu krytiny, pozinkovaný poplastovaný plech, DN 200 | ks | 1 | 2332.75 | 2332.75 | CS VLASTNÍ |  | základní |  | 0 | 0 | 0 | 0 | 0 | 16 | K | 2 |  |  |  | ROZPOCET | 2332.75 | 0 | 0 | 0 | 0 | 1 | 2332.75 | 16 | -550712334
| P |  | Poznámka k položce: Kompletní provedení dle specifikace PD a TZ vč. všech souvisejících prací dodávek, příslušenství a komponentů dle výpisu. V jednotkové ceně započítáno: dodávka, výroba, montáž/osazení/kotvení (vč.kotvících prvků), povrchová úprava. Kompletní specifikace viz výpis klempířských výrobků. | [14 empty] | P | 2
274 | K | 764862N13 | K-11 - D+M Prostupka střešní kcí pro potrubí, těsnící manžeta dle typu krytiny, pozinkovaný poplastovaný plech, DN 240 | ks | 1 | 2463.56 | 2463.56 | CS VLASTNÍ |  | základní |  | 0 | 0 | 0 | 0 | 0 | 16 | K | 2 |  |  |  | ROZPOCET | 2463.56 | 0 | 0 | 0 | 0 | 1 | 2463.56 | 16 | -1900882509
| P |  | Poznámka k položce: Kompletní provedení dle specifikace PD a TZ vč. všech souvisejících prací dodávek, příslušenství a komponentů dle výpisu. V jednotkové ceně započítáno: dodávka, výroba, montáž/osazení/kotvení (vč.kotvících prvků), povrchová úprava. Kompletní specifikace viz výpis klempířských výrobků. | [14 empty] | P | 2
275 | K | 764862N14 | K-12 - D+M Oplechování atiky u dveřního a okenního otvoru, pozink plech tl. 0,6mm, r.š. 385mm | bm | 5.6 | 436.03 | 2441.77 | CS VLASTNÍ |  | základní |  | 0 | 0 | 0 | 0 | 0 | 16 | K | 2 |  |  |  | ROZPOCET | 2441.77 | 0 | 0 | 0 | 0 | 1 | 2441.77 | 16 | 2072372150
| P |  | Poznámka k položce: Kompletní provedení dle specifikace PD a TZ vč. všech souvisejících prací dodávek, příslušenství a komponentů dle výpisu. V jednotkové ceně započítáno: dodávka, výroba, montáž/osazení/kotvení (vč.kotvících prvků), povrchová úprava. Kompletní specifikace viz výpis klempířských výrobků. | [14 empty] | P | 2
276 | K | 764862N15 | K-13 - D+M Oplechování stěny přiléhající k obvodovému plášti, pozink plech tl. 0,6mm, r.š. 570mm | bm | 3.2 | 456.74 | 1461.57 | CS VLASTNÍ |  | základní |  | 0 | 0 | 0 | 0 | 0 | 16 | K | 2 |  |  |  | ROZPOCET | 1461.57 | 0 | 0 | 0 | 0 | 1 | 1461.57 | 16 | 152490224
| P |  | Poznámka k položce: Kompletní provedení dle specifikace PD a TZ vč. všech souvisejících prací dodávek, příslušenství a komponentů dle výpisu. V jednotkové ceně započítáno: dodávka, výroba, montáž/osazení/kotvení (vč.kotvících prvků), povrchová úprava. Kompletní specifikace viz výpis klempířských výrobků. | [14 empty] | P | 2
277 | K | 764002801 | Demontáž oplechování liniového do suti | m | 289.5 | 38.15 | 11044.43 | CS ÚRS 2019 01 |  | základní |  | 0 | 0 | 0 | 0.0017 | 0.49215 | 16 | K | 2 |  |  |  | ROZPOCET | 11044.43 | 0 | 0 | 0 | 0 | 1 | 11044.43 | 16 | 1289807501
278 | K | 764002851 | Demontáž oplechování parapetů do suti | m | 64.95 | 38.15 | 2477.84 | CS ÚRS 2019 01 |  | základní |  | 0 | 0 | 0 | 0.00167 | 0.10847 | 16 | K | 2 |  |  |  | ROZPOCET | 2477.84 | 0 | 0 | 0 | 0 | 1 | 2477.84 | 16 | 700401640
279 | K | 998764202 | Přesun hmot procentní pro konstrukce klempířské | % | 1 | 2071.13 | 2071.13 | CS ÚRS 2019 01 |  | základní |  | 0 | 0 | 0 | 0 | 0 | 16 | K | 2 |  |  |  | ROZPOCET | 2071.13 | 0 | 0 | 0 | 0 | 1 | 2071.13 | 16 | 1954819570
| D | 766 | Konstrukce truhlářské |  |  |  | 1445239.99 |  |  |  |  | 0 |  | 0.18029 |  | 1.817 | 2 | D | 1 |  |  |  | ROZPOCET | [6 empty] | 1445239.99
280 | K | 766411811 | Demontáž truhlářského obložení stěn vnitřních | m2 | 55.65 | 39.24 | 2183.71 | CS ÚRS 2019 01 |  | základní |  | 0 | 0 | 0 | 0.02465 | 1.3718 | 16 | K | 2 |  |  |  | ROZPOCET | 2183.71 | 0 | 0 | 0 | 0 | 1 | 2183.71 | 16 | 613186986
| VV |  | "rozsah a spec_viz SO 01_D.1.1b_02-05,06-08, TZ" | [14 empty] | VV | 2 | 1 | True | 0 | ROZPOCET
| VV |  | "2.NP" (1,2*33,0)+(3,0*5,35) |  | 55.65 | [12 empty] | VV | 2 | 2 | True | 0 | ROZPOCET
| VV |  | Součet |  | 55.65 | [12 empty] | VV | 2 | 4 | True | 1 | ROZPOCET
281 | K | 766411822 | Demontáž truhlářského obložení stěn podkladových roštů | m2 | 55.65 | 19.62 | 1091.85 | CS ÚRS 2019 01 |  | základní |  | 0 | 0 | 0 | 0.008 | 0.4452 | 16 | K | 2 |  |  |  | ROZPOCET | 1091.85 | 0 | 0 | 0 | 0 | 1 | 1091.85 | 16 | -484538237
| VV |  | "rozsah a spec_viz SO 01_D.1.1b_02-05,06-08, TZ" | [14 empty] | VV | 2 | 1 | True | 0 | ROZPOCET
| VV |  | "2.NP" (1,2*33,0)+(3,0*5,35) |  | 55.65 | [12 empty] | VV | 2 | 2 | True | 0 | ROZPOCET
| VV |  | Součet |  | 55.65 | [12 empty] | VV | 2 | 4 | True | 1 | ROZPOCET
282 | K | 766860N03 | POLOŽKA NEOBSAZENA_NENACEŇOVAT |  | 0 |  | 0 | CS VLASTNÍ |  | základní |  | 0 | 0 | 0 | 0 | 0 | 16 | K | 2 |  |  |  | ROZPOCET | 0 | 0 | 0 | 0 | 0 | 1 | 0 | 16 | -485831852
283 | K | 766860N04 | D-04 - D+M Dveře vnitřní, plné, jádro z protipožární dřevotřísky, dřevěný práh, 800x1970mm, PO - EI 30 DP3 (bytové dveře) | ks | 1 | 5626.4 | 5626.4 | CS VLASTNÍ |  | základní |  | 0 | 0 | 0 | 0 | 0 | 16 | K | 2 |  |  |  | ROZPOCET | 5626.4 | 0 | 0 | 0 | 0 | 1 | 5626.4 | 16 | 1468086125
| P |  | Poznámka k položce: Kompletní provedení dle specifikace PD a TZ vč. všech souvisejících prací dodávek, příslušenství a komponentů dle výpisu. V jednotkové ceně započítáno: dodávka, výroba, montáž/osazení/kotvení (vč.kotvících prvků), povrchová úprava. Kompletní specifikace viz výpis dveří. | [14 empty] | P | 2
284 | K | 766860N05 | D-05 - D+M Dveře vnitřní, plné, materiál odlehčená DTD, dřevěný práh, 800x1970mm, oboustranná ventilační mřížka | ks | 1 | 4815.38 | 4815.38 | CS VLASTNÍ |  | základní |  | 0 | 0 | 0 | 0 | 0 | 16 | K | 2 |  |  |  | ROZPOCET | 4815.38 | 0 | 0 | 0 | 0 | 1 | 4815.38 | 16 | -1190715466
| P |  | Poznámka k položce: Kompletní provedení dle specifikace PD a TZ vč. všech souvisejících prací dodávek, příslušenství a komponentů dle výpisu. V jednotkové ceně započítáno: dodávka, výroba, montáž/osazení/kotvení (vč.kotvících prvků), povrchová úprava. Kompletní specifikace viz výpis dveří. | [14 empty] | P | 2
285 | K | 766860N06 | D-06 - D+M Dveře vnitřní, plné, materiál odlehčená DTD, dřevěný práh, 800x1970mm, oboustranná ventilační mřížka | ks | 1 | 4815.38 | 4815.38 | CS VLASTNÍ |  | základní |  | 0 | 0 | 0 | 0 | 0 | 16 | K | 2 |  |  |  | ROZPOCET | 4815.38 | 0 | 0 | 0 | 0 | 1 | 4815.38 | 16 | 1821755207
| P |  | Poznámka k položce: Kompletní provedení dle specifikace PD a TZ vč. všech souvisejících prací dodávek, příslušenství a komponentů dle výpisu. V jednotkové ceně započítáno: dodávka, výroba, montáž/osazení/kotvení (vč.kotvících prvků), povrchová úprava. Kompletní specifikace viz výpis dveří. | [14 empty] | P | 2
286 | K | 766860N07 | D-07 - D+M Dveře vnitřní, plné, jádro z protipožární dřevotřísky, dřevěný práh, 900x1970mm, PO - EW 30 DP3-C | ks | 3 | 7653.93 | 22961.79 | CS VLASTNÍ |  | základní |  | 0 | 0 | 0 | 0 | 0 | 16 | K | 2 |  |  |  | ROZPOCET | 22961.79 | 0 | 0 | 0 | 0 | 1 | 22961.79 | 16 | -4977583
| P |  | Poznámka k položce: Kompletní provedení dle specifikace PD a TZ vč. všech souvisejících prací dodávek, příslušenství a komponentů dle výpisu. V jednotkové ceně započítáno: dodávka, výroba, montáž/osazení/kotvení (vč.kotvících prvků), povrchová úprava. Kompletní specifikace viz výpis dveří. | [14 empty] | P | 2
287 | K | 766860N08 | D-08 - D+M Dveře vnitřní, plné, materiál odlehčená DTD, dřevěný práh, 900x1970mm | ks | 3 | 4055.06 | 12165.18 | CS VLASTNÍ |  | základní |  | 0 | 0 | 0 | 0 | 0 | 16 | K | 2 |  |  |  | ROZPOCET | 12165.18 | 0 | 0 | 0 | 0 | 1 | 12165.18 | 16 | -1247275697
| P |  | Poznámka k položce: Kompletní provedení dle specifikace PD a TZ vč. všech souvisejících prací dodávek, příslušenství a komponentů dle výpisu. V jednotkové ceně započítáno: dodávka, výroba, montáž/osazení/kotvení (vč.kotvících prvků), povrchová úprava. Kompletní specifikace viz výpis dveří. | [14 empty] | P | 2
288 | K | 766860N09 | D-09 - D+M Dveře vnitřní, plné, materiál odlehčená DTD, dřevěný práh, 800x1970mm | ks | 12 | 4055.06 | 48660.72 | CS VLASTNÍ |  | základní |  | 0 | 0 | 0 | 0 | 0 | 16 | K | 2 |  |  |  | ROZPOCET | 48660.72 | 0 | 0 | 0 | 0 | 1 | 48660.72 | 16 | 429430998
| P |  | Poznámka k položce: Kompletní provedení dle specifikace PD a TZ vč. všech souvisejících prací dodávek, příslušenství a komponentů dle výpisu. V jednotkové ceně započítáno: dodávka, výroba, montáž/osazení/kotvení (vč.kotvících prvků), povrchová úprava. Kompletní specifikace viz výpis dveří. | [14 empty] | P | 2
289 | K | 766860N10 | D-10 - D+M Dveře vnitřní, plné, jádro z protipožární dřevotřísky, dřevěný práh, 800x1970mm, PO - EW 15 DP3-C | ks | 1 | 7653.93 | 7653.93 | CS VLASTNÍ |  | základní |  | 0 | 0 | 0 | 0 | 0 | 16 | K | 2 |  |  |  | ROZPOCET | 7653.93 | 0 | 0 | 0 | 0 | 1 | 7653.93 | 16 | 2082631811
| P |  | Poznámka k položce: Kompletní provedení dle specifikace PD a TZ vč. všech souvisejících prací dodávek, příslušenství a komponentů dle výpisu. V jednotkové ceně započítáno: dodávka, výroba, montáž/osazení/kotvení (vč.kotvících prvků), povrchová úprava. Kompletní specifikace viz výpis dveří. | [14 empty] | P | 2
290 | K | 766860N11 | D-11 - D+M Dveře vnitřní, prosklené, jádro z protipožární dřevotřísky, dřevěný práh, 800x1970mm, PO - EW 15 DP3-C | ks | 1 | 19388.31 | 19388.31 | CS VLASTNÍ |  | základní |  | 0 | 0 | 0 | 0 | 0 | 16 | K | 2 |  |  |  | ROZPOCET | 19388.31 | 0 | 0 | 0 | 0 | 1 | 19388.31 | 16 | -1951209679
| P |  | Poznámka k položce: Kompletní provedení dle specifikace PD a TZ vč. všech souvisejících prací dodávek, příslušenství a komponentů dle výpisu. V jednotkové ceně započítáno: dodávka, výroba, montáž/osazení/kotvení (vč.kotvících prvků), povrchová úprava. Kompletní specifikace viz výpis dveří. | [14 empty] | P | 2
291 | K | 766860N12 | D-12 - D+M Dveře vnitřní, plné, jádro z protipožární dřevotřísky, dřevěný práh, 900x1970mm, PO - EW 30 DP3-C | ks | 1 | 5981.21 | 5981.21 | CS VLASTNÍ |  | základní |  | 0 | 0 | 0 | 0 | 0 | 16 | K | 2 |  |  |  | ROZPOCET | 5981.21 | 0 | 0 | 0 | 0 | 1 | 5981.21 | 16 | 1501293331
| P |  | Poznámka k položce: Kompletní provedení dle specifikace PD a TZ vč. všech souvisejících prací dodávek, příslušenství a komponentů dle výpisu. V jednotkové ceně započítáno: dodávka, výroba, montáž/osazení/kotvení (vč.kotvících prvků), povrchová úprava. Kompletní specifikace viz výpis dveří. | [14 empty] | P | 2
292 | K | 766860N13 | D-13 - D+M Dveře vnitřní, plné, materiál odlehčená DTD, dřevěný práh, 1450x1970mm | ks | 1 | 7471.45 | 7471.45 | CS VLASTNÍ |  | základní |  | 0 | 0 | 0 | 0 | 0 | 16 | K | 2 |  |  |  | ROZPOCET | 7471.45 | 0 | 0 | 0 | 0 | 1 | 7471.45 | 16 | 1055772690
| P |  | Poznámka k položce: Kompletní provedení dle specifikace PD a TZ vč. všech souvisejících prací dodávek, příslušenství a komponentů dle výpisu. V jednotkové ceně započítáno: dodávka, výroba, montáž/osazení/kotvení (vč.kotvících prvků), povrchová úprava. Kompletní specifikace viz výpis dveří. | [14 empty] | P | 2
293 | K | 766860N14 | D-14 - D+M Dveře vnitřní, plné, jádro z protipožární dřevotřísky, dřevěný práh, 1450x1970mm, PO - EW 30 DP3-C | ks | 2 | 30169.65 | 60339.3 | CS VLASTNÍ |  | základní |  | 0 | 0 | 0 | 0 | 0 | 16 | K | 2 |  |  |  | ROZPOCET | 60339.3 | 0 | 0 | 0 | 0 | 1 | 60339.3 | 16 | -225471511
| P |  | Poznámka k položce: Kompletní provedení dle specifikace PD a TZ vč. všech souvisejících prací dodávek, příslušenství a komponentů dle výpisu. V jednotkové ceně započítáno: dodávka, výroba, montáž/osazení/kotvení (vč.kotvících prvků), povrchová úprava. Kompletní specifikace viz výpis dveří. | [14 empty] | P | 2
294 | K | 766860N15 | D-15 - D+M Dvoukřídlé dveře posuvné, prosklené, včetně horní kolejnice a pojezdu, dveře 1800x1970mm | ks | 1 | 16118.86 | 16118.86 | CS VLASTNÍ |  | základní |  | 0 | 0 | 0 | 0 | 0 | 16 | K | 2 |  |  |  | ROZPOCET | 16118.86 | 0 | 0 | 0 | 0 | 1 | 16118.86 | 16 | -914338
| P |  | Poznámka k položce: Kompletní provedení dle specifikace PD a TZ vč. všech souvisejících prací dodávek, příslušenství a komponentů dle výpisu. V jednotkové ceně započítáno: dodávka, výroba, montáž/osazení/kotvení (vč.kotvících prvků), povrchová úprava. Kompletní specifikace viz výpis dveří. | [14 empty] | P | 2
295 | K | 766860N16 | D-16 - D+M Dveře vnitřní jednokřídlé, plné, materiál odlehčená DTD, dřevěný práh, 800x1970mm, PO - EW 30 DP3-C | ks | 1 | 7653.93 | 7653.93 | CS VLASTNÍ |  | základní |  | 0 | 0 | 0 | 0 | 0 | 16 | K | 2 |  |  |  | ROZPOCET | 7653.93 | 0 | 0 | 0 | 0 | 1 | 7653.93 | 16 | 928147016
| P |  | Poznámka k položce: Kompletní provedení dle specifikace PD a TZ vč. všech souvisejících prací dodávek, příslušenství a komponentů dle výpisu. V jednotkové ceně započítáno: dodávka, výroba, montáž/osazení/kotvení (vč.kotvících prvků), povrchová úprava. Kompletní specifikace viz výpis dveří. | [14 empty] | P | 2
296 | K | 766860N18 | D-18 - D+M Dveře vnitřní, plné, materiál odlehčená DTD, dřevěný práh, 800x1970mm | ks | 4 | 4055.06 | 16220.24 | CS VLASTNÍ |  | základní |  | 0 | 0 | 0 | 0 | 0 | 16 | K | 2 |  |  |  | ROZPOCET | 16220.24 | 0 | 0 | 0 | 0 | 1 | 16220.24 | 16 | -886111202
| P |  | Poznámka k položce: Kompletní provedení dle specifikace PD a TZ vč. všech souvisejících prací dodávek, příslušenství a komponentů dle výpisu. V jednotkové ceně započítáno: dodávka, výroba, montáž/osazení/kotvení (vč.kotvících prvků), povrchová úprava. Kompletní specifikace viz výpis dveří. | [14 empty] | P | 2
297 | K | 766860N19 | D-19 - D+M Dveře vnitřní, plné, materiál odlehčená DTD, dřevěný práh, 900x1100mm | ks | 1 | 4561.94 | 4561.94 | CS VLASTNÍ |  | základní |  | 0 | 0 | 0 | 0 | 0 | 16 | K | 2 |  |  |  | ROZPOCET | 4561.94 | 0 | 0 | 0 | 0 | 1 | 4561.94 | 16 | -1376172848
| P |  | Poznámka k položce: Kompletní provedení dle specifikace PD a TZ vč. všech souvisejících prací dodávek, příslušenství a komponentů dle výpisu. V jednotkové ceně započítáno: dodávka, výroba, montáž/osazení/kotvení (vč.kotvících prvků), povrchová úprava. Kompletní specifikace viz výpis dveří. | [14 empty] | P | 2
298 | K | 766860N20 | D-20 - D+M Dveře vnitřní, plné, jádro z protipožární dřevotřísky, dřevěný práh, 1450x1970mm, PO - EI 15 DP3-C | ks | 1 | 15551.15 | 15551.15 | CS VLASTNÍ |  | základní |  | 0 | 0 | 0 | 0 | 0 | 16 | K | 2 |  |  |  | ROZPOCET | 15551.15 | 0 | 0 | 0 | 0 | 1 | 15551.15 | 16 | 1681554919
| P |  | Poznámka k položce: Kompletní provedení dle specifikace PD a TZ vč. všech souvisejících prací dodávek, příslušenství a komponentů dle výpisu. V jednotkové ceně započítáno: dodávka, výroba, montáž/osazení/kotvení (vč.kotvících prvků), povrchová úprava. Kompletní specifikace viz výpis dveří. | [14 empty] | P | 2
299 | K | 766860N21 | D-21 - D+M Dveře vnitřní, plné, materiál odlehčená DTD, dřevěný práh, 1000x1970mm | ks | 1 | 5068.82 | 5068.82 | CS VLASTNÍ |  | základní |  | 0 | 0 | 0 | 0 | 0 | 16 | K | 2 |  |  |  | ROZPOCET | 5068.82 | 0 | 0 | 0 | 0 | 1 | 5068.82 | 16 | 1913416408
| P |  | Poznámka k položce: Kompletní provedení dle specifikace PD a TZ vč. všech souvisejících prací dodávek, příslušenství a komponentů dle výpisu. V jednotkové ceně započítáno: dodávka, výroba, montáž/osazení/kotvení (vč.kotvících prvků), povrchová úprava. Kompletní specifikace viz výpis dveří. | [14 empty] | P | 2
300 | K | 766860N22 | D-22 - D+M Dveře vnitřní, plné, materiál odlehčená DTD, 800x1970mm | ks | 1 | 3548.18 | 3548.18 | CS VLASTNÍ |  | základní |  | 0 | 0 | 0 | 0 | 0 | 16 | K | 2 |  |  |  | ROZPOCET | 3548.18 | 0 | 0 | 0 | 0 | 1 | 3548.18 | 16 | -1222480842
| P |  | Poznámka k položce: Kompletní provedení dle specifikace PD a TZ vč. všech souvisejících prací dodávek, příslušenství a komponentů dle výpisu. V jednotkové ceně započítáno: dodávka, výroba, montáž/osazení/kotvení (vč.kotvících prvků), povrchová úprava. Kompletní specifikace viz výpis dveří. | [14 empty] | P | 2
301 | K | 766860N23 | D-23 - D+M Dveře vnitřní, plné, jádro z protipožární dřevotřísky, dřevěný práh, 1450x1970mm, PO - EW 15 DP3-C | ks | 1 | 15551.15 | 15551.15 | CS VLASTNÍ |  | základní |  | 0 | 0 | 0 | 0 | 0 | 16 | K | 2 |  |  |  | ROZPOCET | 15551.15 | 0 | 0 | 0 | 0 | 1 | 15551.15 | 16 | 2055346223
| P |  | Poznámka k položce: Kompletní provedení dle specifikace PD a TZ vč. všech souvisejících prací dodávek, příslušenství a komponentů dle výpisu. V jednotkové ceně započítáno: dodávka, výroba, montáž/osazení/kotvení (vč.kotvících prvků), povrchová úprava. Kompletní specifikace viz výpis dveří. | [14 empty] | P | 2
302 | K | 766860N24 | D-24 - D+M Dveře vnitřní, plné, materiál odlehčená DTD, 800x1970mm | ks | 1 | 3548.18 | 3548.18 | CS VLASTNÍ |  | základní |  | 0 | 0 | 0 | 0 | 0 | 16 | K | 2 |  |  |  | ROZPOCET | 3548.18 | 0 | 0 | 0 | 0 | 1 | 3548.18 | 16 | -659087082
| P |  | Poznámka k položce: Kompletní provedení dle specifikace PD a TZ vč. všech souvisejících prací dodávek, příslušenství a komponentů dle výpisu. V jednotkové ceně započítáno: dodávka, výroba, montáž/osazení/kotvení (vč.kotvících prvků), povrchová úprava. Kompletní specifikace viz výpis dveří. | [14 empty] | P | 2
303 | K | 766860N25 | D-25 - D+M Dveře vnitřní, plné, materiál odlehčená DTD, dřevěný práh, 1450x1970mm, PO - EW 15 DP3-C | ks | 1 | 9002.23 | 9002.23 | CS VLASTNÍ |  | základní |  | 0 | 0 | 0 | 0 | 0 | 16 | K | 2 |  |  |  | ROZPOCET | 9002.23 | 0 | 0 | 0 | 0 | 1 | 9002.23 | 16 | 81097182
| P |  | Poznámka k položce: Kompletní provedení dle specifikace PD a TZ vč. všech souvisejících prací dodávek, příslušenství a komponentů dle výpisu. V jednotkové ceně započítáno: dodávka, výroba, montáž/osazení/kotvení (vč.kotvících prvků), povrchová úprava. Kompletní specifikace viz výpis dveří. | [14 empty] | P | 2
304 | K | 766860N26 | D-26 - D+M Dveře vnitřní, prosklené, s bočním světlíkem, materiál odlehčená DTD, dřevěný práh, dveře 800x1970mm, otvor 1700x1970mm | ks | 1 | 6700.99 | 6700.99 | CS VLASTNÍ |  | základní |  | 0 | 0 | 0 | 0 | 0 | 16 | K | 2 |  |  |  | ROZPOCET | 6700.99 | 0 | 0 | 0 | 0 | 1 | 6700.99 | 16 | -776114790
| P |  | Poznámka k položce: Kompletní provedení dle specifikace PD a TZ vč. všech souvisejících prací dodávek, příslušenství a komponentů dle výpisu. V jednotkové ceně započítáno: dodávka, výroba, montáž/osazení/kotvení (vč.kotvících prvků), povrchová úprava. Kompletní specifikace viz výpis dveří. | [14 empty] | P | 2
305 | K | 766860N27 | DP-1 - D+M Jednokřídlé vstupní dveře z plastových profilů, plné, s nadsvětlíkem, překryvná AL deska tl. 2mm, 900x1970mm + nadsvětlík | ks | 1 | 36117.72 | 36117.72 | CS VLASTNÍ |  | základní |  | 0 | 0 | 0 | 0 | 0 | 16 | K | 2 |  |  |  | ROZPOCET | 36117.72 | 0 | 0 | 0 | 0 | 1 | 36117.72 | 16 | 840308451
| P |  | Poznámka k položce: Kompletní provedení dle specifikace PD a TZ vč. všech souvisejících prací dodávek, příslušenství a komponentů dle výpisu. V jednotkové ceně započítáno: dodávka, výroba, montáž/osazení/kotvení (vč.kotvících prvků), povrchová úprava. Kompletní specifikace viz výpis dveří. | [14 empty] | P | 2
306 | K | 766860N28 | DP-2 - D+M Dveře plastové plné, výplň tepelně izol. kazetou, s nadsvětlíkem, překryvná AL deska tl. 2mm, 900x1970mm + nadsvětlík | ks | 1 | 45059.45 | 45059.45 | CS VLASTNÍ |  | základní |  | 0 | 0 | 0 | 0 | 0 | 16 | K | 2 |  |  |  | ROZPOCET | 45059.45 | 0 | 0 | 0 | 0 | 1 | 45059.45 | 16 | -562161536
| P |  | Poznámka k položce: Kompletní provedení dle specifikace PD a TZ vč. všech souvisejících prací dodávek, příslušenství a komponentů dle výpisu. V jednotkové ceně započítáno: dodávka, výroba, montáž/osazení/kotvení (vč.kotvících prvků), povrchová úprava. Kompletní specifikace viz výpis dveří. | [14 empty] | P | 2
307 | K | 766860N29 | DP-3 - D+M Vstupní dveře z plastových profilů, plné, výplň tepelně izolační kazetou, překryvná AL deska tl. 2mm, 900x1970mm | ks | 1 | 39450.94 | 39450.94 | CS VLASTNÍ |  | základní |  | 0 | 0 | 0 | 0 | 0 | 16 | K | 2 |  |  |  | ROZPOCET | 39450.94 | 0 | 0 | 0 | 0 | 1 | 39450.94 | 16 | -1098158274
| P |  | Poznámka k položce: Kompletní provedení dle specifikace PD a TZ vč. všech souvisejících prací dodávek, příslušenství a komponentů dle výpisu. V jednotkové ceně započítáno: dodávka, výroba, montáž/osazení/kotvení (vč.kotvících prvků), povrchová úprava. Kompletní specifikace viz výpis dveří. | [14 empty] | P | 2
308 | K | 766860N30 | DP-4 - D+M Dveře z plastových profilů, prosklené, s nadsvětlíkem, překryvný AL deska tl. 2mm, 800x1970mm + nadsvětlík | ks | 1 | 44279.95 | 44279.95 | CS VLASTNÍ |  | základní |  | 0 | 0 | 0 | 0 | 0 | 16 | K | 2 |  |  |  | ROZPOCET | 44279.95 | 0 | 0 | 0 | 0 | 1 | 44279.95 | 16 | -122520104
| P |  | Poznámka k položce: Kompletní provedení dle specifikace PD a TZ vč. všech souvisejících prací dodávek, příslušenství a komponentů dle výpisu. V jednotkové ceně započítáno: dodávka, výroba, montáž/osazení/kotvení (vč.kotvících prvků), povrchová úprava. Kompletní specifikace viz výpis dveří. | [14 empty] | P | 2
309 | K | 766860N31 | DP-5 - D+M Vstupní dveře z plastových profilů, plné, výplň tepelně izolační kazetou, překryvná AL deska tl. 2mm, 800x2200mm | ks | 1 | 37959.61 | 37959.61 | CS VLASTNÍ |  | základní |  | 0 | 0 | 0 | 0 | 0 | 16 | K | 2 |  |  |  | ROZPOCET | 37959.61 | 0 | 0 | 0 | 0 | 1 | 37959.61 | 16 | 2144823813
| P |  | Poznámka k položce: Kompletní provedení dle specifikace PD a TZ vč. všech souvisejících prací dodávek, příslušenství a komponentů dle výpisu. V jednotkové ceně započítáno: dodávka, výroba, montáž/osazení/kotvení (vč.kotvících prvků), povrchová úprava. Kompletní specifikace viz výpis dveří. | [14 empty] | P | 2
310 | K | 766860N32 | DP-6 - D+M Vstupní dveře z plastových profilů, plné, výplň tepelně izolační kazetou, překryvná AL deska tl. 2mm, 1600x1970mm | ks | 1 | 59835.46 | 59835.46 | CS VLASTNÍ |  | základní |  | 0 | 0 | 0 | 0 | 0 | 16 | K | 2 |  |  |  | ROZPOCET | 59835.46 | 0 | 0 | 0 | 0 | 1 | 59835.46 | 16 | -78139184
| P |  | Poznámka k položce: Kompletní provedení dle specifikace PD a TZ vč. všech souvisejících prací dodávek, příslušenství a komponentů dle výpisu. V jednotkové ceně započítáno: dodávka, výroba, montáž/osazení/kotvení (vč.kotvících prvků), povrchová úprava. Kompletní specifikace viz výpis dveří. | [14 empty] | P | 2
311 | K | 766860N33 | DP-7 - D+M Vstupní dveře z plastových profilů, plné, výplň tepelně izolační kazetou, překryvná AL deska tl. 2mm, 1400x1970mm | ks | 1 | 57944.73 | 57944.73 | CS VLASTNÍ |  | základní |  | 0 | 0 | 0 | 0 | 0 | 16 | K | 2 |  |  |  | ROZPOCET | 57944.73 | 0 | 0 | 0 | 0 | 1 | 57944.73 | 16 | 1611437525
| P |  | Poznámka k položce: Kompletní provedení dle specifikace PD a TZ vč. všech souvisejících prací dodávek, příslušenství a komponentů dle výpisu. V jednotkové ceně započítáno: dodávka, výroba, montáž/osazení/kotvení (vč.kotvících prvků), povrchová úprava. Kompletní specifikace viz výpis dveří. | [14 empty] | P | 2
312 | K | 766860N34 | DP-8 - D+M Prosklená stěna z plastových profilů, 2880x2775mm, polovina stěny pevná, druhá polovina paralelně posuvné dveře š. 1400mm | ks | 1 | 51273.83 | 51273.83 | CS VLASTNÍ |  | základní |  | 0 | 0 | 0 | 0 | 0 | 16 | K | 2 |  |  |  | ROZPOCET | 51273.83 | 0 | 0 | 0 | 0 | 1 | 51273.83 | 16 | 1499167162
| P |  | Poznámka k položce: Kompletní provedení dle specifikace PD a TZ vč. všech souvisejících prací dodávek, příslušenství a komponentů dle výpisu. V jednotkové ceně započítáno: dodávka, výroba, montáž/osazení/kotvení (vč.kotvících prvků), povrchová úprava. Kompletní specifikace viz výpis dveří. | [14 empty] | P | 2
313 | K | 766860N35 | DP-9 - D+M Dveře plastové plné, výplň tepelně izol. kazetou, s nadsvětlíkem, překryvná AL deska tl. 2mm, 900x1970mm + nadsvětlík | ks | 1 | 45059.45 | 45059.45 | CS VLASTNÍ |  | základní |  | 0 | 0 | 0 | 0 | 0 | 16 | K | 2 |  |  |  | ROZPOCET | 45059.45 | 0 | 0 | 0 | 0 | 1 | 45059.45 | 16 | -935742588
| P |  | Poznámka k položce: Kompletní provedení dle specifikace PD a TZ vč. všech souvisejících prací dodávek, příslušenství a komponentů dle výpisu. V jednotkové ceně započítáno: dodávka, výroba, montáž/osazení/kotvení (vč.kotvících prvků), povrchová úprava. Kompletní specifikace viz výpis dveří. | [14 empty] | P | 2
314 | K | 766860N36 | O-1 - D+M Plastové okno jednokřídlé, včetně přídavného spodního profilu, 1000x400mm | ks | 4 | 6756.14 | 27024.56 | CS VLASTNÍ |  | základní |  | 0 | 0 | 0 | 0 | 0 | 16 | K | 2 |  |  |  | ROZPOCET | 27024.56 | 0 | 0 | 0 | 0 | 1 | 27024.56 | 16 | 790677477
| P |  | Poznámka k položce: Kompletní provedení dle specifikace PD a TZ vč. všech souvisejících prací dodávek, příslušenství a komponentů dle výpisu. V jednotkové ceně započítáno: dodávka, výroba, montáž/osazení/kotvení (vč.kotvících prvků), povrchová úprava. Kompletní specifikace viz výpis oken. | [14 empty] | P | 2
315 | K | 766860N37 | O-2 - D+M Plastové okno dvoukřídlé, včetně přídavného spodního profilu, 2500x500mm | ks | 1 | 12440.31 | 12440.31 | CS VLASTNÍ |  | základní |  | 0 | 0 | 0 | 0 | 0 | 16 | K | 2 |  |  |  | ROZPOCET | 12440.31 | 0 | 0 | 0 | 0 | 1 | 12440.31 | 16 | -1900145432
| P |  | Poznámka k položce: Kompletní provedení dle specifikace PD a TZ vč. všech souvisejících prací dodávek, příslušenství a komponentů dle výpisu. V jednotkové ceně započítáno: dodávka, výroba, montáž/osazení/kotvení (vč.kotvících prvků), povrchová úprava. Kompletní specifikace viz výpis oken. | [14 empty] | P | 2
316 | K | 766860N38 | O-3 - D+M Plastové okno dvoukřídlé, včetně přídavného spodního profilu, 3000x750mm | ks | 1 | 12664.1 | 12664.1 | CS VLASTNÍ |  | základní |  | 0 | 0 | 0 | 0 | 0 | 16 | K | 2 |  |  |  | ROZPOCET | 12664.1 | 0 | 0 | 0 | 0 | 1 | 12664.1 | 16 | 1943898364
| P |  | Poznámka k položce: Kompletní provedení dle specifikace PD a TZ vč. všech souvisejících prací dodávek, příslušenství a komponentů dle výpisu. V jednotkové ceně započítáno: dodávka, výroba, montáž/osazení/kotvení (vč.kotvících prvků), povrchová úprava. Kompletní specifikace viz výpis oken. | [14 empty] | P | 2
317 | K | 766860N39 | O-4 - D+M Plastové okno dvoukřídlé, včetně přídavného spodního profilu, 1500x500mm | ks | 3 | 10740.68 | 32222.04 | CS VLASTNÍ |  | základní |  | 0 | 0 | 0 | 0 | 0 | 16 | K | 2 |  |  |  | ROZPOCET | 32222.04 | 0 | 0 | 0 | 0 | 1 | 32222.04 | 16 | -1147196916
| P |  | Poznámka k položce: Kompletní provedení dle specifikace PD a TZ vč. všech souvisejících prací dodávek, příslušenství a komponentů dle výpisu. V jednotkové ceně započítáno: dodávka, výroba, montáž/osazení/kotvení (vč.kotvících prvků), povrchová úprava. Kompletní specifikace viz výpis oken. | [14 empty] | P | 2
318 | K | 766860N40 | O-5 - D+M Plastové okno dvoukřídlé, včetně přídavného spodního profilu, 2200x750mm | ks | 2 | 7526.5 | 15053 | CS VLASTNÍ |  | základní |  | 0 | 0 | 0 | 0 | 0 | 16 | K | 2 |  |  |  | ROZPOCET | 15053 | 0 | 0 | 0 | 0 | 1 | 15053 | 16 | 140584283
| P |  | Poznámka k položce: Kompletní provedení dle specifikace PD a TZ vč. všech souvisejících prací dodávek, příslušenství a komponentů dle výpisu. V jednotkové ceně započítáno: dodávka, výroba, montáž/osazení/kotvení (vč.kotvících prvků), povrchová úprava. Kompletní specifikace viz výpis oken. | [14 empty] | P | 2
319 | K | 766860N41 | O-6 - D+M Plastové okno dvoukřídlé, včetně přídavného spodního profilu, 2200x750mm | ks | 1 | 6734.23 | 6734.23 | CS VLASTNÍ |  | základní |  | 0 | 0 | 0 | 0 | 0 | 16 | K | 2 |  |  |  | ROZPOCET | 6734.23 | 0 | 0 | 0 | 0 | 1 | 6734.23 | 16 | -60666020
| P |  | Poznámka k položce: Kompletní provedení dle specifikace PD a TZ vč. všech souvisejících prací dodávek, příslušenství a komponentů dle výpisu. V jednotkové ceně započítáno: dodávka, výroba, montáž/osazení/kotvení (vč.kotvících prvků), povrchová úprava. Kompletní specifikace viz výpis oken. | [14 empty] | P | 2
320 | K | 766860N42 | O-7 - D+M Plastové okno trojkřídlé, včetně přídavného spodního profilu, 3000x750mm | ks | 1 | 8057.36 | 8057.36 | CS VLASTNÍ |  | základní |  | 0 | 0 | 0 | 0 | 0 | 16 | K | 2 |  |  |  | ROZPOCET | 8057.36 | 0 | 0 | 0 | 0 | 1 | 8057.36 | 16 | 395029745
| P |  | Poznámka k položce: Kompletní provedení dle specifikace PD a TZ vč. všech souvisejících prací dodávek, příslušenství a komponentů dle výpisu. V jednotkové ceně započítáno: dodávka, výroba, montáž/osazení/kotvení (vč.kotvících prvků), povrchová úprava. Kompletní specifikace viz výpis oken. | [14 empty] | P | 2
321 | K | 766860N43 | O-8 - D+M Plastové okno jednokřídlé, včetně přídavného spodního profilu, 750x750mm | ks | 1 | 6188.76 | 6188.76 | CS VLASTNÍ |  | základní |  | 0 | 0 | 0 | 0 | 0 | 16 | K | 2 |  |  |  | ROZPOCET | 6188.76 | 0 | 0 | 0 | 0 | 1 | 6188.76 | 16 | 1000271349
| P |  | Poznámka k položce: Kompletní provedení dle specifikace PD a TZ vč. všech souvisejících prací dodávek, příslušenství a komponentů dle výpisu. V jednotkové ceně započítáno: dodávka, výroba, montáž/osazení/kotvení (vč.kotvících prvků), povrchová úprava. Kompletní specifikace viz výpis oken. | [14 empty] | P | 2
322 | K | 766860N44 | O-9 - D+M Plastové okno dvoukřídlé, včetně přídavného spodního profilu, 3000x1600mm | ks | 3 | 10676.91 | 32030.73 | CS VLASTNÍ |  | základní |  | 0 | 0 | 0 | 0 | 0 | 16 | K | 2 |  |  |  | ROZPOCET | 32030.73 | 0 | 0 | 0 | 0 | 1 | 32030.73 | 16 | 1299750833
| P |  | Poznámka k položce: Kompletní provedení dle specifikace PD a TZ vč. všech souvisejících prací dodávek, příslušenství a komponentů dle výpisu. V jednotkové ceně započítáno: dodávka, výroba, montáž/osazení/kotvení (vč.kotvících prvků), povrchová úprava. Kompletní specifikace viz výpis oken. | [14 empty] | P | 2
323 | K | 766860N45 | O-10 - D+M hliníkové okno interiérové, jednokřídlé, fixní zasklení - PO - EI15, 1400x900mm | ks | 1 | 12962.57 | 12962.57 | CS VLASTNÍ |  | základní |  | 0 | 0 | 0 | 0 | 0 | 16 | K | 2 |  |  |  | ROZPOCET | 12962.57 | 0 | 0 | 0 | 0 | 1 | 12962.57 | 16 | -1043691714
| P |  | Poznámka k položce: Kompletní provedení dle specifikace PD a TZ vč. všech souvisejících prací dodávek, příslušenství a komponentů dle výpisu. V jednotkové ceně započítáno: dodávka, výroba, montáž/osazení/kotvení (vč.kotvících prvků), povrchová úprava. Kompletní specifikace viz výpis oken. | [14 empty] | P | 2
324 | K | 766860N46 | O-11 - D+M hliníkové okno interiérové, jednokřídlé, fixní zasklení - PO - EI30, 3000x850mm | ks | 1 | 21692.61 | 21692.61 | CS VLASTNÍ |  | základní |  | 0 | 0 | 0 | 0 | 0 | 16 | K | 2 |  |  |  | ROZPOCET | 21692.61 | 0 | 0 | 0 | 0 | 1 | 21692.61 | 16 | 1988319669
| P |  | Poznámka k položce: Kompletní provedení dle specifikace PD a TZ vč. všech souvisejících prací dodávek, příslušenství a komponentů dle výpisu. V jednotkové ceně započítáno: dodávka, výroba, montáž/osazení/kotvení (vč.kotvících prvků), povrchová úprava. Kompletní specifikace viz výpis oken. | [14 empty] | P | 2
325 | K | 766860N47 | O-12 - D+M Plastové okno, francouzské, jednokřídlé, fixní zasklení, včetně přídavného spodního profilu, 1500x2775mm | ks | 1 | 10422.27 | 10422.27 | CS VLASTNÍ |  | základní |  | 0 | 0 | 0 | 0 | 0 | 16 | K | 2 |  |  |  | ROZPOCET | 10422.27 | 0 | 0 | 0 | 0 | 1 | 10422.27 | 16 | 1434531458
| P |  | Poznámka k položce: Kompletní provedení dle specifikace PD a TZ vč. všech souvisejících prací dodávek, příslušenství a komponentů dle výpisu. V jednotkové ceně započítáno: dodávka, výroba, montáž/osazení/kotvení (vč.kotvících prvků), povrchová úprava. Kompletní specifikace viz výpis oken. | [14 empty] | P | 2
326 | K | 766860N48 | O-13 - D+M Výplň ze skleněných tepelně izolačních tvarovek - luxfer, tvarovky 190x190x80mm, rozměr 2500x400mm | ks | 1 | 3509.59 | 3509.59 | CS VLASTNÍ |  | základní |  | 0 | 0 | 0 | 0 | 0 | 16 | K | 2 |  |  |  | ROZPOCET | 3509.59 | 0 | 0 | 0 | 0 | 1 | 3509.59 | 16 | -349914047
| P |  | Poznámka k položce: Kompletní provedení dle specifikace PD a TZ vč. všech souvisejících prací dodávek, příslušenství a komponentů dle výpisu. V jednotkové ceně započítáno: dodávka, výroba, montáž/osazení/kotvení (vč.kotvících prvků), povrchová úprava. Kompletní specifikace viz výpis oken. | [14 empty] | P | 2
327 | K | 766860N49 | Or-1 - D+M Plastové rohové okno (část 2/2), francouzské, včetně přídavného spodního profilu, fixní zasklení, 910x2775mm | ks | 1 | 11216.93 | 11216.93 | CS VLASTNÍ |  | základní |  | 0 | 0 | 0 | 0 | 0 | 16 | K | 2 |  |  |  | ROZPOCET | 11216.93 | 0 | 0 | 0 | 0 | 1 | 11216.93 | 16 | -864149106
| P |  | Poznámka k položce: Kompletní provedení dle specifikace PD a TZ vč. všech souvisejících prací dodávek, příslušenství a komponentů dle výpisu. V jednotkové ceně započítáno: dodávka, výroba, montáž/osazení/kotvení (vč.kotvících prvků), povrchová úprava. Kompletní specifikace viz výpis oken. | [14 empty] | P | 2
328 | K | 766860N50 | Or-1 - D+M Plastové rohové okno (část 2/2), francouzské, včetně přídavného spodního profilu, fixní zasklení, 2410x2775mm | ks | 1 | 12262.85 | 12262.85 | CS VLASTNÍ |  | základní |  | 0 | 0 | 0 | 0 | 0 | 16 | K | 2 |  |  |  | ROZPOCET | 12262.85 | 0 | 0 | 0 | 0 | 1 | 12262.85 | 16 | -2123037202
| P |  | Poznámka k položce: Kompletní provedení dle specifikace PD a TZ vč. všech souvisejících prací dodávek, příslušenství a komponentů dle výpisu. V jednotkové ceně započítáno: dodávka, výroba, montáž/osazení/kotvení (vč.kotvících prvků), povrchová úprava. Kompletní specifikace viz výpis oken. | [14 empty] | P | 2
329 | K | 766860N51 | Or-2 - D+M Plastové rohové okno (část 1/2), francouzské, včetně přídavného spodního profilu, fixní zasklení, 2410x1500mm | ks | 1 | 7521.59 | 7521.59 | CS VLASTNÍ |  | základní |  | 0 | 0 | 0 | 0 | 0 | 16 | K | 2 |  |  |  | ROZPOCET | 7521.59 | 0 | 0 | 0 | 0 | 1 | 7521.59 | 16 | -1568439115
| P |  | Poznámka k položce: Kompletní provedení dle specifikace PD a TZ vč. všech souvisejících prací dodávek, příslušenství a komponentů dle výpisu. V jednotkové ceně započítáno: dodávka, výroba, montáž/osazení/kotvení (vč.kotvících prvků), povrchová úprava. Kompletní specifikace viz výpis oken. | [14 empty] | P | 2
330 | K | 766860N52 | Or-2 - D+M Plastové rohové okno (část 1/2), včetně přídavného spodního profilu, 910x1500mm | ks | 1 | 5850.73 | 5850.73 | CS VLASTNÍ |  | základní |  | 0 | 0 | 0 | 0 | 0 | 16 | K | 2 |  |  |  | ROZPOCET | 5850.73 | 0 | 0 | 0 | 0 | 1 | 5850.73 | 16 | 1845246726
| P |  | Poznámka k položce: Kompletní provedení dle specifikace PD a TZ vč. všech souvisejících prací dodávek, příslušenství a komponentů dle výpisu. V jednotkové ceně započítáno: dodávka, výroba, montáž/osazení/kotvení (vč.kotvících prvků), povrchová úprava. Kompletní specifikace viz výpis oken. | [14 empty] | P | 2
331 | K | 766860N53 | T-1 - D+M Parapetní deska hloubka 250mm, deska z voděodolné oboustranně laminované DTD tl. 19mm, hrany ABS 2mm | bm | 37.1 | 428.72 | 15905.51 | CS VLASTNÍ |  | základní |  | 0 | 0 | 0 | 0 | 0 | 16 | K | 2 |  |  |  | ROZPOCET | 15905.51 | 0 | 0 | 0 | 0 | 1 | 15905.51 | 16 | -763510283
| P |  | Poznámka k položce: Kompletní provedení dle specifikace PD a TZ vč. všech souvisejících prací dodávek, příslušenství a komponentů dle výpisu. V jednotkové ceně započítáno: dodávka, výroba, montáž/osazení/kotvení (vč.kotvících prvků), povrchová úprava. Kompletní specifikace viz výpis truhlářských výrobků. | [14 empty] | P | 2
332 | K | 766860N54 | T-2 - D+M Parapetní deska hloubka 150mm, deska z voděodolné oboustranně laminované DTD tl. 19mm, hrany ABS 2mm | bm | 11.3 | 687.51 | 7768.86 | CS VLASTNÍ |  | základní |  | 0 | 0 | 0 | 0 | 0 | 16 | K | 2 |  |  |  | ROZPOCET | 7768.86 | 0 | 0 | 0 | 0 | 1 | 7768.86 | 16 | -1811957316
| P |  | Poznámka k položce: Kompletní provedení dle specifikace PD a TZ vč. všech souvisejících prací dodávek, příslušenství a komponentů dle výpisu. V jednotkové ceně započítáno: dodávka, výroba, montáž/osazení/kotvení (vč.kotvících prvků), povrchová úprava. Kompletní specifikace viz výpis truhlářských výrobků. | [14 empty] | P | 2
333 | K | 766860N55 | T-3 - D+M Parapetní deska hloubka 350mm, deska z voděodolné oboustranně laminované DTD tl. 19mm, hrany ABS 2mm | bm | 5.95 | 517.57 | 3079.54 | CS VLASTNÍ |  | základní |  | 0 | 0 | 0 | 0 | 0 | 16 | K | 2 |  |  |  | ROZPOCET | 3079.54 | 0 | 0 | 0 | 0 | 1 | 3079.54 | 16 | 1241389332
| P |  | Poznámka k položce: Kompletní provedení dle specifikace PD a TZ vč. všech souvisejících prací dodávek, příslušenství a komponentů dle výpisu. V jednotkové ceně započítáno: dodávka, výroba, montáž/osazení/kotvení (vč.kotvících prvků), povrchová úprava. Kompletní specifikace viz výpis truhlářských výrobků. | [14 empty] | P | 2
334 | K | 766860N56 | T-4 - D+M Parapetní deska hloubka 100mm, deska z voděodolné oboustranně laminované DTD tl. 19mm, hrany ABS 2mm | bm | 8.9 | 387.63 | 3449.91 | CS VLASTNÍ |  | základní |  | 0 | 0 | 0 | 0 | 0 | 16 | K | 2 |  |  |  | ROZPOCET | 3449.91 | 0 | 0 | 0 | 0 | 1 | 3449.91 | 16 | -1320839287
| P |  | Poznámka k položce: Kompletní provedení dle specifikace PD a TZ vč. všech souvisejících prací dodávek, příslušenství a komponentů dle výpisu. V jednotkové ceně započítáno: dodávka, výroba, montáž/osazení/kotvení (vč.kotvících prvků), povrchová úprava. Kompletní specifikace viz výpis truhlářských výrobků. | [14 empty] | P | 2
335 | K | 766860N57 | T-5 - D+M Parapetní deska hloubka 275mm, deska z voděodolné oboustranně laminované DTD tl. 19mm, včetně parapetní konzoly - 6ks | bm | 26.4 | 462.63 | 12213.43 | CS VLASTNÍ |  | základní |  | 0 | 0 | 0 | 0 | 0 | 16 | K | 2 |  |  |  | ROZPOCET | 12213.43 | 0 | 0 | 0 | 0 | 1 | 12213.43 | 16 | -2145169169
| P |  | Poznámka k položce: Kompletní provedení dle specifikace PD a TZ vč. všech souvisejících prací dodávek, příslušenství a komponentů dle výpisu. V jednotkové ceně započítáno: dodávka, výroba, montáž/osazení/kotvení (vč.kotvících prvků), povrchová úprava. Kompletní specifikace viz výpis truhlářských výrobků. | [14 empty] | P | 2
336 | K | 766860N58 | T-6 - D+M Mobilní samostatná interiérová panelová příčka tl. 100mm, včetně pojezdové kolejnice, 6800x3100mm, rámová kce - hliník / ocel | ks | 2 | 195476.78 | 390953.56 | CS VLASTNÍ |  | základní |  | 0 | 0 | 0 | 0 | 0 | 16 | K | 2 |  |  |  | ROZPOCET | 390953.56 | 0 | 0 | 0 | 0 | 1 | 390953.56 | 16 | 1630829879
| P |  | Poznámka k položce: Kompletní provedení dle specifikace PD a TZ vč. všech souvisejících prací dodávek, příslušenství a komponentů dle výpisu. V jednotkové ceně započítáno: dodávka, výroba, montáž/osazení/kotvení (vč.kotvících prvků), povrchová úprava. Kompletní specifikace viz výpis truhlářských výrobků. | [14 empty] | P | 2
337 | K | 766629214 | Příplatek k montáži oken rovné ostění připojovací spára do 15 mm - páska | m | 643.9 | 54.5 | 35092.55 | CS ÚRS 2019 01 |  | základní |  | 0 | 0.00028 | 0.18029 | 0 | 0 | 16 | K | 2 |  |  |  | ROZPOCET | 35092.55 | 0 | 0 | 0 | 0 | 1 | 35092.55 | 16 | 1728750247
| P |  | Poznámka k položce: Specifikace: -vnitřní parotěsná páska -vnější vodotěsná paropropustná páska ------------------------------------------------ | [14 empty] | P | 2
338 | K | 998766202 | Přesun hmot procentní pro konstrukce truhlářské | % | 1 | 15260.98 | 15260.98 | CS ÚRS 2019 01 |  | základní |  | 0 | 0 | 0 | 0 | 0 | 16 | K | 2 |  |  |  | ROZPOCET | 15260.98 | 0 | 0 | 0 | 0 | 1 | 15260.98 | 16 | -1830513503
| D | 767 | Konstrukce zámečnické |  |  |  | 3102597.83 |  |  |  |  | 0 |  | 5.5085 |  | 2.3388 | 2 | D | 1 |  |  |  | ROZPOCET | [6 empty] | 3102597.83
339 | K | 767015R01 | D+M ocelových a zámečnických prvků / konstrukcí | kg | 2668 | 76.3 | 203568.4 | CS VLASTNÍ |  | základní |  | 0 | 0.001 | 2.668 | 0 | 0 | 16 | K | 2 |  |  |  | ROZPOCET | 203568.4 | 0 | 0 | 0 | 0 | 1 | 203568.4 | 16 | 299018090
| P |  | Poznámka k položce: Specifikace / rozsah provedení - viz TZ: -------------------------------------------------------- JC OBSAHUJE : -dodávka a výroba ocelových prvků a konstrukcí - dle zadání a PD -dodávka veškerých spojovacích a kotevních prvků -kompletní provrchobvé úpravy prvků dle požadavků PD a PBŘ -veškeré přesuny/zdvihací technika a kompletní montážní práce -kompletní montážní / usazovací a kotevní práce -příslušná podlití kotevních a osazovacích prvků nesmrštitelnou hmotou / zálivkou ------------------------------------------------------------------------------------------------------- JC OBSAHUJE: -(dílenská dokumentace vč. statického přepočtu _ položka oceněna v samostatném VON) -ostatní nespecifikované práce a dodávky, které bezprostředně souvisí s provedení předmětného prvku/konstrukce dle zadávací dokumentace -veškeré náklady na dodávku a provedení jsou obsaženy v jednotkové ceně | [14 empty] | P | 2
| VV |  | "kompletní provedení dle specifikace PD a TZ vč. všech souvisejících prací a dodávek" | [14 empty] | VV | 2 | 1 | True | 0 | ROZPOCET
| VV |  | "rozsah a spec_viz SO 01_D.1.1b_01, TZ" 990,0+70,0 |  | 1060 | [12 empty] | VV | 2 | 2 | True | 0 | ROZPOCET
| VV |  | "rozsah a spec_viz SO 01_D.1.1b_02-05,06-08, TZ" | [14 empty] | VV | 2 | 1 | True | 0 | ROZPOCET
| VV |  | "viz v.č.02" 570,0+70,0 |  | 640 | [12 empty] | VV | 2 | 2 | True | 0 | ROZPOCET
| VV |  | "viz v.č.03" 60,0+370,0 |  | 430 | [12 empty] | VV | 2 | 2 | True | 0 | ROZPOCET
| VV |  | "viz v.č.04" 110,0+20,0 |  | 130 | [12 empty] | VV | 2 | 2 | True | 0 | ROZPOCET
| VV |  | "viz v.č.05" 50,0+10,0 |  | 60 | [12 empty] | VV | 2 | 2 | True | 0 | ROZPOCET
| VV |  | Mezisoučet |  | 2320 | [12 empty] | VV | 2 | 3 | True | 0 | ROZPOCET
| VV |  | "ostatní drobné související prvky_bude vykázáno v dílenské dokumentaci" 0,15*2320,0 |  | 348 | [12 empty] | VV | 2 | 2 | True | 0 | ROZPOCET
| VV |  | Součet |  | 2668 | [12 empty] | VV | 2 | 4 | True | 1 | ROZPOCET
340 | K | 767015R01 | D+M ocelových a zámečnických prvků / konstrukcí | kg | 2840.5 | 76.3 | 216730.15 | CS VLASTNÍ |  | základní |  | 0 | 0.001 | 2.8405 | 0 | 0 | 16 | K | 2 |  |  |  | ROZPOCET | 216730.15 | 0 | 0 | 0 | 0 | 1 | 216730.15 | 16 | 726862837
| P |  | Poznámka k položce: Specifikace / rozsah provedení - viz TZ: -------------------------------------------------------- JC OBSAHUJE : -dodávka a výroba ocelových prvků a konstrukcí - dle zadání a PD -dodávka veškerých spojovacích a kotevních prvků -kompletní provrchobvé úpravy prvků dle požadavků PD a PBŘ -veškeré přesuny/zdvihací technika a kompletní montážní práce -kompletní montážní / usazovací a kotevní práce -příslušná podlití kotevních a osazovacích prvků nesmrštitelnou hmotou / zálivkou ------------------------------------------------------------------------------------------------------- JC OBSAHUJE: -(dílenská dokumentace vč. statického přepočtu _ položka oceněna v samostatném VON) -ostatní nespecifikované práce a dodávky, které bezprostředně souvisí s provedení předmětného prvku/konstrukce dle zadávací dokumentace -veškeré náklady na dodávku a provedení jsou obsaženy v jednotkové ceně | [14 empty] | P | 2
| VV |  | "kompletní provedení dle specifikace PD a TZ vč. všech souvisejících prací a dodávek" | [14 empty] | VV | 2 | 1 | True | 0 | ROZPOCET
| VV |  | "rozsah a spec._SO 01_viz D.1.1b_v.č. 14-18,19-21, TZ" | [14 empty] | VV | 2 | 1 | True | 0 | ROZPOCET
| VV |  | "1.PP" 160,0 |  | 160 | [12 empty] | VV | 2 | 2 | True | 0 | ROZPOCET
| VV |  | "1.NP" 1220,0+80,0 |  | 1300 | [12 empty] | VV | 2 | 2 | True | 0 | ROZPOCET
| VV |  | "2.NP" 820,0+70,0 |  | 890 | [12 empty] | VV | 2 | 2 | True | 0 | ROZPOCET
| VV |  | "3.NP" 110,0+10,0 |  | 120 | [12 empty] | VV | 2 | 2 | True | 0 | ROZPOCET
| VV |  | Mezisoučet |  | 2470 | [12 empty] | VV | 2 | 3 | True | 0 | ROZPOCET
| VV |  | "ostatní drobné související prvky_bude vykázáno v dílenské dokumentaci" 0,15*2470,0 |  | 370.5 | [12 empty] | VV | 2 | 2 | True | 0 | ROZPOCET
| VV |  | Součet |  | 2840.5 | [12 empty] | VV | 2 | 4 | True | 1 | ROZPOCET
341 | K | 767392802 | Demontáž krytin střech z plechů vlnitých šroubovaných | m2 | 23.406 | 59.95 | 1403.19 | CS ÚRS 2019 01 |  | základní |  | 0 | 0 | 0 | 0.007 | 0.16384 | 16 | K | 2 |  |  |  | ROZPOCET | 1403.19 | 0 | 0 | 0 | 0 | 1 | 1403.19 | 16 | -39999450
| VV |  | "rozsah a specifikace_SO 01_v.č. D.1.1b_03-05,skladby kcí,TZ" | [14 empty] | VV | 2 | 1 | True | 0 | ROZPOCET
| VV |  | "skladba_BS6" (1,482*3,3)+(8,05*2,3) |  | 23.406 | [12 empty] | VV | 2 | 2 | True | 0 | ROZPOCET
| VV |  | Součet |  | 23.406 | [12 empty] | VV | 2 | 4 | True | 1 | ROZPOCET
342 | K | 767861N01 | D-27 - D+M Rychloběžná průmyslová spirálová vrata, dvouplášťové izolované lamely, elektrický pohon, 4000x3770mm | ks | 6 | 171529.03 | 1029174.18 | CS VLASTNÍ |  | základní |  | 0 | 0 | 0 | 0 | 0 | 16 | K | 2 |  |  |  | ROZPOCET | 1029174.18 | 0 | 0 | 0 | 0 | 1 | 1029174.18 | 16 | -1745380773
| P |  | Poznámka k položce: Kompletní provedení dle specifikace PD a TZ vč. všech souvisejících prací dodávek, příslušenství a komponentů dle výpisu. V jednotkové ceně započítáno: dodávka, výroba, montáž/osazení/kotvení (vč.kotvících prvků), povrchová úprava. Kompletní specifikace viz výpis dveří. | [14 empty] | P | 2
343 | K | 767861N02 | Dh-1 - D+M AL prosklená stěna 3360x2570mm, s dveřmi 1800x1970mm prosklenými, třída bezpečnosti dveří 3, dveře včetně rámu | ks | 1 | 93259.18 | 93259.18 | CS VLASTNÍ |  | základní |  | 0 | 0 | 0 | 0 | 0 | 16 | K | 2 |  |  |  | ROZPOCET | 93259.18 | 0 | 0 | 0 | 0 | 1 | 93259.18 | 16 | -1057428185
| P |  | Poznámka k položce: Kompletní provedení dle specifikace PD a TZ vč. všech souvisejících prací dodávek, příslušenství a komponentů dle výpisu. V jednotkové ceně započítáno: dodávka, výroba, montáž/osazení/kotvení (vč.kotvících prvků), povrchová úprava. Kompletní specifikace viz výpis dveří. | [14 empty] | P | 2
344 | K | 767861N03 | Dh-2 - D+M AL prosklená stěna 3360x2570mm, s dveřmi 1800x1970mm prosklenými, dveře včetně rámu | ks | 1 | 72864.63 | 72864.63 | CS VLASTNÍ |  | základní |  | 0 | 0 | 0 | 0 | 0 | 16 | K | 2 |  |  |  | ROZPOCET | 72864.63 | 0 | 0 | 0 | 0 | 1 | 72864.63 | 16 | 1602805274
| P |  | Poznámka k položce: Kompletní provedení dle specifikace PD a TZ vč. všech souvisejících prací dodávek, příslušenství a komponentů dle výpisu. V jednotkové ceně započítáno: dodávka, výroba, montáž/osazení/kotvení (vč.kotvících prvků), povrchová úprava. Kompletní specifikace viz výpis dveří. | [14 empty] | P | 2
345 | K | 767861N04 | Z-01 - D+M Ocelová zárubeň YHt 125 do cihelného zdiva, 800x1970mm | ks | 9 | 1762.64 | 15863.76 | CS VLASTNÍ |  | základní |  | 0 | 0 | 0 | 0 | 0 | 16 | K | 2 |  |  |  | ROZPOCET | 15863.76 | 0 | 0 | 0 | 0 | 1 | 15863.76 | 16 | -896614578
| P |  | Poznámka k položce: Kompletní provedení dle specifikace PD a TZ vč. všech souvisejících prací dodávek, příslušenství a komponentů dle výpisu. V jednotkové ceně započítáno: dodávka, výroba, montáž/osazení/kotvení (vč.kotvících prvků), povrchová úprava. Kompletní specifikace viz výpis zárubní. | [14 empty] | P | 2
346 | K | 767861N05 | Z-02 - D+M Ocelová zárubeň YHt 125 do cihelného zdiva, 800x1970mm, PO - EW 30 DP3-C | ks | 1 | 2253.17 | 2253.17 | CS VLASTNÍ |  | základní |  | 0 | 0 | 0 | 0 | 0 | 16 | K | 2 |  |  |  | ROZPOCET | 2253.17 | 0 | 0 | 0 | 0 | 1 | 2253.17 | 16 | -989727537
| P |  | Poznámka k položce: Kompletní provedení dle specifikace PD a TZ vč. všech souvisejících prací dodávek, příslušenství a komponentů dle výpisu. V jednotkové ceně započítáno: dodávka, výroba, montáž/osazení/kotvení (vč.kotvících prvků), povrchová úprava. Kompletní specifikace viz výpis zárubní. | [14 empty] | P | 2
347 | K | 767861N06 | Z-02 - D+M Ocelová zárubeň YHt 125 do cihelného zdiva, 800x1970mm, PO - EW 30 DP3-C | ks | 1 | 2253.17 | 2253.17 | CS VLASTNÍ |  | základní |  | 0 | 0 | 0 | 0 | 0 | 16 | K | 2 |  |  |  | ROZPOCET | 2253.17 | 0 | 0 | 0 | 0 | 1 | 2253.17 | 16 | -1854759154
| P |  | Poznámka k položce: Kompletní provedení dle specifikace PD a TZ vč. všech souvisejících prací dodávek, příslušenství a komponentů dle výpisu. V jednotkové ceně započítáno: dodávka, výroba, montáž/osazení/kotvení (vč.kotvících prvků), povrchová úprava. Kompletní specifikace viz výpis zárubní. | [14 empty] | P | 2
348 | K | 767861N07 | Z-03 - D+M Ocelová zárubeň YHt 125 do cihelného zdiva, 800x1970mm, PO - EI 30 DP3 (bytové dveře) | ks | 1 | 2165.97 | 2165.97 | CS VLASTNÍ |  | základní |  | 0 | 0 | 0 | 0 | 0 | 16 | K | 2 |  |  |  | ROZPOCET | 2165.97 | 0 | 0 | 0 | 0 | 1 | 2165.97 | 16 | 1947793743
| P |  | Poznámka k položce: Kompletní provedení dle specifikace PD a TZ vč. všech souvisejících prací dodávek, příslušenství a komponentů dle výpisu. V jednotkové ceně započítáno: dodávka, výroba, montáž/osazení/kotvení (vč.kotvících prvků), povrchová úprava. Kompletní specifikace viz výpis zárubní. | [14 empty] | P | 2
349 | K | 767861N08 | Z-04 - D+M Ocelová zárubeň YHt 100 do cihelného zdiva, 800x1970mm | ks | 2 | 1654.73 | 3309.46 | CS VLASTNÍ |  | základní |  | 0 | 0 | 0 | 0 | 0 | 16 | K | 2 |  |  |  | ROZPOCET | 3309.46 | 0 | 0 | 0 | 0 | 1 | 3309.46 | 16 | 110902023
| P |  | Poznámka k položce: Kompletní provedení dle specifikace PD a TZ vč. všech souvisejících prací dodávek, příslušenství a komponentů dle výpisu. V jednotkové ceně započítáno: dodávka, výroba, montáž/osazení/kotvení (vč.kotvících prvků), povrchová úprava. Kompletní specifikace viz výpis zárubní. | [14 empty] | P | 2
350 | K | 767861N09 | Z-04 - D+M Ocelová zárubeň YHt 100 do cihelného zdiva, 800x1970mm | ks | 3 | 1654.73 | 4964.19 | CS VLASTNÍ |  | základní |  | 0 | 0 | 0 | 0 | 0 | 16 | K | 2 |  |  |  | ROZPOCET | 4964.19 | 0 | 0 | 0 | 0 | 1 | 4964.19 | 16 | 1819766006
| P |  | Poznámka k položce: Kompletní provedení dle specifikace PD a TZ vč. všech souvisejících prací dodávek, příslušenství a komponentů dle výpisu. V jednotkové ceně započítáno: dodávka, výroba, montáž/osazení/kotvení (vč.kotvících prvků), povrchová úprava. Kompletní specifikace viz výpis zárubní. | [14 empty] | P | 2
351 | K | 767861N10 | Z-05 - D+M Ocelová zárubeň YHt 125 do cihelného zdiva, 900x1100mm | ks | 1 | 1784.44 | 1784.44 | CS VLASTNÍ |  | základní |  | 0 | 0 | 0 | 0 | 0 | 16 | K | 2 |  |  |  | ROZPOCET | 1784.44 | 0 | 0 | 0 | 0 | 1 | 1784.44 | 16 | 595338697
| P |  | Poznámka k položce: Kompletní provedení dle specifikace PD a TZ vč. všech souvisejících prací dodávek, příslušenství a komponentů dle výpisu. V jednotkové ceně započítáno: dodávka, výroba, montáž/osazení/kotvení (vč.kotvících prvků), povrchová úprava. Kompletní specifikace viz výpis zárubní. | [14 empty] | P | 2
352 | K | 767861N11 | Z-05 - D+M Ocelová zárubeň YHt 125 do cihelného zdiva, 900x1970mm | ks | 3 | 4372.27 | 13116.81 | CS VLASTNÍ |  | základní |  | 0 | 0 | 0 | 0 | 0 | 16 | K | 2 |  |  |  | ROZPOCET | 13116.81 | 0 | 0 | 0 | 0 | 1 | 13116.81 | 16 | 690062198
| P |  | Poznámka k položce: Kompletní provedení dle specifikace PD a TZ vč. všech souvisejících prací dodávek, příslušenství a komponentů dle výpisu. V jednotkové ceně započítáno: dodávka, výroba, montáž/osazení/kotvení (vč.kotvících prvků), povrchová úprava. Kompletní specifikace viz výpis zárubní. | [14 empty] | P | 2
353 | K | 767861N12 | Z-06 - D+M Ocelová zárubeň YHt 125 do cihelného zdiva, 900x1970mm, PO - EW 30 DP3-C | ks | 1 | 2274.98 | 2274.98 | CS VLASTNÍ |  | základní |  | 0 | 0 | 0 | 0 | 0 | 16 | K | 2 |  |  |  | ROZPOCET | 2274.98 | 0 | 0 | 0 | 0 | 1 | 2274.98 | 16 | -583294199
| P |  | Poznámka k položce: Kompletní provedení dle specifikace PD a TZ vč. všech souvisejících prací dodávek, příslušenství a komponentů dle výpisu. V jednotkové ceně započítáno: dodávka, výroba, montáž/osazení/kotvení (vč.kotvících prvků), povrchová úprava. Kompletní specifikace viz výpis zárubní. | [14 empty] | P | 2
354 | K | 767861N13 | Z-06 - D+M Ocelová zárubeň YHt 125 do cihelného zdiva, 900x1970mm, PO - EW 30 DP3-C | ks | 3 | 2274.98 | 6824.94 | CS VLASTNÍ |  | základní |  | 0 | 0 | 0 | 0 | 0 | 16 | K | 2 |  |  |  | ROZPOCET | 6824.94 | 0 | 0 | 0 | 0 | 1 | 6824.94 | 16 | -1233462591
| P |  | Poznámka k položce: Kompletní provedení dle specifikace PD a TZ vč. všech souvisejících prací dodávek, příslušenství a komponentů dle výpisu. V jednotkové ceně započítáno: dodávka, výroba, montáž/osazení/kotvení (vč.kotvících prvků), povrchová úprava. Kompletní specifikace viz výpis zárubní. | [14 empty] | P | 2
355 | K | 767861N14 | Z-07 - D+M Ocelová zárubeň YHt 125 do cihelného zdiva, 1000x1970mm | ks | 1 | 2111.47 | 2111.47 | CS VLASTNÍ |  | základní |  | 0 | 0 | 0 | 0 | 0 | 16 | K | 2 |  |  |  | ROZPOCET | 2111.47 | 0 | 0 | 0 | 0 | 1 | 2111.47 | 16 | 609703452
| P |  | Poznámka k položce: Kompletní provedení dle specifikace PD a TZ vč. všech souvisejících prací dodávek, příslušenství a komponentů dle výpisu. V jednotkové ceně započítáno: dodávka, výroba, montáž/osazení/kotvení (vč.kotvících prvků), povrchová úprava. Kompletní specifikace viz výpis zárubní. | [14 empty] | P | 2
356 | K | 767861N15 | POLOŽKA NEOBSAZENA_NENACEŇOVAT |  | 0 |  | 0 | CS VLASTNÍ |  | základní |  | 0 | 0 | 0 | 0 | 0 | 16 | K | 2 |  |  |  | ROZPOCET | 0 | 0 | 0 | 0 | 0 | 1 | 0 | 16 | 119635800
| P |  | Poznámka k položce: Kompletní provedení dle specifikace PD a TZ vč. všech souvisejících prací dodávek, příslušenství a komponentů dle výpisu. V jednotkové ceně započítáno: dodávka, výroba, montáž/osazení/kotvení (vč.kotvících prvků), povrchová úprava. Kompletní specifikace viz výpis zárubní. | [14 empty] | P | 2
357 | K | 767861N16 | POLOŽKA NEOBSAZENA_NENACEŇOVAT |  | 0 |  | 0 | CS VLASTNÍ |  | základní |  | 0 | 0 | 0 | 0 | 0 | 16 | K | 2 |  |  |  | ROZPOCET | 0 | 0 | 0 | 0 | 0 | 1 | 0 | 16 | -480420880
| P |  | Poznámka k položce: Kompletní provedení dle specifikace PD a TZ vč. všech souvisejících prací dodávek, příslušenství a komponentů dle výpisu. V jednotkové ceně započítáno: dodávka, výroba, montáž/osazení/kotvení (vč.kotvících prvků), povrchová úprava. Kompletní specifikace viz výpis zárubní. | [14 empty] | P | 2
358 | K | 767861N17 | Z-09 - D+M Ocelová zárubeň YHt 125 do cihelného zdiva, 800x1970mm, PO - EW 15 DP3-C | ks | 1 | 2176.87 | 2176.87 | CS VLASTNÍ |  | základní |  | 0 | 0 | 0 | 0 | 0 | 16 | K | 2 |  |  |  | ROZPOCET | 2176.87 | 0 | 0 | 0 | 0 | 1 | 2176.87 | 16 | -2085275181
| P |  | Poznámka k položce: Kompletní provedení dle specifikace PD a TZ vč. všech souvisejících prací dodávek, příslušenství a komponentů dle výpisu. V jednotkové ceně započítáno: dodávka, výroba, montáž/osazení/kotvení (vč.kotvících prvků), povrchová úprava. Kompletní specifikace viz výpis zárubní. | [14 empty] | P | 2
359 | K | 767861N18 | Z-09 - D+M Ocelová zárubeň YHt 125 do cihelného zdiva, 800x1970mm, PO - EW 15 DP3-C | ks | 1 | 2176.87 | 2176.87 | CS VLASTNÍ |  | základní |  | 0 | 0 | 0 | 0 | 0 | 16 | K | 2 |  |  |  | ROZPOCET | 2176.87 | 0 | 0 | 0 | 0 | 1 | 2176.87 | 16 | -472069005
| P |  | Poznámka k položce: Kompletní provedení dle specifikace PD a TZ vč. všech souvisejících prací dodávek, příslušenství a komponentů dle výpisu. V jednotkové ceně započítáno: dodávka, výroba, montáž/osazení/kotvení (vč.kotvících prvků), povrchová úprava. Kompletní specifikace viz výpis zárubní. | [14 empty] | P | 2
360 | K | 767861N19 | Z-10 - D+M Ocelová zárubeň YHt 125 do cihelného zdiva, 1450x1970mm | ks | 1 | 2153.98 | 2153.98 | CS VLASTNÍ |  | základní |  | 0 | 0 | 0 | 0 | 0 | 16 | K | 2 |  |  |  | ROZPOCET | 2153.98 | 0 | 0 | 0 | 0 | 1 | 2153.98 | 16 | 1224599615
| P |  | Poznámka k položce: Kompletní provedení dle specifikace PD a TZ vč. všech souvisejících prací dodávek, příslušenství a komponentů dle výpisu. V jednotkové ceně započítáno: dodávka, výroba, montáž/osazení/kotvení (vč.kotvících prvků), povrchová úprava. Kompletní specifikace viz výpis zárubní. | [14 empty] | P | 2
361 | K | 767861N20 | Z-10 - D+M Ocelová zárubeň YHt 125 do cihelného zdiva, 1450x1970mm | ks | 1 | 2153.98 | 2153.98 | CS VLASTNÍ |  | základní |  | 0 | 0 | 0 | 0 | 0 | 16 | K | 2 |  |  |  | ROZPOCET | 2153.98 | 0 | 0 | 0 | 0 | 1 | 2153.98 | 16 | 1896803505
| P |  | Poznámka k položce: Kompletní provedení dle specifikace PD a TZ vč. všech souvisejících prací dodávek, příslušenství a komponentů dle výpisu. V jednotkové ceně započítáno: dodávka, výroba, montáž/osazení/kotvení (vč.kotvících prvků), povrchová úprava. Kompletní specifikace viz výpis zárubní. | [14 empty] | P | 2
362 | K | 767861N21 | Z-11 - D+M Ocelová zárubeň YHt 125 do cihelného zdiva, 1450x1970mm, PO - EW 15 DP3-C | ks | 1 | 2546.4 | 2546.4 | CS VLASTNÍ |  | základní |  | 0 | 0 | 0 | 0 | 0 | 16 | K | 2 |  |  |  | ROZPOCET | 2546.4 | 0 | 0 | 0 | 0 | 1 | 2546.4 | 16 | -43883521
| P |  | Poznámka k položce: Kompletní provedení dle specifikace PD a TZ vč. všech souvisejících prací dodávek, příslušenství a komponentů dle výpisu. V jednotkové ceně započítáno: dodávka, výroba, montáž/osazení/kotvení (vč.kotvících prvků), povrchová úprava. Kompletní specifikace viz výpis zárubní. | [14 empty] | P | 2
363 | K | 767861N22 | Z-11 - D+M Ocelová zárubeň YHt 125 do cihelného zdiva, 1450x1970mm, PO - EW 15 DP3-C | ks | 1 | 2546.4 | 2546.4 | CS VLASTNÍ |  | základní |  | 0 | 0 | 0 | 0 | 0 | 16 | K | 2 |  |  |  | ROZPOCET | 2546.4 | 0 | 0 | 0 | 0 | 1 | 2546.4 | 16 | -106485353
| P |  | Poznámka k položce: Kompletní provedení dle specifikace PD a TZ vč. všech souvisejících prací dodávek, příslušenství a komponentů dle výpisu. V jednotkové ceně započítáno: dodávka, výroba, montáž/osazení/kotvení (vč.kotvících prvků), povrchová úprava. Kompletní specifikace viz výpis zárubní. | [14 empty] | P | 2
364 | K | 767861N23 | Z-12 - D+M Ocelová zárubeň YHt 125 do cihelného zdiva, 1450x1970mm, PO - EI 15 DP3-C | ks | 1 | 2546.4 | 2546.4 | CS VLASTNÍ |  | základní |  | 0 | 0 | 0 | 0 | 0 | 16 | K | 2 |  |  |  | ROZPOCET | 2546.4 | 0 | 0 | 0 | 0 | 1 | 2546.4 | 16 | 1491551344
| P |  | Poznámka k položce: Kompletní provedení dle specifikace PD a TZ vč. všech souvisejících prací dodávek, příslušenství a komponentů dle výpisu. V jednotkové ceně započítáno: dodávka, výroba, montáž/osazení/kotvení (vč.kotvících prvků), povrchová úprava. Kompletní specifikace viz výpis zárubní. | [14 empty] | P | 2
365 | K | 767861N24 | Z-13 - D+M Ocelová zárubeň YHt 125 do cihelného zdiva, 1450x1970mm, PO - EW 30 DP3-C | ks | 1 | 2699.01 | 2699.01 | CS VLASTNÍ |  | základní |  | 0 | 0 | 0 | 0 | 0 | 16 | K | 2 |  |  |  | ROZPOCET | 2699.01 | 0 | 0 | 0 | 0 | 1 | 2699.01 | 16 | 1288344735
| P |  | Poznámka k položce: Kompletní provedení dle specifikace PD a TZ vč. všech souvisejících prací dodávek, příslušenství a komponentů dle výpisu. V jednotkové ceně započítáno: dodávka, výroba, montáž/osazení/kotvení (vč.kotvících prvků), povrchová úprava. Kompletní specifikace viz výpis zárubní. | [14 empty] | P | 2
366 | K | 767861N25 | Z-14 - D+M Ocelová zárubeň YHt 125 do cihelného zdiva, 1450x1970mm, PO - EW 30 DP3-C | ks | 1 | 2699.01 | 2699.01 | CS VLASTNÍ |  | základní |  | 0 | 0 | 0 | 0 | 0 | 16 | K | 2 |  |  |  | ROZPOCET | 2699.01 | 0 | 0 | 0 | 0 | 1 | 2699.01 | 16 | -1600941477
| P |  | Poznámka k položce: Kompletní provedení dle specifikace PD a TZ vč. všech souvisejících prací dodávek, příslušenství a komponentů dle výpisu. V jednotkové ceně započítáno: dodávka, výroba, montáž/osazení/kotvení (vč.kotvících prvků), povrchová úprava. Kompletní specifikace viz výpis zárubní. | [14 empty] | P | 2
367 | K | 767861N26 | Z-15 - D+M Ocelová zárubeň Yht 125 s bočním světlíkem š. 900mm, do cihelného zdiva, 1700x1970mm | ks | 1 | 7561.81 | 7561.81 | CS VLASTNÍ |  | základní |  | 0 | 0 | 0 | 0 | 0 | 16 | K | 2 |  |  |  | ROZPOCET | 7561.81 | 0 | 0 | 0 | 0 | 1 | 7561.81 | 16 | 831998126
| P |  | Poznámka k položce: Kompletní provedení dle specifikace PD a TZ vč. všech souvisejících prací dodávek, příslušenství a komponentů dle výpisu. V jednotkové ceně započítáno: dodávka, výroba, montáž/osazení/kotvení (vč.kotvících prvků), povrchová úprava. Kompletní specifikace viz výpis zárubní. | [14 empty] | P | 2
368 | K | 767861N27 | Z-16 - D+M Ocelová zárubeň Yht 125 s nadsvětlíkem v. 600mm do cihelného zdiva, 800x2570mm | ks | 1 | 6956.83 | 6956.83 | CS VLASTNÍ |  | základní |  | 0 | 0 | 0 | 0 | 0 | 16 | K | 2 |  |  |  | ROZPOCET | 6956.83 | 0 | 0 | 0 | 0 | 1 | 6956.83 | 16 | -1612267793
| P |  | Poznámka k položce: Kompletní provedení dle specifikace PD a TZ vč. všech souvisejících prací dodávek, příslušenství a komponentů dle výpisu. V jednotkové ceně započítáno: dodávka, výroba, montáž/osazení/kotvení (vč.kotvících prvků), povrchová úprava. Kompletní specifikace viz výpis zárubní. | [14 empty] | P | 2
369 | K | 767861N28 | Z-16 - D+M Ocelová zárubeň Yht 125 s nadsvětlíkem v. 600mm do cihelného zdiva, 800x2570mm | ks | 1 | 6956.83 | 6956.83 | CS VLASTNÍ |  | základní |  | 0 | 0 | 0 | 0 | 0 | 16 | K | 2 |  |  |  | ROZPOCET | 6956.83 | 0 | 0 | 0 | 0 | 1 | 6956.83 | 16 | 299262086
| P |  | Poznámka k položce: Kompletní provedení dle specifikace PD a TZ vč. všech souvisejících prací dodávek, příslušenství a komponentů dle výpisu. V jednotkové ceně započítáno: dodávka, výroba, montáž/osazení/kotvení (vč.kotvících prvků), povrchová úprava. Kompletní specifikace viz výpis zárubní. | [14 empty] | P | 2
370 | K | 767861N29 | Z-17 - D+M Ocelová zárubeň Yht 125 do cihelného zdiva, 600x1970mm, PO - EW 15 DP3-C | ks | 1 | 2138.72 | 2138.72 | CS VLASTNÍ |  | základní |  | 0 | 0 | 0 | 0 | 0 | 16 | K | 2 |  |  |  | ROZPOCET | 2138.72 | 0 | 0 | 0 | 0 | 1 | 2138.72 | 16 | -2013238209
| P |  | Poznámka k položce: Kompletní provedení dle specifikace PD a TZ vč. všech souvisejících prací dodávek, příslušenství a komponentů dle výpisu. V jednotkové ceně započítáno: dodávka, výroba, montáž/osazení/kotvení (vč.kotvících prvků), povrchová úprava. Kompletní specifikace viz výpis zárubní. | [14 empty] | P | 2
371 | K | 767861N30 | Z-20 - D+M Ochrana rohů stěn 80/80/1500mm, tl. 15mm, z pryže EPDM | ks | 44 | 725.22 | 31909.68 | CS VLASTNÍ |  | základní |  | 0 | 0 | 0 | 0 | 0 | 16 | K | 2 |  |  |  | ROZPOCET | 31909.68 | 0 | 0 | 0 | 0 | 1 | 31909.68 | 16 | -449212580
| P |  | Poznámka k položce: Kompletní provedení dle specifikace PD a TZ vč. všech souvisejících prací dodávek, příslušenství a komponentů dle výpisu. V jednotkové ceně započítáno: dodávka, výroba, montáž/osazení/kotvení (vč.kotvících prvků), povrchová úprava. Kompletní specifikace viz výpis zámečnických výrobků. | [14 empty] | P | 2
372 | K | 767861N31 | Z-21 - D+M Podlahová vpusť pro odvodnění průmyslových objektů, DN100, materiál nerez ocel DIN 1.4301 | ks | 8 | 3488.22 | 27905.76 | CS VLASTNÍ |  | základní |  | 0 | 0 | 0 | 0 | 0 | 16 | K | 2 |  |  |  | ROZPOCET | 27905.76 | 0 | 0 | 0 | 0 | 1 | 27905.76 | 16 | -1577408515
| P |  | Poznámka k položce: Kompletní provedení dle specifikace PD a TZ vč. všech souvisejících prací dodávek, příslušenství a komponentů dle výpisu. V jednotkové ceně započítáno: dodávka, výroba, montáž/osazení/kotvení (vč.kotvících prvků), povrchová úprava. Kompletní specifikace viz výpis zámečnických výrobků. | [14 empty] | P | 2
373 | K | 767861N32 | Z-22 - D+M Podlahový žlab délky 850mm, materiál nerez ocel 2mm. DIN 1,4301, třída zatížení K3 300kg, celkem 12ks | m | 10.2 | 7412.48 | 75607.3 | CS VLASTNÍ |  | základní |  | 0 | 0 | 0 | 0 | 0 | 16 | K | 2 |  |  |  | ROZPOCET | 75607.3 | 0 | 0 | 0 | 0 | 1 | 75607.3 | 16 | -97864187
| P |  | Poznámka k položce: Kompletní provedení dle specifikace PD a TZ vč. všech souvisejících prací dodávek, příslušenství a komponentů dle výpisu. V jednotkové ceně započítáno: dodávka, výroba, montáž/osazení/kotvení (vč.kotvících prvků), povrchová úprava. Kompletní specifikace viz výpis zámečnických výrobků. | [14 empty] | P | 2
374 | K | 767861N33 | Z-23 - D+M Podlahový žlab délky 700mm, materiál nerez ocel 2mm. DIN 1,4301, třída zatížení K3 300kg, celkem 1ks | m | 0.7 | 7412.48 | 5188.74 | CS VLASTNÍ |  | základní |  | 0 | 0 | 0 | 0 | 0 | 16 | K | 2 |  |  |  | ROZPOCET | 5188.74 | 0 | 0 | 0 | 0 | 1 | 5188.74 | 16 | -1845466524
| P |  | Poznámka k položce: Kompletní provedení dle specifikace PD a TZ vč. všech souvisejících prací dodávek, příslušenství a komponentů dle výpisu. V jednotkové ceně započítáno: dodávka, výroba, montáž/osazení/kotvení (vč.kotvících prvků), povrchová úprava. Kompletní specifikace viz výpis zámečnických výrobků. | [14 empty] | P | 2
375 | K | 767861N34 | Z-24 - D+M Revizní dvířka do zdiva, plastová, 300x300mm | ks | 5 | 337.38 | 1686.9 | CS VLASTNÍ |  | základní |  | 0 | 0 | 0 | 0 | 0 | 16 | K | 2 |  |  |  | ROZPOCET | 1686.9 | 0 | 0 | 0 | 0 | 1 | 1686.9 | 16 | 1636433323
| P |  | Poznámka k položce: Kompletní provedení dle specifikace PD a TZ vč. všech souvisejících prací dodávek, příslušenství a komponentů dle výpisu. V jednotkové ceně započítáno: dodávka, výroba, montáž/osazení/kotvení (vč.kotvících prvků), povrchová úprava. Kompletní specifikace viz výpis zámečnických výrobků. | [14 empty] | P | 2
376 | K | 767861N35 | Z-25 - D+M Revizní dvířka do zdiva, 300x300mm, skrytá dvířka pro obložení keramickým obkladem | ks | 3 | 479.63 | 1438.89 | CS VLASTNÍ |  | základní |  | 0 | 0 | 0 | 0 | 0 | 16 | K | 2 |  |  |  | ROZPOCET | 1438.89 | 0 | 0 | 0 | 0 | 1 | 1438.89 | 16 | -684116251
| P |  | Poznámka k položce: Kompletní provedení dle specifikace PD a TZ vč. všech souvisejících prací dodávek, příslušenství a komponentů dle výpisu. V jednotkové ceně započítáno: dodávka, výroba, montáž/osazení/kotvení (vč.kotvících prvků), povrchová úprava. Kompletní specifikace viz výpis zámečnických výrobků. | [14 empty] | P | 2
377 | K | 767861N36 | Z-26 - D+M Sprchová příčka 1000x2030mm, příčka odolná vodě z HPL laminátu tl. 13mm, nosná kce z eloxovaného AL | ks | 7 | 7520.72 | 52645.04 | CS VLASTNÍ |  | základní |  | 0 | 0 | 0 | 0 | 0 | 16 | K | 2 |  |  |  | ROZPOCET | 52645.04 | 0 | 0 | 0 | 0 | 1 | 52645.04 | 16 | -736474957
| P |  | Poznámka k položce: Kompletní provedení dle specifikace PD a TZ vč. všech souvisejících prací dodávek, příslušenství a komponentů dle výpisu. V jednotkové ceně započítáno: dodávka, výroba, montáž/osazení/kotvení (vč.kotvících prvků), povrchová úprava. Kompletní specifikace viz výpis zámečnických výrobků. | [14 empty] | P | 2
378 | K | 767861N37 | Z-27 - D+M Kabinová stěna, kompaktní HPL deska tl. 12mm, do vlhkých prostor, včetně 1ks dveří 700x1850mm | m2 | 4.385 | 3704.82 | 16245.64 | CS VLASTNÍ |  | základní |  | 0 | 0 | 0 | 0 | 0 | 16 | K | 2 |  |  |  | ROZPOCET | 16245.64 | 0 | 0 | 0 | 0 | 1 | 16245.64 | 16 | 1896221366
| P |  | Poznámka k položce: Kompletní provedení dle specifikace PD a TZ vč. všech souvisejících prací dodávek, příslušenství a komponentů dle výpisu. V jednotkové ceně započítáno: dodávka, výroba, montáž/osazení/kotvení (vč.kotvících prvků), povrchová úprava. Kompletní specifikace viz výpis zámečnických výrobků. | [14 empty] | P | 2
379 | K | 767861N38 | Z-28 - D+M Kabinová stěna, kompaktní HPL deska tl. 12mm, do vlhkých prostor, včetně 4ks dveří 700x1850mm | m2 | 16.916 | 3704.82 | 62670.74 | CS VLASTNÍ |  | základní |  | 0 | 0 | 0 | 0 | 0 | 16 | K | 2 |  |  |  | ROZPOCET | 62670.74 | 0 | 0 | 0 | 0 | 1 | 62670.74 | 16 | 306120657
| P |  | Poznámka k položce: Kompletní provedení dle specifikace PD a TZ vč. všech souvisejících prací dodávek, příslušenství a komponentů dle výpisu. V jednotkové ceně započítáno: dodávka, výroba, montáž/osazení/kotvení (vč.kotvících prvků), povrchová úprava. Kompletní specifikace viz výpis zámečnických výrobků. | [14 empty] | P | 2
380 | K | 767861N39 | Z-29 - D+M Kabinová stěna, kompaktní HPL deska tl. 12mm, do vlhkých prostor, včetně 1ks dveří 700x1850mm | m2 | 4.842 | 3704.82 | 17938.74 | CS VLASTNÍ |  | základní |  | 0 | 0 | 0 | 0 | 0 | 16 | K | 2 |  |  |  | ROZPOCET | 17938.74 | 0 | 0 | 0 | 0 | 1 | 17938.74 | 16 | -214542193
| P |  | Poznámka k položce: Kompletní provedení dle specifikace PD a TZ vč. všech souvisejících prací dodávek, příslušenství a komponentů dle výpisu. V jednotkové ceně započítáno: dodávka, výroba, montáž/osazení/kotvení (vč.kotvících prvků), povrchová úprava. Kompletní specifikace viz výpis zámečnických výrobků. | [14 empty] | P | 2
381 | K | 767861N40 | Z-30 - D+M Kabinová stěna, kompaktní HPL deska tl. 12mm, do vlhkých prostor, včetně 1ks dveří 700x1850mm | m2 | 4.842 | 3704.82 | 17938.74 | CS VLASTNÍ |  | základní |  | 0 | 0 | 0 | 0 | 0 | 16 | K | 2 |  |  |  | ROZPOCET | 17938.74 | 0 | 0 | 0 | 0 | 1 | 17938.74 | 16 | -31699579
| P |  | Poznámka k položce: Kompletní provedení dle specifikace PD a TZ vč. všech souvisejících prací dodávek, příslušenství a komponentů dle výpisu. V jednotkové ceně započítáno: dodávka, výroba, montáž/osazení/kotvení (vč.kotvících prvků), povrchová úprava. Kompletní specifikace viz výpis zámečnických výrobků. | [14 empty] | P | 2
382 | K | 767861N41 | Z-31 - D+M Kabinová stěna, kompaktní HPL deska tl. 12mm, do vlhkých prostor, včetně 3ks dveří 700x1850mm | m2 | 13.53 | 3704.82 | 50126.21 | CS VLASTNÍ |  | základní |  | 0 | 0 | 0 | 0 | 0 | 16 | K | 2 |  |  |  | ROZPOCET | 50126.21 | 0 | 0 | 0 | 0 | 1 | 50126.21 | 16 | 1306384317
| P |  | Poznámka k položce: Kompletní provedení dle specifikace PD a TZ vč. všech souvisejících prací dodávek, příslušenství a komponentů dle výpisu. V jednotkové ceně započítáno: dodávka, výroba, montáž/osazení/kotvení (vč.kotvících prvků), povrchová úprava. Kompletní specifikace viz výpis zámečnických výrobků. | [14 empty] | P | 2
383 | K | 767861N42 | Z-32 - D+M Pisoárová zástěna 600x1200mm, kompaktní HPL deska tl. 12mm do vlhkých prostor | m2 | 1.44 | 3704.82 | 5334.94 | CS VLASTNÍ |  | základní |  | 0 | 0 | 0 | 0 | 0 | 16 | K | 2 |  |  |  | ROZPOCET | 5334.94 | 0 | 0 | 0 | 0 | 1 | 5334.94 | 16 | 176793015
| P |  | Poznámka k položce: Kompletní provedení dle specifikace PD a TZ vč. všech souvisejících prací dodávek, příslušenství a komponentů dle výpisu. V jednotkové ceně započítáno: dodávka, výroba, montáž/osazení/kotvení (vč.kotvících prvků), povrchová úprava. Kompletní specifikace viz výpis zámečnických výrobků. | [14 empty] | P | 2
384 | K | 767861N43 | Z-33 - D+M Ocelové zábradlí, výšky 900mm, 1ks | m | 14.75 | 3270.21 | 48235.6 | CS VLASTNÍ |  | základní |  | 0 | 0 | 0 | 0 | 0 | 16 | K | 2 |  |  |  | ROZPOCET | 48235.6 | 0 | 0 | 0 | 0 | 1 | 48235.6 | 16 | -639820848
| P |  | Poznámka k položce: Kompletní provedení dle specifikace PD a TZ vč. všech souvisejících prací dodávek, příslušenství a komponentů dle výpisu. V jednotkové ceně započítáno: dodávka, výroba, montáž/osazení/kotvení (vč.kotvících prvků), povrchová úprava. Kompletní specifikace viz výpis zámečnických výrobků. | [14 empty] | P | 2
385 | K | 767861N44 | Z-34 - D+M Nerezové schodišťové zábradlí, výška zábradlí 900mm, 1ks | m | 20.6 | 5450.35 | 112277.21 | CS VLASTNÍ |  | základní |  | 0 | 0 | 0 | 0 | 0 | 16 | K | 2 |  |  |  | ROZPOCET | 112277.21 | 0 | 0 | 0 | 0 | 1 | 112277.21 | 16 | 793392014
| P |  | Poznámka k položce: Kompletní provedení dle specifikace PD a TZ vč. všech souvisejících prací dodávek, příslušenství a komponentů dle výpisu. V jednotkové ceně započítáno: dodávka, výroba, montáž/osazení/kotvení (vč.kotvících prvků), povrchová úprava. Kompletní specifikace viz výpis zámečnických výrobků. | [14 empty] | P | 2
386 | K | 767861N45 | Z-35 - D+M Ocelové schodišťové zábradlí, nerezové, výška zábradlí 900mm, 1ks | m | 2.15 | 3270.21 | 7030.95 | CS VLASTNÍ |  | základní |  | 0 | 0 | 0 | 0 | 0 | 16 | K | 2 |  |  |  | ROZPOCET | 7030.95 | 0 | 0 | 0 | 0 | 1 | 7030.95 | 16 | -2043914765
| P |  | Poznámka k položce: Kompletní provedení dle specifikace PD a TZ vč. všech souvisejících prací dodávek, příslušenství a komponentů dle výpisu. V jednotkové ceně započítáno: dodávka, výroba, montáž/osazení/kotvení (vč.kotvících prvků), povrchová úprava. Kompletní specifikace viz výpis zámečnických výrobků. | [14 empty] | P | 2
387 | K | 767861N46 | Z-36 - D+M Schodišťové madlo, nerez trubka prům. 50mm | m | 5.3 | 981.06 | 5199.62 | CS VLASTNÍ |  | základní |  | 0 | 0 | 0 | 0 | 0 | 16 | K | 2 |  |  |  | ROZPOCET | 5199.62 | 0 | 0 | 0 | 0 | 1 | 5199.62 | 16 | 164051902
| P |  | Poznámka k položce: Kompletní provedení dle specifikace PD a TZ vč. všech souvisejících prací dodávek, příslušenství a komponentů dle výpisu. V jednotkové ceně započítáno: dodávka, výroba, montáž/osazení/kotvení (vč.kotvících prvků), povrchová úprava. Kompletní specifikace viz výpis zámečnických výrobků. | [14 empty] | P | 2
388 | K | 767861N47 | Z-37 - D+M Schodišťové madlo, nerez trubka prům. 50mm | m | 3.65 | 981.06 | 3580.87 | CS VLASTNÍ |  | základní |  | 0 | 0 | 0 | 0 | 0 | 16 | K | 2 |  |  |  | ROZPOCET | 3580.87 | 0 | 0 | 0 | 0 | 1 | 3580.87 | 16 | -2001281970
| P |  | Poznámka k položce: Kompletní provedení dle specifikace PD a TZ vč. všech souvisejících prací dodávek, příslušenství a komponentů dle výpisu. V jednotkové ceně započítáno: dodávka, výroba, montáž/osazení/kotvení (vč.kotvících prvků), povrchová úprava. Kompletní specifikace viz výpis zámečnických výrobků. | [14 empty] | P | 2
389 | K | 767861N48 | Z-38 - D+M Ocelové schodišťové zábradlí, nerezové, výška zábradlí 900mm, 1ks | m | 3.45 | 5450.35 | 18803.71 | CS VLASTNÍ |  | základní |  | 0 | 0 | 0 | 0 | 0 | 16 | K | 2 |  |  |  | ROZPOCET | 18803.71 | 0 | 0 | 0 | 0 | 1 | 18803.71 | 16 | 73983082
| P |  | Poznámka k položce: Kompletní provedení dle specifikace PD a TZ vč. všech souvisejících prací dodávek, příslušenství a komponentů dle výpisu. V jednotkové ceně započítáno: dodávka, výroba, montáž/osazení/kotvení (vč.kotvících prvků), povrchová úprava. Kompletní specifikace viz výpis zámečnických výrobků. | [14 empty] | P | 2
390 | K | 767861N49 | Z-39 - D+M Ocelové schodišťové zábradlí, nerezové, výška zábradlí 900mm, 1ks | m | 3.5 | 5450.35 | 19076.23 | CS VLASTNÍ |  | základní |  | 0 | 0 | 0 | 0 | 0 | 16 | K | 2 |  |  |  | ROZPOCET | 19076.23 | 0 | 0 | 0 | 0 | 1 | 19076.23 | 16 | -1591837798
| P |  | Poznámka k položce: Kompletní provedení dle specifikace PD a TZ vč. všech souvisejících prací dodávek, příslušenství a komponentů dle výpisu. V jednotkové ceně započítáno: dodávka, výroba, montáž/osazení/kotvení (vč.kotvících prvků), povrchová úprava. Kompletní specifikace viz výpis zámečnických výrobků. | [14 empty] | P | 2
391 | K | 767861N50 | Z-40 - D+M Ocelové zábradlí, výška 900mm, 1ks | m | 5.1 | 3270.21 | 16678.07 | CS VLASTNÍ |  | základní |  | 0 | 0 | 0 | 0 | 0 | 16 | K | 2 |  |  |  | ROZPOCET | 16678.07 | 0 | 0 | 0 | 0 | 1 | 16678.07 | 16 | 1142665383
| P |  | Poznámka k položce: Kompletní provedení dle specifikace PD a TZ vč. všech souvisejících prací dodávek, příslušenství a komponentů dle výpisu. V jednotkové ceně započítáno: dodávka, výroba, montáž/osazení/kotvení (vč.kotvících prvků), povrchová úprava. Kompletní specifikace viz výpis zámečnických výrobků. | [14 empty] | P | 2
392 | K | 767861N51 | Z-41 - D+M Ocelové zábradlí, výška 900mm, 1ks | m | 6.2 | 3270.21 | 20275.3 | CS VLASTNÍ |  | základní |  | 0 | 0 | 0 | 0 | 0 | 16 | K | 2 |  |  |  | ROZPOCET | 20275.3 | 0 | 0 | 0 | 0 | 1 | 20275.3 | 16 | 1086743845
| P |  | Poznámka k položce: Kompletní provedení dle specifikace PD a TZ vč. všech souvisejících prací dodávek, příslušenství a komponentů dle výpisu. V jednotkové ceně započítáno: dodávka, výroba, montáž/osazení/kotvení (vč.kotvících prvků), povrchová úprava. Kompletní specifikace viz výpis zámečnických výrobků. | [14 empty] | P | 2
393 | K | 767861N52 | Z-42 - D+M Schodišťové madlo, nerez trubka prům. 50mm, 2ks | m | 5.8 | 981.06 | 5690.15 | CS VLASTNÍ |  | základní |  | 0 | 0 | 0 | 0 | 0 | 16 | K | 2 |  |  |  | ROZPOCET | 5690.15 | 0 | 0 | 0 | 0 | 1 | 5690.15 | 16 | -451817389
| P |  | Poznámka k položce: Kompletní provedení dle specifikace PD a TZ vč. všech souvisejících prací dodávek, příslušenství a komponentů dle výpisu. V jednotkové ceně započítáno: dodávka, výroba, montáž/osazení/kotvení (vč.kotvících prvků), povrchová úprava. Kompletní specifikace viz výpis zámečnických výrobků. | [14 empty] | P | 2
394 | K | 767861N53 | Z-43 - D+M Větrací žaluzie protidešťová, z AL profilů AlMgSi 0,5, protihmyzová síťka, min tl. profilu 2mm, rozměr 1200x400mm | ks | 3 | 3295.28 | 9885.84 | CS VLASTNÍ |  | základní |  | 0 | 0 | 0 | 0 | 0 | 16 | K | 2 |  |  |  | ROZPOCET | 9885.84 | 0 | 0 | 0 | 0 | 1 | 9885.84 | 16 | -792469889
| P |  | Poznámka k položce: Kompletní provedení dle specifikace PD a TZ vč. všech souvisejících prací dodávek, příslušenství a komponentů dle výpisu. V jednotkové ceně započítáno: dodávka, výroba, montáž/osazení/kotvení (vč.kotvících prvků), povrchová úprava. Kompletní specifikace viz výpis zámečnických výrobků. | [14 empty] | P | 2
395 | K | 767861N54 | Z-44 - D+M Větrací žaluzie protidešťová, z AL profilů AlMgSi 0,5, min tl. profilu 2mm, rozměr 1000x500mm | ks | 1 | 3292.01 | 3292.01 | CS VLASTNÍ |  | základní |  | 0 | 0 | 0 | 0 | 0 | 16 | K | 2 |  |  |  | ROZPOCET | 3292.01 | 0 | 0 | 0 | 0 | 1 | 3292.01 | 16 | 2081873631
| P |  | Poznámka k položce: Kompletní provedení dle specifikace PD a TZ vč. všech souvisejících prací dodávek, příslušenství a komponentů dle výpisu. V jednotkové ceně započítáno: dodávka, výroba, montáž/osazení/kotvení (vč.kotvících prvků), povrchová úprava. Kompletní specifikace viz výpis zámečnických výrobků. | [14 empty] | P | 2
396 | K | 767861N55 | Z-45 - D+M Větrací žaluzie protidešťová, z AL profilů AlMgSi 0,5, min tl. profilu 2mm, rozměr 900x400mm | ks | 1 | 2634.7 | 2634.7 | CS VLASTNÍ |  | základní |  | 0 | 0 | 0 | 0 | 0 | 16 | K | 2 |  |  |  | ROZPOCET | 2634.7 | 0 | 0 | 0 | 0 | 1 | 2634.7 | 16 | 2139578053
| P |  | Poznámka k položce: Kompletní provedení dle specifikace PD a TZ vč. všech souvisejících prací dodávek, příslušenství a komponentů dle výpisu. V jednotkové ceně započítáno: dodávka, výroba, montáž/osazení/kotvení (vč.kotvících prvků), povrchová úprava. Kompletní specifikace viz výpis zámečnických výrobků. | [14 empty] | P | 2
397 | K | 767861N56 | Z-46 - D+M Větrací žaluzie protidešťová, vyrobeno z AL profilů, se síťkou proti hmyzu, 150x150mm | ks | 1 | 1086.8 | 1086.8 | CS VLASTNÍ |  | základní |  | 0 | 0 | 0 | 0 | 0 | 16 | K | 2 |  |  |  | ROZPOCET | 1086.8 | 0 | 0 | 0 | 0 | 1 | 1086.8 | 16 | -1518451241
| P |  | Poznámka k položce: Kompletní provedení dle specifikace PD a TZ vč. všech souvisejících prací dodávek, příslušenství a komponentů dle výpisu. V jednotkové ceně započítáno: dodávka, výroba, montáž/osazení/kotvení (vč.kotvících prvků), povrchová úprava. Kompletní specifikace viz výpis zámečnických výrobků. | [14 empty] | P | 2
398 | K | 767861N57 | Z-47 - D+M Venkovní AL žaluzie C-60, elektromotor, kotvení v žaluziové podomítkové schránce, 1800x2100mm | ks | 6 | 12372.29 | 74233.74 | CS VLASTNÍ |  | základní |  | 0 | 0 | 0 | 0 | 0 | 16 | K | 2 |  |  |  | ROZPOCET | 74233.74 | 0 | 0 | 0 | 0 | 1 | 74233.74 | 16 | 1591512340
| P |  | Poznámka k položce: Kompletní provedení dle specifikace PD a TZ vč. všech souvisejících prací dodávek, příslušenství a komponentů dle výpisu. V jednotkové ceně započítáno: dodávka, výroba, montáž/osazení/kotvení (vč.kotvících prvků), povrchová úprava. Kompletní specifikace viz výpis zámečnických výrobků. | [14 empty] | P | 2
399 | K | 767861N58 | Z-48 - D+M Stínící plachta pro venkovní umístění, tkanina odolná proti UV záření, součástí ocelový sloup dl. 3,5m, 8700x2500mm | ks | 1 | 52977.39 | 52977.39 | CS VLASTNÍ |  | základní |  | 0 | 0 | 0 | 0 | 0 | 16 | K | 2 |  |  |  | ROZPOCET | 52977.39 | 0 | 0 | 0 | 0 | 1 | 52977.39 | 16 | 942835989
| P |  | Poznámka k položce: Kompletní provedení dle specifikace PD a TZ vč. všech souvisejících prací dodávek, příslušenství a komponentů dle výpisu. V jednotkové ceně započítáno: dodávka, výroba, montáž/osazení/kotvení (vč.kotvících prvků), povrchová úprava. Kompletní specifikace viz výpis zámečnických výrobků. | [14 empty] | P | 2
400 | K | 767861N59 | Z-49 - D+M Slaňovací bod, včetně hmoždin do stropní kce, pozinkovaná ocel | ks | 1 | 490.53 | 490.53 | CS VLASTNÍ |  | základní |  | 0 | 0 | 0 | 0 | 0 | 16 | K | 2 |  |  |  | ROZPOCET | 490.53 | 0 | 0 | 0 | 0 | 1 | 490.53 | 16 | -625860930
| P |  | Poznámka k položce: Kompletní provedení dle specifikace PD a TZ vč. všech souvisejících prací dodávek, příslušenství a komponentů dle výpisu. V jednotkové ceně započítáno: dodávka, výroba, montáž/osazení/kotvení (vč.kotvících prvků), povrchová úprava. Kompletní specifikace viz výpis zámečnických výrobků. | [14 empty] | P | 2
401 | K | 767861N60 | Z-50 - D+M Větrací žaluzie protidešťová, z AL profilů AlMgSi 0,5, protihmyzová síťka, min tl. profilu 2mm, rozměr 2500x500mm | ks | 1 | 16555.98 | 16555.98 | CS VLASTNÍ |  | základní |  | 0 | 0 | 0 | 0 | 0 | 16 | K | 2 |  |  |  | ROZPOCET | 16555.98 | 0 | 0 | 0 | 0 | 1 | 16555.98 | 16 | 678121536
| P |  | Poznámka k položce: Kompletní provedení dle specifikace PD a TZ vč. všech souvisejících prací dodávek, příslušenství a komponentů dle výpisu. V jednotkové ceně započítáno: dodávka, výroba, montáž/osazení/kotvení (vč.kotvících prvků), povrchová úprava. Kompletní specifikace viz výpis zámečnických výrobků. | [14 empty] | P | 2
402 | K | 767861N61 | Z-51 - D+M Ocelový stěnový žebřík, šířka 400mm, ochranný koš, výška žebříku 5388mm, pro převýšení 4500mm | ks | 1 | 23275.17 | 23275.17 | CS VLASTNÍ |  | základní |  | 0 | 0 | 0 | 0 | 0 | 16 | K | 2 |  |  |  | ROZPOCET | 23275.17 | 0 | 0 | 0 | 0 | 1 | 23275.17 | 16 | 5820114
| P |  | Poznámka k položce: Kompletní provedení dle specifikace PD a TZ vč. všech souvisejících prací dodávek, příslušenství a komponentů dle výpisu. V jednotkové ceně započítáno: dodávka, výroba, montáž/osazení/kotvení (vč.kotvících prvků), povrchová úprava. Kompletní specifikace viz výpis zámečnických výrobků. | [14 empty] | P | 2
403 | K | 767861N62 | Z-52 - D+M Ocelový stěnový žebřík, šířka 400mm, výška žebříku 4057mm, pro převýšení 2800mm | ks | 1 | 17689.65 | 17689.65 | CS VLASTNÍ |  | základní |  | 0 | 0 | 0 | 0 | 0 | 16 | K | 2 |  |  |  | ROZPOCET | 17689.65 | 0 | 0 | 0 | 0 | 1 | 17689.65 | 16 | -468969324
| P |  | Poznámka k položce: Kompletní provedení dle specifikace PD a TZ vč. všech souvisejících prací dodávek, příslušenství a komponentů dle výpisu. V jednotkové ceně započítáno: dodávka, výroba, montáž/osazení/kotvení (vč.kotvících prvků), povrchová úprava. Kompletní specifikace viz výpis zámečnických výrobků. | [14 empty] | P | 2
404 | K | 767861N63 | Z-53 - D+M Větrací žaluzie protidešťová, z AL profilů AlMgSi 0,5, protihmyzová síťka, min tl. profilu 2mm, rozměr 600x600mm | ks | 2 | 2923.57 | 5847.14 | CS VLASTNÍ |  | základní |  | 0 | 0 | 0 | 0 | 0 | 16 | K | 2 |  |  |  | ROZPOCET | 5847.14 | 0 | 0 | 0 | 0 | 1 | 5847.14 | 16 | 737822808
| P |  | Poznámka k položce: Kompletní provedení dle specifikace PD a TZ vč. všech souvisejících prací dodávek, příslušenství a komponentů dle výpisu. V jednotkové ceně započítáno: dodávka, výroba, montáž/osazení/kotvení (vč.kotvících prvků), povrchová úprava. Kompletní specifikace viz výpis zámečnických výrobků. | [14 empty] | P | 2
405 | K | 767861N64 | Z-54 - D+M Ocelové schodišťové zábradlí, nerezové, výška zábradlí 900mm, 1ks | m | 2.15 | 5450.35 | 11718.25 | CS VLASTNÍ |  | základní |  | 0 | 0 | 0 | 0 | 0 | 16 | K | 2 |  |  |  | ROZPOCET | 11718.25 | 0 | 0 | 0 | 0 | 1 | 11718.25 | 16 | -211183434
| P |  | Poznámka k položce: Kompletní provedení dle specifikace PD a TZ vč. všech souvisejících prací dodávek, příslušenství a komponentů dle výpisu. V jednotkové ceně započítáno: dodávka, výroba, montáž/osazení/kotvení (vč.kotvících prvků), povrchová úprava. Kompletní specifikace viz výpis zámečnických výrobků. | [14 empty] | P | 2
406 | K | 767861N65 | Z-55 - D+M Vertikální sušící zařízení požárních hadic, z nerezových jaklů 50/50/3 a trubek prům. 20/2,5mm, elektrický lanový naviják | ks | 1 | 54494.23 | 54494.23 | CS VLASTNÍ |  | základní |  | 0 | 0 | 0 | 0 | 0 | 16 | K | 2 |  |  |  | ROZPOCET | 54494.23 | 0 | 0 | 0 | 0 | 1 | 54494.23 | 16 | 1525768663
| P |  | Poznámka k položce: Kompletní provedení dle specifikace PD a TZ vč. všech souvisejících prací dodávek, příslušenství a komponentů dle výpisu. V jednotkové ceně započítáno: dodávka, výroba, montáž/osazení/kotvení (vč.kotvících prvků), povrchová úprava. Kompletní specifikace viz výpis zámečnických výrobků. | [14 empty] | P | 2
407 | K | 767861N66 | Z-56 - D+M Pororošt, 1460x1950mm, ocelový pozinkovaný, po obvodu nosný profil L80/40/6 - celková délka 7m | ks | 1 | 15260.98 | 15260.98 | CS VLASTNÍ |  | základní |  | 0 | 0 | 0 | 0 | 0 | 16 | K | 2 |  |  |  | ROZPOCET | 15260.98 | 0 | 0 | 0 | 0 | 1 | 15260.98 | 16 | 1881865388
| P |  | Poznámka k položce: Kompletní provedení dle specifikace PD a TZ vč. všech souvisejících prací dodávek, příslušenství a komponentů dle výpisu. V jednotkové ceně započítáno: dodávka, výroba, montáž/osazení/kotvení (vč.kotvících prvků), povrchová úprava. Kompletní specifikace viz výpis zámečnických výrobků. | [14 empty] | P | 2
408 | K | 767861N67 | Z-57 - D+M Fasádní dilatační profil do kontaktního zateplovacího systému, přímý | m | 28 | 261.62 | 7325.36 | CS VLASTNÍ |  | základní |  | 0 | 0 | 0 | 0 | 0 | 16 | K | 2 |  |  |  | ROZPOCET | 7325.36 | 0 | 0 | 0 | 0 | 1 | 7325.36 | 16 | 25701951
| P |  | Poznámka k položce: Kompletní provedení dle specifikace PD a TZ vč. všech souvisejících prací dodávek, příslušenství a komponentů dle výpisu. V jednotkové ceně započítáno: dodávka, výroba, montáž/osazení/kotvení (vč.kotvících prvků), povrchová úprava. Kompletní specifikace viz výpis zámečnických výrobků. | [14 empty] | P | 2
409 | K | 767861N68 | Z-58 - D+M Zakrytí dilatace ve stěně a stropu | m | 140.3 | 239.82 | 33646.75 | CS VLASTNÍ |  | základní |  | 0 | 0 | 0 | 0 | 0 | 16 | K | 2 |  |  |  | ROZPOCET | 33646.75 | 0 | 0 | 0 | 0 | 1 | 33646.75 | 16 | -399516928
| P |  | Poznámka k položce: Kompletní provedení dle specifikace PD a TZ vč. všech souvisejících prací dodávek, příslušenství a komponentů dle výpisu. V jednotkové ceně započítáno: dodávka, výroba, montáž/osazení/kotvení (vč.kotvících prvků), povrchová úprava. Kompletní specifikace viz výpis zámečnických výrobků. | [14 empty] | P | 2
410 | K | 767861N69 | Z-59 - D+M Fasádní dilatační profil do kontaktního zateplovacího systému, koutový | m | 12.9 | 65.4 | 843.66 | CS VLASTNÍ |  | základní |  | 0 | 0 | 0 | 0 | 0 | 16 | K | 2 |  |  |  | ROZPOCET | 843.66 | 0 | 0 | 0 | 0 | 1 | 843.66 | 16 | -409501440
| P |  | Poznámka k položce: Kompletní provedení dle specifikace PD a TZ vč. všech souvisejících prací dodávek, příslušenství a komponentů dle výpisu. V jednotkové ceně započítáno: dodávka, výroba, montáž/osazení/kotvení (vč.kotvících prvků), povrchová úprava. Kompletní specifikace viz výpis zámečnických výrobků. | [14 empty] | P | 2
411 | K | 767861N70 | Z-60 - D+M Schodišťové madlo, nerezová trubka prům. 50mm, 1ks | m | 3.65 | 981.06 | 3580.87 | CS VLASTNÍ |  | základní |  | 0 | 0 | 0 | 0 | 0 | 16 | K | 2 |  |  |  | ROZPOCET | 3580.87 | 0 | 0 | 0 | 0 | 1 | 3580.87 | 16 | -386684577
| P |  | Poznámka k položce: Kompletní provedení dle specifikace PD a TZ vč. všech souvisejících prací dodávek, příslušenství a komponentů dle výpisu. V jednotkové ceně započítáno: dodávka, výroba, montáž/osazení/kotvení (vč.kotvících prvků), povrchová úprava. Kompletní specifikace viz výpis zámečnických výrobků. | [14 empty] | P | 2
412 | K | 767861N71 | Z-61 - D+M Zakrytí montážní jámy dřevěnými fošnami tl. 45mm, délky 1000mm, hoblované, délka montážní jámy 6,15m | kpl | 1 | 4360.28 | 4360.28 | CS VLASTNÍ |  | základní |  | 0 | 0 | 0 | 0 | 0 | 16 | K | 2 |  |  |  | ROZPOCET | 4360.28 | 0 | 0 | 0 | 0 | 1 | 4360.28 | 16 | 760580607
| P |  | Poznámka k položce: Kompletní provedení dle specifikace PD a TZ vč. všech souvisejících prací dodávek, příslušenství a komponentů dle výpisu. V jednotkové ceně započítáno: dodávka, výroba, montáž/osazení/kotvení (vč.kotvících prvků), povrchová úprava. Kompletní specifikace viz výpis zámečnických výrobků. | [14 empty] | P | 2
413 | K | 767861N72 | Z-62 - D+M Siréna, stožár na sirénu - trubka 80/3 délky 4m | kpl | 1 | 52072.96 | 52072.96 | CS VLASTNÍ |  | základní |  | 0 | 0 | 0 | 0 | 0 | 16 | K | 2 |  |  |  | ROZPOCET | 52072.96 | 0 | 0 | 0 | 0 | 1 | 52072.96 | 16 | -70774895
| P |  | Poznámka k položce: Kompletní provedení dle specifikace PD a TZ vč. všech souvisejících prací dodávek, příslušenství a komponentů dle výpisu. V jednotkové ceně započítáno: dodávka, výroba, montáž/osazení/kotvení (vč.kotvících prvků), povrchová úprava. Kompletní specifikace viz výpis zámečnických výrobků. | [14 empty] | P | 2
414 | K | 767861N73 | Z-63 - D+M Dilatace podlahy, dvousložkový profil - PVC pevné / PVC pružné, výška dilatačního profilu 60mm | m | 72 | 65.4 | 4708.8 | CS VLASTNÍ |  | základní |  | 0 | 0 | 0 | 0 | 0 | 16 | K | 2 |  |  |  | ROZPOCET | 4708.8 | 0 | 0 | 0 | 0 | 1 | 4708.8 | 16 | 340234863
| P |  | Poznámka k položce: Kompletní provedení dle specifikace PD a TZ vč. všech souvisejících prací dodávek, příslušenství a komponentů dle výpisu. V jednotkové ceně započítáno: dodávka, výroba, montáž/osazení/kotvení (vč.kotvících prvků), povrchová úprava. Kompletní specifikace viz výpis zámečnických výrobků. | [14 empty] | P | 2
415 | K | 767861N74 | Z-64 - D+M Nerezové úhelníky 70/70/7mm délky 4m, nerez DIN 1,4301, 6ks | m | 24 | 817.55 | 19621.2 | CS VLASTNÍ |  | základní |  | 0 | 0 | 0 | 0 | 0 | 16 | K | 2 |  |  |  | ROZPOCET | 19621.2 | 0 | 0 | 0 | 0 | 1 | 19621.2 | 16 | -636739181
| P |  | Poznámka k položce: Kompletní provedení dle specifikace PD a TZ vč. všech souvisejících prací dodávek, příslušenství a komponentů dle výpisu. V jednotkové ceně započítáno: dodávka, výroba, montáž/osazení/kotvení (vč.kotvících prvků), povrchová úprava. Kompletní specifikace viz výpis zámečnických výrobků. | [14 empty] | P | 2
416 | K | 767861N75 | Z-65 - D+M Číslice pro označení vrat 1 až 6, z eloxovaného AL, výška 500mm, tl. 5mm | ks | 6 | 446.06 | 2676.36 | CS VLASTNÍ |  | základní |  | 0 | 0 | 0 | 0 | 0 | 16 | K | 2 |  |  |  | ROZPOCET | 2676.36 | 0 | 0 | 0 | 0 | 1 | 2676.36 | 16 | 846715318
| P |  | Poznámka k položce: Kompletní provedení dle specifikace PD a TZ vč. všech souvisejících prací dodávek, příslušenství a komponentů dle výpisu. V jednotkové ceně započítáno: dodávka, výroba, montáž/osazení/kotvení (vč.kotvících prvků), povrchová úprava. Kompletní specifikace viz výpis zámečnických výrobků. | [14 empty] | P | 2
417 | K | 767861N76 | Z-66 - D+M Schodišťové madlo, nerezová trubka prům. 50mm, 1ks | m | 1.82 | 981.06 | 1785.53 | CS VLASTNÍ |  | základní |  | 0 | 0 | 0 | 0 | 0 | 16 | K | 2 |  |  |  | ROZPOCET | 1785.53 | 0 | 0 | 0 | 0 | 1 | 1785.53 | 16 | -1353994107
| P |  | Poznámka k položce: Kompletní provedení dle specifikace PD a TZ vč. všech souvisejících prací dodávek, příslušenství a komponentů dle výpisu. V jednotkové ceně započítáno: dodávka, výroba, montáž/osazení/kotvení (vč.kotvících prvků), povrchová úprava. Kompletní specifikace viz výpis zámečnických výrobků. | [14 empty] | P | 2
418 | K | 767861N77 | Z-67 - D+M Čistící zóna - rohož, AL profily š. 27mm, 1000x1860mm | ks | 1 | 17304.42 | 17304.42 | CS VLASTNÍ |  | základní |  | 0 | 0 | 0 | 0 | 0 | 16 | K | 2 |  |  |  | ROZPOCET | 17304.42 | 0 | 0 | 0 | 0 | 1 | 17304.42 | 16 | 262730587
| P |  | Poznámka k položce: Kompletní provedení dle specifikace PD a TZ vč. všech souvisejících prací dodávek, příslušenství a komponentů dle výpisu. V jednotkové ceně započítáno: dodávka, výroba, montáž/osazení/kotvení (vč.kotvících prvků), povrchová úprava. Kompletní specifikace viz výpis zámečnických výrobků. | [14 empty] | P | 2
419 | K | 767861N78 | Z-68 - D+M Čistící zóna - rohož vhodná do interieru, AL profily š. 27mm, 2570x2700mm | ks | 1 | 58158.06 | 58158.06 | CS VLASTNÍ |  | základní |  | 0 | 0 | 0 | 0 | 0 | 16 | K | 2 |  |  |  | ROZPOCET | 58158.06 | 0 | 0 | 0 | 0 | 1 | 58158.06 | 16 | 1126238262
| P |  | Poznámka k položce: Kompletní provedení dle specifikace PD a TZ vč. všech souvisejících prací dodávek, příslušenství a komponentů dle výpisu. V jednotkové ceně započítáno: dodávka, výroba, montáž/osazení/kotvení (vč.kotvících prvků), povrchová úprava. Kompletní specifikace viz výpis zámečnických výrobků. | [14 empty] | P | 2
420 | K | 767861N79 | Z-69 - D+M Meziobjektová dilatace pro spáry 140mm, profil z hliníkové slitiny, pružná vložka, výška profilu 14mm | bm | 15.6 | 599.54 | 9352.82 | CS VLASTNÍ |  | základní |  | 0 | 0 | 0 | 0 | 0 | 16 | K | 2 |  |  |  | ROZPOCET | 9352.82 | 0 | 0 | 0 | 0 | 1 | 9352.82 | 16 | -982512265
| P |  | Poznámka k položce: Kompletní provedení dle specifikace PD a TZ vč. všech souvisejících prací dodávek, příslušenství a komponentů dle výpisu. V jednotkové ceně započítáno: dodávka, výroba, montáž/osazení/kotvení (vč.kotvících prvků), povrchová úprava. Kompletní specifikace viz výpis zámečnických výrobků. | [14 empty] | P | 2
421 | K | 767861N80 | Z-70 - D+M Hliníkový dilatační profil do podlahy, vložka z umělého kaučuku, š. dilatace 20mm, profily pro přímé spáry | bm | 41.3 | 218.01 | 9003.81 | CS VLASTNÍ |  | základní |  | 0 | 0 | 0 | 0 | 0 | 16 | K | 2 |  |  |  | ROZPOCET | 9003.81 | 0 | 0 | 0 | 0 | 1 | 9003.81 | 16 | -1937988775
| P |  | Poznámka k položce: Kompletní provedení dle specifikace PD a TZ vč. všech souvisejících prací dodávek, příslušenství a komponentů dle výpisu. V jednotkové ceně započítáno: dodávka, výroba, montáž/osazení/kotvení (vč.kotvících prvků), povrchová úprava. Kompletní specifikace viz výpis zámečnických výrobků. | [14 empty] | P | 2
422 | K | 767861N81 | Z-71 - D+M Bezpečnostní mříž, otevíravá část 900x1970mm, celkový rozměr mříže 1500x1970mm, s integrovaným rozvorovým zámkem | ks | 1 | 19621.26 | 19621.26 | CS VLASTNÍ |  | základní |  | 0 | 0 | 0 | 0 | 0 | 16 | K | 2 |  |  |  | ROZPOCET | 19621.26 | 0 | 0 | 0 | 0 | 1 | 19621.26 | 16 | 597843589
| P |  | Poznámka k položce: Kompletní provedení dle specifikace PD a TZ vč. všech souvisejících prací dodávek, příslušenství a komponentů dle výpisu. V jednotkové ceně započítáno: dodávka, výroba, montáž/osazení/kotvení (vč.kotvících prvků), povrchová úprava. Kompletní specifikace viz výpis zámečnických výrobků. | [14 empty] | P | 2
423 | K | 767861N82 | Z-72 - D+M Vnitřní žaluzie do okenního otvoru 1800x2000mm, hliníková, ovládání mechanické | ks | 6 | 2447.75 | 14686.5 | CS VLASTNÍ |  | základní |  | 0 | 0 | 0 | 0 | 0 | 16 | K | 2 |  |  |  | ROZPOCET | 14686.5 | 0 | 0 | 0 | 0 | 1 | 14686.5 | 16 | 429519009
| P |  | Poznámka k položce: Kompletní provedení dle specifikace PD a TZ vč. všech souvisejících prací dodávek, příslušenství a komponentů dle výpisu. V jednotkové ceně započítáno: dodávka, výroba, montáž/osazení/kotvení (vč.kotvících prvků), povrchová úprava. Kompletní specifikace viz výpis zámečnických výrobků. | [14 empty] | P | 2
424 | K | 767861N83 | Z-73 - D+M Vnitřní žaluzie do okenního otvoru 1200x1600mm, hliníková, ovládání mechanické | ks | 1 | 1051.92 | 1051.92 | CS VLASTNÍ |  | základní |  | 0 | 0 | 0 | 0 | 0 | 16 | K | 2 |  |  |  | ROZPOCET | 1051.92 | 0 | 0 | 0 | 0 | 1 | 1051.92 | 16 | 403976480
| P |  | Poznámka k položce: Kompletní provedení dle specifikace PD a TZ vč. všech souvisejících prací dodávek, příslušenství a komponentů dle výpisu. V jednotkové ceně započítáno: dodávka, výroba, montáž/osazení/kotvení (vč.kotvících prvků), povrchová úprava. Kompletní specifikace viz výpis zámečnických výrobků. | [14 empty] | P | 2
425 | K | 767861N84 | Z-74 - D+M Vnitřní žaluzie do okenního otvoru 2600x1500mm, hliníková, ovládání mechanické | ks | 1 | 1656.91 | 1656.91 | CS VLASTNÍ |  | základní |  | 0 | 0 | 0 | 0 | 0 | 16 | K | 2 |  |  |  | ROZPOCET | 1656.91 | 0 | 0 | 0 | 0 | 1 | 1656.91 | 16 | -755444666
| P |  | Poznámka k položce: Kompletní provedení dle specifikace PD a TZ vč. všech souvisejících prací dodávek, příslušenství a komponentů dle výpisu. V jednotkové ceně započítáno: dodávka, výroba, montáž/osazení/kotvení (vč.kotvících prvků), povrchová úprava. Kompletní specifikace viz výpis zámečnických výrobků. | [14 empty] | P | 2
426 | K | 767861N85 | Z-75 - D+M Vnitřní žaluzie do okenního otvoru 1100x1500mm, hliníková, ovládání mechanické | ks | 1 | 915.66 | 915.66 | CS VLASTNÍ |  | základní |  | 0 | 0 | 0 | 0 | 0 | 16 | K | 2 |  |  |  | ROZPOCET | 915.66 | 0 | 0 | 0 | 0 | 1 | 915.66 | 16 | -1662477077
| P |  | Poznámka k položce: Kompletní provedení dle specifikace PD a TZ vč. všech souvisejících prací dodávek, příslušenství a komponentů dle výpisu. V jednotkové ceně započítáno: dodávka, výroba, montáž/osazení/kotvení (vč.kotvících prvků), povrchová úprava. Kompletní specifikace viz výpis zámečnických výrobků. | [14 empty] | P | 2
427 | K | 767861N86 | Z-76 - D+M Vnitřní žaluzie do okenního otvoru 3000x1600mm, hliníková, ovládání mechanické | ks | 3 | 2433.04 | 7299.12 | CS VLASTNÍ |  | základní |  | 0 | 0 | 0 | 0 | 0 | 16 | K | 2 |  |  |  | ROZPOCET | 7299.12 | 0 | 0 | 0 | 0 | 1 | 7299.12 | 16 | 558670985
| P |  | Poznámka k položce: Kompletní provedení dle specifikace PD a TZ vč. všech souvisejících prací dodávek, příslušenství a komponentů dle výpisu. V jednotkové ceně započítáno: dodávka, výroba, montáž/osazení/kotvení (vč.kotvících prvků), povrchová úprava. Kompletní specifikace viz výpis zámečnických výrobků. | [14 empty] | P | 2
428 | K | 767861N87 | Z-77 - D+M Vnitřní žaluzie do okenního otvoru 2600x2750mm, hliníková, ovládání mechanické | ks | 1 | 1259.03 | 1259.03 | CS VLASTNÍ |  | základní |  | 0 | 0 | 0 | 0 | 0 | 16 | K | 2 |  |  |  | ROZPOCET | 1259.03 | 0 | 0 | 0 | 0 | 1 | 1259.03 | 16 | 396068370
| P |  | Poznámka k položce: Kompletní provedení dle specifikace PD a TZ vč. všech souvisejících prací dodávek, příslušenství a komponentů dle výpisu. V jednotkové ceně započítáno: dodávka, výroba, montáž/osazení/kotvení (vč.kotvících prvků), povrchová úprava. Kompletní specifikace viz výpis zámečnických výrobků. | [14 empty] | P | 2
429 | K | 767861N88 | Z-78 - D+M Vnitřní žaluzie do okenního otvoru 1100x1750mm, hliníková, ovládání mechanické | ks | 1 | 1350.71 | 1350.71 | CS VLASTNÍ |  | základní |  | 0 | 0 | 0 | 0 | 0 | 16 | K | 2 |  |  |  | ROZPOCET | 1350.71 | 0 | 0 | 0 | 0 | 1 | 1350.71 | 16 | -736594610
| P |  | Poznámka k položce: Kompletní provedení dle specifikace PD a TZ vč. všech souvisejících prací dodávek, příslušenství a komponentů dle výpisu. V jednotkové ceně započítáno: dodávka, výroba, montáž/osazení/kotvení (vč.kotvících prvků), povrchová úprava. Kompletní specifikace viz výpis zámečnických výrobků. | [14 empty] | P | 2
430 | K | 767861N89 | Z-79 - D+M Vnitřní žaluzie do okenního otvoru 1500x2775mm, hliníková, ovládání mechanické | ks | 1 | 1755.01 | 1755.01 | CS VLASTNÍ |  | základní |  | 0 | 0 | 0 | 0 | 0 | 16 | K | 2 |  |  |  | ROZPOCET | 1755.01 | 0 | 0 | 0 | 0 | 1 | 1755.01 | 16 | -1535875326
| P |  | Poznámka k položce: Kompletní provedení dle specifikace PD a TZ vč. všech souvisejících prací dodávek, příslušenství a komponentů dle výpisu. V jednotkové ceně započítáno: dodávka, výroba, montáž/osazení/kotvení (vč.kotvících prvků), povrchová úprava. Kompletní specifikace viz výpis zámečnických výrobků. | [14 empty] | P | 2
431 | K | 767861N90 | Z-80 - D+M Vnitřní žaluzie do okenního otvoru 1800x2100mm, hliníková, ovládání mechanické | ks | 16 | 1623.11 | 25969.76 | CS VLASTNÍ |  | základní |  | 0 | 0 | 0 | 0 | 0 | 16 | K | 2 |  |  |  | ROZPOCET | 25969.76 | 0 | 0 | 0 | 0 | 1 | 25969.76 | 16 | -29071878
| P |  | Poznámka k položce: Kompletní provedení dle specifikace PD a TZ vč. všech souvisejících prací dodávek, příslušenství a komponentů dle výpisu. V jednotkové ceně započítáno: dodávka, výroba, montáž/osazení/kotvení (vč.kotvících prvků), povrchová úprava. Kompletní specifikace viz výpis zámečnických výrobků. | [14 empty] | P | 2
432 | K | 767861N91 | D+M Systém krytů přechodu stávajícího a nového zdiva, rohové a přímé lišty | bm | 490 | 196.21 | 96142.9 | CS VLASTNÍ |  | základní |  | 0 | 0 | 0 | 0 | 0 | 16 | K | 2 |  |  |  | ROZPOCET | 96142.9 | 0 | 0 | 0 | 0 | 1 | 96142.9 | 16 | -1373289807
| P |  | Poznámka k položce: Kompletní provedení dle specifikace PD a TZ vč. všech souvisejících prací dodávek, příslušenství a komponentů dle výpisu. V jednotkové ceně započítáno: dodávka, výroba, montáž/osazení/kotvení (vč.kotvících prvků), povrchová úprava. Kompletní specifikace viz výpis zámečnických výrobků. | [14 empty] | P | 2
433 | K | 767996701 | Demontáž atypických zámečnických konstrukcí řezáním hmotnosti jednotlivých dílů do 50 kg | kg | 2175 | 19.62 | 42673.5 | CS ÚRS 2019 01 |  | základní |  | 0 | 0 | 0 | 0.001 | 2.175 | 16 | K | 2 |  |  |  | ROZPOCET | 42673.5 | 0 | 0 | 0 | 0 | 1 | 42673.5 | 16 | -1644577806
| VV |  | "rozsah a spec_viz SO 01_D.1.1b_09-12, TZ_bude upřesněno při realizaci stavby" 825,0 |  | 825 | [12 empty] | VV | 2 | 2 | True | 0 | ROZPOCET
| VV |  | "rozsah a spec_viz SO 01_D.1.1b_02-05,06-08, TZ_bude upřesněno při realizaci stavby" 1350,0 |  | 1350 | [12 empty] | VV | 2 | 2 | True | 0 | ROZPOCET
| VV |  | Součet |  | 2175 | [12 empty] | VV | 2 | 4 | True | 1 | ROZPOCET
434 | K | 998767202 | Přesun hmot procentní pro zámečnické konstrukce | % | 1 | 31612.03 | 31612.03 | CS ÚRS 2019 01 |  | základní |  | 0 | 0 | 0 | 0 | 0 | 16 | K | 2 |  |  |  | ROZPOCET | 31612.03 | 0 | 0 | 0 | 0 | 1 | 31612.03 | 16 | -1073400295
| D | 771 | Podlahy z dlaždic |  |  |  | 456725.68 |  |  |  |  | 0 |  | 14.3117 |  | 0 | 2 | D | 1 |  |  |  | ROZPOCET | [6 empty] | 456725.68
435 | K | 771274123 | Montáž obkladů stupnic z dlaždic protiskluzných keramických flexibilní lepidlo š do 300 mm | m | 81.9 | 235.46 | 19284.17 | CS ÚRS 2019 01 |  | základní |  | 0 | 0.00153 | 0.12531 | 0 | 0 | 16 | K | 2 |  |  |  | ROZPOCET | 19284.17 | 0 | 0 | 0 | 0 | 1 | 19284.17 | 16 | 519510591
| VV |  | (9*1,5)+(6*1,0)+(20*1,2)+(21*1,2)+(11*1,2) |  | 81.9 | [12 empty] | VV | 2 | 2 | True | 0 | ROZPOCET
| VV |  | Součet |  | 81.9 | [12 empty] | VV | 2 | 4 | True | 1 | ROZPOCET
436 | M | 597612R01 | dlaždice keramické protiskluzové schodišťové - specifikace dle PD a TZ | m2 | 25.799 | 308.71 | 7964.41 | CS VLASTNÍ |  | základní |  | 0 | 0.0192 | 0.49534 | 0 | 0 | 32 | M | 2 |  |  |  | ROZPOCET | 7964.41 | 0 | 0 | 0 | 0 | 1 | 7964.41 | 16 | 2124501475
| P |  | Poznámka k položce: V jednotkové ceně zahrnuty náklady na veškeré doplňky a příslušenství dle PD a TZ. (přechodové, dilatační a ukončovací lišty, ostatní doplňky) --------------------------------------------------------------------- | [14 empty] | P | 2
| VV |  | 81,9*0,315 'Přepočtené koeficientem množství |  | 25.799 | [12 empty] | VV | 2 | 2 | False | 1 | ROZPOCET
437 | K | 771274232 | Montáž obkladů podstupnic z dlaždic hladkých keramických flexibilní lepidlo v do 200 mm | m | 81.9 | 235.46 | 19284.17 | CS ÚRS 2019 01 |  | základní |  | 0 | 0.00102 | 0.083538 | 0 | 0 | 16 | K | 2 |  |  |  | ROZPOCET | 19284.17 | 0 | 0 | 0 | 0 | 1 | 19284.17 | 16 | 2087379452
| VV |  | (9*1,5)+(6*1,0)+(20*1,2)+(21*1,2)+(11*1,2) |  | 81.9 | [12 empty] | VV | 2 | 2 | True | 0 | ROZPOCET
| VV |  | Součet |  | 81.9 | [12 empty] | VV | 2 | 4 | True | 1 | ROZPOCET
438 | M | 597612R02 | dlaždice keramické hladké (podstupnice) - specifikace dle PD a TZ | m2 | 16.38 | 272.08 | 4456.67 | CS VLASTNÍ |  | základní |  | 0 | 0.0192 | 0.3145 | 0 | 0 | 32 | M | 2 |  |  |  | ROZPOCET | 4456.67 | 0 | 0 | 0 | 0 | 1 | 4456.67 | 16 | 647595943
| P |  | Poznámka k položce: V jednotkové ceně zahrnuty náklady na veškeré doplňky a příslušenství dle PD a TZ. (přechodové, dilatační a ukončovací lišty, ostatní doplňky) --------------------------------------------------------------------- | [14 empty] | P | 2
| VV |  | 81,9*0,2 'Přepočtené koeficientem množství |  | 16.38 | [12 empty] | VV | 2 | 2 | False | 1 | ROZPOCET
439 | K | 771473132 | Montáž soklíků z dlaždic keramických schodišťových stupňovitých lepených v do 90 mm | m | 36.784 | 88.95 | 3271.94 | CS ÚRS 2019 01 |  | základní |  | 0 | 0.00028 | 0.0103 | 0 | 0 | 16 | K | 2 |  |  |  | ROZPOCET | 3271.94 | 0 | 0 | 0 | 0 | 1 | 3271.94 | 16 | -1913491215
| VV |  | 9*(0,172+0,27)*2 |  | 7.956 | [12 empty] | VV | 2 | 2 | True | 0 | ROZPOCET
| VV |  | 6*(0,16+0,29)*2 |  | 5.4 | [12 empty] | VV | 2 | 2 | True | 0 | ROZPOCET
| VV |  | (20*(0,147+0,29))+(21*(0,17+0,289))+(11*(0,17+0,289)) |  | 23.428 | [12 empty] | VV | 2 | 2 | True | 0 | ROZPOCET
| VV |  | Součet |  | 36.784 | [12 empty] | VV | 2 | 4 | True | 1 | ROZPOCET
440 | M | 597613R11 | sokl keramický v do 100 mm - specifikace dle PD a TZ | m | 40.462 | 10.46 | 423.23 | CS VLASTNÍ |  | základní |  | 0 | 0.00036 | 0.014566 | 0 | 0 | 32 | M | 2 |  |  |  | ROZPOCET | 423.23 | 0 | 0 | 0 | 0 | 1 | 423.23 | 16 | 691090481
| P |  | Poznámka k položce: V jednotkové ceně zahrnuty náklady na veškeré doplňky a příslušenství dle PD a TZ. (přechodové, dilatační a ukončovací lišty, ostatní doplňky) --------------------------------------------------------------------- | [14 empty] | P | 2
| VV |  | 36,784*1,1 'Přepočtené koeficientem množství |  | 40.462 | [12 empty] | VV | 2 | 2 | False | 1 | ROZPOCET
441 | K | 771494R18 | Příplatek k vnitřním dlažbám za dodávku a montáž ukončovacích, rohových a koutových profilů | m2 | 439.915 | 41.86 | 18414.84 | CS VLASTNÍ |  | základní |  | 0 | 0 | 0 | 0 | 0 | 16 | K | 2 |  |  |  | ROZPOCET | 18414.84 | 0 | 0 | 0 | 0 | 1 | 18414.84 | 16 | 899117393
| P |  | Poznámka k položce: Množství/rozsah - VZTAŽEN NA CELKOVOU PLOCHU vnitřních obkladů. (specifikace materiálů dle PD a TZ) ------------------------------------------------------------------------------------ | [14 empty] | P | 2
442 | K | 771574266 | Montáž podlah keramických protiskluzných lepených flexibilním lepidlem | m2 | 353.21 | 439.52 | 155242.86 | CS ÚRS 2019 01 |  | základní |  | 0 | 0.00588 | 2.0769 | 0 | 0 | 16 | K | 2 |  |  |  | ROZPOCET | 155242.86 | 0 | 0 | 0 | 0 | 1 | 155242.86 | 16 | -719145129
| P |  | Poznámka k položce: V jednotkové ceně zahrnuty náklady na montáž a spárování souvisejících obvodových soklů v= do 150 mm. | [14 empty] | P | 2
| VV |  | "rozsah a specifikace_SO 01b_v.č. 14-21, skladby kcí,TZ" | [14 empty] | VV | 2 | 1 | True | 0 | ROZPOCET
| VV |  | "podlahové skladby_NP1_1.NP" 12,9 |  | 12.9 | [12 empty] | VV | 2 | 2 | True | 0 | ROZPOCET
| VV |  | "podlahové skladby_NP2_1.NP" 12,096 |  | 12.096 | [12 empty] | VV | 2 | 2 | True | 0 | ROZPOCET
| VV |  | "podlahové skladby_NP6_1.NP"(26,4+10,4) |  | 36.8 | [12 empty] | VV | 2 | 2 | True | 0 | ROZPOCET
| VV |  | "podlahové skladby_NP11_1.NP" 43,9 |  | 43.9 | [12 empty] | VV | 2 | 2 | True | 0 | ROZPOCET
| VV |  | "podlahové skladby_NP15_2.NP" 166,5 |  | 166.5 | [12 empty] | VV | 2 | 2 | True | 0 | ROZPOCET
| VV |  | "podlahové skladby_NP16_2.NP" 15,5 |  | 15.5 | [12 empty] | VV | 2 | 2 | True | 0 | ROZPOCET
| VV |  | "podlahové skladby_NP17a_2.NP" 17,986 |  | 17.986 | [12 empty] | VV | 2 | 2 | True | 0 | ROZPOCET
| VV |  | "podlahové skladby_NP17b_3.NP" 5,805 |  | 5.805 | [12 empty] | VV | 2 | 2 | True | 0 | ROZPOCET
| VV |  | "podlahové skladby_NP19_3.NP" 24,48 |  | 24.48 | [12 empty] | VV | 2 | 2 | True | 0 | ROZPOCET
| VV |  | "podlahové skladby_NP20_1+2+3.NP" (6,204+8,409+7,32) |  | 21.933 | [12 empty] | VV | 2 | 2 | True | 0 | ROZPOCET
| VV |  | Mezisoučet |  | 357.9 | [12 empty] | VV | 2 | 3 | True | 0 | ROZPOCET
| VV |  | "výklenky a ostatní plochy_upřesněno při realizaci stavby" 0,1*357,9 |  | 35.79 | [12 empty] | VV | 2 | 2 | True | 0 | ROZPOCET
| VV |  | "BJ_1.NP" -40,48 |  | -40.48 | [12 empty] | VV | 2 | 2 | True | 0 | ROZPOCET
| VV |  | Součet |  | 353.21 | [12 empty] | VV | 2 | 4 | True | 1 | ROZPOCET
443 | M | 597612R04 | dlaždice keramické protiskluzné - dle specifikace PD a TZ | m2 | 406.192 | 251.15 | 102015.12 | CS VLASTNÍ |  | základní |  | 0 | 0.0192 | 7.7989 | 0 | 0 | 32 | M | 2 |  |  |  | ROZPOCET | 102015.12 | 0 | 0 | 0 | 0 | 1 | 102015.12 | 16 | -1663383198
| P |  | Poznámka k položce: V jednotkové ceně zahrnuty náklady na veškeré doplňky a příslušenství dle PD a TZ. (přechodové, dilatační a ukončovací lišty, ostatní doplňky) --------------------------------------------------------------------- Jednotková cena zahrnuje dodávku keramických dlažeb vč. souvisejících obvodových soklů v= do 150 mm -------------------------------------------------------------------------------------------------------------------------------- 1. KERAMICKÁ DLAŽBA 18 mm KERAMICKÁ DLAŽBA PROTISKLUZNOST ZA MOKRA R10 KOEFICIENT TŘENÍ ZA MOKRA μ ≥ 0,6 TŘÍDA ODOLNOSTI PEI3 10 mm | [14 empty] | P | 2
| VV |  | 353,21*1,15 'Přepočtené koeficientem množství |  | 406.192 | [12 empty] | VV | 2 | 2 | False | 1 | ROZPOCET
444 | K | 771577114 | Příplatek k montáž podlah keramických za spárování tmelem | m2 | 353.21 | 10.46 | 3694.58 | CS ÚRS 2019 01 |  | základní |  | 0 | 0 | 0 | 0 | 0 | 16 | K | 2 |  |  |  | ROZPOCET | 3694.58 | 0 | 0 | 0 | 0 | 1 | 3694.58 | 16 | 1987435170
445 | K | 771121011 | Nátěr penetrační na podlahu | m2 | 353.21 | 10.46 | 3694.58 | CS ÚRS 2019 01 |  | základní |  | 0 | 0.0003 | 0.10596 | 0 | 0 | 16 | K | 2 |  |  |  | ROZPOCET | 3694.58 | 0 | 0 | 0 | 0 | 1 | 3694.58 | 16 | -516861585
446 | K | 771151012 | Vyrovnání podkladu samonivelační stěrkou pevnosti 20 MPa tl 5 mm | m2 | 393.69 | 245.92 | 96816.24 | CS ÚRS 2019 01 |  | základní |  | 0 | 0.00758 | 2.9842 | 0 | 0 | 16 | K | 2 |  |  |  | ROZPOCET | 96816.24 | 0 | 0 | 0 | 0 | 1 | 96816.24 | 16 | 1719411756
447 | K | 776142112 | Vyrovnání schodišťových stupnic š do 300 samonivelační stěrkou min pevnosti 20 MPa tl 5 mm | m | 81.9 | 151.74 | 12427.51 | CS ÚRS 2019 01 |  | základní |  | 0 | 0.00225 | 0.18427 | 0 | 0 | 16 | K | 2 |  |  |  | ROZPOCET | 12427.51 | 0 | 0 | 0 | 0 | 1 | 12427.51 | 16 | -792909315
| VV |  | (9*1,5)+(6*1,0)+(20*1,2)+(21*1,2)+(11*1,2) |  | 81.9 | [12 empty] | VV | 2 | 2 | True | 0 | ROZPOCET
| VV |  | Součet |  | 81.9 | [12 empty] | VV | 2 | 4 | True | 1 | ROZPOCET
448 | K | 776143112 | Tmelení schodišťových podstupnic v do 200 mm stěrkou tl 5 mm | m | 81.9 | 52.32 | 4285.01 | CS ÚRS 2019 01 |  | základní |  | 0 | 0.00144 | 0.11794 | 0 | 0 | 16 | K | 2 |  |  |  | ROZPOCET | 4285.01 | 0 | 0 | 0 | 0 | 1 | 4285.01 | 16 | 1863132554
| VV |  | (9*1,5)+(6*1,0)+(20*1,2)+(21*1,2)+(11*1,2) |  | 81.9 | [12 empty] | VV | 2 | 2 | True | 0 | ROZPOCET
| VV |  | Součet |  | 81.9 | [12 empty] | VV | 2 | 4 | True | 1 | ROZPOCET
449 | K | 998771202 | Přesun hmot procentní pro podlahy z dlaždic | % | 1 | 5450.35 | 5450.35 | CS ÚRS 2019 01 |  | základní |  | 0 | 0 | 0 | 0 | 0 | 16 | K | 2 |  |  |  | ROZPOCET | 5450.35 | 0 | 0 | 0 | 0 | 1 | 5450.35 | 16 | -322881936
| D | 776 | Podlahy povlakové |  |  |  | 582764.32 |  |  |  |  | 0 |  | 4.8852 |  | 0.8267 | 2 | D | 1 |  |  |  | ROZPOCET | [6 empty] | 582764.32
450 | K | 776111311 | Vysátí podkladu povlakových podlah | m2 | 460.68 | 18.1 | 8338.31 | CS ÚRS 2019 01 |  | základní |  | 0 | 0 | 0 | 0 | 0 | 16 | K | 2 |  |  |  | ROZPOCET | 8338.31 | 0 | 0 | 0 | 0 | 1 | 8338.31 | 16 | -584018685
| VV |  | "nášlapy_povlakové" 286,77+173,91 |  | 460.68 | [12 empty] | VV | 2 | 2 | True | 0 | ROZPOCET
| VV |  | Součet |  | 460.68 | [12 empty] | VV | 2 | 4 | True | 1 | ROZPOCET
451 | K | 776121111 | Vodou ředitelná penetrace savého podkladu povlakových podlah ředěná v poměru 1:3 | m2 | 460.68 | 30.09 | 13861.86 | CS ÚRS 2019 01 |  | základní |  | 0 | 3e-05 | 0.01382 | 0 | 0 | 16 | K | 2 |  |  |  | ROZPOCET | 13861.86 | 0 | 0 | 0 | 0 | 1 | 13861.86 | 16 | -2120360502
452 | K | 776141122 | Vyrovnání podkladu povlakových podlah stěrkou pevnosti 30 MPa tl 5 mm | m2 | 460.68 | 250.72 | 115501.69 | CS ÚRS 2019 01 |  | základní |  | 0 | 0.0075 | 3.4551 | 0 | 0 | 16 | K | 2 |  |  |  | ROZPOCET | 115501.69 | 0 | 0 | 0 | 0 | 1 | 115501.69 | 16 | 648671916
453 | K | 776201811 | Demontáž lepených povlakových podlah bez podložky ručně | m2 | 228.8 | 19.62 | 4489.06 | CS ÚRS 2019 01 |  | základní |  | 0 | 0 | 0 | 0.0025 | 0.572 | 16 | K | 2 |  |  |  | ROZPOCET | 4489.06 | 0 | 0 | 0 | 0 | 1 | 4489.06 | 16 | -952101491
| P |  | Poznámka k položce: V jednotkové ceně zahrnuty náklady na demontáž souvisejících obvodových soklů. | [14 empty] | P | 2
| VV |  | "rozsah a specifikace_SO 01b_v.č. 02-08, skladby kcí,TZ" | [14 empty] | VV | 2 | 1 | True | 0 | ROZPOCET
| VV |  | "podlahové skladby_BP8" 105,7 |  | 105.7 | [12 empty] | VV | 2 | 2 | True | 0 | ROZPOCET
| VV |  | "podlahové skladby_BP13" 123,1 |  | 123.1 | [12 empty] | VV | 2 | 2 | True | 0 | ROZPOCET
| VV |  | Součet |  | 228.8 | [12 empty] | VV | 2 | 4 | True | 1 | ROZPOCET
454 | K | 776201812 | Demontáž lepených povlakových podlah s podložkou ručně | m2 | 84.9 | 19.62 | 1665.74 | CS ÚRS 2019 01 |  | základní |  | 0 | 0 | 0 | 0.003 | 0.2547 | 16 | K | 2 |  |  |  | ROZPOCET | 1665.74 | 0 | 0 | 0 | 0 | 1 | 1665.74 | 16 | 1112849450
| P |  | Poznámka k položce: V jednotkové ceně zahrnuty náklady na demontáž souvisejících obvodových soklů. | [14 empty] | P | 2
| VV |  | "rozsah a specifikace_SO 01b_v.č. 02-08, skladby kcí,TZ" | [14 empty] | VV | 2 | 1 | True | 0 | ROZPOCET
| VV |  | "podlahové skladby_BP9" 25,4 |  | 25.4 | [12 empty] | VV | 2 | 2 | True | 0 | ROZPOCET
| VV |  | "podlahové skladby_BP12" 59,5 |  | 59.5 | [12 empty] | VV | 2 | 2 | True | 0 | ROZPOCET
| VV |  | "podlahové skladby_BP14" 73,0 |  | 73 | [12 empty] | VV | 2 | 2 | True | 0 | ROZPOCET
| VV |  | "BJ_1.NP" -73,0 |  | -73 | [12 empty] | VV | 2 | 2 | True | 0 | ROZPOCET
| VV |  | Součet |  | 84.9 | [12 empty] | VV | 2 | 4 | True | 1 | ROZPOCET
455 | K | 776211111 | Lepení textilních pásů | m2 | 286.77 | 170.49 | 48891.42 | CS ÚRS 2019 01 |  | základní |  | 0 | 0.0005 | 0.14339 | 0 | 0 | 16 | K | 2 |  |  |  | ROZPOCET | 48891.42 | 0 | 0 | 0 | 0 | 1 | 48891.42 | 16 | -1204060349
| P |  | Poznámka k položce: V jednotkové ceně zahrnuty náklady na montáž souvisejících obvodových soklů v= do 50 mm. | [14 empty] | P | 2
| VV |  | "rozsah a specifikace_SO 01b_v.č. 14-21, skladby kcí,TZ" | [14 empty] | VV | 2 | 1 | True | 0 | ROZPOCET
| VV |  | "podlahové skladby_NP12_2.NP" 103,8 |  | 103.8 | [12 empty] | VV | 2 | 2 | True | 0 | ROZPOCET
| VV |  | "podlahové skladby_NP14_2.NP" 156,9 |  | 156.9 | [12 empty] | VV | 2 | 2 | True | 0 | ROZPOCET
| VV |  | Mezisoučet |  | 260.7 | [12 empty] | VV | 2 | 3 | True | 0 | ROZPOCET
| VV |  | "výklenky a ostatní plochy_upřesněno při realizaci stavby" 0,1*260,7 |  | 26.07 | [12 empty] | VV | 2 | 2 | True | 0 | ROZPOCET
| VV |  | Součet |  | 286.77 | [12 empty] | VV | 2 | 4 | True | 1 | ROZPOCET
456 | M | 697510R01 | dodávka povlakové podlahové krytiny - koberce zátěžový s podložkou z recyklované gumy - dle specifikace PD a TZ | m2 | 329.786 | 752.15 | 248048.54 | CS VLASTNÍ |  | základní |  | 0 | 0.00175 | 0.57713 | 0 | 0 | 32 | M | 2 |  |  |  | ROZPOCET | 248048.54 | 0 | 0 | 0 | 0 | 1 | 248048.54 | 16 | 1739795666
| P |  | Poznámka k položce: V jednotkové ceně zahrnuty náklady na veškeré doplňky a příslušenství dle PD a TZ. (přechodové, dilatační a ukončovací lišty, ostatní doplňky) --------------------------------------------------------------------- Jednotková cena zahrnuje dodávku systémového obvodového soklu v = do 50 mm ------------------------------------------------------------------------------------------------------- KOBEREC - ZÁTĚŽOVÝ, CELKOVÁ TL. 5,5 mm -STŘIŽENÝ VLAS VÝŠKY 3 mm, METRÁŽ, ŠÍŘKA ROLE 4 m -VLÁKNO PP, 100% -PODLOŽKA RUBU AB -REAKCE NA OHEŇ: Cfl - s1 -KLASIFIKACE POUŽITÍ: TŘÍDA ZÁTĚŽE 32 -HODNOTY KROČEJOVÉHO ÚTLUMU: DLW = 24 dB -CELKOVÁ GRAMÁŽ 1890 g/m2 PODLOŽKA POD KOBEREC -KOBERCOVÁ PODLOŽKA Z DRCENÉ RECYKLOVANÉ GUMY -TL. 6,75 mm, ROLE -AKUSTICKÁ IZOLACE 26 dB - REAKCE NA OHEŇ: Bfl - s1 - PLNOPLOŠNÉ LEPENÍ | [14 empty] | P | 2
| VV |  | 286,77*1,15 'Přepočtené koeficientem množství |  | 329.786 | [12 empty] | VV | 2 | 2 | False | 1 | ROZPOCET
457 | K | 776222111 | Lepení pásů z PVC 2-složkovým lepidlem | m2 | 173.91 | 190.54 | 33136.81 | CS ÚRS 2019 01 |  | základní |  | 0 | 0.0007 | 0.12174 | 0 | 0 | 16 | K | 2 |  |  |  | ROZPOCET | 33136.81 | 0 | 0 | 0 | 0 | 1 | 33136.81 | 16 | 1382154525
| P |  | Poznámka k položce: V jednotkové ceně zahrnuty náklady na : - spoj podlah svařováním -montáž souvisejících obvodových soklů v= do 50 mm. ------------------------------------------------------------------ | [14 empty] | P | 2
| VV |  | "rozsah a specifikace_SO 01b_v.č. 14-21, skladby kcí,TZ" | [14 empty] | VV | 2 | 1 | True | 0 | ROZPOCET
| VV |  | "podlahové skladby_NP13_2+3.NP" (25,4+15,8) |  | 41.2 | [12 empty] | VV | 2 | 2 | True | 0 | ROZPOCET
| VV |  | "podlahové skladby_NP18_3.NP" 116,9 |  | 116.9 | [12 empty] | VV | 2 | 2 | True | 0 | ROZPOCET
| VV |  | Mezisoučet |  | 158.1 | [12 empty] | VV | 2 | 3 | True | 0 | ROZPOCET
| VV |  | "výklenky a ostatní plochy_upřesněno při realizaci stavby" 0,1*158,1 |  | 15.81 | [12 empty] | VV | 2 | 2 | True | 0 | ROZPOCET
| VV |  | Součet |  | 173.91 | [12 empty] | VV | 2 | 4 | True | 1 | ROZPOCET
458 | M | 284110R01 | dodávka povlakové podlahové krytiny - PVC - specifikace dle PD a TZ | m2 | 199.997 | 511.46 | 102290.47 | CS VLASTNÍ |  | základní |  | 0 | 0.00287 | 0.57399 | 0 | 0 | 32 | M | 2 |  |  |  | ROZPOCET | 102290.47 | 0 | 0 | 0 | 0 | 1 | 102290.47 | 16 | -1015255968
| P |  | Poznámka k položce: V jednotkové ceně zahrnuty náklady na veškeré doplňky a příslušenství dle PD a TZ. (přechodové, dilatační a ukončovací lišty, ostatní doplňky) --------------------------------------------------------------------- Jednotková cena zahrnuje dodávku systémového obvodového soklu v = do 50 mm ------------------------------------------------------------------------------------------------------------ . HETEROGENNÍ VINYL AKUSTICKÉ HETEROGENNÍ PVC (VINYL) V ROLÍCH BEZ FTALÁTŮ -CELKOVÁ TLOUŠŤKA: 2,6MM -TLOUŠŤKA NÁŠLAPNÉ VRSTVY: 0,7MM -ŠÍŘKA ROLE: 2,0M -POVRCHOVÁ ÚPRAVA: PUR -KROČEJOVÁ NEPRŮZVUČNOST DLE EN ISO 717-2: DLW 15 dB -HLUKOVÁ REDUKCE V PROSTORU DLE NF S 31-074: LN,E,W <65 DB, TŘÍDA A -ABSORBCE HLUKU DLE EN ISO 354: AW=+- 0,05 -ODOLNOST VŮČI BODOVÉMU ZATÍŽENÍ PRŮMĚRNÁ HODNOTA DLE ISO 24343-1 0,05mm -PROTIKLUZNOST DLE DIN: R 9 -ODOLNOST VŮČI OTĚRU DLE EN 660-2: SKUPINA T - TŘÍDY ZÁTĚŽE: 34/42 -ROZMĚROVÁ STÁLOST DLE ISO 23999/ EN424: < 0,1% -CELKOVÉ EMISE TVOC ZA 28DNÍ: <100 µG/m3 -REAKCE NA OHEŇ DLE EN 13501-1: Bƒl - S1 -SVĚTLOSTÁLOST BAREV DLE ISO 105-B02-METODA 3 - HODNOTA 7 | [14 empty] | P | 2
| VV |  | 173,91*1,15 'Přepočtené koeficientem množství |  | 199.997 | [12 empty] | VV | 2 | 2 | False | 1 | ROZPOCET
459 | K | 998776202 | Přesun hmot procentní pro podlahy povlakové | % | 1 | 6540.42 | 6540.42 | CS ÚRS 2019 01 |  | základní |  | 0 | 0 | 0 | 0 | 0 | 16 | K | 2 |  |  |  | ROZPOCET | 6540.42 | 0 | 0 | 0 | 0 | 1 | 6540.42 | 16 | -405760049
| D | 777 | Podlahy lité |  |  |  | 266229.19 |  |  |  |  | 0 |  | 1.2604 |  | 0 | 2 | D | 1 |  |  |  | ROZPOCET | [6 empty] | 266229.19
460 | K | 777511R00 | Epoxidový podlahový stěrkový systém tl. 10 mm včetně přípravy podkladu _ specifikace dle PD a TZ | m2 | 57.25 | 2452.66 | 140414.79 | CS VLASTNÍ |  | základní |  | 0 | 0.0054 | 0.30915 | 0 | 0 | 16 | K | 2 |  |  |  | ROZPOCET | 140414.79 | 0 | 0 | 0 | 0 | 1 | 140414.79 | 16 | 819085968
| P |  | Poznámka k položce: Kompletní systémová dodávka a provedení dle specifikace PD a TZ včetně všech přímo souvisejících prací a dodávek. ----------------------------------------------------------------------------------------------------------------------------------------------- -NÁŠLAPNÁ VRSTVA - EPOXIDOVÁ STĚRKA - SUTERÉN 10 mm -PROTISKLUZNOST POVRCHU - POSYP KŘEMIČITÝM PÍSKEM (KORUNDEM) -JEDNOKOMPONENTNÍ TENKOVRSTVÝ PUR NÁTĚR MECHANICKÁ A CHEMICKÁ ODOLNOST -PODKLAD - ZÁKLADNÍ NÁTĚR V SYSTÉMU VÝROBCE ÚPRAVA POVRCHU POVRCH ZBROUSIT, NE BROKOVAT, VLHKOST POVRCHU MAX 5%, ATD... ------------------------------------------------------------------------------------------------------------------ | [14 empty] | P | 2
| VV |  | "rozsah a specifikace_SO 01b_v.č. 14-21, skladby kcí,TZ" | [14 empty] | VV | 2 | 1 | True | 0 | ROZPOCET
| VV |  | "podlahové skladby_NP5_1.NP" 45,8 |  | 45.8 | [12 empty] | VV | 2 | 2 | True | 0 | ROZPOCET
| VV |  | Mezisoučet |  | 45.8 | [12 empty] | VV | 2 | 3 | True | 0 | ROZPOCET
| VV |  | "výklenky a ostatní plochy_upřesněno při realizaci stavby" 0,1*45,8 |  | 4.58 | [12 empty] | VV | 2 | 2 | True | 0 | ROZPOCET
| VV |  | Mezisoučet |  | 4.58 | [12 empty] | VV | 2 | 3 | True | 0 | ROZPOCET
| VV |  | "vytažení na svislé kce_bude upřesněno při realizaci stavby" 0,15*45,8 |  | 6.87 | [12 empty] | VV | 2 | 2 | True | 0 | ROZPOCET
| VV |  | Součet |  | 57.25 | [12 empty] | VV | 2 | 4 | True | 1 | ROZPOCET
461 | K | 777511R01 | EPOXID / CEMENTOVÁ PODLAHOVÁ STĚRKA včetně přípravy podkladu _ specifikace dle PD a TZ | m2 | 153.75 | 539.58 | 82960.43 | CS VLASTNÍ |  | základní |  | 0 | 0.0054 | 0.83025 | 0 | 0 | 16 | K | 2 |  |  |  | ROZPOCET | 82960.43 | 0 | 0 | 0 | 0 | 1 | 82960.43 | 16 | -1572847950
| P |  | Poznámka k položce: Kompletní systémová dodávka a provedení dle specifikace PD a TZ včetně všech přímo souvisejících prací a dodávek. ----------------------------------------------------------------------------------------------------------------------------------------------- EPOXID / CEMENTOVÁ PODLAHOVÁ STĚRKA -IMPREGNACE POVRCHU -STĚRKOVÁ HMOTA + PLNIVO KŘEMIČITÝ PÍSEK ZRNITOSTI 0,1-0,3 mm, 2KOMPONENTNÍ VÍCEÚČELOVÉ POJIVO NA BÁZI EPOXIDOVÉ PRYSKYŘICE, PROTISKLUZNOST - DVOJNÁSOBNÝ JEDNOKOMPONENTNÍ PENETRAČNÍ NÁTĚR NA BETON | [14 empty] | P | 2
| VV |  | "rozsah a specifikace_SO 01b_v.č. 14-21, skladby kcí,TZ" | [14 empty] | VV | 2 | 1 | True | 0 | ROZPOCET
| VV |  | "podlahové skladby_NP7_1.NP" 89,3 |  | 89.3 | [12 empty] | VV | 2 | 2 | True | 0 | ROZPOCET
| VV |  | "podlahové skladby_NP8_1.NP" 24,2 |  | 24.2 | [12 empty] | VV | 2 | 2 | True | 0 | ROZPOCET
| VV |  | "podlahové skladby_NP9_1.NP" 9,5 |  | 9.5 | [12 empty] | VV | 2 | 2 | True | 0 | ROZPOCET
| VV |  | Mezisoučet |  | 123 | [12 empty] | VV | 2 | 3 | True | 0 | ROZPOCET
| VV |  | "výklenky a ostatní plochy_upřesněno při realizaci stavby" 0,1*123,0 |  | 12.3 | [12 empty] | VV | 2 | 2 | True | 0 | ROZPOCET
| VV |  | Mezisoučet |  | 12.3 | [12 empty] | VV | 2 | 3 | True | 0 | ROZPOCET
| VV |  | "vytažení na svislé kce_bude upřesněno při realizaci stavby" 0,15*123,0 |  | 18.45 | [12 empty] | VV | 2 | 2 | True | 0 | ROZPOCET
| VV |  | Součet |  | 153.75 | [12 empty] | VV | 2 | 4 | True | 1 | ROZPOCET
462 | K | 777991921 | Výztužná vložka podlah ze skelné tkaniny oka 40/40 mm | m2 | 302.605 | 130.81 | 39583.76 | CS ÚRS 2019 01 |  | základní |  | 0 | 0.0004 | 0.12104 | 0 | 0 | 16 | K | 2 |  |  |  | ROZPOCET | 39583.76 | 0 | 0 | 0 | 0 | 1 | 39583.76 | 16 | -1553585430
| VV |  | "rozsah a specifikace_SO 01b_v.č. 14-21, skladby kcí,TZ" | [14 empty] | VV | 2 | 1 | True | 0 | ROZPOCET
| VV |  | "podlahové skladby_NP1_1.NP" 12,9 |  | 12.9 | [12 empty] | VV | 2 | 2 | True | 0 | ROZPOCET
| VV |  | "podlahové skladby_NP5_1.NP" 45,8 |  | 45.8 | [12 empty] | VV | 2 | 2 | True | 0 | ROZPOCET
| VV |  | "podlahové skladby_NP6_1.NP"(26,4+10,4+30,2+11,7+19,9) |  | 98.6 | [12 empty] | VV | 2 | 2 | True | 0 | ROZPOCET
| VV |  | "podlahové skladby_NP8_1.NP" 24,2 |  | 24.2 | [12 empty] | VV | 2 | 2 | True | 0 | ROZPOCET
| VV |  | "podlahové skladby_NP9_1.NP" 9,5 |  | 9.5 | [12 empty] | VV | 2 | 2 | True | 0 | ROZPOCET
| VV |  | "podlahové skladby_NP11_1.NP" 43,9 |  | 43.9 | [12 empty] | VV | 2 | 2 | True | 0 | ROZPOCET
| VV |  | "podlahové skladby_NP12_2.NP" 103,8 |  | 103.8 | [12 empty] | VV | 2 | 2 | True | 0 | ROZPOCET
| VV |  | "podlahové skladby_NP13_2+3.NP" (25,4+15,8) |  | 41.2 | [12 empty] | VV | 2 | 2 | True | 0 | ROZPOCET
| VV |  | "podlahové skladby_NP16_2.NP" 15,5 |  | 15.5 | [12 empty] | VV | 2 | 2 | True | 0 | ROZPOCET
| VV |  | "podlahové skladby_NP17b_3.NP" 5,805 |  | 5.805 | [12 empty] | VV | 2 | 2 | True | 0 | ROZPOCET
| VV |  | "BJ_1.NP" -98,6 |  | -98.6 | [12 empty] | VV | 2 | 2 | True | 0 | ROZPOCET
| VV |  | Součet |  | 302.605 | [12 empty] | VV | 2 | 4 | True | 1 | ROZPOCET
463 | K | 998777202 | Přesun hmot procentní pro podlahy lité | % | 1 | 3270.21 | 3270.21 | CS ÚRS 2019 01 |  | základní |  | 0 | 0 | 0 | 0 | 0 | 16 | K | 2 |  |  |  | ROZPOCET | 3270.21 | 0 | 0 | 0 | 0 | 1 | 3270.21 | 16 | 1964198700
| D | 781 | Dokončovací práce - obklady |  |  |  | 1289461.95 |  |  |  |  | 0 |  | 17.661 |  | 0 | 2 | D | 1 |  |  |  | ROZPOCET | [6 empty] | 1289461.95
464 | K | 781414112 | Montáž obkladaček vnitřních keramických pravoúhlých lepených flexibilním lepidlem | m2 | 424.202 | 455.21 | 193100.99 | CS ÚRS 2019 01 |  | základní |  | 0 | 0.003 | 1.2726 | 0 | 0 | 16 | K | 2 |  |  |  | ROZPOCET | 193100.99 | 0 | 0 | 0 | 0 | 1 | 193100.99 | 16 | -1475297094
| VV |  | "rozsah a spec._SO 01_viz D.1.1b_14-18,19-21,TZ" | [14 empty] | VV | 2 | 1 | True | 0 | ROZPOCET
| VV |  | "1.PP" (2,2*16,27) |  | 35.794 | [12 empty] | VV | 2 | 2 | True | 0 | ROZPOCET
| VV |  | "1.NP" (3,77*16,02)+(2,05*24,05)+(1,5*4,99) |  | 117.183 | [12 empty] | VV | 2 | 2 | True | 0 | ROZPOCET
| VV |  | "2.NP" (2,05*115,194)+(0,6*10,135)+(1,5*7,89) |  | 254.064 | [12 empty] | VV | 2 | 2 | True | 0 | ROZPOCET
| VV |  | "3.NP" (2,05*20,52) |  | 42.066 | [12 empty] | VV | 2 | 2 | True | 0 | ROZPOCET
| VV |  | "BJ_1.NP" -24,905 |  | -24.905 | [12 empty] | VV | 2 | 2 | True | 0 | ROZPOCET
| VV |  | Součet |  | 424.202 | [12 empty] | VV | 2 | 4 | True | 1 | ROZPOCET
465 | M | 597610R22 | dodávka vnitřních obkládaček keramických - specifikace dle PD a TZ | m2 | 466.622 | 207.22 | 96693.41 | CS VLASTNÍ |  | základní |  | 0 | 0.0118 | 5.5061 | 0 | 0 | 32 | M | 2 |  |  |  | ROZPOCET | 96693.41 | 0 | 0 | 0 | 0 | 1 | 96693.41 | 16 | 1196219477
| P |  | Poznámka k položce: V jednotkové ceně zahrnuty náklady na veškeré doplňky a příslušenství dle PD a TZ. (listely, dekory - specifikované v PD) --------------------------------------------------------------------- | [14 empty] | P | 2
| VV |  | 424,202*1,1 'Přepočtené koeficientem množství |  | 466.622 | [12 empty] | VV | 2 | 2 | False | 1 | ROZPOCET
466 | K | 781469196 | Příplatek k montáži obkladů vnitřních za spáry tmelem | m2 | 424.202 | 10.46 | 4437.15 | CS ÚRS 2019 01 |  | základní |  | 0 | 0 | 0 | 0 | 0 | 16 | K | 2 |  |  |  | ROZPOCET | 4437.15 | 0 | 0 | 0 | 0 | 1 | 4437.15 | 16 | 263592860
467 | K | 781494R15 | Příplatek k vnitřním obladům za dodávku a montáž ukončovacích, rohových a koutových profilů | m2 | 424.202 | 48.18 | 20438.05 | CS VLASTNÍ |  | základní |  | 0 | 0 | 0 | 0 | 0 | 16 | K | 2 |  |  |  | ROZPOCET | 20438.05 | 0 | 0 | 0 | 0 | 1 | 20438.05 | 16 | 1357367152
| P |  | Poznámka k položce: Množství/rozsah - VZTAŽEN NA CELKOVOU PLOCHU vnitřních obkladů. (specifikace materiálů dle PD a TZ) ------------------------------------------------------------------------------------ | [14 empty] | P | 2
468 | K | 781495115 | Spárování vnitřních obkladů silikonem | m | 376.37 | 52.32 | 19691.68 | CS ÚRS 2019 01 |  | základní |  | 0 | 3e-05 | 0.011291 | 0 | 0 | 16 | K | 2 |  |  |  | ROZPOCET | 19691.68 | 0 | 0 | 0 | 0 | 1 | 19691.68 | 16 | -1826960977
469 | K | 781774119 | Montáž obkladů vnějších z keramických pásků lepených flexibilním lepidlem | m2 | 429.175 | 1251.62 | 537164.01 | CS ÚRS 2019 01 |  | základní |  | 0 | 0.00325 | 1.3948 | 0 | 0 | 16 | K | 2 |  |  |  | ROZPOCET | 537164.01 | 0 | 0 | 0 | 0 | 1 | 537164.01 | 16 | 427154924
| VV |  | "rozsah a spec._SO 01_D.1.1b_v.č. 14-18,19-21,22-25,skladby kcí,TZ" | [14 empty] | VV | 2 | 1 | True | 0 | ROZPOCET
| VV |  | "odměřeno elektronicky" 404,8+(81*0,15)+(81,5*0,15) |  | 429.175 | [12 empty] | VV | 2 | 2 | True | 0 | ROZPOCET
| VV |  | Součet |  | 429.175 | [12 empty] | VV | 2 | 4 | True | 1 | ROZPOCET
470 | M | 59761R30 | dodávka _ vnějších obkladů _ keramické pásky dle specifikace | m2 | 493.551 | 599.97 | 296115.79 | CS VLASTNÍ |  | základní |  | 0 | 0.0192 | 9.4762 | 0 | 0 | 32 | M | 2 |  |  |  | ROZPOCET | 296115.79 | 0 | 0 | 0 | 0 | 1 | 296115.79 | 16 | -9043868
| P |  | Poznámka k položce: V jednotkové ceně zahrnuty náklady na veškeré doplňky a příslušenství dle PD a TZ. ------------------------------------------------------------------------------------------------------ - KERAMICKÝ PÁSEK NEGLAZOVANÝ 250x120x10 10 mm - SPÁROVACÍ HMOTA PRO LÍCOVÉ ZDIVO, MALTOVÁ SMĚS NA BÁZI CEMENTU | [14 empty] | P | 2
| VV |  | 429,175*1,15 'Přepočtené koeficientem množství |  | 493.551 | [12 empty] | VV | 2 | 2 | False | 1 | ROZPOCET
471 | K | 781779196 | Příplatek k montáži obkladů vnějších za spárování tmelem | m2 | 429.175 | 134.41 | 57685.41 | CS ÚRS 2019 01 |  | základní |  | 0 | 0 | 0 | 0 | 0 | 16 | K | 2 |  |  |  | ROZPOCET | 57685.41 | 0 | 0 | 0 | 0 | 1 | 57685.41 | 16 | 285693173
472 | K | 781494R16 | Příplatek k vnějším obladům za dodávku a montáž ukončovacích, rohových a koutových profilů | m2 | 429.175 | 116.42 | 49964.55 | CS VLASTNÍ |  | základní |  | 0 | 0 | 0 | 0 | 0 | 16 | K | 2 |  |  |  | ROZPOCET | 49964.55 | 0 | 0 | 0 | 0 | 1 | 49964.55 | 16 | 802928235
| P |  | Poznámka k položce: Množství/rozsah - VZTAŽEN NA CELKOVOU PLOCHU vnitřních obkladů. (specifikace materiálů dle PD a TZ) ------------------------------------------------------------------------------------ | [14 empty] | P | 2
473 | K | 998781202 | Přesun hmot procentní pro obklady keramické | % | 1 | 14170.91 | 14170.91 | CS ÚRS 2019 01 |  | základní |  | 0 | 0 | 0 | 0 | 0 | 16 | K | 2 |  |  |  | ROZPOCET | 14170.91 | 0 | 0 | 0 | 0 | 1 | 14170.91 | 16 | 369649695
| D | 783 | Dokončovací práce - nátěry |  |  |  | 302723.26 |  |  |  |  | 0 |  | 0.28906 |  | 0 | 2 | D | 1 |  |  |  | ROZPOCET | [6 empty] | 302723.26
474 | K | 783826605 | Hydrofobizační impregnace betonových povrchů | m2 | 89.3 | 98.11 | 8761.22 | CS ÚRS 2019 01 |  | základní |  | 0 | 0.0001 | 0.00893 | 0 | 0 | 16 | K | 2 |  |  |  | ROZPOCET | 8761.22 | 0 | 0 | 0 | 0 | 1 | 8761.22 | 16 | 172137578
| VV |  | "rozsah a specifikace_SO 01b_v.č. 14-21, skladby kcí,TZ" | [14 empty] | VV | 2 | 1 | True | 0 | ROZPOCET
| VV |  | "podlahové skladby_NP7_1.NP" 89,3 |  | 89.3 | [12 empty] | VV | 2 | 2 | True | 0 | ROZPOCET
| VV |  | Součet |  | 89.3 | [12 empty] | VV | 2 | 4 | True | 1 | ROZPOCET
475 | K | 783923171 | Penetrační nátěr hrubých betonových podlah | m2 | 778.775 | 130.81 | 101871.56 | CS ÚRS 2019 01 |  | základní |  | 0 | 0.00025 | 0.19469 | 0 | 0 | 16 | K | 2 |  |  |  | ROZPOCET | 101871.56 | 0 | 0 | 0 | 0 | 1 | 101871.56 | 16 | -1150962523
| VV |  | "rozsah a specifikace_SO 01b_v.č. 14-21, skladby kcí,TZ" | [14 empty] | VV | 2 | 1 | True | 0 | ROZPOCET
| VV |  | "podlahové skladby_NP3_1.NP" 279,265 |  | 279.265 | [12 empty] | VV | 2 | 2 | True | 0 | ROZPOCET
| VV |  | "podlahové skladby_NP7_1.NP" 89,3 |  | 89.3 | [12 empty] | VV | 2 | 2 | True | 0 | ROZPOCET
| VV |  | "podlahové skladby_NP8_1.NP" 24,2 |  | 24.2 | [12 empty] | VV | 2 | 2 | True | 0 | ROZPOCET
| VV |  | "podlahové skladby_NP9_1.NP" 9,5 |  | 9.5 | [12 empty] | VV | 2 | 2 | True | 0 | ROZPOCET
| VV |  | "podlahové skladby_NP11_1.NP" 43,9 |  | 43.9 | [12 empty] | VV | 2 | 2 | True | 0 | ROZPOCET
| VV |  | "podlahové skladby_NP12_2.NP" 103,8*2 |  | 207.6 | [12 empty] | VV | 2 | 2 | True | 0 | ROZPOCET
| VV |  | "podlahové skladby_NP13_2+3.NP" (25,4+15,8) *2 |  | 82.4 | [12 empty] | VV | 2 | 2 | True | 0 | ROZPOCET
| VV |  | "podlahové skladby_NP16_2.NP" 15,5*2 |  | 31 | [12 empty] | VV | 2 | 2 | True | 0 | ROZPOCET
| VV |  | "podlahové skladby_NP17b_3.NP" 5,805*2 |  | 11.61 | [12 empty] | VV | 2 | 2 | True | 0 | ROZPOCET
| VV |  | Součet |  | 778.775 | [12 empty] | VV | 2 | 4 | True | 1 | ROZPOCET
476 | K | 783947R01 | PUR protiskluzný nátěrový systém včetně přípravy podkladu _ specifikace dle PD a TZ | m2 | 356 | 539.58 | 192090.48 | CS VLASTNÍ |  | základní |  | 0 | 0.00024 | 0.08544 | 0 | 0 | 16 | K | 2 |  |  |  | ROZPOCET | 192090.48 | 0 | 0 | 0 | 0 | 1 | 192090.48 | 16 | -891853358
| P |  | Poznámka k položce: Kompletní systémová dodávka a provedení dle specifikace PD a TZ včetně všech přímo souvisejících prací a dodávek. ----------------------------------------------------------------------------------------------------------------------------------------------- -PROTISKLUZNOST POVRCHU - POSYP KŘEMIČITÝM PÍSKEM (KORUNDEM) -JEDNOKOMPONENTNÍ TENKOVRSTVÝ PUR NÁTĚR MECHANICKÁ A CHEMICKÁ ODOLNOST -PODKLAD - ZÁKLADNÍ NÁTĚR V SYSTÉMU VÝROBCE ÚPRAVA POVRCHU POVRCH ZBROUSIT, NE BROKOVAT, VLHKOST POVRCHU MAX 5%, ATD... | [14 empty] | P | 2
| VV |  | "rozsah a specifikace_SO 01b_v.č. 14-21, skladby kcí,TZ" | [14 empty] | VV | 2 | 1 | True | 0 | ROZPOCET
| VV |  | "podlahové skladby_NP3_1.NP" 279,265 |  | 279.265 | [12 empty] | VV | 2 | 2 | True | 0 | ROZPOCET
| VV |  | "podlahové skladby_NP4_1.NP" 5,535 |  | 5.535 | [12 empty] | VV | 2 | 2 | True | 0 | ROZPOCET
| VV |  | Mezisoučet |  | 284.8 | [12 empty] | VV | 2 | 3 | True | 0 | ROZPOCET
| VV |  | "výklenky a ostatní plochy_upřesněno při realizaci stavby" 0,1*284,8 |  | 28.48 | [12 empty] | VV | 2 | 2 | True | 0 | ROZPOCET
| VV |  | Mezisoučet |  | 28.48 | [12 empty] | VV | 2 | 3 | True | 0 | ROZPOCET
| VV |  | "vytažení na svislé kce_bude upřesněno při realizaci stavby" 0,15*284,8 |  | 42.72 | [12 empty] | VV | 2 | 2 | True | 0 | ROZPOCET
| VV |  | Součet |  | 356 | [12 empty] | VV | 2 | 4 | True | 1 | ROZPOCET
| D | 784 | Dokončovací práce - malby a tapety |  |  |  | 184091.2 |  |  |  |  | 0 |  | 2.0997 |  | 0 | 2 | D | 1 |  |  |  | ROZPOCET | [6 empty] | 184091.2
477 | K | 784181105 | Základní akrylátová jednonásobná penetrace podkladu v místnostech výšky bez rozlišení | m2 | 4221.5 | 13.08 | 55217.22 | CS ÚRS 2019 01 |  | základní |  | 0 | 0.0002 | 0.8443 | 0 | 0 | 16 | K | 2 |  |  |  | ROZPOCET | 55217.22 | 0 | 0 | 0 | 0 | 1 | 55217.22 | 16 | -115931119
478 | K | 784221105 | Dvojnásobné bílé malby ze směsí za sucha dobře otěruvzdorných v místnostech výšky bez rozlišení | m2 | 4221.5 | 29.43 | 124238.75 | CS ÚRS 2019 01 |  | základní |  | 0 | 0.00029 | 1.2242 | 0 | 0 | 16 | K | 2 |  |  |  | ROZPOCET | 124238.75 | 0 | 0 | 0 | 0 | 1 | 124238.75 | 16 | -1521863917
479 | K | 784321031 | Dvojnásobné omyvatelné bílé malby v místnosti výšky do 3,80 m | m2 | 94.5 | 49.05 | 4635.23 | CS ÚRS 2019 01 |  | základní |  | 0 | 0.00033 | 0.031185 | 0 | 0 | 16 | K | 2 |  |  |  | ROZPOCET | 4635.23 | 0 | 0 | 0 | 0 | 1 | 4635.23 | 16 | 1689413684
| D | N00 | Nepojmenované, ostatní práce a dodávky |  |  |  | 65197.16 |  |  |  |  | 0 |  | 0 |  | 0 | 4 | D | 0 |  |  |  | ROZPOCET | [6 empty] | 65197.16
480 | K | N00_015R02 | Příplatek k hydroizolačnímu souvrství spodní stavby _ za provedení veškerých detailů a (D+M) systémových prostupů/průchodek | m2 | 759.031 | 20.71 | 15719.53 | CS VLASTNÍ |  | základní |  | 0 | 0 | 0 | 0 | 0 | 512 | K | 1 |  |  |  | ROZPOCET | 15719.53 | 0 | 0 | 0 | 0 | 1 | 15719.53 | 512 | 353351059
| P |  | Poznámka k položce: Kompletní dodávka a provedení dle specifikace PD (SOUPIS DETAILŮ) a TZ + systémové technologické postupy včetně systémových průchodek a utěsnění ------------------------------------------------------------------------------------------------------------------------------------------------------------------------------------------- | [14 empty] | P | 1
| VV |  | "rozsah a specifikace _ plocha HI souvrstvý" 505,181+253,85 |  | 759.031 | [12 empty] | VV | 1 | 2 | True | 0 | ROZPOCET
| VV |  | Součet |  | 759.031 | [12 empty] | VV | 1 | 4 | True | 1 | ROZPOCET
481 | K | N00_015R04 | Příplatek k povlakovým krytinám střech _ za provedení veškerých detailů a (D+M) systémových prostupů/průchodek | m2 | 1144.536 | 31.61 | 36178.78 | CS VLASTNÍ |  | základní |  | 0 | 0 | 0 | 0 | 0 | 512 | K | 1 |  |  |  | ROZPOCET | 36178.78 | 0 | 0 | 0 | 0 | 1 | 36178.78 | 512 | -1637272273
| P |  | Poznámka k položce: Kompletní dodávka a provedení dle specifikace PD (SOUPIS DETAILŮ) a TZ + systémové technologické postupy ---------------------------------------------------------------------------------------------------------------------------------------- | [14 empty] | P | 1
| VV |  | "rozsah a specifikace _ plocha střešního pláště"220,496+(757,152+166,888) |  | 1144.536 | [12 empty] | VV | 1 | 2 | True | 0 | ROZPOCET
| VV |  | Součet |  | 1144.536 | [12 empty] | VV | 1 | 4 | True | 1 | ROZPOCET
482 | K | N00_015R05 | POLOŽKA NEOBSAZENA_NENACEŇOVAT |  | 0 |  | 0 | CS VLASTNÍ |  | základní |  | 0 | 0 | 0 | 0 | 0 | 512 | K | 1 |  |  |  | ROZPOCET | 0 | 0 | 0 | 0 | 0 | 1 | 0 | 512 | 987571075
| P |  | Poznámka k položce: | [14 empty] | P | 1
483 | K | N00_015R07 | Dodávka a montáž kompletního systémového řešení _ prostupy základovými konstrukcemi | soubor | 1 | 13298.85 | 13298.85 | CS VLASTNÍ |  | základní |  | 0 | 0 | 0 | 0 | 0 | 512 | K | 1 |  |  |  | ROZPOCET | 13298.85 | 0 | 0 | 0 | 0 | 1 | 13298.85 | 512 | 1735179065
| P |  | Poznámka k položce: Kompletní provedení dle specifikace PD a TZ včetně všech přímo souvisejících prací/činností a dodávek/doplňků a příslušenství -------------------------------------------------------------------------------------------------------------------------------------------------------- UPŘESNĚNÍ A SPECIFIKACE / rozsah _ viz v.č. D.1.1b_14 -prostup_PS06 = 19 kus -prostup_PS06a = 4 kus -prostup_PS07 = 2 kus -prostup_PS10 = 1 kus -prostup_PT07 = 2 kus -prostup_PT20 = 4 kus -prostup_PT27 = 12 kus -prostup_PT28 = 15 kus -prostup_PT29 = 2 kus ------------------------------- | [14 empty] | P | 1
| D | Ostatní | Ostatní |  |  |  | 341606.4 |  |  |  |  | 0 |  | 0 |  | 0 | 4 | D | 0 |  |  |  | ROZPOCET | [6 empty] | 341606.4
| D | OST5 | Ostatní práce a konstrukce |  |  |  | 233446.7 |  |  |  |  | 0 |  | 0 |  | 0 | 4 | D | 1 |  |  |  | ROZPOCET | [6 empty] | 233446.7
484 | K | OST5_R01 | Demontáže a likvidace _ vnějších stříšek | m2 | 12.95 | 618.07 | 8004.01 | CS VLASTNÍ |  | základní |  | 0 | 0 | 0 | 0 | 0 | 512 | K | 2 |  |  |  | ROZPOCET | 8004.01 | 0 | 0 | 0 | 0 | 1 | 8004.01 | 512 | -1330329075
| P |  | Poznámka k položce: Kompletní provedení + přesuny + likvidace dle specifikace PD a TZ včetně všech přímo souvisejících prací a dodávek/činností. ------------------------------------------------------------------------------------------------------------------------------------------------------- | [14 empty] | P | 2
| VV |  | "rozsah a spec_viz SO 01_D.1.1b_09-12, TZ" 0,5*(2,8+23,1) |  | 12.95 | [12 empty] | VV | 2 | 2 | True | 0 | ROZPOCET
| VV |  | Součet |  | 12.95 | [12 empty] | VV | 2 | 4 | True | 1 | ROZPOCET
485 | K | OST5_R11 | D+M _ vnější schodiště z betonových prefa prvků/dílců | kpl. | 1 | 15631.6 | 15631.6 | CS VLASTNÍ |  | základní |  | 0 | 0 | 0 | 0 | 0 | 512 | K | 2 |  |  |  | ROZPOCET | 15631.6 | 0 | 0 | 0 | 0 | 1 | 15631.6 | 512 | 1903577171
| P |  | Poznámka k položce: Kompletní systémová dodávka a provedení dle specifikace PD a TZ včetně všech přímo souvisejících prací/dodávek/konstrukcí/činností ------------------------------------------------------------------------------------------------------------------------------------------------------------------ | [14 empty] | P | 2
486 | K | OST5_R12 | D+M _ vnitřní obložení prvků a konstrukcí _ dle specifikace | kpl. | 1 | 163930.05 | 163930.05 | CS VLASTNÍ |  | základní |  | 0 | 0 | 0 | 0 | 0 | 512 | K | 2 |  |  |  | ROZPOCET | 163930.05 | 0 | 0 | 0 | 0 | 1 | 163930.05 | 512 | -1287680827
| P |  | Poznámka k položce: Kompletní systémová dodávka a provedení dle specifikace PD a TZ včetně všech přímo souvisejících prací/dodávek/konstrukcí/činností ------------------------------------------------------------------------------------------------------------------------------------------------------------------ | [14 empty] | P | 2
| VV |  | "rozsah a spec._SO 01_viz D.1.1b_v.č. 14-18,19-21, TZ" | [14 empty] | VV | 2 | 1 | True | 0 | ROZPOCET
| VV |  | "obložení konstrukcí a prvků_LP1-LP12" 1,0 |  | 1 | [12 empty] | VV | 2 | 2 | True | 0 | ROZPOCET
| VV |  | Součet |  | 1 | [12 empty] | VV | 2 | 4 | True | 1 | ROZPOCET
487 | K | OST5_R13 | D+M _ meziobjektová dilatace včetně vyplnění | kpl. | 1 | 45881.04 | 45881.04 | CS VLASTNÍ |  | základní |  | 0 | 0 | 0 | 0 | 0 | 512 | K | 2 |  |  |  | ROZPOCET | 45881.04 | 0 | 0 | 0 | 0 | 1 | 45881.04 | 512 | -457038203
| P |  | Poznámka k položce: Kompletní systémová dodávka a provedení dle specifikace PD a TZ včetně všech přímo souvisejících prací/dodávek/konstrukcí/činností ------------------------------------------------------------------------------------------------------------------------------------------------------------------ | [14 empty] | P | 2
| VV |  | "rozsah a spec._SO 01_viz D.1.1b_v.č. 14-18,19-21, TZ" | [14 empty] | VV | 2 | 1 | True | 0 | ROZPOCET
| VV |  | 1,0 |  | 1 | [12 empty] | VV | 2 | 2 | True | 0 | ROZPOCET
| VV |  | Součet |  | 1 | [12 empty] | VV | 2 | 4 | True | 1 | ROZPOCET
| D | OST9 | Záchytný systém proti pádu |  |  |  | 108159.7 |  |  |  |  | 0 |  | 0 |  | 0 | 4 | D | 1 |  |  |  | ROZPOCET | [6 empty] | 108159.7
488 | K | OST9_R01.1 | Kotevní bod _ SAFEX COMBI | kus | 5 | 1860.75 | 9303.75 | CS VLASTNÍ |  | základní |  | 0 | 0 | 0 | 0 | 0 | 512 | K | 2 |  |  |  | ROZPOCET | 9303.75 | 0 | 0 | 0 | 0 | 1 | 9303.75 | 512 | -30505471
489 | K | OST9_R02 | Kotevní bod _ VARIANT | kus | 15 | 2139.92 | 32098.8 | CS VLASTNÍ |  | základní |  | 0 | 0 | 0 | 0 | 0 | 512 | K | 2 |  |  |  | ROZPOCET | 32098.8 | 0 | 0 | 0 | 0 | 1 | 32098.8 | 512 | 1210760769
490 | K | OST9_R03 | Rohový prvek _ GEH 90 | kus | 7 | 495.98 | 3471.86 | CS VLASTNÍ |  | základní |  | 0 | 0 | 0 | 0 | 0 | 512 | K | 2 |  |  |  | ROZPOCET | 3471.86 | 0 | 0 | 0 | 0 | 1 | 3471.86 | 512 | -528141943
491 | K | OST9_R04 | Průběžný prvek _ GZH | kus | 4 | 1530.46 | 6121.84 | CS VLASTNÍ |  | základní |  | 0 | 0 | 0 | 0 | 0 | 512 | K | 2 |  |  |  | ROZPOCET | 6121.84 | 0 | 0 | 0 | 0 | 1 | 6121.84 | 512 | 362261046
492 | K | OST9_R05 | Koncový prvek _ GES 4 | kus | 4 | 5450.35 | 21801.4 | CS VLASTNÍ |  | základní |  | 0 | 0 | 0 | 0 | 0 | 512 | K | 2 |  |  |  | ROZPOCET | 21801.4 | 0 | 0 | 0 | 0 | 1 | 21801.4 | 512 | 1328895194
493 | K | OST9_R06 | Nerez lano prům. 8 mm | m | 112 | 130.81 | 14650.72 | CS VLASTNÍ |  | základní |  | 0 | 0 | 0 | 0 | 0 | 512 | K | 2 |  |  |  | ROZPOCET | 14650.72 | 0 | 0 | 0 | 0 | 1 | 14650.72 | 512 | -1979641026
494 | K | OST9_R07 | Přípravné práce, zkoušky, inspekce, předání systému do užívání, kompletní předávací dokumentace | kus | 1 | 2180.14 | 2180.14 | CS VLASTNÍ |  | základní |  | 0 | 0 | 0 | 0 | 0 | 512 | K | 2 |  |  |  | ROZPOCET | 2180.14 | 0 | 0 | 0 | 0 | 1 | 2180.14 | 512 | 460836879
495 | K | OST9_R08 | Kompletní montážní práce a přesun hmot + ubytování + doprava | kus | 1 | 18531.19 | 18531.19 | CS VLASTNÍ |  | základní |  | 0 | 0 | 0 | 0 | 0 | 512 | K | 2 |  |  |  | ROZPOCET | 18531.19 | 0 | 0 | 0 | 0 | 1 | 18531.19 | 512 | 1059996386
| D | VRN | VRN |  |  |  | 691078.11 |  |  |  |  | 0 |  | 0.04466 |  | 3.889 | 5 | D | 0 |  |  |  | ROZPOCET | [6 empty] | 691078.11
| D | VRN4 | Inženýrská činnost |  |  |  | 25507.69 |  |  |  |  | 0 |  | 0 |  | 0 | 5 | D | 1 |  |  |  | ROZPOCET | [6 empty] | 25507.69
496 | K | 043134000 | Zkoušky statické zatěžovací zhutnění pláně | kus | 13 | 1962.13 | 25507.69 | CS ÚRS 2019 01 |  | základní |  | 0 | 0 | 0 | 0 | 0 | 1024 | K | 2 |  |  |  | ROZPOCET | 25507.69 | 0 | 0 | 0 | 0 | 1 | 25507.69 | 1024 | 237438148
| D | ZOST_VR01 | Dodatečné informace_02 |  |  |  | 319495.86 |  |  |  |  | 0 |  | 0 |  | 0 | 5 | D | 1 |  |  |  | ROZPOCET | [6 empty] | 319495.86
497 | K | 766860N01 | D-01 - D+M Dveře vnitřní, plné, materiál odlehčená DTD, včetně dřevěného prahu, 600x1970mm, PO - EW 15 DP3-C | ks | 1 | 7476.57 | 7476.57 | CS VLASTNÍ |  | základní |  | 0 | 0 | 0 | 0 | 0 | 16 | K | 2 |  |  |  | ROZPOCET | 7476.57 | 0 | 0 | 0 | 0 | 1 | 7476.57 | 16 | -1006138477
498 | K | 941221112 | Montáž lešení řadového rámového těžkého zatížení do 300 kg/m2 š do 1,2 m v do 25 m | m2 | 1810.802 | 40.33 | 73029.64 | CS ÚRS 2019 01 |  | základní |  | 0 | 0 | 0 | 0 | 0 | 16 | K | 2 |  |  |  | ROZPOCET | 73029.64 | 0 | 0 | 0 | 0 | 1 | 73029.64 | 16 | 1059081750
| VV |  | "rozsah a spec._SO 01_D.1.1b_v.č. 14-18,19-21,22-25,skladby kcí,TZ" | [14 empty] | VV | 2 | 1 | True | 0 | ROZPOCET
| VV |  | "odměřeno elektronicky" (1303,28+271,33) |  | 1574.61 | [12 empty] | VV | 2 | 2 | True | 0 | ROZPOCET
| VV |  | Mezisoučet |  | 1574.61 | [12 empty] | VV | 2 | 3 | True | 0 | ROZPOCET
| VV |  | "přesahy_odsouhlasení v dílenské dokumentaci" 0,15*(1574,61) |  | 236.192 | [12 empty] | VV | 2 | 2 | True | 0 | ROZPOCET
| VV |  | Součet |  | 1810.802 | [12 empty] | VV | 2 | 4 | True | 1 | ROZPOCET
499 | K | 941221211 | Příplatek k lešení řadovému rámovému těžkému š 1,2 m v do 25 m za první a ZKD den použití | m2 | 162972.18 | 0.98 | 159712.74 | CS ÚRS 2019 01 |  | základní |  | 0 | 0 | 0 | 0 | 0 | 16 | K | 2 |  |  |  | ROZPOCET | 159712.74 | 0 | 0 | 0 | 0 | 1 | 159712.74 | 16 | -1035668297
| VV |  | 1810,802*90 'Přepočtené koeficientem množství |  | 162972.18 | [12 empty] | VV | 2 | 2 | False | 1 | ROZPOCET
500 | K | 941221812 | Demontáž lešení řadového rámového těžkého zatížení do 300 kg/m2 š do 1,2 m v do 25 m | m2 | 1810.802 | 18.53 | 33554.16 | CS ÚRS 2019 01 |  | základní |  | 0 | 0 | 0 | 0 | 0 | 16 | K | 2 |  |  |  | ROZPOCET | 33554.16 | 0 | 0 | 0 | 0 | 1 | 33554.16 | 16 | 2016702065
501 | K | 944511111 | Montáž ochranné sítě z textilie z umělých vláken | m2 | 1810.802 | 2.18 | 3947.55 | CS ÚRS 2019 01 |  | základní |  | 0 | 0 | 0 | 0 | 0 | 16 | K | 2 |  |  |  | ROZPOCET | 3947.55 | 0 | 0 | 0 | 0 | 1 | 3947.55 | 16 | -1898504505
502 | K | 944511211 | Příplatek k ochranné síti za první a ZKD den použití | m2 | 162972.18 | 0.22 | 35853.88 | CS ÚRS 2019 01 |  | základní |  | 0 | 0 | 0 | 0 | 0 | 16 | K | 2 |  |  |  | ROZPOCET | 35853.88 | 0 | 0 | 0 | 0 | 1 | 35853.88 | 16 | -1847005314
| VV |  | 1810,802*90 'Přepočtené koeficientem množství |  | 162972.18 | [12 empty] | VV | 2 | 2 | False | 1 | ROZPOCET
503 | K | 944511811 | Demontáž ochranné sítě z textilie z umělých vláken | m2 | 1810.802 | 3.27 | 5921.32 | CS ÚRS 2019 01 |  | základní |  | 0 | 0 | 0 | 0 | 0 | 16 | K | 2 |  |  |  | ROZPOCET | 5921.32 | 0 | 0 | 0 | 0 | 1 | 5921.32 | 16 | 113660033
| D | ZOST_VR03 | Dodatečné informace_03 |  |  |  | 7984.76 |  |  |  |  | 0 |  | 0 |  | 0 | 5 | D | 1 |  |  |  | ROZPOCET | [6 empty] | 7984.76
504 | K | 766860N17 | D-17 - D+M Dveře vnitřní jednokřídlé, plné, materiál odlehčená DTD, dřevěný práh, 800x1970mm, PO - EW 30 DP3-C | ks | 1 | 7984.76 | 7984.76 | CS VLASTNÍ |  | základní |  | 0 | 0 | 0 | 0 | 0 | 16 | K | 2 |  |  |  | ROZPOCET | 7984.76 | 0 | 0 | 0 | 0 | 1 | 7984.76 | 16 | 156710723
| D | ZOST_VR05 | Dodatečné informace_03 |  |  |  | 338089.8 |  |  |  |  | 0 |  | 0.04466 |  | 3.889 | 5 | D | 1 |  |  |  | ROZPOCET | [6 empty] | 338089.8
505 | K | 971033441 | Vybourání otvorů ve zdivu cihelném pl do 0,25 m2 na MVC nebo MV tl do 300 mm | kus | 10 | 327.02 | 3270.2 | CS ÚRS 2019 01 |  | základní |  | 0 | 0 | 0 | 0.138 | 1.38 | 4 | K | 2 |  |  |  | ROZPOCET | 3270.2 | 0 | 0 | 0 | 0 | 1 | 3270.2 | 4 | 26964434
| VV |  | "rozsah a specifikace_SO 01b_v.č. 16,17, TZ" (2,0+8,0) |  | 10 | [12 empty] | VV | 2 | 2 | True | 0 | ROZPOCET
| VV |  | Součet |  | 10 | [12 empty] | VV | 2 | 4 | True | 1 | ROZPOCET
506 | K | 977151116 | Jádrové vrty diamantovými korunkami do D 80 mm do stavebních materiálů | m | 2.91 | 2125.64 | 6185.61 | CS ÚRS 2019 01 |  | základní |  | 0 | 0.00084 | 0.0024444 | 0.02 | 0.0582 | 4 | K | 2 |  |  |  | ROZPOCET | 6185.61 | 0 | 0 | 0 | 0 | 1 | 6185.61 | 4 | -1375886103
| VV |  | "rozsah a spec._SO 01_viz D.1.1b_v.č. 15-19, TZ" (3*0,37)+(2*0,3)+(2*0,6) |  | 2.91 | [12 empty] | VV | 2 | 2 | True | 0 | ROZPOCET
| VV |  | Součet |  | 2.91 | [12 empty] | VV | 2 | 4 | True | 1 | ROZPOCET
507 | K | 977151121 | Jádrové vrty diamantovými korunkami do D 120 mm do stavebních materiálů | m | 1.94 | 2507.16 | 4863.89 | CS ÚRS 2019 01 |  | základní |  | 0 | 0.00107 | 0.0020758 | 0.045 | 0.0873 | 4 | K | 2 |  |  |  | ROZPOCET | 4863.89 | 0 | 0 | 0 | 0 | 1 | 4863.89 | 4 | -143383206
| VV |  | "rozsah a spec._SO 01_viz D.1.1b_v.č. 15-19, TZ" (4*0,3)+(2*0,37) |  | 1.94 | [12 empty] | VV | 2 | 2 | True | 0 | ROZPOCET
| VV |  | Součet |  | 1.94 | [12 empty] | VV | 2 | 4 | True | 1 | ROZPOCET
508 | K | 977151122 | Jádrové vrty diamantovými korunkami do D 130 mm do stavebních materiálů | m | 1.7 | 2507.16 | 4262.17 | CS ÚRS 2019 01 |  | základní |  | 0 | 0.00108 | 0.001836 | 0.053 | 0.0901 | 4 | K | 2 |  |  |  | ROZPOCET | 4262.17 | 0 | 0 | 0 | 0 | 1 | 4262.17 | 4 | 1489840237
| VV |  | "rozsah a spec._SO 01_viz D.1.1b_v.č. 15-19, TZ" (4*0,3)+(2*0,25) |  | 1.7 | [12 empty] | VV | 2 | 2 | True | 0 | ROZPOCET
| VV |  | Součet |  | 1.7 | [12 empty] | VV | 2 | 4 | True | 1 | ROZPOCET
509 | K | 977151124 | Jádrové vrty diamantovými korunkami do D 180 mm do stavebních materiálů | m | 4.42 | 2943.19 | 13008.9 | CS ÚRS 2019 01 |  | základní |  | 0 | 0.00282 | 0.012464 | 0.101 | 0.44642 | 4 | K | 2 |  |  |  | ROZPOCET | 13008.9 | 0 | 0 | 0 | 0 | 1 | 13008.9 | 4 | -1748738438
| VV |  | "rozsah a spec._SO 01_viz D.1.1b_v.č. 15-19, TZ" (4*0,13)+(3*0,3)+(2*0,6)+(3*0,3)+(1*0,6)+(1*0,3) |  | 4.42 | [12 empty] | VV | 2 | 2 | True | 0 | ROZPOCET
| VV |  | Součet |  | 4.42 | [12 empty] | VV | 2 | 4 | True | 1 | ROZPOCET
510 | K | 977151126 | Jádrové vrty diamantovými korunkami do D 225 mm do stavebních materiálů | m | 1.5 | 3488.22 | 5232.33 | CS ÚRS 2019 01 |  | základní |  | 0 | 0.00334 | 0.00501 | 0.159 | 0.2385 | 4 | K | 2 |  |  |  | ROZPOCET | 5232.33 | 0 | 0 | 0 | 0 | 1 | 5232.33 | 4 | 1025193633
| VV |  | "rozsah a spec._SO 01_viz D.1.1b_v.č. 15-19, TZ" (2*0,3)+(1*0,6)+(1*0,3) |  | 1.5 | [12 empty] | VV | 2 | 2 | True | 0 | ROZPOCET
| VV |  | Součet |  | 1.5 | [12 empty] | VV | 2 | 4 | True | 1 | ROZPOCET
511 | K | 977151128 | Jádrové vrty diamantovými korunkami do D 300 mm do stavebních materiálů | m | 0.9 | 5123.33 | 4611 | CS ÚRS 2019 01 |  | základní |  | 0 | 0.00417 | 0.003753 | 0.283 | 0.2547 | 4 | K | 2 |  |  |  | ROZPOCET | 4611 | 0 | 0 | 0 | 0 | 1 | 4611 | 4 | -453821236
| VV |  | "rozsah a spec._SO 01_viz D.1.1b_v.č. 15-19, TZ" (3,0*0,3) |  | 0.9 | [12 empty] | VV | 2 | 2 | True | 0 | ROZPOCET
| VV |  | Součet |  | 0.9 | [12 empty] | VV | 2 | 4 | True | 1 | ROZPOCET
512 | K | 977151129 | Jádrové vrty diamantovými korunkami do D 350 mm do stavebních materiálů | m | 1.8 | 5995.38 | 10791.68 | CS ÚRS 2019 01 |  | základní |  | 0 | 0.00477 | 0.008586 | 0.384 | 0.6912 | 4 | K | 2 |  |  |  | ROZPOCET | 10791.68 | 0 | 0 | 0 | 0 | 1 | 10791.68 | 4 | -1236592020
| VV |  | "rozsah a spec._SO 01_viz D.1.1b_v.č. 15-19, TZ" (2,0*0,3)+(2*0,6) |  | 1.8 | [12 empty] | VV | 2 | 2 | True | 0 | ROZPOCET
| VV |  | Součet |  | 1.8 | [12 empty] | VV | 2 | 4 | True | 1 | ROZPOCET
513 | K | 977151131 | Jádrové vrty diamantovými korunkami do D 400 mm do stavebních materiálů | m | 0.9 | 6758.43 | 6082.59 | CS ÚRS 2019 01 |  | základní |  | 0 | 0.00672 | 0.006048 | 0.502 | 0.4518 | 4 | K | 2 |  |  |  | ROZPOCET | 6082.59 | 0 | 0 | 0 | 0 | 1 | 6082.59 | 4 | -387360573
| VV |  | "rozsah a spec._SO 01_viz D.1.1b_v.č. 15-19, TZ" (2*0,3)+(1*0,3) |  | 0.9 | [12 empty] | VV | 2 | 2 | True | 0 | ROZPOCET
| VV |  | Součet |  | 0.9 | [12 empty] | VV | 2 | 4 | True | 1 | ROZPOCET
514 | K | 977151132 | Jádrové vrty diamantovými korunkami do D 450 mm do stavebních materiálů | m | 0.3 | 7630.49 | 2289.15 | CS ÚRS 2019 01 |  | základní |  | 0 | 0.00814 | 0.002442 | 0.636 | 0.1908 | 4 | K | 2 |  |  |  | ROZPOCET | 2289.15 | 0 | 0 | 0 | 0 | 1 | 2289.15 | 4 | 387600784
| VV |  | "rozsah a spec._SO 01_viz D.1.1b_v.č. 15-19, TZ" (1*0,3) |  | 0.3 | [12 empty] | VV | 2 | 2 | True | 0 | ROZPOCET
| VV |  | Součet |  | 0.3 | [12 empty] | VV | 2 | 4 | True | 1 | ROZPOCET
515 | K | 766860N91 | O-14 - D+M okno plastové _ 1200/1600 mm | ks | 1 | 6188.76 | 6188.76 | CS VLASTNÍ |  | základní |  | 0 | 0 | 0 | 0 | 0 | 4 | K | 2 |  |  |  | ROZPOCET | 6188.76 | 0 | 0 | 0 | 0 | 1 | 6188.76 | 4 | 1545430979
| P |  | Poznámka k položce: Kompletní provedení dle specifikace PD a TZ vč. všech souvisejících prací dodávek, příslušenství a komponentů dle výpisu. V jednotkové ceně započítáno: dodávka, výroba, montáž/osazení/kotvení (vč.kotvících prvků), povrchová úprava. Kompletní specifikace viz výpis oken. | [14 empty] | P | 2
516 | K | 766860N92 | O-15 - D+M okno plastové _ 900/900 mm | ks | 1 | 4731.56 | 4731.56 | CS VLASTNÍ |  | základní |  | 0 | 0 | 0 | 0 | 0 | 4 | K | 2 |  |  |  | ROZPOCET | 4731.56 | 0 | 0 | 0 | 0 | 1 | 4731.56 | 4 | 461809896
| P |  | Poznámka k položce: Kompletní provedení dle specifikace PD a TZ vč. všech souvisejících prací dodávek, příslušenství a komponentů dle výpisu. V jednotkové ceně započítáno: dodávka, výroba, montáž/osazení/kotvení (vč.kotvících prvků), povrchová úprava. Kompletní specifikace viz výpis oken. | [14 empty] | P | 2
517 | K | 766860N93 | O-16 - D+M okno plastové _ 1800/2000 mm | ks | 6 | 11883.18 | 71299.08 | CS VLASTNÍ |  | základní |  | 0 | 0 | 0 | 0 | 0 | 4 | K | 2 |  |  |  | ROZPOCET | 71299.08 | 0 | 0 | 0 | 0 | 1 | 71299.08 | 4 | -847456695
| P |  | Poznámka k položce: Kompletní provedení dle specifikace PD a TZ vč. všech souvisejících prací dodávek, příslušenství a komponentů dle výpisu. V jednotkové ceně započítáno: dodávka, výroba, montáž/osazení/kotvení (vč.kotvících prvků), povrchová úprava. Kompletní specifikace viz výpis oken. | [14 empty] | P | 2
518 | K | 766860N94 | O-17 - D+M okno plastové _ 1800/2100 mm | ks | 16 | 11885.58 | 190169.28 | CS VLASTNÍ |  | základní |  | 0 | 0 | 0 | 0 | 0 | 4 | K | 2 |  |  |  | ROZPOCET | 190169.28 | 0 | 0 | 0 | 0 | 1 | 190169.28 | 4 | 283568294
| P |  | Poznámka k položce: Kompletní provedení dle specifikace PD a TZ vč. všech souvisejících prací dodávek, příslušenství a komponentů dle výpisu. V jednotkové ceně započítáno: dodávka, výroba, montáž/osazení/kotvení (vč.kotvících prvků), povrchová úprava. Kompletní specifikace viz výpis oken. | [14 empty] | P | 2
519 | K | 766860N95 | O-18 - D+M okno plastové _ 1200/900 mm | ks | 1 | 5103.6 | 5103.6 | CS VLASTNÍ |  | základní |  | 0 | 0 | 0 | 0 | 0 | 4 | K | 2 |  |  |  | ROZPOCET | 5103.6 | 0 | 0 | 0 | 0 | 1 | 5103.6 | 4 | 2073265747
| P |  | Poznámka k položce: Kompletní provedení dle specifikace PD a TZ vč. všech souvisejících prací dodávek, příslušenství a komponentů dle výpisu. V jednotkové ceně započítáno: dodávka, výroba, montáž/osazení/kotvení (vč.kotvících prvků), povrchová úprava. Kompletní specifikace viz výpis oken. | [14 empty] | P | 2

## D.1.2 - Stavebně konstruk...
{2ee0ec82-b390-4e78-a63a-f12f16d42c38}
2
| KRYCÍ LIST SOUPISU PRACÍ | [7 empty] | v --- níže se nacházejí doplnkové a pomocné údaje k sestavám --- v | [8 empty] | False
Stavba:
PD pro Hasičskou zbrojnici Frýdek
Objekt:
1 - ZPŮSOBILÉ VÝDAJE
Soupis:
SO 01 - BUDOVA HASIČSKÉ ZBROJNICE
Úroveň 3:
D.1.2 - Stavebně konstrukční řešení
| KSO: |  | 812 19 |  |  | CC-CZ:
| Místo: |  | Frýdek Místek |  |  | Datum: | 26. 7. 2019
| Zadavatel: |  |  |  |  | IČ:
|  | Statutární město Frýdek - Místek |  |  |  | DIČ:
| Uchazeč: |  |  |  |  | IČ: | 42864771
|  | Morys s.r.o. |  |  |  | DIČ: | CZ42864771
| Projektant: |  |  |  |  | IČ:
|  | PPS Kania s.r.o. |  |  |  | DIČ:
| Zpracovatel: |  |  |  |  | IČ:
DIČ:
Poznámka:
Soupis prací je sestaven za využití položek Cenové soustavy ÚRS. Cenové a technické podmínky položek CS ÚRS, které nejsou uvedeny v soupisu prací (tzv. úvodní části katalogů) jsou neomezeně dálkově k dispozici na www.cs-urs.cz. Položky soupisu prací, které nemají ve sloupci „Cenová soustava“ uveden žádný údaj, nepochází z Cenové soustavy ÚRS (takové položky soupisu prací mají Cenovou soustavu „VLASTNÍ“). Ocenění "vlastní" položky:na základě odborných znalostí a zkušeností projektanta při realizaci obdobných zakázek za období 5-ti let. nebo na základě CN) Nedílnou součástí soupisu prací je projektová dokumentace vč. textových příloh, na kterou se položky soupisu prací plně odkazují.
| Cena bez DPH | [5 empty] | 4340023.79
|  |  | Základ daně |  |  | Sazba daně | Výše daně
| DPH | základní | 4340023.79 |  |  | 21% | 911405
|  | snížená | 0 |  |  | 15% | 0
|  | zákl. přenesená | 0 |  |  | 21% | 0
|  | sníž. přenesená | 0 |  |  | 15% | 0
|  | nulová | 0 |  |  | 0% | 0
| Cena s DPH |  |  | v | CZK |  | 5251428.79
| Projektant |  |  | Zpracovatel
| Datum a podpis: |  | Razítko | Datum a podpis: |  |  | Razítko
| Objednavatel |  |  | Uchazeč
| Datum a podpis: |  | Razítko | Datum a podpis: |  |  | Razítko
REKAPITULACE ČLENĚNÍ SOUPISU PRACÍ
Stavba:
PD pro Hasičskou zbrojnici Frýdek
Objekt:
1 - ZPŮSOBILÉ VÝDAJE
Soupis:
SO 01 - BUDOVA HASIČSKÉ ZBROJNICE
Úroveň 3:
D.1.2 - Stavebně konstrukční řešení
Místo: |  |  | Frýdek Místek |  |  | Datum: | 26. 7. 2019
Zadavatel: |  |  | Statutární město Frýdek - Místek |  |  | Projektant: | PPS Kania s.r.o.
Uchazeč: |  |  | Morys s.r.o. |  |  | Zpracovatel:
Kód dílu - Popis | [6 empty] | Cena celkem [CZK]
Náklady ze soupisu prací | [6 empty] | 4340023.79 | [11 empty] | -1
| HSV - Práce a dodávky HSV | [5 empty] | 2557376.39
| 2 - Zakládání | [5 empty] | 1061122.84
| 3 - Svislé a kompletní konstrukce | [5 empty] | 419426.46
| 4 - Vodorovné konstrukce | [5 empty] | 1007780.84
| 9 - Ostatní konstrukce a práce, bourání | [5 empty] | 18836.16
| 997 - Přesun sutě | [5 empty] | 1774.59
| 998 - Přesun hmot | [5 empty] | 48435.5
| PSV - Práce a dodávky PSV | [5 empty] | 1765210.04
| 767 - Konstrukce zámečnické | [5 empty] | 1765210.04
| N00 - Nepojmenované, ostatní práce a dodávky | [5 empty] | 17437.36
SOUPIS PRACÍ
Stavba:
PD pro Hasičskou zbrojnici Frýdek
Objekt:
1 - ZPŮSOBILÉ VÝDAJE
Soupis:
SO 01 - BUDOVA HASIČSKÉ ZBROJNICE
Úroveň 3:
D.1.2 - Stavebně konstrukční řešení
Místo: |  |  | Frýdek Místek |  |  | Datum: | 26. 7. 2019
Zadavatel: |  |  | Statutární město Frýdek - Místek |  |  | Projektant: | PPS Kania s.r.o.
Uchazeč: |  |  | Morys s.r.o. |  |  | Zpracovatel:
PČ | Typ | Kód | Popis | MJ | Množství | J.cena [CZK] | Cena celkem [CZK] | Cenová soustava |  | DPH | J. Nh [h] | Nh celkem [h] | J. hmotnost [t] | Hmotnost celkem [t] | J. suť [t] | Suť Celkem [t]
Náklady soupisu celkem | [6 empty] | 4340023.79 |  |  |  |  | 0 |  | 765.5187 |  | 2.976 |  | D | -1 | [10 empty] | 4340023.79
| D | HSV | Práce a dodávky HSV |  |  |  | 2557376.39 |  |  |  |  | 0 |  | 740.6039 |  | 2.976 | 1 | D | 0 |  |  |  | ROZPOCET | [6 empty] | 2557376.39
| D | 2 | Zakládání |  |  |  | 1061122.84 |  |  |  |  | 0 |  | 389.1593 |  | 0 | 1 | D | 1 |  |  |  | ROZPOCET | [6 empty] | 1061122.84
1 | K | 274321411 | Základové konstrukce ze ŽB tř. C 20/25 XC2 | m3 | 115 | 2574.42 | 296058.3 | CS ÚRS 2019 01 |  | základní |  | 0 | 2.4533 | 282.1284 | 0 | 0 | 4 | K | 2 |  |  |  | ROZPOCET | 296058.3 | 0 | 0 | 0 | 0 | 1 | 296058.3 | 4 | -1632226166
| VV |  | "rozsah a specifikace_SO 01_v.č. D.1.2c_01,TZ" 115,0 |  | 115 | [12 empty] | VV | 2 | 2 | True | 0 | ROZPOCET
| VV |  | (odměřeno elektronicky_bude upřesněno v dílenské dokumentaci) | [14 empty] | VV | 2 | 1 | True | 0 | ROZPOCET
| VV |  | Součet |  | 115 | [12 empty] | VV | 2 | 4 | True | 1 | ROZPOCET
2 | K | 274351121 | Zřízení bednění základových konstrukcí rovného | m2 | 383.3 | 490.53 | 188020.15 | CS ÚRS 2019 01 |  | základní |  | 0 | 0.00269 | 1.0311 | 0 | 0 | 4 | K | 2 |  |  |  | ROZPOCET | 188020.15 | 0 | 0 | 0 | 0 | 1 | 188020.15 | 4 | 862628357
| VV |  | "rozsah a specifikace_SO 01_v.č. D.1.2c_01,TZ" 383,3 |  | 383.3 | [12 empty] | VV | 2 | 2 | True | 0 | ROZPOCET
| VV |  | (bude upřesněno v dílenské dokumentaci) | [14 empty] | VV | 2 | 1 | True | 0 | ROZPOCET
| VV |  | Součet |  | 383.3 | [12 empty] | VV | 2 | 4 | True | 1 | ROZPOCET
3 | K | 274351122 | Odstranění bednění základových konstrukcí rovného | m2 | 383.3 | 218.01 | 83563.23 | CS ÚRS 2019 01 |  | základní |  | 0 | 0 | 0 | 0 | 0 | 4 | K | 2 |  |  |  | ROZPOCET | 83563.23 | 0 | 0 | 0 | 0 | 1 | 83563.23 | 4 | -1240747048
4 | K | 274361821 | Výztuž základových konstrukcí betonářskou ocelí 10 505 (R) | t | 7.167 | 31066.99 | 222657.12 | CS ÚRS 2019 01 |  | základní |  | 0 | 1.0602 | 7.5982 | 0 | 0 | 4 | K | 2 |  |  |  | ROZPOCET | 222657.12 | 0 | 0 | 0 | 0 | 1 | 222657.12 | 4 | 1404862401
| VV |  | "rozsah a specifikace_SO 01_v.č. D.1.2c_01,TZ" 6,515 |  | 6.515 | [12 empty] | VV | 2 | 2 | True | 0 | ROZPOCET
| VV |  | Mezisoučet |  | 6.515 | [12 empty] | VV | 2 | 3 | True | 0 | ROZPOCET
| VV |  | "prvky a ostatní výztuž_vykázáno v dílenské dokumentaci-předpoklad" 0,1*6,515 |  | 0.652 | [12 empty] | VV | 2 | 2 | True | 0 | ROZPOCET
| VV |  | Součet |  | 7.167 | [12 empty] | VV | 2 | 4 | True | 1 | ROZPOCET
5 | K | 279113143 | Základová zeď tl do 250 mm z tvárnic ztraceného bednění včetně výplně z betonu tř. C 20/25 XC2 | m2 | 48.34 | 1580.6 | 76406.2 | CS ÚRS 2019 01 |  | základní |  | 0 | 0.58443 | 28.2513 | 0 | 0 | 4 | K | 2 |  |  |  | ROZPOCET | 76406.2 | 0 | 0 | 0 | 0 | 1 | 76406.2 | 4 | -1176994907
| VV |  | "rozsah a specifikace_SO 01_v.č. D.1.2c_01,TZ" 48,34 |  | 48.34 | [12 empty] | VV | 2 | 2 | True | 0 | ROZPOCET
| VV |  | (bude upřesněno v dílenské dokumentaci) | [14 empty] | VV | 2 | 1 | True | 0 | ROZPOCET
| VV |  | Součet |  | 48.34 | [12 empty] | VV | 2 | 4 | True | 1 | ROZPOCET
6 | K | 279113145 | Základová zeď tl do 400 mm z tvárnic ztraceného bednění včetně výplně z betonu tř. C 20/25 XC2 | m2 | 60.41 | 1689.61 | 102069.34 | CS ÚRS 2019 01 |  | základní |  | 0 | 0.96612 | 58.3633 | 0 | 0 | 4 | K | 2 |  |  |  | ROZPOCET | 102069.34 | 0 | 0 | 0 | 0 | 1 | 102069.34 | 4 | -243135795
| VV |  | "rozsah a specifikace_SO 01_v.č. D.1.2c_01,TZ" 60,41 |  | 60.41 | [12 empty] | VV | 2 | 2 | True | 0 | ROZPOCET
| VV |  | (bude upřesněno v dílenské dokumentaci) | [14 empty] | VV | 2 | 1 | True | 0 | ROZPOCET
| VV |  | Součet |  | 60.41 | [12 empty] | VV | 2 | 4 | True | 1 | ROZPOCET
7 | K | 279113152 | Základová zeď tl do 200 mm z tvárnic ztraceného bednění včetně výplně z betonu tř. C 30/37 | m2 | 21.503 | 1471.59 | 31643.6 | CS ÚRS 2019 01 |  | základní |  | 0 | 0.45195 | 9.7183 | 0 | 0 | 4 | K | 2 |  |  |  | ROZPOCET | 31643.6 | 0 | 0 | 0 | 0 | 1 | 31643.6 | 4 | 909645427
| VV |  | "rozsah a specifikace_SO 01_v.č. D.1.2c_12,TZ" (7,05*3,05) |  | 21.503 | [12 empty] | VV | 2 | 2 | True | 0 | ROZPOCET
| VV |  | Součet |  | 21.503 | [12 empty] | VV | 2 | 4 | True | 1 | ROZPOCET
8 | K | 279361821.1 | Výztuž základových zdí nosných ze ztraceného bednění , betonářskou ocelí 10 505 | t | 1.954 | 31066.99 | 60704.9 | CS VLASTNÍ |  | základní |  | 0 | 1.0587 | 2.0687 | 0 | 0 | 4 | K | 2 |  |  |  | ROZPOCET | 60704.9 | 0 | 0 | 0 | 0 | 1 | 60704.9 | 4 | 2051786672
| VV |  | "rozsah a specifikace_SO 01_v.č. D.1.2c_12,TZ" (7,05*3,05)*15/1000 |  | 0.323 | [12 empty] | VV | 2 | 2 | True | 0 | ROZPOCET
| VV |  | "rozsah a specifikace_SO 01_v.č. D.1.2c_01,TZ" (48,34+60,41)*15/1000 |  | 1.631 | [12 empty] | VV | 2 | 2 | True | 0 | ROZPOCET
| VV |  | (předpoklad_bude upřesněno v dílenské dokumentaci) | [14 empty] | VV | 2 | 1 | True | 0 | ROZPOCET
| VV |  | Součet |  | 1.954 | [12 empty] | VV | 2 | 4 | True | 1 | ROZPOCET
| D | 3 | Svislé a kompletní konstrukce |  |  |  | 419426.46 |  |  |  |  | 0 |  | 114.0685 |  | 0 | 1 | D | 1 |  |  |  | ROZPOCET | [6 empty] | 419426.46
9 | K | 380321442 | Kompletní konstrukce ze ŽB tř. C 25/30 XC2 | m3 | 7 | 2648.32 | 18538.24 | CS ÚRS 2019 01 |  | základní |  | 0 | 2.5143 | 17.6001 | 0 | 0 | 4 | K | 2 |  |  |  | ROZPOCET | 18538.24 | 0 | 0 | 0 | 0 | 1 | 18538.24 | 4 | -1461636382
| VV |  | "rozsah a specifikace_SO 01_v.č. D.1.2c_15-16,TZ" 7,0 |  | 7 | [12 empty] | VV | 2 | 2 | True | 0 | ROZPOCET
| VV |  | Součet |  | 7 | [12 empty] | VV | 2 | 4 | True | 1 | ROZPOCET
10 | K | 380326132 | Kompletní konstrukce ze ŽB se zvýšenými nároky na prostředí tř. C 30/37 XA2, XC2 | m3 | 36.8 | 2820.77 | 103804.34 | CS ÚRS 2019 01 |  | základní |  | 0 | 2.5143 | 92.5262 | 0 | 0 | 4 | K | 2 |  |  |  | ROZPOCET | 103804.34 | 0 | 0 | 0 | 0 | 1 | 103804.34 | 4 | 1956118948
| VV |  | "rozsah a specifikace_SO 01_v.č. D.1.2c_13-14,TZ" 36,8 |  | 36.8 | [12 empty] | VV | 2 | 2 | True | 0 | ROZPOCET
| VV |  | Součet |  | 36.8 | [12 empty] | VV | 2 | 4 | True | 1 | ROZPOCET
11 | K | 380356231 | Bednění kompletních konstrukcí neomítaných ploch rovinných zřízení | m2 | 291.96 | 490.53 | 143215.14 | CS ÚRS 2019 01 |  | základní |  | 0 | 0.00247 | 0.72114 | 0 | 0 | 4 | K | 2 |  |  |  | ROZPOCET | 143215.14 | 0 | 0 | 0 | 0 | 1 | 143215.14 | 4 | 1021403845
| VV |  | "rozsah a specifikace_SO 01_v.č. D.1.2c_13-14,TZ" 245,3 |  | 245.3 | [12 empty] | VV | 2 | 2 | True | 0 | ROZPOCET
| VV |  | "rozsah a specifikace_SO 01_v.č. D.1.2c_15-16,TZ" 46,66 |  | 46.66 | [12 empty] | VV | 2 | 2 | True | 0 | ROZPOCET
| VV |  | Součet |  | 291.96 | [12 empty] | VV | 2 | 4 | True | 1 | ROZPOCET
12 | K | 380356232 | Bednění kompletních konstrukcí neomítaných ploch rovinných odstranění | m2 | 291.96 | 218.01 | 63650.2 | CS ÚRS 2019 01 |  | základní |  | 0 | 0 | 0 | 0 | 0 | 4 | K | 2 |  |  |  | ROZPOCET | 63650.2 | 0 | 0 | 0 | 0 | 1 | 63650.2 | 4 | -1542361983
13 | K | 380361006 | Výztuž kompletních konstrukcí z betonářské oceli 10 505 | t | 2.882 | 31066.99 | 89535.07 | CS ÚRS 2019 01 |  | základní |  | 0 | 1.1095 | 3.1976 | 0 | 0 | 4 | K | 2 |  |  |  | ROZPOCET | 89535.07 | 0 | 0 | 0 | 0 | 1 | 89535.07 | 4 | 94094827
| VV |  | "rozsah a specifikace_SO 01_v.č. D.1.2c_13-14,TZ" 1,945 |  | 1.945 | [12 empty] | VV | 2 | 2 | True | 0 | ROZPOCET
| VV |  | "rozsah a specifikace_SO 01_v.č. D.1.2c_15-16,TZ" 0,675 |  | 0.675 | [12 empty] | VV | 2 | 2 | True | 0 | ROZPOCET
| VV |  | Mezisoučet |  | 2.62 | [12 empty] | VV | 2 | 3 | True | 0 | ROZPOCET
| VV |  | "prvky a ostatní výztuž_vykázáno v dílenské dokumentaci-předpoklad" 0,1*2,62 |  | 0.262 | [12 empty] | VV | 2 | 2 | True | 0 | ROZPOCET
| VV |  | Součet |  | 2.882 | [12 empty] | VV | 2 | 4 | True | 1 | ROZPOCET
14 | K | 380361011 | Výztuž kompletních konstrukcí ze svařovaných sítí KARI | t | 0.022 | 31066.99 | 683.47 | CS ÚRS 2019 01 |  | základní |  | 0 | 1.0628 | 0.023381 | 0 | 0 | 4 | K | 2 |  |  |  | ROZPOCET | 683.47 | 0 | 0 | 0 | 0 | 1 | 683.47 | 4 | -1114988529
| VV |  | "rozsah a specifikace_SO 01_v.č. D.1.2c_13-14,TZ" 0,02 |  | 0.02 | [12 empty] | VV | 2 | 2 | True | 0 | ROZPOCET
| VV |  | Mezisoučet |  | 0.02 | [12 empty] | VV | 2 | 3 | True | 0 | ROZPOCET
| VV |  | "prvky a ostatní výztuž_vykázáno v dílenské dokumentaci-předpoklad" 0,1*0,02 |  | 0.002 | [12 empty] | VV | 2 | 2 | True | 0 | ROZPOCET
| VV |  | Součet |  | 0.022 | [12 empty] | VV | 2 | 4 | True | 1 | ROZPOCET
| D | 4 | Vodorovné konstrukce |  |  |  | 1007780.84 |  |  |  |  | 0 |  | 237.3761 |  | 0 | 1 | D | 1 |  |  |  | ROZPOCET | [6 empty] | 1007780.84
15 | K | 411121254 | Montáž prefabrikovaných ŽB stropů ze stropních desek dl do 3300 mm | kus | 1 | 654.04 | 654.04 | CS ÚRS 2019 01 |  | základní |  | 0 | 0.00688 | 0.00688 | 0 | 0 | 4 | K | 2 |  |  |  | ROZPOCET | 654.04 | 0 | 0 | 0 | 0 | 1 | 654.04 | 4 | -1802250745
| VV |  | "rozsah a specifikace_SO 01_v.č. D.1.2c_09-10,TZ" 1,0 |  | 1 | [12 empty] | VV | 2 | 2 | True | 0 | ROZPOCET
| VV |  | Součet |  | 1 | [12 empty] | VV | 2 | 4 | True | 1 | ROZPOCET
16 | M | 59341133 | deska stropní plná PZD 3290x590x140mm | kus | 1 | 1475.95 | 1475.95 | CS ÚRS 2019 01 |  | základní |  | 0 | 0.605 | 0.605 | 0 | 0 | 8 | M | 2 |  |  |  | ROZPOCET | 1475.95 | 0 | 0 | 0 | 0 | 1 | 1475.95 | 4 | -580347968
17 | K | 411321313 | Stropy deskové ze ŽB tř. C 16/20 XC1 | m3 | 32.454 | 2820.77 | 91545.27 | CS ÚRS 2019 01 |  | základní |  | 0 | 2.2565 | 73.2318 | 0 | 0 | 4 | K | 2 |  |  |  | ROZPOCET | 91545.27 | 0 | 0 | 0 | 0 | 1 | 91545.27 | 4 | -211187846
| VV |  | "rozsah a specifikace_SO 01_v.č. D.1.2c_02-03,TZ" (12,45*5,1*0,15) |  | 9.524 | [12 empty] | VV | 2 | 2 | True | 0 | ROZPOCET
| VV |  | "rozsah a specifikace_SO 01_v.č. D.1.2c_06-07,TZ" (9,1*0,1)+(5,9*0,125)+(4,3*0,125)+(106,1*0,15) |  | 18.1 | [12 empty] | VV | 2 | 2 | True | 0 | ROZPOCET
| VV |  | "rozsah a specifikace_SO 01_v.č. D.1.2c_08,TZ" (19,32*(0,1+0,15)) |  | 4.83 | [12 empty] | VV | 2 | 2 | True | 0 | ROZPOCET
| VV |  | Součet |  | 32.454 | [12 empty] | VV | 2 | 4 | True | 1 | ROZPOCET
18 | K | 411321515 | Stropy deskové ze ŽB tř. C 20/25 XC1 | m3 | 33.9 | 2820.77 | 95624.1 | CS ÚRS 2019 01 |  | základní |  | 0 | 2.4534 | 83.1713 | 0 | 0 | 4 | K | 2 |  |  |  | ROZPOCET | 95624.1 | 0 | 0 | 0 | 0 | 1 | 95624.1 | 4 | 812841985
| VV |  | "rozsah a specifikace_SO 01_v.č. D.1.2c_04-05,TZ" (70,0*0,1)+(55*0,15)+(11*0,15) |  | 16.9 | [12 empty] | VV | 2 | 2 | True | 0 | ROZPOCET
| VV |  | (136,0*0,125) |  | 17 | [12 empty] | VV | 2 | 2 | True | 0 | ROZPOCET
| VV |  | Součet |  | 33.9 | [12 empty] | VV | 2 | 4 | True | 1 | ROZPOCET
19 | K | 411351011 | Zřízení bednění stropů deskových bez podpěrné kce | m2 | 192.17 | 490.53 | 94265.15 | CS ÚRS 2019 01 |  | základní |  | 0 | 0.00533 | 1.0243 | 0 | 0 | 4 | K | 2 |  |  |  | ROZPOCET | 94265.15 | 0 | 0 | 0 | 0 | 1 | 94265.15 | 4 | -471846195
| VV |  | "rozsah a specifikace_SO 01_v.č. D.1.2c_02-03,TZ" (12,45+5,1) |  | 17.55 | [12 empty] | VV | 2 | 2 | True | 0 | ROZPOCET
| VV |  | "rozsah a specifikace_SO 01_v.č. D.1.2c_04-05,TZ" (70,0+55,0+11,0) |  | 136 | [12 empty] | VV | 2 | 2 | True | 0 | ROZPOCET
| VV |  | "rozsah a specifikace_SO 01_v.č. D.1.2c_06-07,TZ" (9,1+5,9+4,3) |  | 19.3 | [12 empty] | VV | 2 | 2 | True | 0 | ROZPOCET
| VV |  | "rozsah a specifikace_SO 01_v.č. D.1.2c_08,TZ" 19,32 |  | 19.32 | [12 empty] | VV | 2 | 2 | True | 0 | ROZPOCET
| VV |  | Součet |  | 192.17 | [12 empty] | VV | 2 | 4 | True | 1 | ROZPOCET
20 | K | 411351012 | Odstranění bednění stropů deskových bez podpěrné kce | m2 | 192.17 | 218.01 | 41894.98 | CS ÚRS 2019 01 |  | základní |  | 0 | 0 | 0 | 0 | 0 | 4 | K | 2 |  |  |  | ROZPOCET | 41894.98 | 0 | 0 | 0 | 0 | 1 | 41894.98 | 4 | -2134870500
21 | K | 411354203.1 | Bednění stropů ztracené z hraněných trapézových vln 40/160/0,75 | m2 | 43 | 545.03 | 23436.29 | CS VLASTNÍ |  | základní |  | 0 | 0.00812 | 0.34916 | 0 | 0 | 4 | K | 2 |  |  |  | ROZPOCET | 23436.29 | 0 | 0 | 0 | 0 | 1 | 23436.29 | 4 | 502963350
| P |  | Poznámka k položce: Kompletní dodávky a provedení dle specifikace PD a TZ včetně všech přímo souvisejících prací, dodávek _ prvků a činností --------------------------------------------------------------------------------------------------------------------------------------------------- (JC OBSAHUJE VEŠKERÉ ZTRATNÉ/PŘESAHY a jinde nespecifikované prvky a doplňky) | [14 empty] | P | 2
| VV |  | "rozsah a specifikace_SO 01_v.č. D.1.2c_09-10,TZ" 43,0 |  | 43 | [12 empty] | VV | 2 | 2 | True | 0 | ROZPOCET
| VV |  | Součet |  | 43 | [12 empty] | VV | 2 | 4 | True | 1 | ROZPOCET
22 | K | 411354209.1 | Bednění stropů ztracené z hraněných trapézových vln 40/160/1,0 | m2 | 156.42 | 686.74 | 107419.87 | CS VLASTNÍ |  | základní |  | 0 | 0.01083 | 1.694 | 0 | 0 | 4 | K | 2 |  |  |  | ROZPOCET | 107419.87 | 0 | 0 | 0 | 0 | 1 | 107419.87 | 4 | -219986101
| P |  | Poznámka k položce: Kompletní dodávky a provedení dle specifikace PD a TZ včetně všech přímo souvisejících prací, dodávek _ prvků a činností --------------------------------------------------------------------------------------------------------------------------------------------------- (JC OBSAHUJE VEŠKERÉ ZTRATNÉ/PŘESAHY a jinde nespecifikované prvky a doplňky) | [14 empty] | P | 2
| VV |  | "rozsah a specifikace_SO 01_v.č. D.1.2c_02-03,TZ" 51,0 |  | 51 | [12 empty] | VV | 2 | 2 | True | 0 | ROZPOCET
| VV |  | "rozsah a specifikace_SO 01_v.č. D.1.2c_04-05,TZ" 77,0 |  | 77 | [12 empty] | VV | 2 | 2 | True | 0 | ROZPOCET
| VV |  | "rozsah a specifikace_SO 01_v.č. D.1.2c_06-07,TZ" 9,1 |  | 9.1 | [12 empty] | VV | 2 | 2 | True | 0 | ROZPOCET
| VV |  | "rozsah a specifikace_SO 01_v.č. D.1.2c_08,TZ" 19,32 |  | 19.32 | [12 empty] | VV | 2 | 2 | True | 0 | ROZPOCET
| VV |  | Součet |  | 156.42 | [12 empty] | VV | 2 | 4 | True | 1 | ROZPOCET
23 | K | 411354219.1 | Bednění stropů ztracené z hraněných trapézových vln 85/280/1,0 | m2 | 160.5 | 730.35 | 117221.18 | CS VLASTNÍ |  | základní |  | 0 | 0.01128 | 1.8104 | 0 | 0 | 4 | K | 2 |  |  |  | ROZPOCET | 117221.18 | 0 | 0 | 0 | 0 | 1 | 117221.18 | 4 | -1479797256
| P |  | Poznámka k položce: Kompletní dodávky a provedení dle specifikace PD a TZ včetně všech přímo souvisejících prací, dodávek _ prvků a činností --------------------------------------------------------------------------------------------------------------------------------------------------- (JC OBSAHUJE VEŠKERÉ ZTRATNÉ/PŘESAHY a jinde nespecifikované prvky a doplňky) | [14 empty] | P | 2
| VV |  | "rozsah a specifikace_SO 01_v.č. D.1.2c_04-05,TZ" 62,2+35,3 |  | 97.5 | [12 empty] | VV | 2 | 2 | True | 0 | ROZPOCET
| VV |  | "rozsah a specifikace_SO 01_v.č. D.1.2c_06-07,TZ" 63,0 |  | 63 | [12 empty] | VV | 2 | 2 | True | 0 | ROZPOCET
| VV |  | Součet |  | 160.5 | [12 empty] | VV | 2 | 4 | True | 1 | ROZPOCET
24 | K | 411354229.1 | Bednění stropů ztracené z hraněných trapézových vln 100/275/1,13 | m2 | 34 | 817.55 | 27796.7 | CS VLASTNÍ |  | základní |  | 0 | 0.01467 | 0.49878 | 0 | 0 | 4 | K | 2 |  |  |  | ROZPOCET | 27796.7 | 0 | 0 | 0 | 0 | 1 | 27796.7 | 4 | -1910865911
| P |  | Poznámka k položce: Kompletní dodávky a provedení dle specifikace PD a TZ včetně všech přímo souvisejících prací, dodávek _ prvků a činností --------------------------------------------------------------------------------------------------------------------------------------------------- (JC OBSAHUJE VEŠKERÉ ZTRATNÉ/PŘESAHY a jinde nespecifikované prvky a doplňky) | [14 empty] | P | 2
| VV |  | "rozsah a specifikace_SO 01_v.č. D.1.2c_06-07,TZ" 34,0 |  | 34 | [12 empty] | VV | 2 | 2 | True | 0 | ROZPOCET
| VV |  | Součet |  | 34 | [12 empty] | VV | 2 | 4 | True | 1 | ROZPOCET
25 | K | 411354333 | Zřízení podpěrné konstrukce stropů (výšky do 6 m) | m2 | 192.17 | 109.01 | 20948.45 | CS ÚRS 2019 01 |  | základní |  | 0 | 0.00092 | 0.1768 | 0 | 0 | 4 | K | 2 |  |  |  | ROZPOCET | 20948.45 | 0 | 0 | 0 | 0 | 1 | 20948.45 | 4 | 1255465977
| VV |  | "rozsah a specifikace_SO 01_v.č. D.1.2c_02-03,TZ" (12,45+5,1) |  | 17.55 | [12 empty] | VV | 2 | 2 | True | 0 | ROZPOCET
| VV |  | "rozsah a specifikace_SO 01_v.č. D.1.2c_04-05,TZ" (70,0+55,0+11,0) |  | 136 | [12 empty] | VV | 2 | 2 | True | 0 | ROZPOCET
| VV |  | "rozsah a specifikace_SO 01_v.č. D.1.2c_06-07,TZ" (9,1+5,9+4,3) |  | 19.3 | [12 empty] | VV | 2 | 2 | True | 0 | ROZPOCET
| VV |  | "rozsah a specifikace_SO 01_v.č. D.1.2c_08,TZ" 19,32 |  | 19.32 | [12 empty] | VV | 2 | 2 | True | 0 | ROZPOCET
| VV |  | Součet |  | 192.17 | [12 empty] | VV | 2 | 4 | True | 1 | ROZPOCET
26 | K | 411354334 | Odstranění podpěrné konstrukce stropů ( výšky do 6 m) | m2 | 192.17 | 54.5 | 10473.27 | CS ÚRS 2019 01 |  | základní |  | 0 | 0 | 0 | 0 | 0 | 4 | K | 2 |  |  |  | ROZPOCET | 10473.27 | 0 | 0 | 0 | 0 | 1 | 10473.27 | 4 | 6491220
27 | K | 411361821 | Výztuž stropů betonářskou ocelí 10 505 | t | 1.502 | 31066.99 | 46662.62 | CS ÚRS 2019 01 |  | základní |  | 0 | 1.0552 | 1.5849 | 0 | 0 | 4 | K | 2 |  |  |  | ROZPOCET | 46662.62 | 0 | 0 | 0 | 0 | 1 | 46662.62 | 4 | 63712094
| VV |  | "rozsah a specifikace_SO 01_v.č. D.1.2c_02-03,TZ_kce deskové+SCH" 0,425 |  | 0.425 | [12 empty] | VV | 2 | 2 | True | 0 | ROZPOCET
| VV |  | "rozsah a specifikace_SO 01_v.č. D.1.2c_04-05,TZ" 0,645 |  | 0.645 | [12 empty] | VV | 2 | 2 | True | 0 | ROZPOCET
| VV |  | "rozsah a specifikace_SO 01_v.č. D.1.2c_06-07,TZ" 0,165 |  | 0.165 | [12 empty] | VV | 2 | 2 | True | 0 | ROZPOCET
| VV |  | "rozsah a specifikace_SO 01_v.č. D.1.2c_08,TZ" 0,13 |  | 0.13 | [12 empty] | VV | 2 | 2 | True | 0 | ROZPOCET
| VV |  | Mezisoučet |  | 1.365 | [12 empty] | VV | 2 | 3 | True | 0 | ROZPOCET
| VV |  | "prvky a ostatní výztuž_vykázáno v dílenské dokumentaci-předpoklad" 0,1*1,365 |  | 0.137 | [12 empty] | VV | 2 | 2 | True | 0 | ROZPOCET
| VV |  | Součet |  | 1.502 | [12 empty] | VV | 2 | 4 | True | 1 | ROZPOCET
28 | K | 411362021 | Výztuž stropů svařovanými sítěmi Kari | t | 0.374 | 31066.99 | 11619.05 | CS ÚRS 2019 01 |  | základní |  | 0 | 1.0628 | 0.39748 | 0 | 0 | 4 | K | 2 |  |  |  | ROZPOCET | 11619.05 | 0 | 0 | 0 | 0 | 1 | 11619.05 | 4 | 850124878
| VV |  | "rozsah a specifikace_SO 01_v.č. D.1.2c_02-03,TZ" 0,14 |  | 0.14 | [12 empty] | VV | 2 | 2 | True | 0 | ROZPOCET
| VV |  | "rozsah a specifikace_SO 01_v.č. D.1.2c_04-05,TZ" 0,180 |  | 0.18 | [12 empty] | VV | 2 | 2 | True | 0 | ROZPOCET
| VV |  | "rozsah a specifikace_SO 01_v.č. D.1.2c_08,TZ" 0,02 |  | 0.02 | [12 empty] | VV | 2 | 2 | True | 0 | ROZPOCET
| VV |  | Mezisoučet |  | 0.34 | [12 empty] | VV | 2 | 3 | True | 0 | ROZPOCET
| VV |  | "prvky a ostatní výztuž_vykázáno v dílenské dokumentaci-předpoklad" 0,1*0,34 |  | 0.034 | [12 empty] | VV | 2 | 2 | True | 0 | ROZPOCET
| VV |  | Součet |  | 0.374 | [12 empty] | VV | 2 | 4 | True | 1 | ROZPOCET
29 | K | 413232221 | Zazdívka a obezdívka ocelových nosníků v do 300 mm | kus | 96 | 327.02 | 31393.92 | CS ÚRS 2019 01 |  | základní |  | 0 | 0.059 | 5.664 | 0 | 0 | 4 | K | 2 |  |  |  | ROZPOCET | 31393.92 | 0 | 0 | 0 | 0 | 1 | 31393.92 | 4 | -629336229
30 | K | 417321414 | Ztužující pásy a věnce ze ŽB tř. C 20/25 XC1 | m3 | 10.22 | 2574.42 | 26310.57 | CS ÚRS 2019 01 |  | základní |  | 0 | 2.4534 | 25.0737 | 0 | 0 | 4 | K | 2 |  |  |  | ROZPOCET | 26310.57 | 0 | 0 | 0 | 0 | 1 | 26310.57 | 4 | -999526539
| VV |  | "rozsah a specifikace_SO 01_v.č. D.1.2c_18,TZ" | [14 empty] | VV | 2 | 1 | True | 0 | ROZPOCET
| VV |  | "viz prvky V1-V9" 10,22 |  | 10.22 | [12 empty] | VV | 2 | 2 | True | 0 | ROZPOCET
| VV |  | Součet |  | 10.22 | [12 empty] | VV | 2 | 4 | True | 1 | ROZPOCET
31 | K | 417351115 | Zřízení bednění ztužujících věnců | m2 | 102.2 | 490.53 | 50132.17 | CS ÚRS 2019 01 |  | základní |  | 0 | 0.00519 | 0.53042 | 0 | 0 | 4 | K | 2 |  |  |  | ROZPOCET | 50132.17 | 0 | 0 | 0 | 0 | 1 | 50132.17 | 4 | 30491452
32 | K | 417351116 | Odstranění bednění ztužujících věnců | m2 | 102.2 | 218.01 | 22280.62 | CS ÚRS 2019 01 |  | základní |  | 0 | 0 | 0 | 0 | 0 | 4 | K | 2 |  |  |  | ROZPOCET | 22280.62 | 0 | 0 | 0 | 0 | 1 | 22280.62 | 4 | 945211153
33 | K | 417361821 | Výztuž ztužujících pásů a věnců betonářskou ocelí 10 505 | t | 1.745 | 31066.99 | 54211.9 | CS ÚRS 2019 01 |  | základní |  | 0 | 1.0526 | 1.8367 | 0 | 0 | 4 | K | 2 |  |  |  | ROZPOCET | 54211.9 | 0 | 0 | 0 | 0 | 1 | 54211.9 | 4 | 596255736
| VV |  | "rozsah a specifikace_SO 01_v.č. D.1.2c_18,TZ" 1,586 |  | 1.586 | [12 empty] | VV | 2 | 2 | True | 0 | ROZPOCET
| VV |  | Mezisoučet |  | 1.586 | [12 empty] | VV | 2 | 3 | True | 0 | ROZPOCET
| VV |  | "prvky a ostatní výztuž_vykázáno v dílenské dokumentaci-předpoklad" 0,1*1,586 |  | 0.159 | [12 empty] | VV | 2 | 2 | True | 0 | ROZPOCET
| VV |  | Součet |  | 1.745 | [12 empty] | VV | 2 | 4 | True | 1 | ROZPOCET
34 | K | 430321313 | Schodišťová konstrukce a rampa ze ŽB tř. C 16/20 XC1 | m3 | 15.396 | 3190.31 | 49118.01 | CS ÚRS 2019 01 |  | základní |  | 0 | 2.2564 | 34.7398 | 0 | 0 | 4 | K | 2 |  |  |  | ROZPOCET | 49118.01 | 0 | 0 | 0 | 0 | 1 | 49118.01 | 4 | -340003425
| VV |  | "rozsah a specifikace_SO 01_v.č. D.1.2c_02-03,TZ" (1,55*1,5*0,45) |  | 1.046 | [12 empty] | VV | 2 | 2 | True | 0 | ROZPOCET
| VV |  | "rozsah a specifikace_SO 01_v.č. D.1.2c_09-10,TZ" (43,0*0,3)+1,45 |  | 14.35 | [12 empty] | VV | 2 | 2 | True | 0 | ROZPOCET
| VV |  | Součet |  | 15.396 | [12 empty] | VV | 2 | 4 | True | 1 | ROZPOCET
35 | K | 430321616 | Schodišťová konstrukce a rampa ze ŽB tř. C 30/37 | m3 | 1.489 | 3510.57 | 5227.24 | CS ÚRS 2019 01 |  | základní |  | 0 | 2.4534 | 3.6531 | 0 | 0 | 4 | K | 2 |  |  |  | ROZPOCET | 5227.24 | 0 | 0 | 0 | 0 | 1 | 5227.24 | 4 | 625039436
| VV |  | "rozsah a specifikace_SO 01_v.č. D.1.2c_12,TZ" (3,3*1,21*0,15)+(0,665*0,435*0,15)+(1,75*1,21*0,4) |  | 1.489 | [12 empty] | VV | 2 | 2 | True | 0 | ROZPOCET
| VV |  | Součet |  | 1.489 | [12 empty] | VV | 2 | 4 | True | 1 | ROZPOCET
36 | K | 430361821 | Výztuž schodišťové konstrukce betonářskou ocelí 10 505 | t | 0.253 | 31066.99 | 7859.95 | CS ÚRS 2019 01 |  | základní |  | 0 | 1.0489 | 0.26536 | 0 | 0 | 4 | K | 2 |  |  |  | ROZPOCET | 7859.95 | 0 | 0 | 0 | 0 | 1 | 7859.95 | 4 | 2074797375
| VV |  | "rozsah a specifikace_SO 01_v.č. D.1.2c_12,TZ" 0,23 |  | 0.23 | [12 empty] | VV | 2 | 2 | True | 0 | ROZPOCET
| VV |  | Mezisoučet |  | 0.23 | [12 empty] | VV | 2 | 3 | True | 0 | ROZPOCET
| VV |  | "prvky a ostatní výztuž_vykázáno v dílenské dokumentaci-předpoklad" 0,1*0,23 |  | 0.023 | [12 empty] | VV | 2 | 2 | True | 0 | ROZPOCET
| VV |  | Součet |  | 0.253 | [12 empty] | VV | 2 | 4 | True | 1 | ROZPOCET
37 | K | 430362021 | Výztuž schodišťové konstrukce svařovanými sítěmi Kari | t | 0.286 | 31066.99 | 8885.16 | CS ÚRS 2019 01 |  | základní |  | 0 | 1.0628 | 0.30395 | 0 | 0 | 4 | K | 2 |  |  |  | ROZPOCET | 8885.16 | 0 | 0 | 0 | 0 | 1 | 8885.16 | 4 | -1913963798
| VV |  | "rozsah a specifikace_SO 01_v.č. D.1.2c_09-10,TZ" 0,26 |  | 0.26 | [12 empty] | VV | 2 | 2 | True | 0 | ROZPOCET
| VV |  | Mezisoučet |  | 0.26 | [12 empty] | VV | 2 | 3 | True | 0 | ROZPOCET
| VV |  | "prvky a ostatní výztuž_vykázáno v dílenské dokumentaci-předpoklad" 0,1*0,26 |  | 0.026 | [12 empty] | VV | 2 | 2 | True | 0 | ROZPOCET
| VV |  | Součet |  | 0.286 | [12 empty] | VV | 2 | 4 | True | 1 | ROZPOCET
38 | K | 431351121 | Zřízení bednění podest a schodišť přímočarých v do 4 m | m2 | 51.725 | 654.04 | 33830.22 | CS ÚRS 2019 01 |  | základní |  | 0 | 0.01282 | 0.66311 | 0 | 0 | 4 | K | 2 |  |  |  | ROZPOCET | 33830.22 | 0 | 0 | 0 | 0 | 1 | 33830.22 | 4 | -516756465
| VV |  | "rozsah a specifikace_SO 01_v.č. D.1.2c_02-03,TZ" (1,55*1,5) |  | 2.325 | [12 empty] | VV | 2 | 2 | True | 0 | ROZPOCET
| VV |  | "rozsah a specifikace_SO 01_v.č. D.1.2c_09-10,TZ" 43,0 |  | 43 | [12 empty] | VV | 2 | 2 | True | 0 | ROZPOCET
| VV |  | "rozsah a specifikace_SO 01_v.č. D.1.2c_12,TZ" (3,3*1,21)+(0,665*0,435)+(1,75*1,21) |  | 6.4 | [12 empty] | VV | 2 | 2 | True | 0 | ROZPOCET
| VV |  | Součet |  | 51.725 | [12 empty] | VV | 2 | 4 | True | 1 | ROZPOCET
39 | K | 431351122 | Odstranění bednění podest a schodišť přímočarých v do 4 m | m2 | 51.725 | 272.52 | 14096.1 | CS ÚRS 2019 01 |  | základní |  | 0 | 0 | 0 | 0 | 0 | 4 | K | 2 |  |  |  | ROZPOCET | 14096.1 | 0 | 0 | 0 | 0 | 1 | 14096.1 | 4 | -1685227449
40 | K | 434351141 | Zřízení bednění stupňů přímočarých schodišť | m2 | 14.46 | 654.04 | 9457.42 | CS ÚRS 2019 01 |  | základní |  | 0 | 0.00658 | 0.095147 | 0 | 0 | 4 | K | 2 |  |  |  | ROZPOCET | 9457.42 | 0 | 0 | 0 | 0 | 1 | 9457.42 | 4 | 1094593711
| VV |  | "rozsah a specifikace_SO 01_v.č. D.1.2c_02-03,TZ" (5*1,5*0,2) |  | 1.5 | [12 empty] | VV | 2 | 2 | True | 0 | ROZPOCET
| VV |  | "rozsah a specifikace_SO 01_v.č. D.1.2c_09-10,TZ" (6+13+9+10+10)*1,2*0,2 |  | 11.52 | [12 empty] | VV | 2 | 2 | True | 0 | ROZPOCET
| VV |  | "rozsah a specifikace_SO 01_v.č. D.1.2c_12,TZ" 6*1,2*0,2 |  | 1.44 | [12 empty] | VV | 2 | 2 | True | 0 | ROZPOCET
| VV |  | Součet |  | 14.46 | [12 empty] | VV | 2 | 4 | True | 1 | ROZPOCET
41 | K | 434351142 | Odstranění bednění stupňů přímočarých schodišť | m2 | 14.46 | 272.52 | 3940.64 | CS ÚRS 2019 01 |  | základní |  | 0 | 0 | 0 | 0 | 0 | 4 | K | 2 |  |  |  | ROZPOCET | 3940.64 | 0 | 0 | 0 | 0 | 1 | 3940.64 | 4 | -1578356303
| D | 9 | Ostatní konstrukce a práce, bourání |  |  |  | 18836.16 |  |  |  |  | 0 |  | 0 |  | 2.976 | 1 | D | 1 |  |  |  | ROZPOCET | [6 empty] | 18836.16
42 | K | 973031325 | Vysekání kapes ve zdivu cihelném pl do 0,10 m2 hl do 300 mm | kus | 96 | 196.21 | 18836.16 | CS ÚRS 2019 01 |  | základní |  | 0 | 0 | 0 | 0.031 | 2.976 | 4 | K | 2 |  |  |  | ROZPOCET | 18836.16 | 0 | 0 | 0 | 0 | 1 | 18836.16 | 4 | 1925174108
| VV |  | "rozsah a specifikace_SO 01_v.č. D.1.2c_02-03,TZ" 16,0 |  | 16 | [12 empty] | VV | 2 | 2 | True | 0 | ROZPOCET
| VV |  | "rozsah a specifikace_SO 01_v.č. D.1.2c_04-05,TZ" 38,0 |  | 38 | [12 empty] | VV | 2 | 2 | True | 0 | ROZPOCET
| VV |  | "rozsah a specifikace_SO 01_v.č. D.1.2c_06-07,TZ" 32,0 |  | 32 | [12 empty] | VV | 2 | 2 | True | 0 | ROZPOCET
| VV |  | "rozsah a specifikace_SO 01_v.č. D.1.2c_11,TZ" 10,0 |  | 10 | [12 empty] | VV | 2 | 2 | True | 0 | ROZPOCET
| VV |  | Součet |  | 96 | [12 empty] | VV | 2 | 4 | True | 1 | ROZPOCET
| D | 997 | Přesun sutě |  |  |  | 1774.59 |  |  |  |  | 0 |  | 0 |  | 0 | 1 | D | 1 |  |  |  | ROZPOCET | [6 empty] | 1774.59
43 | K | 997013154 | Vnitrostaveništní doprava suti a vybouraných hmot s omezením mechanizace | t | 2.976 | 196.21 | 583.92 | CS ÚRS 2019 01 |  | základní |  | 0 | 0 | 0 | 0 | 0 | 4 | K | 2 |  |  |  | ROZPOCET | 583.92 | 0 | 0 | 0 | 0 | 1 | 583.92 | 4 | 305134707
44 | K | 997013R31 | Poplatek za uložení na skládce (skládkovné) stavebního odpadu bez rozlišení | t | 2.976 | 174.41 | 519.04 | CS VLASTNÍ |  | základní |  | 0 | 0 | 0 | 0 | 0 | 4 | K | 2 |  |  |  | ROZPOCET | 519.04 | 0 | 0 | 0 | 0 | 1 | 519.04 | 4 | -438405248
| P |  | Poznámka k položce: Stavební odpad bez rozlišení. | [14 empty] | P | 2
45 | K | 997321511 | Vodorovná doprava suti a vybouraných hmot po suchu do 1 km | t | 2.976 | 147.16 | 437.95 | CS ÚRS 2019 01 |  | základní |  | 0 | 0 | 0 | 0 | 0 | 4 | K | 2 |  |  |  | ROZPOCET | 437.95 | 0 | 0 | 0 | 0 | 1 | 437.95 | 4 | -796581879
46 | K | 997321519 | Příplatek ZKD 1km vodorovné dopravy suti a vybouraných hmot po suchu | t | 29.76 | 5.89 | 175.29 | CS ÚRS 2019 01 |  | základní |  | 0 | 0 | 0 | 0 | 0 | 4 | K | 2 |  |  |  | ROZPOCET | 175.29 | 0 | 0 | 0 | 0 | 1 | 175.29 | 4 | 816491305
| VV |  | 2,976*10 'Přepočtené koeficientem množství |  | 29.76 | [12 empty] | VV | 2 | 2 | False | 1 | ROZPOCET
47 | K | 997321611 | Nakládání nebo překládání suti a vybouraných hmot | t | 2.976 | 19.62 | 58.39 | CS ÚRS 2019 01 |  | základní |  | 0 | 0 | 0 | 0 | 0 | 4 | K | 2 |  |  |  | ROZPOCET | 58.39 | 0 | 0 | 0 | 0 | 1 | 58.39 | 4 | 111652771
| D | 998 | Přesun hmot |  |  |  | 48435.5 |  |  |  |  | 0 |  | 0 |  | 0 | 1 | D | 1 |  |  |  | ROZPOCET | [6 empty] | 48435.5
48 | K | 998012022 | Přesun hmot pro konstrukce monolitické | t | 740.604 | 65.4 | 48435.5 | CS ÚRS 2019 01 |  | základní |  | 0 | 0 | 0 | 0 | 0 | 4 | K | 2 |  |  |  | ROZPOCET | 48435.5 | 0 | 0 | 0 | 0 | 1 | 48435.5 | 4 | -1589616838
| D | PSV | Práce a dodávky PSV |  |  |  | 1765210.04 |  |  |  |  | 0 |  | 24.9148 |  | 0 | 2 | D | 0 |  |  |  | ROZPOCET | [6 empty] | 1765210.04
| D | 767 | Konstrukce zámečnické |  |  |  | 1765210.04 |  |  |  |  | 0 |  | 24.9148 |  | 0 | 2 | D | 1 |  |  |  | ROZPOCET | [6 empty] | 1765210.04
49 | K | 767015R01 | D+M ocelových a zámečnických prvků / konstrukcí | kg | 24914.75 | 70.85 | 1765210.04 | CS VLASTNÍ |  | základní |  | 0 | 0.001 | 24.9148 | 0 | 0 | 16 | K | 2 |  |  |  | ROZPOCET | 1765210.04 | 0 | 0 | 0 | 0 | 1 | 1765210.04 | 16 | -1370832903
| P |  | Poznámka k položce: Specifikace / rozsah provedení - viz TZ: -------------------------------------------------------- JC OBSAHUJE : -dodávka a výroba ocelových prvků a konstrukcí - dle zadání a PD -dodávka veškerých spojovacích a kotevních prvků -kompletní provrchobvé úpravy prvků dle požadavků PD a PBŘ -veškeré přesuny/zdvihací technika a kompletní montážní práce -kompletní montážní / usazovací a kotevní práce -příslušná podlití kotevních a osazovacích prvků nesmrštitelnou hmotou / zálivkou ------------------------------------------------------------------------------------------------------- JC OBSAHUJE: -dílenská dokumentace vč. statického přepočtu -ostatní nespecifikované práce a dodávky, které bezprostředně souvisí s provedení předmětného prvku/konstrukce dle zadávací dokumentace -veškeré náklady na dodávku a provedení jsou obsaženy v jednotkové ceně | [14 empty] | P | 2
| VV |  | "kompletní provedení dle specifikace PD a TZ vč. všech souvisejících prací a dodávek" | [14 empty] | VV | 2 | 1 | True | 0 | ROZPOCET
| VV |  | "rozsah a specifikace_SO 01_v.č. D.1.2c_02-03,TZ" 1010,0+70,0+220,0 |  | 1300 | [12 empty] | VV | 2 | 2 | True | 0 | ROZPOCET
| VV |  | "rozsah a specifikace_SO 01_v.č. D.1.2c_04-05,TZ" 230,0+10380,0+130,0+480,0 |  | 11220 | [12 empty] | VV | 2 | 2 | True | 0 | ROZPOCET
| VV |  | "rozsah a specifikace_SO 01_v.č. D.1.2c_06-07,TZ" 4260,0+80,0+260,0 |  | 4600 | [12 empty] | VV | 2 | 2 | True | 0 | ROZPOCET
| VV |  | "rozsah a specifikace_SO 01_v.č. D.1.2c_08,TZ" 450,0+30,0 |  | 480 | [12 empty] | VV | 2 | 2 | True | 0 | ROZPOCET
| VV |  | "rozsah a specifikace_SO 01_v.č. D.1.2c_09-10,TZ" 2540,0 |  | 2540 | [12 empty] | VV | 2 | 2 | True | 0 | ROZPOCET
| VV |  | "rozsah a specifikace_SO 01_v.č. D.1.2c_11,TZ" 470,0 |  | 470 | [12 empty] | VV | 2 | 2 | True | 0 | ROZPOCET
| VV |  | "rozsah a specifikace_SO 01_v.č. D.1.2c_13-14,TZ" 15,0 |  | 15 | [12 empty] | VV | 2 | 2 | True | 0 | ROZPOCET
| VV |  | "rozsah a specifikace_SO 01_v.č. D.1.2c_17,TZ _ viz prvky Z1-Z3" 300,0+170,0+15,0+360,0+10,0+180,0+5,0 |  | 1040 | [12 empty] | VV | 2 | 2 | True | 0 | ROZPOCET
| VV |  | Mezisoučet |  | 21665 | [12 empty] | VV | 2 | 3 | True | 0 | ROZPOCET
| VV |  | "ostatní drobné související prvky_bude vykázáno v dílenské dokumentaci" 0,15*21665,0 |  | 3249.75 | [12 empty] | VV | 2 | 2 | True | 0 | ROZPOCET
| VV |  | Součet |  | 24914.75 | [12 empty] | VV | 2 | 4 | True | 1 | ROZPOCET
| D | N00 | Nepojmenované, ostatní práce a dodávky |  |  |  | 17437.36 |  |  |  |  | 0 |  | 0 |  | 0 | 4 | D | 0 |  |  |  | ROZPOCET | [6 empty] | 17437.36
50 | K | N00_115R01 | Doplňkové a pomocné, jinde nespecifikované, dodávky a prvky potřebné k provedení ŽB konstrukcí | m3 | 141.56 | 123.18 | 17437.36 | CS VLASTNÍ |  | základní |  | 0 | 0 | 0 | 0 | 0 | 512 | K | 1 |  |  |  | ROZPOCET | 17437.36 | 0 | 0 | 0 | 0 | 1 | 17437.36 | 512 | 1016406500
| P |  | Poznámka k položce: Kompletní dodávka a provedení dle specifikace PD a technologických postupů -------------------------------------------------------------------------------------------- -ostatní systémové pomocné doplňky a příslušenství_VIZ DÍLENSKÁ DOMUNETACE | [14 empty] | P | 1
| VV |  | "bude naceněno dle technologických postupů a odborných zkušeností zhotovitele" | [14 empty] | VV | 1 | 1 | True | 0 | ROZPOCET
| VV |  | "objem a rozsah vztažen na objemové množství ŽB kcí" (21,503*0,2)+7,0+36,8+32,454+33,9+10,22+15,396+1,489 |  | 141.56 | [12 empty] | VV | 1 | 2 | True | 0 | ROZPOCET
| VV |  | Součet |  | 141.56 | [12 empty] | VV | 1 | 4 | True | 1 | ROZPOCET

## D.1.3 - Požárně bezpečnos...
{d2172a4e-adea-40be-a416-9a7bbaf50ea6}
2
| KRYCÍ LIST SOUPISU PRACÍ | [7 empty] | v --- níže se nacházejí doplnkové a pomocné údaje k sestavám --- v | [8 empty] | False
Stavba:
PD pro Hasičskou zbrojnici Frýdek
Objekt:
1 - ZPŮSOBILÉ VÝDAJE
Soupis:
SO 01 - BUDOVA HASIČSKÉ ZBROJNICE
Úroveň 3:
D.1.3 - Požárně bezpečnostní řešení
| KSO: |  | 812 19 |  |  | CC-CZ:
| Místo: |  | Frýdek Místek |  |  | Datum: | 26. 7. 2019
| Zadavatel: |  |  |  |  | IČ:
|  | Statutární město Frýdek - Místek |  |  |  | DIČ:
| Uchazeč: |  |  |  |  | IČ: | 42864771
|  | Morys s.r.o. |  |  |  | DIČ: | CZ42864771
| Projektant: |  |  |  |  | IČ:
|  | PPS Kania s.r.o. |  |  |  | DIČ:
| Zpracovatel: |  |  |  |  | IČ:
DIČ:
Poznámka:
Soupis prací je sestaven za využití položek Cenové soustavy ÚRS. Cenové a technické podmínky položek CS ÚRS, které nejsou uvedeny v soupisu prací (tzv. úvodní části katalogů) jsou neomezeně dálkově k dispozici na www.cs-urs.cz. Položky soupisu prací, které nemají ve sloupci „Cenová soustava“ uveden žádný údaj, nepochází z Cenové soustavy ÚRS (takové položky soupisu prací mají Cenovou soustavu „VLASTNÍ“). Ocenění "vlastní" položky:na základě odborných znalostí a zkušeností projektanta při realizaci obdobných zakázek za období 5-ti let. nebo na základě CN) Nedílnou součástí soupisu prací je projektová dokumentace vč. textových příloh, na kterou se položky soupisu prací plně odkazují.
| Cena bez DPH | [5 empty] | 29268.27
|  |  | Základ daně |  |  | Sazba daně | Výše daně
| DPH | základní | 29268.27 |  |  | 21% | 6146.34
|  | snížená | 0 |  |  | 15% | 0
|  | zákl. přenesená | 0 |  |  | 21% | 0
|  | sníž. přenesená | 0 |  |  | 15% | 0
|  | nulová | 0 |  |  | 0% | 0
| Cena s DPH |  |  | v | CZK |  | 35414.61
| Projektant |  |  | Zpracovatel
| Datum a podpis: |  | Razítko | Datum a podpis: |  |  | Razítko
| Objednavatel |  |  | Uchazeč
| Datum a podpis: |  | Razítko | Datum a podpis: |  |  | Razítko
REKAPITULACE ČLENĚNÍ SOUPISU PRACÍ
Stavba:
PD pro Hasičskou zbrojnici Frýdek
Objekt:
1 - ZPŮSOBILÉ VÝDAJE
Soupis:
SO 01 - BUDOVA HASIČSKÉ ZBROJNICE
Úroveň 3:
D.1.3 - Požárně bezpečnostní řešení
Místo: |  |  | Frýdek Místek |  |  | Datum: | 26. 7. 2019
Zadavatel: |  |  | Statutární město Frýdek - Místek |  |  | Projektant: | PPS Kania s.r.o.
Uchazeč: |  |  | Morys s.r.o. |  |  | Zpracovatel:
Kód dílu - Popis | [6 empty] | Cena celkem [CZK]
Náklady ze soupisu prací | [6 empty] | 29268.27 | [11 empty] | -1
| Ostatní - Ostatní | [5 empty] | 29268.27
| OST-01 - Požárně bezpečnostní řešení | [5 empty] | 29268.27
SOUPIS PRACÍ
Stavba:
PD pro Hasičskou zbrojnici Frýdek
Objekt:
1 - ZPŮSOBILÉ VÝDAJE
Soupis:
SO 01 - BUDOVA HASIČSKÉ ZBROJNICE
Úroveň 3:
D.1.3 - Požárně bezpečnostní řešení
Místo: |  |  | Frýdek Místek |  |  | Datum: | 26. 7. 2019
Zadavatel: |  |  | Statutární město Frýdek - Místek |  |  | Projektant: | PPS Kania s.r.o.
Uchazeč: |  |  | Morys s.r.o. |  |  | Zpracovatel:
PČ | Typ | Kód | Popis | MJ | Množství | J.cena [CZK] | Cena celkem [CZK] | Cenová soustava |  | DPH | J. Nh [h] | Nh celkem [h] | J. hmotnost [t] | Hmotnost celkem [t] | J. suť [t] | Suť Celkem [t]
Náklady soupisu celkem | [6 empty] | 29268.27 |  |  |  |  | 0 |  | 0 |  | 0 |  | D | -1 | [10 empty] | 29268.27
| D | Ostatní | Ostatní |  |  |  | 29268.27 |  |  |  |  | 0 |  | 0 |  | 0 | 4 | D | 0 |  |  |  | ROZPOCET | [6 empty] | 29268.27
| D | OST-01 | Požárně bezpečnostní řešení |  |  |  | 29268.27 |  |  |  |  | 0 |  | 0 |  | 0 | 4 | D | 1 |  |  |  | ROZPOCET | [6 empty] | 29268.27
1 | K | 795666P02 | Dodávka a sazení/umístění přenosných hasicích přístrojů - práškový (6 kg) s hasicí schodpností min 21A | ks | 15 | 1035.57 | 15533.55 | CS VLASTNÍ |  | základní |  | 0 | 0 | 0 | 0 | 0 | 4 | K | 2 |  |  |  | ROZPOCET | 15533.55 | 0 | 0 | 0 | 0 | 1 | 15533.55 | 4 | -1924963158
| VV |  | "kompletní provedení dle specifikace PD a TZ vč. všech souvisejících prací dodávek, příslušenství a komponentů" | [14 empty] | VV | 2 | 1 | True | 0 | ROZPOCET
| VV |  | "specifikace viz PBŘ" 15,0 |  | 15 | [12 empty] | VV | 2 | 2 | True | 0 | ROZPOCET
| VV |  | Součet |  | 15 | [12 empty] | VV | 2 | 4 | True | 1 | ROZPOCET
2 | K | 795666P03 | D+M Bezpečnostní a informativní tabulky | ks | 36 | 381.52 | 13734.72 | CS VLASTNÍ |  | základní |  | 0 | 0 | 0 | 0 | 0 | 4 | K | 2 |  |  |  | ROZPOCET | 13734.72 | 0 | 0 | 0 | 0 | 1 | 13734.72 | 4 | 1772783475
| P |  | Poznámka k položce: Upřesnění: -označení únikových cest -označení hasebných prostředků -ostatní bezpečnostní tabulky | [14 empty] | P | 2
| VV |  | "kompletní provedení dle specifikace PD a TZ vč. všech souvisejících prací dodávek, příslušenství a komponentů dle výpisu" | [14 empty] | VV | 2 | 1 | True | 0 | ROZPOCET
| VV |  | "specifikace viz PBŘ" | [14 empty] | VV | 2 | 1 | True | 0 | ROZPOCET
| VV |  | "vysměrování úniku, únikových východů a cest" | [14 empty] | VV | 2 | 1 | True | 0 | ROZPOCET
| VV |  | "označení umístění hasebních prostředků" | [14 empty] | VV | 2 | 1 | True | 0 | ROZPOCET
| VV |  | "ostatní-jiné" | [14 empty] | VV | 2 | 1 | True | 0 | ROZPOCET
| VV |  | 11,0+15,0+10,0 |  | 36 | [12 empty] | VV | 2 | 2 | True | 0 | ROZPOCET
| VV |  | Součet |  | 36 | [12 empty] | VV | 2 | 4 | True | 1 | ROZPOCET
3 | K | 795666P04 | D+M utěsnění prostupů a průrazů _ OBSAŽENO V SOUPISECH TECHNIKY PROSTŘEDÍ STAVEB _ NENACEŇOVAT !! |  | 0 |  | 0 | CS VLASTNÍ |  | základní |  | 0 | 0 | 0 | 0 | 0 | 4 | K | 2 |  |  |  | ROZPOCET | 0 | 0 | 0 | 0 | 0 | 1 | 0 | 4 | -756392079
| P |  | Poznámka k položce: | [14 empty] | P | 2

## D.1.4.1 - Vytápění
{86a99bf2-203f-4eaf-af19-441443738be4}
2
| KRYCÍ LIST SOUPISU PRACÍ | [7 empty] | v --- níže se nacházejí doplnkové a pomocné údaje k sestavám --- v | [8 empty] | False
Stavba:
PD pro Hasičskou zbrojnici Frýdek
Objekt:
1 - ZPŮSOBILÉ VÝDAJE
Soupis:
SO 01 - BUDOVA HASIČSKÉ ZBROJNICE
Úroveň 4:
D.1.4.1 - Vytápění
| KSO: |  |  |  |  | CC-CZ:
| Místo: |  |  |  |  | Datum: | 26. 7. 2019
| Zadavatel: |  |  |  |  | IČ:
DIČ:
| Uchazeč: |  |  |  |  | IČ: | 42864771
|  | Morys s.r.o. |  |  |  | DIČ: | CZ42864771
| Projektant: |  |  |  |  | IČ:
DIČ:
| Zpracovatel: |  |  |  |  | IČ:
DIČ:
Poznámka:
Soupis prací je sestaven za využití položek Cenové soustavy ÚRS. Cenové a technické podmínky položek CS ÚRS, které nejsou uvedeny v soupisu prací (tzv. úvodní části katalogů) jsou neomezeně dálkově k dispozici na www.cs-urs.cz. Položky soupisu prací, které nemají ve sloupci „Cenová soustava“ uveden žádný údaj, nepochází z Cenové soustavy ÚRS (takové položky soupisu prací mají Cenovou soustavu „VLASTNÍ“). Ocenění "vlastní" položky:na základě odborných znalostí a zkušeností projektanta při realizaci obdobných zakázek za období 5-ti let. nebo na základě CN) Nedílnou součástí soupisu prací je projektová dokumentace vč. textových příloh, na kterou se položky soupisu prací plně odkazují.
| Cena bez DPH | [5 empty] | 1083305.57
|  |  | Základ daně |  |  | Sazba daně | Výše daně
| DPH | základní | 1083305.57 |  |  | 21% | 227494.17
|  | snížená | 0 |  |  | 15% | 0
|  | zákl. přenesená | 0 |  |  | 21% | 0
|  | sníž. přenesená | 0 |  |  | 15% | 0
|  | nulová | 0 |  |  | 0% | 0
| Cena s DPH |  |  | v | CZK |  | 1310799.74
| Projektant |  |  | Zpracovatel
| Datum a podpis: |  | Razítko | Datum a podpis: |  |  | Razítko
| Objednavatel |  |  | Uchazeč
| Datum a podpis: |  | Razítko | Datum a podpis: |  |  | Razítko
REKAPITULACE ČLENĚNÍ SOUPISU PRACÍ
Stavba:
PD pro Hasičskou zbrojnici Frýdek
Objekt:
1 - ZPŮSOBILÉ VÝDAJE
Soupis:
SO 01 - BUDOVA HASIČSKÉ ZBROJNICE
Úroveň 4:
D.1.4.1 - Vytápění
Místo: | [5 empty] | Datum: | 26. 7. 2019
Zadavatel: | [5 empty] | Projektant:
Uchazeč: |  |  | Morys s.r.o. |  |  | Zpracovatel:
Kód dílu - Popis | [6 empty] | Cena celkem [CZK]
Náklady ze soupisu prací | [6 empty] | 1083305.57 | [11 empty] | -1
| HSV - Práce a dodávky HSV | [5 empty] | 73022.21
| 3 - Svislé a kompletní konstrukce | [5 empty] | 18443.8
| 4 - Vodorovné konstrukce | [5 empty] | 6976.48
| 6 - Úpravy povrchů, podlahy a osazování výplní | [5 empty] | 2398
| 9 - Ostatní konstrukce a práce, bourání | [5 empty] | 3379.18
| 97 - Prorážení otvorů a ostatní bourací práce | [5 empty] | 41824.75
| PSV - Práce a dodávky PSV | [5 empty] | 1010283.36
| 713 - Izolace tepelné | [5 empty] | 68496.19
| 727 - Zdravotechnika - požární ochrana | [5 empty] | 178399.72
| 732 - Ústřední vytápění - strojovny | [5 empty] | 154898
| 733 - Ústřední vytápění - rozvodné potrubí | [5 empty] | 424831.86
| 734 - Ústřední vytápění - armatury | [5 empty] | 91285
| 735 - Ústřední vytápění - otopná tělesa | [5 empty] | 206539.65
| 783 - Dokončovací práce - nátěry | [5 empty] | 40730.94
SOUPIS PRACÍ
Stavba:
PD pro Hasičskou zbrojnici Frýdek
Objekt:
1 - ZPŮSOBILÉ VÝDAJE
Soupis:
SO 01 - BUDOVA HASIČSKÉ ZBROJNICE
Úroveň 4:
D.1.4.1 - Vytápění
Místo: | [5 empty] | Datum: | 26. 7. 2019
Zadavatel: | [5 empty] | Projektant:
Uchazeč: |  |  | Morys s.r.o. |  |  | Zpracovatel:
PČ | Typ | Kód | Popis | MJ | Množství | J.cena [CZK] | Cena celkem [CZK] | Cenová soustava |  | DPH | J. Nh [h] | Nh celkem [h] | J. hmotnost [t] | Hmotnost celkem [t] | J. suť [t] | Suť Celkem [t]
Náklady soupisu celkem | [6 empty] | 1083305.57 |  |  |  |  | 0 |  | 4.6985 |  | 5.8068 |  | D | -1 | [7 empty] | 1083305.57
| D | HSV | Práce a dodávky HSV |  |  |  | 73022.21 |  |  |  |  | 0 |  | 1.6758 |  | 0.648 | 1 | D | 0 | ROZPOCET | [6 empty] | 73022.21
| D | 3 | Svislé a kompletní konstrukce |  |  |  | 18443.8 |  |  |  |  | 0 |  | 1.1989 |  | 0 | 1 | D | 1 | ROZPOCET | [6 empty] | 18443.8
1 | K | 310235241 | Zazdívka otvorů pl do 0,0225 m2 ve zdivu nadzákladovém cihlami pálenými tl do 300 mm | kus | 64 | 218.01 | 13952.64 |  |  | základní |  | 0 | 0.01262 | 0.80768 | 0 | 0 | 4 | K | 2 | ROZPOCET | 13952.64 | 0 | 0 | 0 | 0 | 1 | 13952.64 | 4 | 573863373
2 | K | 310235251 | Zazdívka otvorů pl do 0,0225 m2 ve zdivu nadzákladovém cihlami pálenými tl do 450 mm | kus | 10 | 239.82 | 2398.2 | CS ÚRS 2019 01 |  | základní |  | 0 | 0.01893 | 0.1893 | 0 | 0 | 4 | K | 2 | ROZPOCET | 2398.2 | 0 | 0 | 0 | 0 | 1 | 2398.2 | 4 | -1848985837
3 | K | 310235261 | Zazdívka otvorů pl do 0,0225 m2 ve zdivu nadzákladovém cihlami pálenými tl do 600 mm | kus | 8 | 261.62 | 2092.96 | CS ÚRS 2019 01 |  | základní |  | 0 | 0.02524 | 0.20192 | 0 | 0 | 4 | K | 2 | ROZPOCET | 2092.96 | 0 | 0 | 0 | 0 | 1 | 2092.96 | 4 | 1765958431
| D | 4 | Vodorovné konstrukce |  |  |  | 6976.48 |  |  |  |  | 0 |  | 0.3152 |  | 0 | 1 | D | 1 | ROZPOCET | [6 empty] | 6976.48
4 | K | 411386611 | Zabetonování prostupů v instalačních šachtách ze suchých směsí pl do 0,09 m2 ve stropech | kus | 16 | 436.03 | 6976.48 | CS ÚRS 2019 01 |  | základní |  | 0 | 0.0197 | 0.3152 | 0 | 0 | 4 | K | 2 | ROZPOCET | 6976.48 | 0 | 0 | 0 | 0 | 1 | 6976.48 | 4 | -1286421602
| D | 6 | Úpravy povrchů, podlahy a osazování výplní |  |  |  | 2398 |  |  |  |  | 0 |  | 0.1528 |  | 0 | 1 | D | 1 | ROZPOCET | [6 empty] | 2398
5 | K | 611315221 | Vápenná štuková omítka malých ploch do 0,09 m2 na stropech | kus | 16 | 54.5 | 872 | CS ÚRS 2019 01 |  | základní |  | 0 | 0.0036 | 0.0576 | 0 | 0 | 4 | K | 2 | ROZPOCET | 872 | 0 | 0 | 0 | 0 | 1 | 872 | 4 | -308904173
6 | K | 612315201 | Vápenná hrubá omítka malých ploch do 0,09 m2 na stěnách | kus | 28 | 54.5 | 1526 | CS ÚRS 2019 01 |  | základní |  | 0 | 0.0034 | 0.0952 | 0 | 0 | 4 | K | 2 | ROZPOCET | 1526 | 0 | 0 | 0 | 0 | 1 | 1526 | 4 | -1442082667
| D | 9 | Ostatní konstrukce a práce, bourání |  |  |  | 3379.18 |  |  |  |  | 0 |  | 0 |  | 0.248 | 1 | D | 1 | ROZPOCET | [6 empty] | 3379.18
7 | K | 971035251 | Vybourání otvorů ve zdivu cihelném pl do 0,0225 m2 na MC tl do 450 mm | kus | 10 | 163.51 | 1635.1 | CS ÚRS 2019 01 |  | základní |  | 0 | 0 | 0 | 0.012 | 0.12 | 4 | K | 2 | ROZPOCET | 1635.1 | 0 | 0 | 0 | 0 | 1 | 1635.1 | 4 | -1298098034
8 | K | 971035261 | Vybourání otvorů ve zdivu cihelném pl do 0,0225 m2 na MC tl do 600 mm | kus | 8 | 218.01 | 1744.08 | CS ÚRS 2019 01 |  | základní |  | 0 | 0 | 0 | 0.016 | 0.128 | 4 | K | 2 | ROZPOCET | 1744.08 | 0 | 0 | 0 | 0 | 1 | 1744.08 | 4 | 389946921
| D | 97 | Prorážení otvorů a ostatní bourací práce |  |  |  | 41824.75 |  |  |  |  | 0 |  | 0.0089062 |  | 0.4 | 1 | D | 1 | ROZPOCET | [6 empty] | 41824.75
9 | K | 952902031 | Čištění budov omytí hladkých podlah | m2 | 750 | 43.6 | 32700 |  |  | základní |  | 0 | 1.1875e-05 | 0.0089062 | 0 | 0 | 4 | K | 2 | ROZPOCET | 32700 | 0 | 0 | 0 | 0 | 1 | 32700 | 4 | 101969141
10 | K | 971035241 | Vybourání otvorů ve zdivu cihelném pl do 0,0225 m2 na MC tl do 300 mm | kus | 46 | 87.21 | 4011.66 |  |  | základní |  | 0 | 0 | 0 | 0.008 | 0.368 | 4 | K | 2 | ROZPOCET | 4011.66 | 0 | 0 | 0 | 0 | 1 | 4011.66 | 4 | 543855036
11 | K | 972012211 | Vybourání výplní otvorů z lehkých betonů v prefabrikovaných stropech tl přes 120 mm pl 0,09 m2 | kus | 16 | 54.5 | 872 | CS ÚRS 2019 01 |  | základní |  | 0 | 0 | 0 | 0.002 | 0.032 | 4 | K | 2 | ROZPOCET | 872 | 0 | 0 | 0 | 0 | 1 | 872 | 4 | -971279266
12 | K | 997013153 | Vnitrostaveništní doprava suti a vybouraných hmot pro budovy v do 12 m s omezením mechanizace | t | 5.807 | 250.72 | 1455.93 | CS ÚRS 2019 01 |  | základní |  | 0 | 0 | 0 | 0 | 0 | 4 | K | 2 | ROZPOCET | 1455.93 | 0 | 0 | 0 | 0 | 1 | 1455.93 | 4 | 2058763421
13 | K | 997013219 | Příplatek k vnitrostaveništní dopravě suti a vybouraných hmot za zvětšenou dopravu suti ZKD 10 m | t | 58.07 | 5.45 | 316.48 |  |  | základní |  | 0 | 0 | 0 | 0 | 0 | 4 | K | 2 | ROZPOCET | 316.48 | 0 | 0 | 0 | 0 | 1 | 316.48 | 4 | -1647012394
14 | K | 997013802 | Poplatek za uložení stavebního železobetonového odpadu na skládce (skládkovné) | t | 5.807 | 109.01 | 633.02 |  |  | základní |  | 0 | 0 | 0 | 0 | 0 | 4 | K | 2 | ROZPOCET | 633.02 | 0 | 0 | 0 | 0 | 1 | 633.02 | 4 | -1602863156
15 | K | 997211111 | Svislá doprava suti na v 3,5 m | t | 5.807 | 43.6 | 253.19 |  |  | základní |  | 0 | 0 | 0 | 0 | 0 | 4 | K | 2 | ROZPOCET | 253.19 | 0 | 0 | 0 | 0 | 1 | 253.19 | 4 | 1713819693
16 | K | 997211511 | Vodorovná doprava suti po suchu na vzdálenost do 1 km | t | 5.807 | 174.41 | 1012.8 |  |  | základní |  | 0 | 0 | 0 | 0 | 0 | 4 | K | 2 | ROZPOCET | 1012.8 | 0 | 0 | 0 | 0 | 1 | 1012.8 | 4 | -25477182
17 | K | 997211519 | Příplatek ZKD 1 km u vodorovné dopravy suti | t | 58.07 | 5.45 | 316.48 |  |  | základní |  | 0 | 0 | 0 | 0 | 0 | 4 | K | 2 | ROZPOCET | 316.48 | 0 | 0 | 0 | 0 | 1 | 316.48 | 4 | 1301907290
18 | K | 997321611 | Nakládání nebo překládání suti a vybouraných hmot | t | 5.807 | 43.6 | 253.19 | CS ÚRS 2019 01 |  | základní |  | 0 | 0 | 0 | 0 | 0 | 4 | K | 2 | ROZPOCET | 253.19 | 0 | 0 | 0 | 0 | 1 | 253.19 | 4 | -808932688
| D | PSV | Práce a dodávky PSV |  |  |  | 1010283.36 |  |  |  |  | 0 |  | 3.0227 |  | 5.1588 | 2 | D | 0 | ROZPOCET | [6 empty] | 1010283.36
| D | 713 | Izolace tepelné |  |  |  | 68496.19 |  |  |  |  | 0 |  | 0.14994 |  | 1.431 | 2 | D | 1 | ROZPOCET | [6 empty] | 68496.19
19 | K | 713463121 | Montáž izolace tepelné potrubí potrubními pouzdry bez úpravy uchycenými sponami 1x | m | 434 | 38.81 | 16843.54 |  |  | základní |  | 0 | 0 | 0 | 0 | 0 | 16 | K | 2 | ROZPOCET | 16843.54 | 0 | 0 | 0 | 0 | 1 | 16843.54 | 16 | -768576294
20 | K | 7134108 | Odstanění izolace tepelné | m | 270 | 32.05 | 8653.5 |  |  | základní |  | 0 | 0 | 0 | 0.0053 | 1.431 | 16 | K | 2 | ROZPOCET | 8653.5 | 0 | 0 | 0 | 0 | 1 | 8653.5 | 16 | -597071437
21 | M | 63154820 | pouzdro izolační potrubní ohebné s jednostrannou Al fólií max. 400/100 °C 18/25 mm | m | 237 | 77.94 | 18471.78 | CS ÚRS 2019 01 |  | základní |  | 0 | 0.0002 | 0.0474 | 0 | 0 | 32 | M | 2 | ROZPOCET | 18471.78 | 0 | 0 | 0 | 0 | 1 | 18471.78 | 16 | -1312945619
22 | M | 63154821 | pouzdro izolační potrubní ohebné s jednostrannou Al fólií max. 400/100 °C 22/25 mm | m | 28 | 84.37 | 2362.36 | CS ÚRS 2019 01 |  | základní |  | 0 | 0.00027 | 0.00756 | 0 | 0 | 32 | M | 2 | ROZPOCET | 2362.36 | 0 | 0 | 0 | 0 | 1 | 2362.36 | 16 | 164058408
23 | M | 63154822 | pouzdro izolační potrubní ohebné s jednostrannou Al fólií max. 400/100 °C 28/25 mm | m | 48 | 89.71 | 4306.08 | CS ÚRS 2019 01 |  | základní |  | 0 | 0.00029 | 0.01392 | 0 | 0 | 32 | M | 2 | ROZPOCET | 4306.08 | 0 | 0 | 0 | 0 | 1 | 4306.08 | 16 | 1933862114
24 | M | 63154823 | pouzdro izolační potrubní ohebné s jednostrannou Al fólií max. 400/100 °C 35/25 mm | m | 36 | 97.23 | 3500.28 | CS ÚRS 2019 01 |  | základní |  | 0 | 0.00037 | 0.01332 | 0 | 0 | 32 | M | 2 | ROZPOCET | 3500.28 | 0 | 0 | 0 | 0 | 1 | 3500.28 | 16 | -1962860146
25 | M | 63154824 | pouzdro izolační potrubní ohebné s jednostrannou Al fólií max. 400/100 °C 42/25 mm | m | 26 | 92.98 | 2417.48 | CS ÚRS 2019 01 |  | základní |  | 0 | 0.00042 | 0.01092 | 0 | 0 | 32 | M | 2 | ROZPOCET | 2417.48 | 0 | 0 | 0 | 0 | 1 | 2417.48 | 16 | -1104858311
26 | M | 63154841 | pouzdro izolační potrubní ohebné s jednostrannou Al fólií max. 400/100 °C 54/30 mm | m | 7 | 128.19 | 897.33 | CS ÚRS 2019 01 |  | základní |  | 0 | 0.00054 | 0.00378 | 0 | 0 | 32 | M | 2 | ROZPOCET | 897.33 | 0 | 0 | 0 | 0 | 1 | 897.33 | 16 | -1133196610
27 | M | 63154577 | pouzdro izolační potrubní s jednostrannou Al fólií max. 250/100 °C 76/40 mm | m | 52 | 183.35 | 9534.2 | CS ÚRS 2019 01 |  | základní |  | 0 | 0.00102 | 0.05304 | 0 | 0 | 32 | M | 2 | ROZPOCET | 9534.2 | 0 | 0 | 0 | 0 | 1 | 9534.2 | 16 | -1996089348
28 | K | 998713203 | Přesun hmot procentní pro izolace tepelné v objektech v do 24 m | % | 1 | 1509.64 | 1509.64 | CS ÚRS 2019 01 |  | základní |  | 0 | 0 | 0 | 0 | 0 | 16 | K | 2 | ROZPOCET | 1509.64 | 0 | 0 | 0 | 0 | 1 | 1509.64 | 16 | -957176323
| D | 727 | Zdravotechnika - požární ochrana |  |  |  | 178399.72 |  |  |  |  | 0 |  | 0.02244 |  | 0 | 2 | D | 1 | ROZPOCET | [6 empty] | 178399.72
29 | K | 7271114 | Protipožární tmel | kus | 44 | 534.13 | 23501.72 |  |  | základní |  | 0 | 0.00051 | 0.02244 | 0 | 0 | 16 | K | 2 | ROZPOCET | 23501.72 | 0 | 0 | 0 | 0 | 1 | 23501.72 | 16 | 485098587
| D | 732 | Ústřední vytápění - strojovny |  |  |  | 154898 |  |  |  |  | 0 |  | 0 |  | 0 | 2 | D | 2 | ROZPOCET | [6 empty] | 154898
30 | K | 75 | Dmtž a zp mtž stávající předávací stanice vč.přemístění a odzkoušení | hod | 250 | 320.48 | 80120 |  |  | základní |  | 0 | 0 | 0 | 0 | 0 | 16 | K | 3 | ROZPOCET | 80120 | 0 | 0 | 0 | 0 | 1 | 80120 | 16 | -159449548
31 | K | 76 | Demontáž a zpětná montáž rozvaděče MaR vč. nového propojení a potřebné kabeláže a zprovoznění. | hod | 200 | 373.89 | 74778 |  |  | základní |  | 0 | 0 | 0 | 0 | 0 | 16 | K | 3 | ROZPOCET | 74778 | 0 | 0 | 0 | 0 | 1 | 74778 | 16 | 1409578836
| D | 733 | Ústřední vytápění - rozvodné potrubí |  |  |  | 424831.86 |  |  |  |  | 0 |  | 0.91834 |  | 3.0856 | 2 | D | 1 | ROZPOCET | [6 empty] | 424831.86
32 | K | 733121122 | Potrubí ocelové hladké bezešvé běžné nízkotlaké D 76x3,2 | m | 52 | 825.73 | 42937.96 | CS ÚRS 2019 01 |  | základní |  | 0 | 0.00575 | 0.299 | 0 | 0 | 16 | K | 2 | ROZPOCET | 42937.96 | 0 | 0 | 0 | 0 | 1 | 42937.96 | 16 | 2076541361
33 | K | 733110808 | Demontáž potrubí ocelového závitového do DN 50 | m | 580 | 51.12 | 29649.6 | CS ÚRS 2019 01 |  | základní |  | 0 | 5e-05 | 0.029 | 0.00532 | 3.0856 | 16 | K | 2 | ROZPOCET | 29649.6 | 0 | 0 | 0 | 0 | 1 | 29649.6 | 16 | -1730601783
34 | K | 7331901 | Topná zkouška | hod | 72 | 213.65 | 15382.8 |  |  | základní |  | 0 | 0 | 0 | 0 | 0 | 16 | K | 2 | ROZPOCET | 15382.8 | 0 | 0 | 0 | 0 | 1 | 15382.8 | 16 | -1395820636
35 | K | 733190108 | Zkouška těsnosti potrubí ocelové závitové do DN 50 | m | 706 | 12.86 | 9079.16 | CS ÚRS 2019 01 |  | základní |  | 0 | 0 | 0 | 0 | 0 | 16 | K | 2 | ROZPOCET | 9079.16 | 0 | 0 | 0 | 0 | 1 | 9079.16 | 16 | 1099805415
36 | K | 733190225 | Zkouška těsnosti potrubí ocelové hladké přes D 60,3x2,9 do D 89x5,0 | m | 52 | 17.11 | 889.72 | CS ÚRS 2019 01 |  | základní |  | 0 | 0 | 0 | 0 | 0 | 16 | K | 2 | ROZPOCET | 889.72 | 0 | 0 | 0 | 0 | 1 | 889.72 | 16 | 415510099
37 | K | 733223301 | Potrubí měděné spojované lisováním 15x1 ÚT | m | 472 | 320.48 | 151266.56 | CS ÚRS 2019 01 |  | základní |  | 0 | 0.00045 | 0.2124 | 0 | 0 | 16 | K | 2 | ROZPOCET | 151266.56 | 0 | 0 | 0 | 0 | 1 | 151266.56 | 16 | -1996130054
38 | K | 733223302 | Potrubí měděné spojované lisováním 18x1 ÚT | m | 97 | 310.23 | 30092.31 | CS ÚRS 2019 01 |  | základní |  | 0 | 0.00068 | 0.06596 | 0 | 0 | 16 | K | 2 | ROZPOCET | 30092.31 | 0 | 0 | 0 | 0 | 1 | 30092.31 | 16 | -1287669096
39 | K | 733223303 | Potrubí měděné spojované lisováním 22x1 ÚT | m | 36 | 364.08 | 13106.88 | CS ÚRS 2019 01 |  | základní |  | 0 | 0.00067 | 0.02412 | 0 | 0 | 16 | K | 2 | ROZPOCET | 13106.88 | 0 | 0 | 0 | 0 | 1 | 13106.88 | 16 | 908900513
40 | K | 733223304 | Potrubí měděné spojované lisováním 28x1 ÚT | m | 48 | 515.93 | 24764.64 | CS ÚRS 2019 01 |  | základní |  | 0 | 0.00124 | 0.05952 | 0 | 0 | 16 | K | 2 | ROZPOCET | 24764.64 | 0 | 0 | 0 | 0 | 1 | 24764.64 | 16 | -687156627
41 | K | 733223305 | Potrubí měděné spojované lisováním 35x1,5 ÚT | m | 36 | 740.27 | 26649.72 | CS ÚRS 2019 01 |  | základní |  | 0 | 0.00161 | 0.05796 | 0 | 0 | 16 | K | 2 | ROZPOCET | 26649.72 | 0 | 0 | 0 | 0 | 1 | 26649.72 | 16 | 1137161899
42 | K | 733223306 | Potrubí měděné spojované lisováním 42x1,5 ÚT | m | 26 | 935.82 | 24331.32 | CS ÚRS 2019 01 |  | základní |  | 0 | 0.00196 | 0.05096 | 0 | 0 | 16 | K | 2 | ROZPOCET | 24331.32 | 0 | 0 | 0 | 0 | 1 | 24331.32 | 16 | -1776430069
43 | K | 733223307 | Potrubí měděné spojované lisováním 54x2 ÚT | m | 7 | 1281.92 | 8973.44 | CS ÚRS 2019 01 |  | základní |  | 0 | 0.00345 | 0.02415 | 0 | 0 | 16 | K | 2 | ROZPOCET | 8973.44 | 0 | 0 | 0 | 0 | 1 | 8973.44 | 16 | -1202727177
44 | K | 733223305.1 | Potrubí měděné DN 32 ÚT - chránička | m | 44 | 451.83 | 19880.52 |  |  | základní |  | 0 | 0.00161 | 0.07084 | 0 | 0 | 16 | K | 2 | ROZPOCET | 19880.52 | 0 | 0 | 0 | 0 | 1 | 19880.52 | 16 | -424130410
45 | K | 733223306.1 | Potrubí měděné DN 32 ÚT - chránička | m | 10 | 627.12 | 6271.2 |  |  | základní |  | 0 | 0.00161 | 0.0161 | 0 | 0 | 16 | K | 2 | ROZPOCET | 6271.2 | 0 | 0 | 0 | 0 | 1 | 6271.2 | 16 | 1161822715
46 | K | 723150368 | Chránička D 76x3,2 mm | m | 1 | 329.53 | 329.53 | CS ÚRS 2019 01 |  | základní |  | 0 | 0.00653 | 0.00653 | 0 | 0 | 16 | K | 2 | ROZPOCET | 329.53 | 0 | 0 | 0 | 0 | 1 | 329.53 | 16 | -1811320504
47 | M | 5516 | přechod potrubí ocel 76x3,2/měď 54x2 | kus | 2 | 2093.81 | 4187.62 |  |  | základní |  | 0 | 0.0009 | 0.0018 | 0 | 0 | 32 | M | 2 | ROZPOCET | 4187.62 | 0 | 0 | 0 | 0 | 1 | 4187.62 | 16 | -7908219
48 | K | 998733203 | Přesun hmot procentní pro rozvody potrubí v objektech v do 24 m | % | 1 | 17038.88 | 17038.88 | CS ÚRS 2019 01 |  | základní |  | 0 | 0 | 0 | 0 | 0 | 16 | K | 2 | ROZPOCET | 17038.88 | 0 | 0 | 0 | 0 | 1 | 17038.88 | 16 | 975701063
| D | 734 | Ústřední vytápění - armatury |  |  |  | 91285 |  |  |  |  | 0 |  | 0.04239 |  | 0 | 2 | D | 1 | ROZPOCET | [6 empty] | 91285
49 | K | 722224115 | Kohout plnicí nebo vypouštěcí G 1/2 PN 10 s jedním závitem | kus | 30 | 140.51 | 4215.3 | CS ÚRS 2014 01 |  | základní |  | 0 | 0.00022 | 0.0066 | 0 | 0 | 16 | K | 2 | ROZPOCET | 4215.3 | 0 | 0 | 0 | 0 | 1 | 4215.3 | 16 | 1928565449
50 | K | 734209113 | Montáž armatury závitové s dvěma závity G 1/2 | kus | 120 | 69.44 | 8332.8 | CS ÚRS 2014 01 |  | základní |  | 0 | 8e-05 | 0.0096 | 0 | 0 | 16 | K | 2 | ROZPOCET | 8332.8 | 0 | 0 | 0 | 0 | 1 | 8332.8 | 16 | 2126677662
51 | M | 553 | Dvojregulační ventil DN15 přímý | kus | 53 | 288.43 | 15286.79 |  |  | základní |  | 0 | 0 | 0 | 0 | 0 | 32 | M | 2 | ROZPOCET | 15286.79 | 0 | 0 | 0 | 0 | 1 | 15286.79 | 16 | 2085893581
52 | M | 5531 | Radiátorové šroubení přímé, uzavíráním a vyp. DN15 | kus | 53 | 170.92 | 9058.76 |  |  | základní |  | 0 | 0 | 0 | 0 | 0 | 32 | M | 2 | ROZPOCET | 9058.76 | 0 | 0 | 0 | 0 | 1 | 9058.76 | 16 | -451236392
53 | M | 55114104 | kohout kulový 2x vnější závit páčka PN 42 T 185°C 1/2" červený | kus | 14 | 146.94 | 2057.16 | CS ÚRS 2019 01 |  | základní |  | 0 | 0.00019 | 0.00266 | 0 | 0 | 32 | M | 2 | ROZPOCET | 2057.16 | 0 | 0 | 0 | 0 | 1 | 2057.16 | 16 | 795329928
54 | K | 734209114 | Montáž armatury závitové s dvěma závity G 3/4 | kus | 4 | 84.26 | 337.04 | CS ÚRS 2014 01 |  | základní |  | 0 | 0.00011 | 0.00044 | 0 | 0 | 16 | K | 2 | ROZPOCET | 337.04 | 0 | 0 | 0 | 0 | 1 | 337.04 | 16 | -796294428
55 | M | 55114102 | kohout kulový 2x vnější závit páčka PN 42 T 185°C 3/4" červený | kus | 4 | 202.43 | 809.72 | CS ÚRS 2019 01 |  | základní |  | 0 | 0.00033 | 0.00132 | 0 | 0 | 32 | M | 2 | ROZPOCET | 809.72 | 0 | 0 | 0 | 0 | 1 | 809.72 | 16 | 556277965
56 | K | 734209115 | Montáž armatury závitové s dvěma závity G 1 | kus | 4 | 91.89 | 367.56 | CS ÚRS 2014 01 |  | základní |  | 0 | 0.00015 | 0.0006 | 0 | 0 | 16 | K | 2 | ROZPOCET | 367.56 | 0 | 0 | 0 | 0 | 1 | 367.56 | 16 | -1668520104
57 | M | 551141280 | kulový kohout, PN 35, T 185 C, chromovaný R250D 1" červený | kus | 4 | 380.33 | 1521.32 | CS ÚRS 2014 01 |  | základní |  | 0 | 0.00048 | 0.00192 | 0 | 0 | 32 | M | 2 | ROZPOCET | 1521.32 | 0 | 0 | 0 | 0 | 1 | 1521.32 | 16 | -46356418
58 | K | 734209116 | Montáž armatury závitové s dvěma závity G 5/4 | kus | 4 | 107.92 | 431.68 | CS ÚRS 2019 01 |  | základní |  | 0 | 0.00021 | 0.00084 | 0 | 0 | 16 | K | 2 | ROZPOCET | 431.68 | 0 | 0 | 0 | 0 | 1 | 431.68 | 16 | -1775321315
59 | M | 55114130 | kohout kulový PN 35 T 185°C chromovaný 1"1/4 červený | kus | 4 | 583.3 | 2333.2 | CS ÚRS 2019 01 |  | základní |  | 0 | 0.00068 | 0.00272 | 0 | 0 | 32 | M | 2 | ROZPOCET | 2333.2 | 0 | 0 | 0 | 0 | 1 | 2333.2 | 16 | 1812946845
60 | K | 734211119 | Ventil závitový odvzdušňovací G 3/8 PN 14 do 120°C automatický | kus | 6 | 155.99 | 935.94 | CS ÚRS 2017 02 |  | základní |  | 0 | 0.00023 | 0.00138 | 0 | 0 | 16 | K | 2 | ROZPOCET | 935.94 | 0 | 0 | 0 | 0 | 1 | 935.94 | 16 | -1287771631
61 | K | 73422168 | Termostatická hlavice pro veřejné budovy s vest. čidlem - mtž a dodávka | soubor | 53 | 350.89 | 18597.17 |  |  | základní |  | 0 | 0.00027 | 0.01431 | 0 | 0 | 16 | K | 2 | ROZPOCET | 18597.17 | 0 | 0 | 0 | 0 | 1 | 18597.17 | 16 | -2033701989
62 | K | 77 | zednická výpomoc | hod | 100 | 267.07 | 26707 |  |  | základní |  | 0 | 0 | 0 | 0 | 0 | 16 | K | 2 | ROZPOCET | 26707 | 0 | 0 | 0 | 0 | 1 | 26707 | 16 | 1173747689
63 | K | 998734203 | Přesun hmot procentní pro armatury v objektech v do 24 m | % | 1 | 293.56 | 293.56 | CS ÚRS 2019 01 |  | základní |  | 0 | 0 | 0 | 0 | 0 | 16 | K | 2 | ROZPOCET | 293.56 | 0 | 0 | 0 | 0 | 1 | 293.56 | 16 | -1833877397
| D | 735 | Ústřední vytápění - otopná tělesa |  |  |  | 206539.65 |  |  |  |  | 0 |  | 1.8637 |  | 0.6422 | 2 | D | 1 | ROZPOCET | [6 empty] | 206539.65
64 | K | 735000912 | Vyregulování termost.ventilů a šroubení | kus | 106 | 66.28 | 7025.68 | CS ÚRS 2014 01 |  | základní |  | 0 | 0 | 0 | 0 | 0 | 16 | K | 2 | ROZPOCET | 7025.68 | 0 | 0 | 0 | 0 | 1 | 7025.68 | 16 | -328559334
65 | K | 7351518 | Demontáž otopného tělesa | kus | 52 | 141.06 | 7335.12 |  |  | základní |  | 0 | 5e-05 | 0.0026 | 0.01235 | 0.6422 | 16 | K | 2 | ROZPOCET | 7335.12 | 0 | 0 | 0 | 0 | 1 | 7335.12 | 16 | 965100181
66 | K | 7351592101 | Montáž otopných těles panelových délky do 1140 mm | kus | 42 | 314.92 | 13226.64 |  |  | základní |  | 0 | 0 | 0 | 0 | 0 | 16 | K | 2 | ROZPOCET | 13226.64 | 0 | 0 | 0 | 0 | 1 | 13226.64 | 16 | 1103677763
67 | K | 7351592201 | Montáž otopných těles panelových délky do 1500 mm | kus | 6 | 339.56 | 2037.36 |  |  | základní |  | 0 | 0 | 0 | 0 | 0 | 16 | K | 2 | ROZPOCET | 2037.36 | 0 | 0 | 0 | 0 | 1 | 2037.36 | 16 | -1971163098
68 | K | 7351593301 | Montáž otopných těles panelových délky do 1980 mm | kus | 4 | 454.01 | 1816.04 |  |  | základní |  | 0 | 0 | 0 | 0 | 0 | 16 | K | 2 | ROZPOCET | 1816.04 | 0 | 0 | 0 | 0 | 1 | 1816.04 | 16 | 199591721
69 | M | KRD.11040060500010 | těleso otopné deskové s bočním připojením typ11 V400 L600 mm | kus | 1 | 1547.14 | 1547.14 | CS ÚRS 2019 01 |  | základní |  | 0 | 0.0097 | 0.0097 | 0 | 0 | 32 | M | 2 | ROZPOCET | 1547.14 | 0 | 0 | 0 | 0 | 1 | 1547.14 | 16 | -897837584
70 | M | KRD.11060040500010 | těleso otopné deskové s bočním připojením typ11 V600 L400 mm | kus | 1 | 1488.05 | 1488.05 | CS ÚRS 2019 01 |  | základní |  | 0 | 0.0082 | 0.0082 | 0 | 0 | 32 | M | 2 | ROZPOCET | 1488.05 | 0 | 0 | 0 | 0 | 1 | 1488.05 | 16 | -1525099599
71 | M | KRD.11060050500010 | těleso otopné deskové s bočním připojením typ11 V600 L500 mm | kus | 3 | 1636.19 | 4908.57 | CS ÚRS 2019 01 |  | základní |  | 0 | 0.0103 | 0.0309 | 0 | 0 | 32 | M | 2 | ROZPOCET | 4908.57 | 0 | 0 | 0 | 0 | 1 | 4908.57 | 16 | 1380437715
72 | M | KRD.11060080500010 | těleso otopné deskové s bočním připojením typ11 V600 L800 mm | kus | 2 | 1922.88 | 3845.76 | CS ÚRS 2019 01 |  | základní |  | 0 | 0.0164 | 0.0328 | 0 | 0 | 32 | M | 2 | ROZPOCET | 3845.76 | 0 | 0 | 0 | 0 | 1 | 3845.76 | 16 | -1661256037
73 | M | KRD.11060100500010 | těleso otopné deskové s bočním připojením typ11 V600L1000 mm | kus | 4 | 2227.34 | 8909.36 | CS ÚRS 2019 01 |  | základní |  | 0 | 0.0205 | 0.082 | 0 | 0 | 32 | M | 2 | ROZPOCET | 8909.36 | 0 | 0 | 0 | 0 | 1 | 8909.36 | 16 | 1475253845
74 | M | KRD.2105004050001 | těleso otopné deskové s bočním připojením typ21 V400 L1000 mm | kus | 4 | 2352.37 | 9409.48 |  |  | základní |  | 0 | 0.0092 | 0.0368 | 0 | 0 | 32 | M | 2 | ROZPOCET | 9409.48 | 0 | 0 | 0 | 0 | 1 | 9409.48 | 16 | -1857074595
75 | M | KRD.21050180500010 | těleso otopné deskové s bočním připojením typ21 V500L1800 mm | kus | 1 | 3320.13 | 3320.13 | CS ÚRS 2019 01 |  | základní |  | 0 | 0.043 | 0.043 | 0 | 0 | 32 | M | 2 | ROZPOCET | 3320.13 | 0 | 0 | 0 | 0 | 1 | 3320.13 | 16 | 2007109626
76 | M | KRD.21060040500010 | těleso otopné deskové s bočním připojením typ21 V600 L400 mm | kus | 1 | 2061.65 | 2061.65 | CS ÚRS 2019 01 |  | základní |  | 0 | 0.0112 | 0.0112 | 0 | 0 | 32 | M | 2 | ROZPOCET | 2061.65 | 0 | 0 | 0 | 0 | 1 | 2061.65 | 16 | -930487652
77 | M | KRD.21060050500010 | těleso otopné deskové s bočním připojením typ21 V600 L500 mm | kus | 2 | 2172.84 | 4345.68 | CS ÚRS 2019 01 |  | základní |  | 0 | 0.0144 | 0.0288 | 0 | 0 | 32 | M | 2 | ROZPOCET | 4345.68 | 0 | 0 | 0 | 0 | 1 | 4345.68 | 16 | -1045905886
78 | M | KRD.21060090500010 | těleso otopné deskové s bočním připojením typ21 V600 L900 mm | kus | 3 | 2552.07 | 7656.21 | CS ÚRS 2019 01 |  | základní |  | 0 | 0.0258 | 0.0774 | 0 | 0 | 32 | M | 2 | ROZPOCET | 7656.21 | 0 | 0 | 0 | 0 | 1 | 7656.21 | 16 | -1288157236
79 | M | KRD.21060100500010 | těleso otopné deskové s bočním připojením typ21 V600L1000 mm | kus | 6 | 2646.14 | 15876.84 | CS ÚRS 2019 01 |  | základní |  | 0 | 0.0287 | 0.1722 | 0 | 0 | 32 | M | 2 | ROZPOCET | 15876.84 | 0 | 0 | 0 | 0 | 1 | 15876.84 | 16 | -332729906
80 | M | KRD.21060160500010 | těleso otopné deskové s bočním připojením typ21 V600L1600 mm | kus | 1 | 3437.64 | 3437.64 | CS ÚRS 2019 01 |  | základní |  | 0 | 0.0459 | 0.0459 | 0 | 0 | 32 | M | 2 | ROZPOCET | 3437.64 | 0 | 0 | 0 | 0 | 1 | 3437.64 | 16 | 1347781404
81 | M | KRD.21090040500010 | těleso otopné deskové s bočním připojením typ21 V900 L400 mm | kus | 1 | 2402.51 | 2402.51 | CS ÚRS 2019 01 |  | základní |  | 0 | 0.0182 | 0.0182 | 0 | 0 | 32 | M | 2 | ROZPOCET | 2402.51 | 0 | 0 | 0 | 0 | 1 | 2402.51 | 16 | 1496371621
82 | M | KRD.21090050500010 | těleso otopné deskové s bočním připojením typ21 V900 L500 mm | kus | 1 | 2544.66 | 2544.66 | CS ÚRS 2019 01 |  | základní |  | 0 | 0.0235 | 0.0235 | 0 | 0 | 32 | M | 2 | ROZPOCET | 2544.66 | 0 | 0 | 0 | 0 | 1 | 2544.66 | 16 | 1380991262
83 | M | KRD.21090080500010 | těleso otopné deskové s bočním připojením typ21 V900 L800 mm | kus | 1 | 2971.97 | 2971.97 | CS ÚRS 2019 01 |  | základní |  | 0 | 0.0376 | 0.0376 | 0 | 0 | 32 | M | 2 | ROZPOCET | 2971.97 | 0 | 0 | 0 | 0 | 1 | 2971.97 | 16 | 136342950
84 | M | KRD.21090100500010 | těleso otopné deskové s bočním připojením typ21 V900L1000 mm | kus | 1 | 3311.63 | 3311.63 | CS ÚRS 2019 01 |  | základní |  | 0 | 0.047 | 0.047 | 0 | 0 | 32 | M | 2 | ROZPOCET | 3311.63 | 0 | 0 | 0 | 0 | 1 | 3311.63 | 16 | -1137938815
85 | M | KRD.22050100500010 | těleso otopné deskové s bočním připojením typ22 V500L1000 mm | kus | 1 | 2700.54 | 2700.54 | CS ÚRS 2019 01 |  | základní |  | 0 | 0.0265 | 0.0265 | 0 | 0 | 32 | M | 2 | ROZPOCET | 2700.54 | 0 | 0 | 0 | 0 | 1 | 2700.54 | 16 | 1689636217
86 | M | KRD.22050140500010 | těleso otopné deskové s bočním připojením typ22 V500L1400 mm | kus | 1 | 3349.02 | 3349.02 | CS ÚRS 2019 01 |  | základní |  | 0 | 0.0371 | 0.0371 | 0 | 0 | 32 | M | 2 | ROZPOCET | 3349.02 | 0 | 0 | 0 | 0 | 1 | 3349.02 | 16 | -1585978389
87 | M | KRD.22060100500010 | těleso otopné deskové s bočním připojením typ22 V600L1000 mm | kus | 2 | 2838.43 | 5676.86 | CS ÚRS 2019 01 |  | základní |  | 0 | 0.0326 | 0.0652 | 0 | 0 | 32 | M | 2 | ROZPOCET | 5676.86 | 0 | 0 | 0 | 0 | 1 | 5676.86 | 16 | 1199935450
88 | M | KRD.22060140500010 | těleso otopné deskové s bočním připojením typ22 V600L1400 mm | kus | 3 | 4379.9 | 13139.7 | CS ÚRS 2019 01 |  | základní |  | 0 | 0.0456 | 0.1368 | 0 | 0 | 32 | M | 2 | ROZPOCET | 13139.7 | 0 | 0 | 0 | 0 | 1 | 13139.7 | 16 | -1009579660
89 | M | KRD.22090070500010 | těleso otopné deskové s bočním připojením typ22 V900 L700 mm | kus | 1 | 3268.9 | 3268.9 | CS ÚRS 2019 01 |  | základní |  | 0 | 0.0377 | 0.0377 | 0 | 0 | 32 | M | 2 | ROZPOCET | 3268.9 | 0 | 0 | 0 | 0 | 1 | 3268.9 | 16 | 1016702646
90 | M | KRD.22090090500010 | těleso otopné deskové s bočním připojením typ22 V900 L900 mm | kus | 8 | 3634.29 | 29074.32 | CS ÚRS 2019 01 |  | základní |  | 0 | 0.0485 | 0.388 | 0 | 0 | 32 | M | 2 | ROZPOCET | 29074.32 | 0 | 0 | 0 | 0 | 1 | 29074.32 | 16 | -2097044869
91 | M | KRD.22090120500010 | těleso otopné deskové s bočním připojením typ22 V900L1200 mm | kus | 2 | 4383.06 | 8766.12 | CS ÚRS 2019 01 |  | základní |  | 0 | 0.0647 | 0.1294 | 0 | 0 | 32 | M | 2 | ROZPOCET | 8766.12 | 0 | 0 | 0 | 0 | 1 | 8766.12 | 16 | -424902823
92 | M | KRD.33050160500010 | těleso otopné deskové s bočním připojením typ33 V500L1600 mm | kus | 1 | 4714.23 | 4714.23 | CS ÚRS 2019 01 |  | základní |  | 0 | 0.0642 | 0.0642 | 0 | 0 | 32 | M | 2 | ROZPOCET | 4714.23 | 0 | 0 | 0 | 0 | 1 | 4714.23 | 16 | 895110807
93 | M | KRD.33050180500010 | těleso otopné deskové s bočním připojením typ33 V500L1800 mm | kus | 1 | 4987.72 | 4987.72 | CS ÚRS 2019 01 |  | základní |  | 0 | 0.0722 | 0.0722 | 0 | 0 | 32 | M | 2 | ROZPOCET | 4987.72 | 0 | 0 | 0 | 0 | 1 | 4987.72 | 16 | -894042880
94 | M | KRD.33090080500010 | těleso otopné deskové s bočním připojením typ33 V900 L800 mm | kus | 2 | 4733.52 | 9467.04 | CS ÚRS 2019 01 |  | základní |  | 0 | 0.0636 | 0.1272 | 0 | 0 | 32 | M | 2 | ROZPOCET | 9467.04 | 0 | 0 | 0 | 0 | 1 | 9467.04 | 16 | -1441393227
95 | M | KRD.33090090500010 | těleso otopné deskové s bočním připojením typ33 V900 L900 mm | kus | 1 | 4978.13 | 4978.13 | CS ÚRS 2019 01 |  | základní |  | 0 | 0.0716 | 0.0716 | 0 | 0 | 32 | M | 2 | ROZPOCET | 4978.13 | 0 | 0 | 0 | 0 | 1 | 4978.13 | 16 | -1126060933
96 | K | 735191905 | Odvzdušnění otopných těles | kus | 53 | 18.2 | 964.6 | CS ÚRS 2014 01 |  | základní |  | 0 | 0 | 0 | 0 | 0 | 16 | K | 2 | ROZPOCET | 964.6 | 0 | 0 | 0 | 0 | 1 | 964.6 | 16 | 1352508497
97 | K | 998735203 | Přesun hmot procentní pro otopná tělesa v objektech v do 24 m | % | 1 | 5974.35 | 5974.35 | CS ÚRS 2019 01 |  | základní |  | 0 | 0 | 0 | 0 | 0 | 16 | K | 2 | ROZPOCET | 5974.35 | 0 | 0 | 0 | 0 | 1 | 5974.35 | 16 | -1140215156
| D | 783 | Dokončovací práce - nátěry |  |  |  | 40730.94 |  |  |  |  | 0 |  | 0.02592 |  | 0 | 2 | D | 1 | ROZPOCET | [6 empty] | 40730.94
98 | K | 7836145511 | Základní dvojnásobný syntetický nátěr potrubí DN do 50 mm | m | 382 | 48.07 | 18362.74 |  |  | základní |  | 0 | 2e-05 | 0.00764 | 0 | 0 | 16 | K | 2 | ROZPOCET | 18362.74 | 0 | 0 | 0 | 0 | 1 | 18362.74 | 16 | -203042290
99 | K | 7836145611 | Základnídvojnásobný syntetický nátěr potrubí DN do 100 mm | m | 52 | 64.1 | 3333.2 |  |  | základní |  | 0 | 4e-05 | 0.00208 | 0 | 0 | 16 | K | 2 | ROZPOCET | 3333.2 | 0 | 0 | 0 | 0 | 1 | 3333.2 | 16 | -2015389035
100 | K | 7836176131 | Krycí dvojnásobný syntetický samozákladující nátěr potrubí DN do 50 mm 1x email | m | 324 | 58.75 | 19035 |  |  | základní |  | 0 | 5e-05 | 0.0162 | 0 | 0 | 16 | K | 2 | ROZPOCET | 19035 | 0 | 0 | 0 | 0 | 1 | 19035 | 16 | 846488438

## D.1.4._ZTI - Zdravotně te...
{bb26ee4e-00ce-445f-99de-ca05d57ded23}
2
| KRYCÍ LIST SOUPISU PRACÍ | [7 empty] | v --- níže se nacházejí doplnkové a pomocné údaje k sestavám --- v | [8 empty] | False
Stavba:
PD pro Hasičskou zbrojnici Frýdek
Objekt:
1 - ZPŮSOBILÉ VÝDAJE
Soupis:
SO 01 - BUDOVA HASIČSKÉ ZBROJNICE
Úroveň 5:
D.1.4._ZTI - Zdravotně technické instalace
| KSO: |  |  |  |  | CC-CZ:
| Místo: |  |  |  |  | Datum: | 26. 7. 2019
| Zadavatel: |  |  |  |  | IČ:
DIČ:
| Uchazeč: |  |  |  |  | IČ: | 42864771
|  | Morys s.r.o. |  |  |  | DIČ: | CZ42864771
| Projektant: |  |  |  |  | IČ:
DIČ:
| Zpracovatel: |  |  |  |  | IČ:
DIČ:
Poznámka:
Soupis prací je sestaven za využití položek Cenové soustavy ÚRS. Cenové a technické podmínky položek CS ÚRS, které nejsou uvedeny v soupisu prací (tzv. úvodní části katalogů) jsou neomezeně dálkově k dispozici na www.cs-urs.cz. Položky soupisu prací, které nemají ve sloupci „Cenová soustava“ uveden žádný údaj, nepochází z Cenové soustavy ÚRS (takové položky soupisu prací mají Cenovou soustavu „VLASTNÍ“). Ocenění "vlastní" položky:na základě odborných znalostí a zkušeností projektanta při realizaci obdobných zakázek za období 5-ti let. nebo na základě CN) Nedílnou součástí soupisu prací je projektová dokumentace vč. textových příloh, na kterou se položky soupisu prací plně odkazují.
| Cena bez DPH | [5 empty] | 2589801.51
|  |  | Základ daně |  |  | Sazba daně | Výše daně
| DPH | základní | 2589801.51 |  |  | 21% | 543858.32
|  | snížená | 0 |  |  | 15% | 0
|  | zákl. přenesená | 0 |  |  | 21% | 0
|  | sníž. přenesená | 0 |  |  | 15% | 0
|  | nulová | 0 |  |  | 0% | 0
| Cena s DPH |  |  | v | CZK |  | 3133659.83
| Projektant |  |  | Zpracovatel
| Datum a podpis: |  | Razítko | Datum a podpis: |  |  | Razítko
| Objednavatel |  |  | Uchazeč
| Datum a podpis: |  | Razítko | Datum a podpis: |  |  | Razítko
REKAPITULACE ČLENĚNÍ SOUPISU PRACÍ
Stavba:
PD pro Hasičskou zbrojnici Frýdek
Objekt:
1 - ZPŮSOBILÉ VÝDAJE
Soupis:
SO 01 - BUDOVA HASIČSKÉ ZBROJNICE
Úroveň 5:
D.1.4._ZTI - Zdravotně technické instalace
Místo: | [5 empty] | Datum: | 26. 7. 2019
Zadavatel: | [5 empty] | Projektant:
Uchazeč: |  |  | Morys s.r.o. |  |  | Zpracovatel:
Kód dílu - Popis | [6 empty] | Cena celkem [CZK]
Náklady ze soupisu prací | [6 empty] | 2589801.51 | [11 empty] | -1
| HSV - Práce a dodávky HSV | [5 empty] | 955088.44
| 1 - Zemní práce | [5 empty] | 366362.53
| 3 - Svislé a kompletní konstrukce | [5 empty] | 25943.7
| 4 - Vodorovné konstrukce | [5 empty] | 109661.07
| 6 - Úpravy povrchů, podlahy a osazování výplní | [5 empty] | 57871.03
| 97 - Prorážení otvorů a ostatní bourací práce | [5 empty] | 155577.92
| 8 - Venkovní kanalizace | [5 empty] | 239672.19
| PSV - Práce a dodávky PSV | [5 empty] | 1634713.07
| 713 - Izolace tepelné | [5 empty] | 53350.44
| 721 - Zdravotechnika - vnitřní kanalizace | [5 empty] | 640900.03
| 722 - Zdravotechnika - vnitřní vodovod | [5 empty] | 487178.02
| 725 - Zdravotechnika - zařizovací předměty | [5 empty] | 390259.35
| 726 - Zdravotechnika - předstěnové instalace | [5 empty] | 63025.23
SOUPIS PRACÍ
Stavba:
PD pro Hasičskou zbrojnici Frýdek
Objekt:
1 - ZPŮSOBILÉ VÝDAJE
Soupis:
SO 01 - BUDOVA HASIČSKÉ ZBROJNICE
Úroveň 5:
D.1.4._ZTI - Zdravotně technické instalace
Místo: | [5 empty] | Datum: | 26. 7. 2019
Zadavatel: | [5 empty] | Projektant:
Uchazeč: |  |  | Morys s.r.o. |  |  | Zpracovatel:
PČ | Typ | Kód | Popis | MJ | Množství | J.cena [CZK] | Cena celkem [CZK] | Cenová soustava |  | DPH | J. Nh [h] | Nh celkem [h] | J. hmotnost [t] | Hmotnost celkem [t] | J. suť [t] | Suť Celkem [t]
Náklady soupisu celkem | [6 empty] | 2589801.51 |  |  |  |  | 0 |  | 380.1037 |  | 48.3959 |  | D | -1 | [7 empty] | 2589801.51
| D | HSV | Práce a dodávky HSV |  |  |  | 955088.44 |  |  |  |  | 0 |  | 375.889 |  | 37.642 | 1 | D | 0 | ROZPOCET | [6 empty] | 955088.44
| D | 1 | Zemní práce |  |  |  | 366362.53 |  |  |  |  | 0 |  | 0.37985 |  | 0 | 1 | D | 1 | ROZPOCET | [6 empty] | 366362.53
1 | K | 121112111 | Sejmutí ornice tl vrstvy do 150 mm ručně s vodorovným přemístěním do 50 m | m3 | 23 | 27.25 | 626.75 |  |  | základní |  | 0 | 0 | 0 | 0 | 0 | 4 | K | 2 | ROZPOCET | 626.75 | 0 | 0 | 0 | 0 | 1 | 626.75 | 4 | 468402146
2 | K | 132201101 | Hloubení rýh š do 600 mm v hornině tř. 3 objemu do 100 m3 | m3 | 346 | 261.62 | 90520.52 |  |  | základní |  | 0 | 0 | 0 | 0 | 0 | 4 | K | 2 | ROZPOCET | 90520.52 | 0 | 0 | 0 | 0 | 1 | 90520.52 | 4 | 833686147
3 | K | 132201109 | Příplatek za lepivost k hloubení rýh š do 600 mm v hornině tř. 3 | m3 | 346 | 21.8 | 7542.8 |  |  | základní |  | 0 | 0 | 0 | 0 | 0 | 4 | K | 2 | ROZPOCET | 7542.8 | 0 | 0 | 0 | 0 | 1 | 7542.8 | 4 | -1127454456
4 | K | 151101101 | Zřízení příložného pažení a rozepření stěn rýh hl do 2 m | m2 | 453 | 163.51 | 74070.03 |  |  | základní |  | 0 | 0.00083851 | 0.37985 | 0 | 0 | 4 | K | 2 | ROZPOCET | 74070.03 | 0 | 0 | 0 | 0 | 1 | 74070.03 | 4 | 1779524515
5 | K | 151101111 | Odstranění příložného pažení a rozepření stěn rýh hl do 2 m | m2 | 453 | 54.5 | 24688.5 |  |  | základní |  | 0 | 0 | 0 | 0 | 0 | 4 | K | 2 | ROZPOCET | 24688.5 | 0 | 0 | 0 | 0 | 1 | 24688.5 | 4 | -338634194
6 | K | 161101101 | Svislé přemístění výkopku z horniny tř. 1 až 4 hl výkopu do 2,5 m | m3 | 346 | 43.6 | 15085.6 |  |  | základní |  | 0 | 0 | 0 | 0 | 0 | 4 | K | 2 | ROZPOCET | 15085.6 | 0 | 0 | 0 | 0 | 1 | 15085.6 | 4 | -1248823440
7 | K | 162201201 | Vodorovné přemístění do 10 m nošením výkopku z horniny tř. 1 až 4 | m3 | 346 | 43.6 | 15085.6 |  |  | základní |  | 0 | 0 | 0 | 0 | 0 | 4 | K | 2 | ROZPOCET | 15085.6 | 0 | 0 | 0 | 0 | 1 | 15085.6 | 4 | 739759157
8 | K | 162701105 | Vodorovné přemístění do 10000 m výkopku/sypaniny z horniny tř. 1 až 4 | m3 | 346 | 196.21 | 67888.66 | CS ÚRS 2019 01 |  | základní |  | 0 | 0 | 0 | 0 | 0 | 4 | K | 2 | ROZPOCET | 67888.66 | 0 | 0 | 0 | 0 | 1 | 67888.66 | 4 | 1799901041
9 | K | 171201201 | Uložení sypaniny na skládky | m3 | 346 | 16.35 | 5657.1 | CS ÚRS 2019 01 |  | základní |  | 0 | 0 | 0 | 0 | 0 | 4 | K | 2 | ROZPOCET | 5657.1 | 0 | 0 | 0 | 0 | 1 | 5657.1 | 4 | 1555338259
10 | K | 1712012111 | Poplatek za uložení stavebního odpadu - zeminy a kameniva na skládce bez rozlišení | t | 380.104 | 87.21 | 33148.87 |  |  | základní |  | 0 | 0 | 0 | 0 | 0 | 4 | K | 2 | ROZPOCET | 33148.87 | 0 | 0 | 0 | 0 | 1 | 33148.87 | 4 | 832213158
11 | K | 174101101 | Zásyp jam, šachet rýh nebo kolem objektů sypaninou se zhutněním | m3 | 210 | 152.61 | 32048.1 |  |  | základní |  | 0 | 0 | 0 | 0 | 0 | 4 | K | 2 | ROZPOCET | 32048.1 | 0 | 0 | 0 | 0 | 1 | 32048.1 | 4 | -372772883
| D | 3 | Svislé a kompletní konstrukce |  |  |  | 25943.7 |  |  |  |  | 0 |  | 8.6241 |  | 0 | 1 | D | 1 | ROZPOCET | [6 empty] | 25943.7
12 | K | 346244371 | Zazdívka o tl 140 mm rýh, nik nebo kapes z cihel pálených | m2 | 34 | 763.05 | 25943.7 |  |  | základní |  | 0 | 0.25365 | 8.6241 | 0 | 0 | 4 | K | 2 | ROZPOCET | 25943.7 | 0 | 0 | 0 | 0 | 1 | 25943.7 | 4 | 1162639475
| D | 4 | Vodorovné konstrukce |  |  |  | 109661.07 |  |  |  |  | 0 |  | 257.6768 |  | 0 | 1 | D | 1 | ROZPOCET | [6 empty] | 109661.07
13 | K | 411386611 | Zabetonování prostupů v instalačních šachtách ze suchých směsí pl do 0,09 m2 ve stropech | kus | 27 | 218.01 | 5886.27 |  |  | základní |  | 0 | 0.019705 | 0.53203 | 0 | 0 | 4 | K | 2 | ROZPOCET | 5886.27 | 0 | 0 | 0 | 0 | 1 | 5886.27 | 4 | -826951794
14 | K | 451573111 | Lože pod potrubí otevřený výkop ze štěrkopísku | m3 | 136 | 763.05 | 103774.8 |  |  | základní |  | 0 | 1.8908 | 257.1447 | 0 | 0 | 4 | K | 2 | ROZPOCET | 103774.8 | 0 | 0 | 0 | 0 | 1 | 103774.8 | 4 | -1722702179
| D | 6 | Úpravy povrchů, podlahy a osazování výplní |  |  |  | 57871.03 |  |  |  |  | 0 |  | 6.082 |  | 1.408 | 1 | D | 1 | ROZPOCET | [6 empty] | 57871.03
15 | K | 411386611 | Zabetonování prostupů v instalačních šachtách ze suchých směsí pl do 0,09 m2 ve stropech | kus | 44 | 218.01 | 9592.44 |  |  | základní |  | 0 | 0.019705 | 0.86702 | 0 | 0 | 4 | K | 2 | ROZPOCET | 9592.44 | 0 | 0 | 0 | 0 | 1 | 9592.44 | 4 | -1869860050
16 | K | 460710075 | Vyplnění a začištění rýh v betonových podlahách a mazaninách hloubky do 7 cm a šířky do 15 cm | m | 137 | 207.11 | 28374.07 |  |  | základní |  | 0 | 0.02346 | 3.214 | 0 | 0 | 64 | K | 2 | ROZPOCET | 28374.07 | 0 | 0 | 0 | 0 | 1 | 28374.07 | 64 | 644035329
17 | K | 612315201 | Vápenná hrubá omítka malých ploch do 0,09 m2 na stěnách | kus | 80 | 54.5 | 4360 | CS ÚRS 2019 01 |  | základní |  | 0 | 0.0034 | 0.272 | 0 | 0 | 4 | K | 2 | ROZPOCET | 4360 | 0 | 0 | 0 | 0 | 1 | 4360 | 4 | 852977087
18 | K | 612453551 | Omítka rýh š do 150 mm ve stěnách MC hlazená ocelovým hladítkem | m2 | 34 | 316.12 | 10748.08 |  |  | základní |  | 0 | 0.050851 | 1.7289 | 0 | 0 | 4 | K | 2 | ROZPOCET | 10748.08 | 0 | 0 | 0 | 0 | 1 | 10748.08 | 4 | -2142748556
19 | K | 972054241 | Vybourání otvorů v ŽB stropech nebo klenbách pl do 0,09 m2 tl do 150 mm | kus | 44 | 109.01 | 4796.44 |  |  | základní |  | 0 | 0 | 0 | 0.032 | 1.408 | 4 | K | 2 | ROZPOCET | 4796.44 | 0 | 0 | 0 | 0 | 1 | 4796.44 | 4 | -674697599
| D | 97 | Prorážení otvorů a ostatní bourací práce |  |  |  | 155577.92 |  |  |  |  | 0 |  | 0.0089062 |  | 36.234 | 1 | D | 1 | ROZPOCET | [6 empty] | 155577.92
20 | K | 952902031 | Čištění budov omytí hladkých podlah | m2 | 750 | 43.6 | 32700 |  |  | základní |  | 0 | 1.1875e-05 | 0.0089062 | 0 | 0 | 4 | K | 2 | ROZPOCET | 32700 | 0 | 0 | 0 | 0 | 1 | 32700 | 4 | 1167756028
21 | K | 971024481 | Vybourání otvorů ve zdivu kamenném pl do 0,25 m2 na MV nebo MVC tl do 900 mm | kus | 10 | 545.03 | 5450.3 | CS ÚRS 2019 01 |  | základní |  | 0 | 0 | 0 | 0.523 | 5.23 | 4 | K | 2 | ROZPOCET | 5450.3 | 0 | 0 | 0 | 0 | 1 | 5450.3 | 4 | 2112068026
22 | K | 971035241 | Vybourání otvorů ve zdivu cihelném pl do 0,0225 m2 na MC tl do 300 mm | kus | 30 | 87.21 | 2616.3 |  |  | základní |  | 0 | 0 | 0 | 0.008 | 0.24 | 4 | K | 2 | ROZPOCET | 2616.3 | 0 | 0 | 0 | 0 | 1 | 2616.3 | 4 | 436979839
23 | K | 972054241 | Vybourání otvorů v ŽB stropech nebo klenbách pl do 0,09 m2 tl do 150 mm | kus | 27 | 218.01 | 5886.27 |  |  | základní |  | 0 | 0 | 0 | 0.032 | 0.864 | 4 | K | 2 | ROZPOCET | 5886.27 | 0 | 0 | 0 | 0 | 1 | 5886.27 | 4 | -568921117
24 | K | 974031164 | Vysekání rýh ve zdivu cihelném hl do 150 mm š do 150 mm | m | 170 | 163.51 | 27796.7 |  |  | základní |  | 0 | 0 | 0 | 0.04 | 6.8 | 4 | K | 2 | ROZPOCET | 27796.7 | 0 | 0 | 0 | 0 | 1 | 27796.7 | 4 | -51264042
25 | K | 974042587 | Vysekání rýh v dlažbě betonové nebo jiné monolitické hl do 250 mm š do 300 mm | m | 140 | 327.02 | 45782.8 | CS ÚRS 2019 01 |  | základní |  | 0 | 0 | 0 | 0.165 | 23.1 | 4 | K | 2 | ROZPOCET | 45782.8 | 0 | 0 | 0 | 0 | 1 | 45782.8 | 4 | 1497470680
26 | K | 997013153 | Vnitrostaveništní doprava suti a vybouraných hmot pro budovy v do 12 m s omezením mechanizace | t | 48.396 | 250.72 | 12133.85 | CS ÚRS 2019 01 |  | základní |  | 0 | 0 | 0 | 0 | 0 | 4 | K | 2 | ROZPOCET | 12133.85 | 0 | 0 | 0 | 0 | 1 | 12133.85 | 4 | -1471289877
27 | K | 997013219 | Příplatek k vnitrostaveništní dopravě suti a vybouraných hmot za zvětšenou dopravu suti ZKD 10 m | t | 483.96 | 5.45 | 2637.58 |  |  | základní |  | 0 | 0 | 0 | 0 | 0 | 4 | K | 2 | ROZPOCET | 2637.58 | 0 | 0 | 0 | 0 | 1 | 2637.58 | 4 | -323716541
28 | K | 997013802 | Poplatek za uložení stavebního železobetonového odpadu na skládce (skládkovné) | t | 48.396 | 109.01 | 5275.65 |  |  | základní |  | 0 | 0 | 0 | 0 | 0 | 4 | K | 2 | ROZPOCET | 5275.65 | 0 | 0 | 0 | 0 | 1 | 5275.65 | 4 | -1613758895
29 | K | 997211111 | Svislá doprava suti na v 3,5 m | t | 48.396 | 43.6 | 2110.07 |  |  | základní |  | 0 | 0 | 0 | 0 | 0 | 4 | K | 2 | ROZPOCET | 2110.07 | 0 | 0 | 0 | 0 | 1 | 2110.07 | 4 | -1165909118
30 | K | 997211511 | Vodorovná doprava suti po suchu na vzdálenost do 1 km | t | 48.396 | 174.41 | 8440.75 |  |  | základní |  | 0 | 0 | 0 | 0 | 0 | 4 | K | 2 | ROZPOCET | 8440.75 | 0 | 0 | 0 | 0 | 1 | 8440.75 | 4 | 534847245
31 | K | 997211519 | Příplatek ZKD 1 km u vodorovné dopravy suti | t | 483.96 | 5.45 | 2637.58 |  |  | základní |  | 0 | 0 | 0 | 0 | 0 | 4 | K | 2 | ROZPOCET | 2637.58 | 0 | 0 | 0 | 0 | 1 | 2637.58 | 4 | -697351353
32 | K | 997321611 | Nakládání nebo překládání suti a vybouraných hmot | t | 48.396 | 43.6 | 2110.07 | CS ÚRS 2019 01 |  | základní |  | 0 | 0 | 0 | 0 | 0 | 4 | K | 2 | ROZPOCET | 2110.07 | 0 | 0 | 0 | 0 | 1 | 2110.07 | 4 | -623396927
| D | 8 | Venkovní kanalizace |  |  |  | 239672.19 |  |  |  |  | 0 |  | 103.1174 |  | 0 | 1 | D | 1 | ROZPOCET | [6 empty] | 239672.19
33 | K | 721173401 | Potrubí kanalizační z PVC SN 4 svodné DN 110 | m | 16 | 317.54 | 5080.64 | CS ÚRS 2019 01 |  | základní |  | 0 | 0.00126 | 0.02016 | 0 | 0 | 16 | K | 2 | ROZPOCET | 5080.64 | 0 | 0 | 0 | 0 | 1 | 5080.64 | 16 | -99466241
34 | K | 721173402 | Potrubí kanalizační z PVC SN 4 svodné DN 125 | m | 10 | 353.29 | 3532.9 | CS ÚRS 2019 01 |  | základní |  | 0 | 0.00175 | 0.0175 | 0 | 0 | 16 | K | 2 | ROZPOCET | 3532.9 | 0 | 0 | 0 | 0 | 1 | 3532.9 | 16 | 764977249
35 | K | 721173403 | Potrubí kanalizační z PVC SN 4 svodné DN 160 | m | 80 | 472.98 | 37838.4 | CS ÚRS 2019 01 |  | základní |  | 0 | 0.00274 | 0.2192 | 0 | 0 | 16 | K | 2 | ROZPOCET | 37838.4 | 0 | 0 | 0 | 0 | 1 | 37838.4 | 16 | 1657566130
36 | K | 721173404 | Potrubí kanalizační z PVC SN 4 svodné DN 200 | m | 60 | 631.37 | 37882.2 | CS ÚRS 2019 01 |  | základní |  | 0 | 0.00441 | 0.2646 | 0 | 0 | 16 | K | 2 | ROZPOCET | 37882.2 | 0 | 0 | 0 | 0 | 1 | 37882.2 | 16 | 1302904343
37 | K | 721290112 | Zkouška těsnosti potrubí kanalizace vodou do DN 200 | m | 166 | 17.01 | 2823.66 |  |  | základní |  | 0 | 0 | 0 | 0 | 0 | 16 | K | 2 | ROZPOCET | 2823.66 | 0 | 0 | 0 | 0 | 1 | 2823.66 | 16 | 1419986377
38 | K | 7715914 | Betonové liniové odvodnění zpevněných ploch DN 150 pro pojezd nákladních vozidel D400, l=2,5m š.=0,2m vč. betonové vpusti | kus | 2 | 8502.54 | 17005.08 | CS ÚRS 2019 01 |  | základní |  | 0 | 0.0074 | 0.0148 | 0 | 0 | 16 | K | 2 | ROZPOCET | 17005.08 | 0 | 0 | 0 | 0 | 1 | 17005.08 | 16 | -589513580
39 | K | 89422111 | Šachty kanalizační DN 600 vč. poklopu D400 - dod.+mtž (Litinový poklop DN600 D400, Betonový roznášecí prstenec DN680, Korugovaná šachtová roura PP DN600, Šachtové dno DN600 vč. těsnění) | kus | 8 | 15942.27 | 127538.16 |  |  | základní |  | 0 | 12.8226 | 102.5811 | 0 | 0 | 4 | K | 2 | ROZPOCET | 127538.16 | 0 | 0 | 0 | 0 | 1 | 127538.16 | 4 | 481067970
40 | K | 895 | Napojení nové kanalizace do stáv. bet šachty DN 1000 | kus | 3 | 2657.05 | 7971.15 |  |  | základní |  | 0 | 0 | 0 | 0 | 0 | 4 | K | 2 | ROZPOCET | 7971.15 | 0 | 0 | 0 | 0 | 1 | 7971.15 | 4 | 792763019
| D | PSV | Práce a dodávky PSV |  |  |  | 1634713.07 |  |  |  |  | 0 |  | 4.2147 |  | 10.7539 | 2 | D | 0 | ROZPOCET | [6 empty] | 1634713.07
| D | 713 | Izolace tepelné |  |  |  | 53350.44 |  |  |  |  | 0 |  | 0.07473 |  | 1.378 | 2 | D | 1 | ROZPOCET | [6 empty] | 53350.44
41 | K | 713463121 | Montáž izolace tepelné potrubí potrubními pouzdry bez úpravy uchycenými sponami 1x | m | 706 | 35.1 | 24780.6 |  |  | základní |  | 0 | 0 | 0 | 0 | 0 | 16 | K | 2 | ROZPOCET | 24780.6 | 0 | 0 | 0 | 0 | 1 | 24780.6 | 16 | 1402186961
42 | K | 7134108 | Odstanění izolace tepelné | m | 260 | 27.69 | 7199.4 |  |  | základní |  | 0 | 0 | 0 | 0.0053 | 1.378 | 16 | K | 2 | ROZPOCET | 7199.4 | 0 | 0 | 0 | 0 | 1 | 7199.4 | 16 | -1281418901
43 | M | 28377103 | izolace tepelná potrubí z pěnového polyetylenu 22 x 9 mm | m | 130 | 14.17 | 1842.1 | CS ÚRS 2019 01 |  | základní |  | 0 | 3e-05 | 0.0039 | 0 | 0 | 32 | M | 2 | ROZPOCET | 1842.1 | 0 | 0 | 0 | 0 | 1 | 1842.1 | 16 | 596961478
44 | M | 28377045 | izolace tepelná potrubí z pěnového polyetylenu 22 x 20 mm | m | 250 | 33.9 | 8475 | CS ÚRS 2019 01 |  | základní |  | 0 | 8e-05 | 0.02 | 0 | 0 | 32 | M | 2 | ROZPOCET | 8475 | 0 | 0 | 0 | 0 | 1 | 8475 | 16 | -1746239010
45 | M | 28377111 | izolace tepelná potrubí z pěnového polyetylenu 28 x 9 mm | m | 101 | 14.72 | 1486.72 | CS ÚRS 2019 01 |  | základní |  | 0 | 3e-05 | 0.00303 | 0 | 0 | 32 | M | 2 | ROZPOCET | 1486.72 | 0 | 0 | 0 | 0 | 1 | 1486.72 | 16 | 159600602
46 | M | 28377048 | izolace tepelná potrubí z pěnového polyetylenu 28 x 20 mm | m | 101 | 41.1 | 4151.1 | CS ÚRS 2019 01 |  | základní |  | 0 | 9e-05 | 0.00909 | 0 | 0 | 32 | M | 2 | ROZPOCET | 4151.1 | 0 | 0 | 0 | 0 | 1 | 4151.1 | 16 | -1656047173
47 | M | 28377051 | izolace tepelná potrubí z pěnového polyetylenu 32 x 9 mm | m | 21 | 16.9 | 354.9 | CS ÚRS 2019 01 |  | základní |  | 0 | 4e-05 | 0.00084 | 0 | 0 | 32 | M | 2 | ROZPOCET | 354.9 | 0 | 0 | 0 | 0 | 1 | 354.9 | 16 | 2106200028
48 | M | 28377053 | izolace tepelná potrubí z pěnového polyetylenu 32 x 20 mm | m | 33 | 44.69 | 1474.77 | CS ÚRS 2019 01 |  | základní |  | 0 | 0.00098 | 0.03234 | 0 | 0 | 32 | M | 2 | ROZPOCET | 1474.77 | 0 | 0 | 0 | 0 | 1 | 1474.77 | 16 | -1088517072
49 | M | 28377057 | izolace tepelná potrubí z pěnového polyetylenu 40 x 9 mm | m | 17 | 21.69 | 368.73 | CS ÚRS 2019 01 |  | základní |  | 0 | 4e-05 | 0.00068 | 0 | 0 | 32 | M | 2 | ROZPOCET | 368.73 | 0 | 0 | 0 | 0 | 1 | 368.73 | 16 | -122541100
50 | M | 28377063 | izolace tepelná potrubí z pěnového polyetylenu 45 x 25 mm | m | 5 | 61.7 | 308.5 | CS ÚRS 2019 01 |  | základní |  | 0 | 0.00016 | 0.0008 | 0 | 0 | 32 | M | 2 | ROZPOCET | 308.5 | 0 | 0 | 0 | 0 | 1 | 308.5 | 16 | -1853221235
51 | M | 28377121 | izolace tepelná potrubí z pěnového polyetylenu 54 x 9 mm | m | 26 | 26.6 | 691.6 | CS ÚRS 2019 01 |  | základní |  | 0 | 5e-05 | 0.0013 | 0 | 0 | 32 | M | 2 | ROZPOCET | 691.6 | 0 | 0 | 0 | 0 | 1 | 691.6 | 16 | -1116680684
52 | M | 28377065 | izolace tepelná potrubí z pěnového polyetylenu 54 x 25 mm | m | 11 | 69.11 | 760.21 | CS ÚRS 2019 01 |  | základní |  | 0 | 0.00018 | 0.00198 | 0 | 0 | 32 | M | 2 | ROZPOCET | 760.21 | 0 | 0 | 0 | 0 | 1 | 760.21 | 16 | 27056290
53 | M | 28377070 | izolace tepelná potrubí z pěnového polyetylenu 76 x 9 mm | m | 11 | 37.72 | 414.92 | CS ÚRS 2019 01 |  | základní |  | 0 | 7e-05 | 0.00077 | 0 | 0 | 32 | M | 2 | ROZPOCET | 414.92 | 0 | 0 | 0 | 0 | 1 | 414.92 | 16 | -1271131419
54 | K | 998713202 | Přesun hmot procentní pro izolace tepelné v objektech v do 12 m | % | 1 | 1041.89 | 1041.89 | CS ÚRS 2019 01 |  | základní |  | 0 | 0 | 0 | 0 | 0 | 16 | K | 2 | ROZPOCET | 1041.89 | 0 | 0 | 0 | 0 | 1 | 1041.89 | 16 | -2029874384
| D | 721 | Zdravotechnika - vnitřní kanalizace |  |  |  | 640900.03 |  |  |  |  | 0 |  | 1.2669 |  | 4.476 | 2 | D | 1 | ROZPOCET | [6 empty] | 640900.03
55 | K | 1 | Protipožární manžeta pro prostup potrubí nad DN 50 vč. minerální vlny | kus | 25 | 1743.02 | 43575.5 |  |  | základní |  | 0 | 0 | 0 | 0 | 0 | 4 | K | 2 | ROZPOCET | 43575.5 | 0 | 0 | 0 | 0 | 1 | 43575.5 | 4 | -969529074
56 | K | 7211408 | Demontáž potrubí | m | 300 | 99.96 | 29988 |  |  | základní |  | 0 | 0 | 0 | 0.01492 | 4.476 | 16 | K | 2 | ROZPOCET | 29988 | 0 | 0 | 0 | 0 | 1 | 29988 | 16 | -42201463
57 | K | 721173401 | Potrubí kanalizační z PVC SN 4 svodné DN 110 | m | 150 | 317.54 | 47631 | CS ÚRS 2019 01 |  | základní |  | 0 | 0.00126 | 0.189 | 0 | 0 | 16 | K | 2 | ROZPOCET | 47631 | 0 | 0 | 0 | 0 | 1 | 47631 | 16 | -2117549371
58 | K | 721173402 | Potrubí kanalizační z PVC SN 4 svodné DN 125 | m | 56 | 353.29 | 19784.24 | CS ÚRS 2019 01 |  | základní |  | 0 | 0.00175 | 0.098 | 0 | 0 | 16 | K | 2 | ROZPOCET | 19784.24 | 0 | 0 | 0 | 0 | 1 | 19784.24 | 16 | -791445976
59 | K | 721173403 | Potrubí kanalizační z PVC SN 4 svodné DN 160 | m | 34 | 472.98 | 16081.32 | CS ÚRS 2019 01 |  | základní |  | 0 | 0.00274 | 0.09316 | 0 | 0 | 16 | K | 2 | ROZPOCET | 16081.32 | 0 | 0 | 0 | 0 | 1 | 16081.32 | 16 | -651976590
60 | K | 721174025 | Potrubí kanalizační z PP odpadní DN 110 | m | 120 | 410.3 | 49236 | CS ÚRS 2019 01 |  | základní |  | 0 | 0.00121 | 0.1452 | 0 | 0 | 16 | K | 2 | ROZPOCET | 49236 | 0 | 0 | 0 | 0 | 1 | 49236 | 16 | -640200050
61 | K | 721174026 | Potrubí kanalizační z PP odpadní DN 125 | m | 7 | 543.07 | 3801.49 | CS ÚRS 2019 01 |  | základní |  | 0 | 0.0009 | 0.0063 | 0 | 0 | 16 | K | 2 | ROZPOCET | 3801.49 | 0 | 0 | 0 | 0 | 1 | 3801.49 | 16 | 299003924
62 | K | 721174042 | Potrubí kanalizační z PP připojovací DN 40 | m | 16 | 185.97 | 2975.52 | CS ÚRS 2019 01 |  | základní |  | 0 | 0.00029 | 0.00464 | 0 | 0 | 16 | K | 2 | ROZPOCET | 2975.52 | 0 | 0 | 0 | 0 | 1 | 2975.52 | 16 | 967195583
63 | K | 721174043 | Potrubí kanalizační z PP připojovací DN 50 | m | 82 | 198.72 | 16295.04 | CS ÚRS 2019 01 |  | základní |  | 0 | 0.00035 | 0.0287 | 0 | 0 | 16 | K | 2 | ROZPOCET | 16295.04 | 0 | 0 | 0 | 0 | 1 | 16295.04 | 16 | 22439061
64 | K | 721174044 | Potrubí kanalizační z PP připojovací DN 75 | m | 36 | 313.5 | 11286 | CS ÚRS 2019 01 |  | základní |  | 0 | 0.00057 | 0.02052 | 0 | 0 | 16 | K | 2 | ROZPOCET | 11286 | 0 | 0 | 0 | 0 | 1 | 11286 | 16 | 1565836008
65 | K | 721175032 | Potrubí kanalizační plastové dešťové odhlučněné dvouvrstvé DN 100 | m | 162 | 1001.23 | 162199.26 | CS ÚRS 2019 01 |  | základní |  | 0 | 0.00334 | 0.54108 | 0 | 0 | 16 | K | 2 | ROZPOCET | 162199.26 | 0 | 0 | 0 | 0 | 1 | 162199.26 | 16 | -1999777947
66 | K | 721194104 | Vyvedení a upevnění odpadních výpustek DN 40 | kus | 14 | 67.8 | 949.2 | CS ÚRS 2019 01 |  | základní |  | 0 | 0 | 0 | 0 | 0 | 16 | K | 2 | ROZPOCET | 949.2 | 0 | 0 | 0 | 0 | 1 | 949.2 | 16 | 118757975
67 | K | 721194105 | Vyvedení a upevnění odpadních výpustek DN 50 | kus | 21 | 75.11 | 1577.31 | CS ÚRS 2019 01 |  | základní |  | 0 | 0 | 0 | 0 | 0 | 16 | K | 2 | ROZPOCET | 1577.31 | 0 | 0 | 0 | 0 | 1 | 1577.31 | 16 | -538719425
68 | K | 721194109 | Vyvedení a upevnění odpadních výpustek DN 100 | kus | 24 | 104.21 | 2501.04 | CS ÚRS 2019 01 |  | základní |  | 0 | 0 | 0 | 0 | 0 | 16 | K | 2 | ROZPOCET | 2501.04 | 0 | 0 | 0 | 0 | 1 | 2501.04 | 16 | -504282440
69 | K | 721211421 | Vpusť podlahová se svislým odtokem DN 50/75/110 mřížka nerez 115x115 | kus | 8 | 1398.67 | 11189.36 | CS ÚRS 2019 01 |  | základní |  | 0 | 0.00101 | 0.00808 | 0 | 0 | 16 | K | 2 | ROZPOCET | 11189.36 | 0 | 0 | 0 | 0 | 1 | 11189.36 | 16 | -1610594871
70 | K | 721212121 | Odtokový sprchový žlab délky 700 mm s krycím roštem a zápachovou uzávěrkou nerezový š=100 , DN 50 | kus | 1 | 4569.03 | 4569.03 | CS ÚRS 2019 01 |  | základní |  | 0 | 0.00542 | 0.00542 | 0 | 0 | 16 | K | 2 | ROZPOCET | 4569.03 | 0 | 0 | 0 | 0 | 1 | 4569.03 | 16 | -476484203
71 | K | 721212126 | Odtokový sprchový žlab délky 950 mm s krycím roštem a zápachovou uzávěrkou nerezový DN50, š=100 | kus | 12 | 5047.35 | 60568.2 | CS ÚRS 2019 01 |  | základní |  | 0 | 0.00521 | 0.06252 | 0 | 0 | 16 | K | 2 | ROZPOCET | 60568.2 | 0 | 0 | 0 | 0 | 1 | 60568.2 | 16 | 1009607640
72 | K | 72123321 | Vyhřívaný dešťový vtok DN 100 s manžetou pro napojení PE folie + nástavec s asfaltovou manžetou | kus | 14 | 4251.27 | 59517.78 | CS ÚRS 2019 01 |  | základní |  | 0 | 0.00342 | 0.04788 | 0 | 0 | 16 | K | 2 | ROZPOCET | 59517.78 | 0 | 0 | 0 | 0 | 1 | 59517.78 | 16 | 1224400469
73 | K | 721242105 | Lapač střešních splavenin z PP se zápachovou klapkou a lapacím košem DN 110 | kus | 14 | 672.79 | 9419.06 | CS ÚRS 2019 01 |  | základní |  | 0 | 0.0011 | 0.0154 | 0 | 0 | 16 | K | 2 | ROZPOCET | 9419.06 | 0 | 0 | 0 | 0 | 1 | 9419.06 | 16 | -2049878656
74 | K | 721273153 | Hlavice ventilační polypropylen PP DN 110 | kus | 1 | 787.58 | 787.58 | CS ÚRS 2019 01 |  | základní |  | 0 | 0.00029 | 0.00029 | 0 | 0 | 16 | K | 2 | ROZPOCET | 787.58 | 0 | 0 | 0 | 0 | 1 | 787.58 | 16 | 496732552
75 | K | 721274121 | Přivzdušňovací ventil vnitřní odpadních potrubí do DN 50 | kus | 2 | 992.73 | 1985.46 | CS ÚRS 2019 01 |  | základní |  | 0 | 6e-05 | 0.00012 | 0 | 0 | 16 | K | 2 | ROZPOCET | 1985.46 | 0 | 0 | 0 | 0 | 1 | 1985.46 | 16 | -1371579497
76 | K | 721274122 | Přivzdušňovací ventil vnitřní odpadních potrubí DN 70 | kus | 1 | 878.92 | 878.92 | CS ÚRS 2019 01 |  | základní |  | 0 | 9e-05 | 9e-05 | 0 | 0 | 16 | K | 2 | ROZPOCET | 878.92 | 0 | 0 | 0 | 0 | 1 | 878.92 | 16 | -1817434803
77 | K | 721274123 | Přivzdušňovací ventil vnitřní odpadních potrubí DN 100 | kus | 3 | 1099.99 | 3299.97 | CS ÚRS 2019 01 |  | základní |  | 0 | 0.00017 | 0.00051 | 0 | 0 | 16 | K | 2 | ROZPOCET | 3299.97 | 0 | 0 | 0 | 0 | 1 | 3299.97 | 16 | -2099901110
78 | K | 721290112 | Zkouška těsnosti potrubí kanalizace vodou do DN 200 | m | 663 | 20.17 | 13372.71 |  |  | základní |  | 0 | 0 | 0 | 0 | 0 | 16 | K | 2 | ROZPOCET | 13372.71 | 0 | 0 | 0 | 0 | 1 | 13372.71 | 16 | -1537764131
79 | K | 7217 | Vyspravení stáv. průrazu střechou | kpl | 2 | 3188.45 | 6376.9 |  |  | základní |  | 0 | 0 | 0 | 0 | 0 | 16 | K | 2 | ROZPOCET | 6376.9 | 0 | 0 | 0 | 0 | 1 | 6376.9 | 16 | 404611625
80 | K | 77 | zednická výpomoc | hod | 120 | 265.76 | 31891.2 |  |  | základní |  | 0 | 0 | 0 | 0 | 0 | 16 | K | 2 | ROZPOCET | 31891.2 | 0 | 0 | 0 | 0 | 1 | 31891.2 | 16 | 817718222
81 | K | 896 | Bezpečnostní přepad DN 100 s manžetou pro napojení PE + folie nástavec s asfaltovou manžetou | kus | 7 | 2083.12 | 14581.84 |  |  | základní |  | 0 | 0 | 0 | 0 | 0 | 4 | K | 2 | ROZPOCET | 14581.84 | 0 | 0 | 0 | 0 | 1 | 14581.84 | 4 | 160741142
82 | K | 998721202 | Přesun hmot procentní pro vnitřní kanalizace v objektech v do 12 m | % | 1 | 14581.1 | 14581.1 | CS ÚRS 2019 01 |  | základní |  | 0 | 0 | 0 | 0 | 0 | 16 | K | 2 | ROZPOCET | 14581.1 | 0 | 0 | 0 | 0 | 1 | 14581.1 | 16 | -1791763131
| D | 722 | Zdravotechnika - vnitřní vodovod |  |  |  | 487178.02 |  |  |  |  | 0 |  | 1.8121 |  | 3.7401 | 2 | D | 1 | ROZPOCET | [6 empty] | 487178.02
83 | K | 2 | Protipožární tmel pro prostup potrubí do DN 50 | kus | 27 | 945.96 | 25540.92 |  |  | základní |  | 0 | 0 | 0 | 0 | 0 | 4 | K | 2 | ROZPOCET | 25540.92 | 0 | 0 | 0 | 0 | 1 | 25540.92 | 4 | -1057522143
84 | K | 722130804 | Demontáž potrubí ocelové pozinkované závitové do DN 65 | m | 390 | 88.62 | 34561.8 | CS ÚRS 2019 01 |  | základní |  | 0 | 0 | 0 | 0.00959 | 3.7401 | 16 | K | 2 | ROZPOCET | 34561.8 | 0 | 0 | 0 | 0 | 1 | 34561.8 | 16 | -729856738
85 | K | 3 | Regul.armatura automatická na cirkulaci - 1/2" AB-Tjust | ks | 5 | 2242.6 | 11213 |  |  | základní |  | 0 | 0 | 0 | 0 | 0 | 512 | K | 2 | ROZPOCET | 11213 | 0 | 0 | 0 | 0 | 1 | 11213 | 512 | -256309192
86 | K | 4 | Zkrácení stáv. vod přípojky DN50 vč. přemístění do VS | kpl | 1 | 3826.15 | 3826.15 |  |  | základní |  | 0 | 0 | 0 | 0 | 0 | 512 | K | 2 | ROZPOCET | 3826.15 | 0 | 0 | 0 | 0 | 1 | 3826.15 | 512 | -83975665
87 | K | 722174022 | Potrubí vodovodní plastové PPR svar polyfuze PN 20 D 20 x 3,4 mm | m | 380 | 208.31 | 79157.8 | CS ÚRS 2019 01 |  | základní |  | 0 | 0.00078 | 0.2964 | 0 | 0 | 16 | K | 2 | ROZPOCET | 79157.8 | 0 | 0 | 0 | 0 | 1 | 79157.8 | 16 | -1577094081
88 | K | 722174023 | Potrubí vodovodní plastové PPR svar polyfuze PN 20 D 25 x 4,2 mm | m | 202 | 239.16 | 48310.32 | CS ÚRS 2019 01 |  | základní |  | 0 | 0.00096 | 0.19392 | 0 | 0 | 16 | K | 2 | ROZPOCET | 48310.32 | 0 | 0 | 0 | 0 | 1 | 48310.32 | 16 | -595564062
89 | K | 722174024 | Potrubí vodovodní plastové PPR svar polyfuze PN 20 D 32 x5,4 mm | m | 54 | 316.77 | 17105.58 | CS ÚRS 2019 01 |  | základní |  | 0 | 0.00125 | 0.0675 | 0 | 0 | 16 | K | 2 | ROZPOCET | 17105.58 | 0 | 0 | 0 | 0 | 1 | 17105.58 | 16 | -494064685
90 | K | 722174025 | Potrubí vodovodní plastové PPR svar polyfuze PN 20 D 40 x 6,7 mm | m | 22 | 424.04 | 9328.88 | CS ÚRS 2019 01 |  | základní |  | 0 | 0.00256 | 0.05632 | 0 | 0 | 16 | K | 2 | ROZPOCET | 9328.88 | 0 | 0 | 0 | 0 | 1 | 9328.88 | 16 | -1204199899
91 | K | 722174026 | Potrubí vodovodní plastové PPR svar polyfuze PN 20 D 50 x 8,4 mm | m | 37 | 606.84 | 22453.08 | CS ÚRS 2019 01 |  | základní |  | 0 | 0.00364 | 0.13468 | 0 | 0 | 16 | K | 2 | ROZPOCET | 22453.08 | 0 | 0 | 0 | 0 | 1 | 22453.08 | 16 | 554314254
92 | K | 7221740271 | Potrubí vodovodní plastové PPR svar polyfuze PN 20 D 75 | m | 11 | 799.68 | 8796.48 |  |  | základní |  | 0 | 0.0061 | 0.0671 | 0 | 0 | 16 | K | 2 | ROZPOCET | 8796.48 | 0 | 0 | 0 | 0 | 1 | 8796.48 | 16 | -1359363031
93 | K | 722190901 | Uzavření nebo otevření vodovodního potrubí při opravách | kus | 29 | 71.29 | 2067.41 |  |  | základní |  | 0 | 0 | 0 | 0 | 0 | 16 | K | 2 | ROZPOCET | 2067.41 | 0 | 0 | 0 | 0 | 1 | 2067.41 | 16 | -419457155
94 | K | 722222 | Revize hydrantových skříní | kpl | 1 | 863.01 | 863.01 |  |  | základní |  | 0 | 0 | 0 | 0 | 0 | 4 | K | 2 | ROZPOCET | 863.01 | 0 | 0 | 0 | 0 | 1 | 863.01 | 4 | 1500154862
95 | K | 722224115 | Kohout plnicí nebo vypouštěcí G 1/2 PN 10 s jedním závitem | kus | 18 | 218.12 | 3926.16 | CS ÚRS 2014 01 |  | základní |  | 0 | 0.00022005 | 0.0039609 | 0 | 0 | 16 | K | 2 | ROZPOCET | 3926.16 | 0 | 0 | 0 | 0 | 1 | 3926.16 | 16 | -2049864549
96 | K | 722231076 | Ventil zpětný mosazný G 6/4 PN 10 do 110°C se dvěma závity | kus | 2 | 1126.59 | 2253.18 | CS ÚRS 2019 01 |  | základní |  | 0 | 0.0005 | 0.001 | 0 | 0 | 16 | K | 2 | ROZPOCET | 2253.18 | 0 | 0 | 0 | 0 | 1 | 2253.18 | 16 | -2093355659
97 | K | 722231078 | Ventil zpětný mosazný G 2 1/2 PN 10 do 110°C se dvěma závity | kus | 1 | 2958.89 | 2958.89 | CS ÚRS 2019 01 |  | základní |  | 0 | 0.00132 | 0.00132 | 0 | 0 | 16 | K | 2 | ROZPOCET | 2958.89 | 0 | 0 | 0 | 0 | 1 | 2958.89 | 16 | -454556146
98 | K | 722232047 | Kohout kulový přímý G 6/4 PN 42 do 185°C vnitřní závit | kus | 4 | 904.21 | 3616.84 | CS ÚRS 2019 01 |  | základní |  | 0 | 0.00107 | 0.00428 | 0 | 0 | 16 | K | 2 | ROZPOCET | 3616.84 | 0 | 0 | 0 | 0 | 1 | 3616.84 | 16 | 1624410401
99 | K | 722232048 | Kohout kulový přímý G 2 PN 42 do 185°C vnitřní závit | kus | 1 | 1265.79 | 1265.79 | CS ÚRS 2019 01 |  | základní |  | 0 | 0.00168 | 0.00168 | 0 | 0 | 16 | K | 2 | ROZPOCET | 1265.79 | 0 | 0 | 0 | 0 | 1 | 1265.79 | 16 | 1721283781
100 | K | 722232049 | Kohout kulový přímý G 2 1/2 PN 42 do 185°C vnitřní závit | kus | 2 | 2550.76 | 5101.52 | CS ÚRS 2019 01 |  | základní |  | 0 | 0.00315 | 0.0063 | 0 | 0 | 16 | K | 2 | ROZPOCET | 5101.52 | 0 | 0 | 0 | 0 | 1 | 5101.52 | 16 | -1959186072
101 | K | 722240122 | Kohout kulový plastový PPR DN 20 | kus | 6 | 253.77 | 1522.62 | CS ÚRS 2019 01 |  | základní |  | 0 | 0.00075 | 0.0045 | 0 | 0 | 16 | K | 2 | ROZPOCET | 1522.62 | 0 | 0 | 0 | 0 | 1 | 1522.62 | 16 | -386803317
102 | K | 722240123 | Kohout kulový plastový PPR DN 25 | kus | 4 | 301.84 | 1207.36 | CS ÚRS 2019 01 |  | základní |  | 0 | 0.00097 | 0.00388 | 0 | 0 | 16 | K | 2 | ROZPOCET | 1207.36 | 0 | 0 | 0 | 0 | 1 | 1207.36 | 16 | -972366741
103 | K | 722240124 | Kohout kulový plastový PPR DN 32 | kus | 6 | 427.31 | 2563.86 | CS ÚRS 2019 01 |  | základní |  | 0 | 0.00123 | 0.00738 | 0 | 0 | 16 | K | 2 | ROZPOCET | 2563.86 | 0 | 0 | 0 | 0 | 1 | 2563.86 | 16 | -1049309400
104 | K | 722240126 | Kohout kulový plastový PPR DN 50 | kus | 2 | 905.52 | 1811.04 | CS ÚRS 2019 01 |  | základní |  | 0 | 0.00238 | 0.00476 | 0 | 0 | 16 | K | 2 | ROZPOCET | 1811.04 | 0 | 0 | 0 | 0 | 1 | 1811.04 | 16 | 2084835578
105 | K | 722250133 | Hydrantový systém s tvarově stálou hadicí D 25 x 30 m celoplechový | soubor | 1 | 7278.18 | 7278.18 | CS ÚRS 2019 01 |  | základní |  | 0 | 0.02914 | 0.02914 | 0 | 0 | 16 | K | 2 | ROZPOCET | 7278.18 | 0 | 0 | 0 | 0 | 1 | 7278.18 | 16 | -1385012835
106 | K | 722260923 | Zpětná montáž vodoměrů závitových G 1 | kus | 2 | 97.45 | 194.9 |  |  | základní |  | 0 | 2.5995e-05 | 5.1991e-05 | 0 | 0 | 16 | K | 2 | ROZPOCET | 194.9 | 0 | 0 | 0 | 0 | 1 | 194.9 | 16 | 1405555232
107 | M | 436342541 | vodoměr impulzní závitový 1", Qn6,3m3/h | kus | 2 | 3188.45 | 6376.9 |  |  | základní |  | 0 | 0.0002 | 0.0004 | 0 | 0 | 32 | M | 2 | ROZPOCET | 6376.9 | 0 | 0 | 0 | 0 | 1 | 6376.9 | 16 | 1140419098
108 | K | 722260924 | Zpětná montáž vodoměrů závitových G 5/4 | kus | 1 | 118.6 | 118.6 | CS ÚRS 2019 01 |  | základní |  | 0 | 4e-05 | 4e-05 | 0 | 0 | 16 | K | 2 | ROZPOCET | 118.6 | 0 | 0 | 0 | 0 | 1 | 118.6 | 16 | -1177377153
109 | M | 436342561 | vodoměr impulzní závitový 1 1/4", Qn 10m3/h | kus | 1 | 5176.96 | 5176.96 |  |  | základní |  | 0 | 0.0002 | 0.0002 | 0 | 0 | 32 | M | 2 | ROZPOCET | 5176.96 | 0 | 0 | 0 | 0 | 1 | 5176.96 | 16 | 1076778468
110 | K | 722290229 | Zkouška těsnosti vodovodního potrubí závitového do DN 100 | m | 776 | 61.7 | 47879.2 | CS ÚRS 2019 01 |  | základní |  | 0 | 0.00035 | 0.2716 | 0 | 0 | 16 | K | 2 | ROZPOCET | 47879.2 | 0 | 0 | 0 | 0 | 1 | 47879.2 | 16 | -1061663412
111 | K | 722290234 | Proplach a dezinfekce vodovodního potrubí do DN 80 | m | 776 | 28.67 | 22247.92 | CS ÚRS 2019 01 |  | základní |  | 0 | 1e-05 | 0.00776 | 0 | 0 | 16 | K | 2 | ROZPOCET | 22247.92 | 0 | 0 | 0 | 0 | 1 | 22247.92 | 16 | 1750479588
112 | K | 734211 | plnící místo cisteren s rychlospojkou B75 | kus | 1 | 4384.15 | 4384.15 |  |  | základní |  | 0 | 0.00024 | 0.00024 | 0 | 0 | 16 | K | 2 | ROZPOCET | 4384.15 | 0 | 0 | 0 | 0 | 1 | 4384.15 | 16 | -695551606
113 | K | 767995103 | Montáž atypických zámečnických konstrukcí hmotnosti do 20 kg | kg | 612 | 70.31 | 43029.72 |  |  | základní |  | 0 | 5.8275e-05 | 0.035664 | 0 | 0 | 16 | K | 2 | ROZPOCET | 43029.72 | 0 | 0 | 0 | 0 | 1 | 43029.72 | 16 | 1208247788
114 | M | 132313300 | tyč ocelová L rovnoramenná, zn.oceli 11375 30x30x4 mm | t | 0.41 | 24763.66 | 10153.1 |  |  | základní |  | 0 | 1 | 0.41 | 0 | 0 | 32 | M | 2 | ROZPOCET | 10153.1 | 0 | 0 | 0 | 0 | 1 | 10153.1 | 16 | 889927797
115 | M | 132248000 | tyč ocelová plochá, zn.oceli S235JR (11 375) 30x5 mm | t | 0.202 | 22956.87 | 4637.29 |  |  | základní |  | 0 | 1 | 0.202 | 0 | 0 | 32 | M | 2 | ROZPOCET | 4637.29 | 0 | 0 | 0 | 0 | 1 | 4637.29 | 16 | -2134792845
116 | K | 77 | zednická výpomoc | hod | 150 | 265.76 | 39864 |  |  | základní |  | 0 | 0 | 0 | 0 | 0 | 16 | K | 2 | ROZPOCET | 39864 | 0 | 0 | 0 | 0 | 1 | 39864 | 16 | -1308580425
117 | K | 998722202 | Přesun hmot procentní pro vnitřní vodovod v objektech v do 12 m | % | 1 | 6385.41 | 6385.41 | CS ÚRS 2019 01 |  | základní |  | 0 | 0 | 0 | 0 | 0 | 16 | K | 2 | ROZPOCET | 6385.41 | 0 | 0 | 0 | 0 | 1 | 6385.41 | 16 | 1230924517
| D | 725 | Zdravotechnika - zařizovací předměty |  |  |  | 390259.35 |  |  |  |  | 0 |  | 0.97821 |  | 1.1598 | 2 | D | 1 | ROZPOCET | [6 empty] | 390259.35
118 | K | 725112022 | Klozet keramický závěsný na nosné stěny s hlubokým splachováním | soubor | 9 | 3166.11 | 28494.99 | CS ÚRS 2019 01 |  | základní |  | 0 | 0.01692 | 0.15228 | 0 | 0 | 16 | K | 2 | ROZPOCET | 28494.99 | 0 | 0 | 0 | 0 | 1 | 28494.99 | 16 | 1941654656
119 | K | 7251 | Demontáž zařizovacích předmětů | hod | 60 | 233.82 | 14029.2 |  |  | základní |  | 0 | 0 | 0 | 0.01933 | 1.1598 | 16 | K | 2 | ROZPOCET | 14029.2 | 0 | 0 | 0 | 0 | 1 | 14029.2 | 16 | -1454020327
120 | K | 725121525 | Pisoárový záchodek automatický s radarovým senzorem | soubor | 5 | 10439.05 | 52195.25 | CS ÚRS 2019 01 |  | základní |  | 0 | 0.01808 | 0.0904 | 0 | 0 | 16 | K | 2 | ROZPOCET | 52195.25 | 0 | 0 | 0 | 0 | 1 | 52195.25 | 16 | 535403568
121 | K | 725211618 | Umyvadlo keramické bílé šířky 750 mm s krytem na sifon připevněné na stěnu šrouby | soubor | 14 | 6040.51 | 84567.14 | CS ÚRS 2019 01 |  | základní |  | 0 | 0.02275 | 0.3185 | 0 | 0 | 16 | K | 2 | ROZPOCET | 84567.14 | 0 | 0 | 0 | 0 | 1 | 84567.14 | 16 | 470968973
122 | K | 72524452 | Zástěna mezi sprchovými kouty l=1m, v=2m | soubor | 7 | 6830.7 | 47814.9 |  |  | základní |  | 0 | 0.03649 | 0.25543 | 0 | 0 | 16 | K | 2 | ROZPOCET | 47814.9 | 0 | 0 | 0 | 0 | 1 | 47814.9 | 16 | 1046515324
123 | K | 72531112 | Dřez jednoduchý nerezový se zápachovou uzávěrkou s odkapávací plochou 800x500mm | soubor | 2 | 2061.87 | 4123.74 |  |  | základní |  | 0 | 0.00493 | 0.00986 | 0 | 0 | 16 | K | 2 | ROZPOCET | 4123.74 | 0 | 0 | 0 | 0 | 1 | 4123.74 | 16 | 2110774193
124 | K | 72531113 | Dřez dvojitý nerezový se zápachovou uzávěrkou 1480x800 | soubor | 1 | 5314.09 | 5314.09 |  |  | základní |  | 0 | 0.00983 | 0.00983 | 0 | 0 | 16 | K | 2 | ROZPOCET | 5314.09 | 0 | 0 | 0 | 0 | 1 | 5314.09 | 16 | 2130376252
125 | K | 725331111 | Výlevka bez výtokových armatur keramická se sklopnou plastovou mřížkou 500 mm | soubor | 1 | 5554.34 | 5554.34 | CS ÚRS 2019 01 |  | základní |  | 0 | 0.0147 | 0.0147 | 0 | 0 | 16 | K | 2 | ROZPOCET | 5554.34 | 0 | 0 | 0 | 0 | 1 | 5554.34 | 16 | -1033809263
126 | K | 725813111 | Ventil rohový bez připojovací trubičky nebo flexi hadičky G 1/2 | soubor | 53 | 165.8 | 8787.4 | CS ÚRS 2019 01 |  | základní |  | 0 | 0.0003 | 0.0159 | 0 | 0 | 16 | K | 2 | ROZPOCET | 8787.4 | 0 | 0 | 0 | 0 | 1 | 8787.4 | 16 | -373781086
127 | M | 28654321 | koleno nástěnné PPR D 20x1/2" | kus | 86 | 65.19 | 5606.34 | CS ÚRS 2019 01 |  | základní |  | 0 | 7e-05 | 0.00602 | 0 | 0 | 32 | M | 2 | ROZPOCET | 5606.34 | 0 | 0 | 0 | 0 | 1 | 5606.34 | 16 | -1994759747
128 | K | 725813112 | Ventil rohový pračkový, G 1/2 | kus | 3 | 295.52 | 886.56 | CS ÚRS 2019 01 |  | základní |  | 0 | 0.00109 | 0.00327 | 0 | 0 | 16 | K | 2 | ROZPOCET | 886.56 | 0 | 0 | 0 | 0 | 1 | 886.56 | 16 | 120322465
129 | K | 725821326 | Baterie dřezová stojánková páková s otáčivým kulatým ústím a délkou ramínka 265 mm | soubor | 4 | 1470.94 | 5883.76 | CS ÚRS 2019 01 |  | základní |  | 0 | 0.0018 | 0.0072 | 0 | 0 | 16 | K | 2 | ROZPOCET | 5883.76 | 0 | 0 | 0 | 0 | 1 | 5883.76 | 16 | -2044542195
130 | K | 725822612 | Baterie umyvadlová stojánková páková s výpustí | soubor | 14 | 1429.52 | 20013.28 | CS ÚRS 2019 01 |  | základní |  | 0 | 0.00184 | 0.02576 | 0 | 0 | 16 | K | 2 | ROZPOCET | 20013.28 | 0 | 0 | 0 | 0 | 1 | 20013.28 | 16 | 36221754
131 | K | 725831313 | Baterie vanová nástěnná páková s příslušenstvím a pohyblivým držákem | soubor | 1 | 1948.17 | 1948.17 | CS ÚRS 2019 01 |  | základní |  | 0 | 0.00196 | 0.00196 | 0 | 0 | 16 | K | 2 | ROZPOCET | 1948.17 | 0 | 0 | 0 | 0 | 1 | 1948.17 | 16 | -703470577
132 | K | 725841311 | Baterie sprchová nástěnná pákové | soubor | 13 | 1219.03 | 15847.39 | CS ÚRS 2019 01 |  | základní |  | 0 | 0.00184 | 0.02392 | 0 | 0 | 16 | K | 2 | ROZPOCET | 15847.39 | 0 | 0 | 0 | 0 | 1 | 15847.39 | 16 | 269450716
133 | K | 725841354 | Baterie sprchová automatická s termostatickým ventilem s nastavením max. teploty a sprchovou růžicí antivandal podomítková | soubor | 13 | 6549.14 | 85138.82 | CS ÚRS 2019 01 |  | základní |  | 0 | 0.00294 | 0.03822 | 0 | 0 | 16 | K | 2 | ROZPOCET | 85138.82 | 0 | 0 | 0 | 0 | 1 | 85138.82 | 16 | -955932541
134 | K | 725980123 | Dvířka 30/30 | kus | 16 | 181.17 | 2898.72 | CS ÚRS 2019 01 |  | základní |  | 0 | 0.00031 | 0.00496 | 0 | 0 | 16 | K | 2 | ROZPOCET | 2898.72 | 0 | 0 | 0 | 0 | 1 | 2898.72 | 16 | 1865631416
135 | K | 998725202 | Přesun hmot procentní pro zařizovací předměty v objektech v do 12 m | % | 1 | 1155.26 | 1155.26 | CS ÚRS 2019 01 |  | základní |  | 0 | 0 | 0 | 0 | 0 | 16 | K | 2 | ROZPOCET | 1155.26 | 0 | 0 | 0 | 0 | 1 | 1155.26 | 16 | -2106683619
| D | 726 | Zdravotechnika - předstěnové instalace |  |  |  | 63025.23 |  |  |  |  | 0 |  | 0.0828 |  | 0 | 2 | D | 1 | ROZPOCET | [6 empty] | 63025.23
136 | K | 72611103 | Montážní prvek Geberit duofix pro závěsné WC vč. tlačítka - dodávka + mtž | soubor | 9 | 6979.5 | 62815.5 |  |  | základní |  | 0 | 0.0092 | 0.0828 | 0 | 0 | 16 | K | 2 | ROZPOCET | 62815.5 | 0 | 0 | 0 | 0 | 1 | 62815.5 | 16 | 684641856
137 | K | 998726212 | Přesun hmot procentní pro instalační prefabrikáty v objektech v do 12 m | % | 1 | 209.73 | 209.73 | CS ÚRS 2019 01 |  | základní |  | 0 | 0 | 0 | 0 | 0 | 16 | K | 2 | ROZPOCET | 209.73 | 0 | 0 | 0 | 0 | 1 | 209.73 | 16 | 1438359138

## D.1.4._STL - Stlačený vzduch
{8b794a7c-0d7e-4e1a-811c-caae77c60ec2}
2
| KRYCÍ LIST SOUPISU PRACÍ | [7 empty] | v --- níže se nacházejí doplnkové a pomocné údaje k sestavám --- v | [8 empty] | False
Stavba:
PD pro Hasičskou zbrojnici Frýdek
Objekt:
1 - ZPŮSOBILÉ VÝDAJE
Soupis:
SO 01 - BUDOVA HASIČSKÉ ZBROJNICE
Úroveň 5:
D.1.4._STL - Stlačený vzduch
| KSO: |  |  |  |  | CC-CZ:
| Místo: |  |  |  |  | Datum: | 26. 7. 2019
| Zadavatel: |  |  |  |  | IČ:
DIČ:
| Uchazeč: |  |  |  |  | IČ: | 42864771
|  | Morys s.r.o. |  |  |  | DIČ: | CZ42864771
| Projektant: |  |  |  |  | IČ:
DIČ:
| Zpracovatel: |  |  |  |  | IČ:
DIČ:
Poznámka:
Soupis prací je sestaven za využití položek Cenové soustavy ÚRS. Cenové a technické podmínky položek CS ÚRS, které nejsou uvedeny v soupisu prací (tzv. úvodní části katalogů) jsou neomezeně dálkově k dispozici na www.cs-urs.cz. Položky soupisu prací, které nemají ve sloupci „Cenová soustava“ uveden žádný údaj, nepochází z Cenové soustavy ÚRS (takové položky soupisu prací mají Cenovou soustavu „VLASTNÍ“). Ocenění "vlastní" položky:na základě odborných znalostí a zkušeností projektanta při realizaci obdobných zakázek za období 5-ti let. nebo na základě CN) Nedílnou součástí soupisu prací je projektová dokumentace vč. textových příloh, na kterou se položky soupisu prací plně odkazují.
| Cena bez DPH | [5 empty] | 103017.99
|  |  | Základ daně |  |  | Sazba daně | Výše daně
| DPH | základní | 103017.99 |  |  | 21% | 21633.78
|  | snížená | 0 |  |  | 15% | 0
|  | zákl. přenesená | 0 |  |  | 21% | 0
|  | sníž. přenesená | 0 |  |  | 15% | 0
|  | nulová | 0 |  |  | 0% | 0
| Cena s DPH |  |  | v | CZK |  | 124651.77
| Projektant |  |  | Zpracovatel
| Datum a podpis: |  | Razítko | Datum a podpis: |  |  | Razítko
| Objednavatel |  |  | Uchazeč
| Datum a podpis: |  | Razítko | Datum a podpis: |  |  | Razítko
REKAPITULACE ČLENĚNÍ SOUPISU PRACÍ
Stavba:
PD pro Hasičskou zbrojnici Frýdek
Objekt:
1 - ZPŮSOBILÉ VÝDAJE
Soupis:
SO 01 - BUDOVA HASIČSKÉ ZBROJNICE
Úroveň 5:
D.1.4._STL - Stlačený vzduch
Místo: | [5 empty] | Datum: | 26. 7. 2019
Zadavatel: | [5 empty] | Projektant:
Uchazeč: |  |  | Morys s.r.o. |  |  | Zpracovatel:
Kód dílu - Popis | [6 empty] | Cena celkem [CZK]
Náklady ze soupisu prací | [6 empty] | 103017.99 | [11 empty] | -1
| OST - Stlačený vzduch | [5 empty] | 103017.99
SOUPIS PRACÍ
Stavba:
PD pro Hasičskou zbrojnici Frýdek
Objekt:
1 - ZPŮSOBILÉ VÝDAJE
Soupis:
SO 01 - BUDOVA HASIČSKÉ ZBROJNICE
Úroveň 5:
D.1.4._STL - Stlačený vzduch
Místo: | [5 empty] | Datum: | 26. 7. 2019
Zadavatel: | [5 empty] | Projektant:
Uchazeč: |  |  | Morys s.r.o. |  |  | Zpracovatel:
PČ | Typ | Kód | Popis | MJ | Množství | J.cena [CZK] | Cena celkem [CZK] | Cenová soustava |  | DPH | J. Nh [h] | Nh celkem [h] | J. hmotnost [t] | Hmotnost celkem [t] | J. suť [t] | Suť Celkem [t]
Náklady soupisu celkem | [6 empty] | 103017.99 |  |  |  |  | 0 |  | 0.32908 |  | 0.032 |  | D | -1 | [7 empty] | 103017.99
| D | OST | Stlačený vzduch |  |  |  | 103017.99 |  |  |  |  | 0 |  | 0.32908 |  | 0.032 | 4 | D | 0 | ROZPOCET | [6 empty] | 103017.99
1 | K | 73233 | Kompresor bezolejový 10bar, s nádobou 50 litrů a možnosti regulace tlaku - mtž a dodávka | soubor | 1 | 19540.16 | 19540.16 | CS ÚRS 2019 01 |  | základní |  | 0 | 0.05511 | 0.05511 | 0 | 0 | 16 | K | 1 | ROZPOCET | 19540.16 | 0 | 0 | 0 | 0 | 1 | 19540.16 | 16 | 1699873552
2 | K | 7221740 | Potrubí vodovodní plastové PPR CT D 50 | m | 35 | 898.87 | 31460.45 |  |  | základní |  | 0 | 0.00364 | 0.1274 | 0 | 0 | 16 | K | 1 | ROZPOCET | 31460.45 | 0 | 0 | 0 | 0 | 1 | 31460.45 | 16 | 713811915
3 | K | 72217402 | Potrubí vodovodní plastové PPR CT D25 | m | 103 | 421.53 | 43417.59 |  |  | základní |  | 0 | 0.00096 | 0.09888 | 0 | 0 | 16 | K | 1 | ROZPOCET | 43417.59 | 0 | 0 | 0 | 0 | 1 | 43417.59 | 16 | 1239692578
4 | K | 722290226 | Zkouška těsnosti vodovodního potrubí do DN 50 | m | 138 | 23.87 | 3294.06 | CS ÚRS 2019 01 |  | základní |  | 0 | 0.00019 | 0.02622 | 0 | 0 | 16 | K | 1 | ROZPOCET | 3294.06 | 0 | 0 | 0 | 0 | 1 | 3294.06 | 16 | -785766195
5 | K | 411386611 | Zabetonování prostupů v instalačních šachtách ze suchých směsí pl do 0,09 m2 ve stropech | kus | 1 | 833.69 | 833.69 |  |  | základní |  | 0 | 0.019705 | 0.019705 | 0 | 0 | 4 | K | 1 | ROZPOCET | 833.69 | 0 | 0 | 0 | 0 | 1 | 833.69 | 4 | -1143370755
6 | K | 972054241 | Vybourání otvorů v ŽB stropech nebo klenbách pl do 0,09 m2 tl do 150 mm | kus | 1 | 1864.02 | 1864.02 |  |  | základní |  | 0 | 0 | 0 | 0.032 | 0.032 | 4 | K | 1 | ROZPOCET | 1864.02 | 0 | 0 | 0 | 0 | 1 | 1864.02 | 4 | -1985268714
7 | K | 2 | Protipožární tmel pro prostup potrubí do DN 50 | kus | 1 | 1190.9 | 1190.9 |  |  | základní |  | 0 | 0 | 0 | 0 | 0 | 4 | K | 1 | ROZPOCET | 1190.9 | 0 | 0 | 0 | 0 | 1 | 1190.9 | 4 | -908993371
8 | K | 722224115 | Kohout plnicí nebo vypouštěcí G 1/2 PN 10 s jedním závitem | kus | 8 | 177.14 | 1417.12 | CS ÚRS 2014 01 |  | základní |  | 0 | 0.00022005 | 0.0017604 | 0 | 0 | 16 | K | 1 | ROZPOCET | 1417.12 | 0 | 0 | 0 | 0 | 1 | 1417.12 | 16 | 480536513

## D.1.4.3 - Silnoproudá ele...
{c9f5678b-3224-4ac7-a24e-0c977372dbb7}
2
| KRYCÍ LIST SOUPISU PRACÍ | [7 empty] | v --- níže se nacházejí doplnkové a pomocné údaje k sestavám --- v | [8 empty] | False
Stavba:
PD pro Hasičskou zbrojnici Frýdek
Objekt:
1 - ZPŮSOBILÉ VÝDAJE
Soupis:
SO 01 - BUDOVA HASIČSKÉ ZBROJNICE
Úroveň 4:
D.1.4.3 - Silnoproudá elektrotechnika
| KSO: |  |  |  |  | CC-CZ:
| Místo: |  |  |  |  | Datum: | 26. 7. 2019
| Zadavatel: |  |  |  |  | IČ:
|  | Statutární město Frýdek - Místek |  |  |  | DIČ:
| Uchazeč: |  |  |  |  | IČ: | 42864771
|  | Morys s.r.o. |  |  |  | DIČ: | CZ42864771
| Projektant: |  |  |  |  | IČ:
|  | PPS Kania s.r.o. |  |  |  | DIČ:
| Zpracovatel: |  |  |  |  | IČ:
DIČ:
Poznámka:
Soupis prací je sestaven za využití položek Cenové soustavy ÚRS. Cenové a technické podmínky položek CS ÚRS, které nejsou uvedeny v soupisu prací (tzv. úvodní části katalogů) jsou neomezeně dálkově k dispozici na www.cs-urs.cz. Položky soupisu prací, které nemají ve sloupci „Cenová soustava“ uveden žádný údaj, nepochází z Cenové soustavy ÚRS (takové položky soupisu prací mají Cenovou soustavu „VLASTNÍ“). Ocenění "vlastní" položky:na základě odborných znalostí a zkušeností projektanta při realizaci obdobných zakázek za období 5-ti let. nebo na základě CN) Nedílnou součástí soupisu prací je projektová dokumentace vč. textových příloh, na kterou se položky soupisu prací plně odkazují.
| Cena bez DPH | [5 empty] | 3127311.92
|  |  | Základ daně |  |  | Sazba daně | Výše daně
| DPH | základní | 3127311.92 |  |  | 21% | 656735.5
|  | snížená | 0 |  |  | 15% | 0
|  | zákl. přenesená | 0 |  |  | 21% | 0
|  | sníž. přenesená | 0 |  |  | 15% | 0
|  | nulová | 0 |  |  | 0% | 0
| Cena s DPH |  |  | v | CZK |  | 3784047.42
| Projektant |  |  | Zpracovatel
| Datum a podpis: |  | Razítko | Datum a podpis: |  |  | Razítko
| Objednavatel |  |  | Uchazeč
| Datum a podpis: |  | Razítko | Datum a podpis: |  |  | Razítko
REKAPITULACE ČLENĚNÍ SOUPISU PRACÍ
Stavba:
PD pro Hasičskou zbrojnici Frýdek
Objekt:
1 - ZPŮSOBILÉ VÝDAJE
Soupis:
SO 01 - BUDOVA HASIČSKÉ ZBROJNICE
Úroveň 4:
D.1.4.3 - Silnoproudá elektrotechnika
Místo: | [5 empty] | Datum: | 26. 7. 2019
Zadavatel: |  |  | Statutární město Frýdek - Místek |  |  | Projektant: | PPS Kania s.r.o.
Uchazeč: |  |  | Morys s.r.o. |  |  | Zpracovatel:
Kód dílu - Popis | [6 empty] | Cena celkem [CZK]
Náklady ze soupisu prací | [6 empty] | 3127311.92 | [11 empty] | -1
| D1 - MONTÁŽ ELEKTROINSTALACE | [5 empty] | 2328597.32
| D2 - MONTÁŽ ROZVODNICE | [5 empty] | 427226.84
| D3 - MONTÁŽ BLESK | [5 empty] | 154058.74
| D4 - ZEMNÍ PRÁCE | [5 empty] | 98164.47
| OST - Ostatní | [5 empty] | 119264.55
SOUPIS PRACÍ
Stavba:
PD pro Hasičskou zbrojnici Frýdek
Objekt:
1 - ZPŮSOBILÉ VÝDAJE
Soupis:
SO 01 - BUDOVA HASIČSKÉ ZBROJNICE
Úroveň 4:
D.1.4.3 - Silnoproudá elektrotechnika
Místo: | [5 empty] | Datum: | 26. 7. 2019
Zadavatel: |  |  | Statutární město Frýdek - Místek |  |  | Projektant: | PPS Kania s.r.o.
Uchazeč: |  |  | Morys s.r.o. |  |  | Zpracovatel:
PČ | Typ | Kód | Popis | MJ | Množství | J.cena [CZK] | Cena celkem [CZK] | Cenová soustava |  | DPH | J. Nh [h] | Nh celkem [h] | J. hmotnost [t] | Hmotnost celkem [t] | J. suť [t] | Suť Celkem [t]
Náklady soupisu celkem | [6 empty] | 3127311.92 |  |  |  |  | 0 |  | 0 |  | 0 |  | D | -1 | [7 empty] | 3127311.92
| D | D1 | MONTÁŽ ELEKTROINSTALACE |  |  |  | 2328597.32 |  |  |  |  | 0 |  | 0 |  | 0 | 1 | D | 0 | ROZPOCET | [6 empty] | 2328597.32
1 | K | Pol36 | Zásuvka 230V/16A dvojitá | ks | 174 | 206.02 | 35847.48 | CS VLASTNÍ |  | základní |  | 0 | 0 | 0 | 0 | 0 | 4 | K | 1 | ROZPOCET | 35847.48 | 0 | 0 | 0 | 0 | 1 | 35847.48 | 4 | 2
2 | K | Pol37 | Zásuvka 230V/16A + 3.st.p.o. dvojitá | ks | 9 | 709.64 | 6386.76 | CS VLASTNÍ |  | základní |  | 0 | 0 | 0 | 0 | 0 | 4 | K | 1 | ROZPOCET | 6386.76 | 0 | 0 | 0 | 0 | 1 | 6386.76 | 4 | 4
3 | K | Pol38 | Zásuvka 230V/16A jednonásobná | ks | 17 | 179.86 | 3057.62 | CS VLASTNÍ |  | základní |  | 0 | 0 | 0 | 0 | 0 | 4 | K | 1 | ROZPOCET | 3057.62 | 0 | 0 | 0 | 0 | 1 | 3057.62 | 4 | 6
4 | K | Pol39 | Zásuvka 230V/16A jednonásobná + 3.st.p.o. | ks | 1 | 606.08 | 606.08 | CS VLASTNÍ |  | základní |  | 0 | 0 | 0 | 0 | 0 | 4 | K | 1 | ROZPOCET | 606.08 | 0 | 0 | 0 | 0 | 1 | 606.08 | 4 | 8
5 | K | Pol40 | Zásuvka 230V/16A jednonásobná IP44 | ks | 6 | 160.24 | 961.44 | CS VLASTNÍ |  | základní |  | 0 | 0 | 0 | 0 | 0 | 4 | K | 1 | ROZPOCET | 961.44 | 0 | 0 | 0 | 0 | 1 | 961.44 | 4 | 10
6 | K | Pol41 | Zásuvka 16A/400V | ks | 3 | 174.41 | 523.23 | CS VLASTNÍ |  | základní |  | 0 | 0 | 0 | 0 | 0 | 4 | K | 1 | ROZPOCET | 523.23 | 0 | 0 | 0 | 0 | 1 | 523.23 | 4 | 12
7 | K | Pol42 | Zásuvka 32A/400V | ks | 2 | 218.01 | 436.02 | CS VLASTNÍ |  | základní |  | 0 | 0 | 0 | 0 | 0 | 4 | K | 1 | ROZPOCET | 436.02 | 0 | 0 | 0 | 0 | 1 | 436.02 | 4 | 14
8 | K | Pol43 | Zásuvka 125A/400V | ks | 1 | 1533.73 | 1533.73 | CS VLASTNÍ |  | základní |  | 0 | 0 | 0 | 0 | 0 | 4 | K | 1 | ROZPOCET | 1533.73 | 0 | 0 | 0 | 0 | 1 | 1533.73 | 4 | 16
9 | K | Pol44 | Jednopólový spínač | ks | 20 | 179.86 | 3597.2 | CS VLASTNÍ |  | základní |  | 0 | 0 | 0 | 0 | 0 | 4 | K | 1 | ROZPOCET | 3597.2 | 0 | 0 | 0 | 0 | 1 | 3597.2 | 4 | 18
10 | K | Pol45 | Jednopólový spínač IP44 | ks | 5 | 152.61 | 763.05 | CS VLASTNÍ |  | základní |  | 0 | 0 | 0 | 0 | 0 | 4 | K | 1 | ROZPOCET | 763.05 | 0 | 0 | 0 | 0 | 1 | 763.05 | 4 | 20
11 | K | Pol46 | Velkoplošné tlačítko | ks | 51 | 196.21 | 10006.71 | CS VLASTNÍ |  | základní |  | 0 | 0 | 0 | 0 | 0 | 4 | K | 1 | ROZPOCET | 10006.71 | 0 | 0 | 0 | 0 | 1 | 10006.71 | 4 | 22
12 | K | Pol47 | Sériový přepínač | ks | 12 | 190.76 | 2289.12 | CS VLASTNÍ |  | základní |  | 0 | 0 | 0 | 0 | 0 | 4 | K | 1 | ROZPOCET | 2289.12 | 0 | 0 | 0 | 0 | 1 | 2289.12 | 4 | 24
13 | K | Pol48 | Střídavý přepínač | ks | 10 | 190.76 | 1907.6 | CS VLASTNÍ |  | základní |  | 0 | 0 | 0 | 0 | 0 | 4 | K | 1 | ROZPOCET | 1907.6 | 0 | 0 | 0 | 0 | 1 | 1907.6 | 4 | 26
14 | K | Pol49 | Střídavý přepínač dvojitý | ks | 6 | 257.26 | 1543.56 | CS VLASTNÍ |  | základní |  | 0 | 0 | 0 | 0 | 0 | 4 | K | 1 | ROZPOCET | 1543.56 | 0 | 0 | 0 | 0 | 1 | 1543.56 | 4 | 28
15 | K | Pol50 | Střídavý přepínač IP44 | ks | 4 | 156.97 | 627.88 | CS VLASTNÍ |  | základní |  | 0 | 0 | 0 | 0 | 0 | 4 | K | 1 | ROZPOCET | 627.88 | 0 | 0 | 0 | 0 | 1 | 627.88 | 4 | 30
16 | K | Pol51 | Sériový přepínač IP44 | ks | 2 | 177.68 | 355.36 | CS VLASTNÍ |  | základní |  | 0 | 0 | 0 | 0 | 0 | 4 | K | 1 | ROZPOCET | 355.36 | 0 | 0 | 0 | 0 | 1 | 355.36 | 4 | 32
17 | K | Pol52 | Žaluziový přepínač | ks | 12 | 292.14 | 3505.68 | CS VLASTNÍ |  | základní |  | 0 | 0 | 0 | 0 | 0 | 4 | K | 1 | ROZPOCET | 3505.68 | 0 | 0 | 0 | 0 | 1 | 3505.68 | 4 | 34
18 | K | Pol53 | Krabice přístrojová KP | ks | 335 | 70.85 | 23734.75 | CS VLASTNÍ |  | základní |  | 0 | 0 | 0 | 0 | 0 | 4 | K | 1 | ROZPOCET | 23734.75 | 0 | 0 | 0 | 0 | 1 | 23734.75 | 4 | 36
19 | K | Pol54 | Krabice rozvodná KR | ks | 355 | 77.39 | 27473.45 | CS VLASTNÍ |  | základní |  | 0 | 0 | 0 | 0 | 0 | 4 | K | 1 | ROZPOCET | 27473.45 | 0 | 0 | 0 | 0 | 1 | 27473.45 | 4 | 38
20 | K | Pol55 | Vícenásobný rámeček - 4x | ks | 1 | 72.71 | 72.71 | CS VLASTNÍ |  | základní |  | 0 | 0 | 0 | 0 | 0 | 4 | K | 1 | ROZPOCET | 72.71 | 0 | 0 | 0 | 0 | 1 | 72.71 | 4 | 40
21 | K | Pol56 | Vícenásobný rámeček - 3x | ks | 1 | 56.68 | 56.68 | CS VLASTNÍ |  | základní |  | 0 | 0 | 0 | 0 | 0 | 4 | K | 1 | ROZPOCET | 56.68 | 0 | 0 | 0 | 0 | 1 | 56.68 | 4 | 42
22 | K | Pol57 | Vícenásobný rámeček - 2x | ks | 5 | 41.42 | 207.1 | CS VLASTNÍ |  | základní |  | 0 | 0 | 0 | 0 | 0 | 4 | K | 1 | ROZPOCET | 207.1 | 0 | 0 | 0 | 0 | 1 | 207.1 | 4 | 44
23 | K | Pol58 | Sporáková přípojka | ks | 2 | 545.03 | 1090.06 | CS VLASTNÍ |  | základní |  | 0 | 0 | 0 | 0 | 0 | 4 | K | 1 | ROZPOCET | 1090.06 | 0 | 0 | 0 | 0 | 1 | 1090.06 | 4 | 46
24 | K | Pol59 | Tlačítko Total stop, Central stop se sklíčkem a kladívkem | ks | 1 | 631.15 | 631.15 | CS VLASTNÍ |  | základní |  | 0 | 0 | 0 | 0 | 0 | 4 | K | 1 | ROZPOCET | 631.15 | 0 | 0 | 0 | 0 | 1 | 631.15 | 4 | 48
25 | K | Pol60 | Přepínač 1-0-2 3+N, 125A, ve skříni WST6060210, IP55 | ks | 1 | 4639.34 | 4639.34 | CS VLASTNÍ |  | základní |  | 0 | 0 | 0 | 0 | 0 | 4 | K | 1 | ROZPOCET | 4639.34 | 0 | 0 | 0 | 0 | 1 | 4639.34 | 4 | 50
26 | K | Pol61 | Parapetní kanál 70x110 plechový, vč.víka, spojovacích, rohových, koncových dílů a příslušenství | m | 30 | 939.64 | 28189.2 | CS VLASTNÍ |  | základní |  | 0 | 0 | 0 | 0 | 0 | 4 | K | 1 | ROZPOCET | 28189.2 | 0 | 0 | 0 | 0 | 1 | 28189.2 | 4 | 52
27 | K | Pol62 | Přístrojová krabice KP do parapetního žlabu | ks | 50 | 78.49 | 3924.5 | CS VLASTNÍ |  | základní |  | 0 | 0 | 0 | 0 | 0 | 4 | K | 1 | ROZPOCET | 3924.5 | 0 | 0 | 0 | 0 | 1 | 3924.5 | 4 | 54
28 | K | Pol63 | Krycí rámeček | ks | 50 | 40.33 | 2016.5 | CS VLASTNÍ |  | základní |  | 0 | 0 | 0 | 0 | 0 | 4 | K | 1 | ROZPOCET | 2016.5 | 0 | 0 | 0 | 0 | 1 | 2016.5 | 4 | 56
29 | K | Pol64 | Zásuvka 16A/230V dvojnásobná přímá | ks | 50 | 203.84 | 10192 | CS VLASTNÍ |  | základní |  | 0 | 0 | 0 | 0 | 0 | 4 | K | 1 | ROZPOCET | 10192 | 0 | 0 | 0 | 0 | 1 | 10192 | 4 | 58
30 | K | Pol65 | Modul akustické přepěťové ochrany USM-A | ks | 6 | 1131.93 | 6791.58 | CS VLASTNÍ |  | základní |  | 0 | 0 | 0 | 0 | 0 | 4 | K | 1 | ROZPOCET | 6791.58 | 0 | 0 | 0 | 0 | 1 | 6791.58 | 4 | 60
31 | K | Pol66 | Pohybové čidlo IP44 | ks | 1 | 478.54 | 478.54 | CS VLASTNÍ |  | základní |  | 0 | 0 | 0 | 0 | 0 | 4 | K | 1 | ROZPOCET | 478.54 | 0 | 0 | 0 | 0 | 1 | 478.54 | 4 | 62
32 | K | Pol67 | Kabel CYKY 3Ox1,5 | m | 2760 | 25.94 | 71594.4 | CS VLASTNÍ |  | základní |  | 0 | 0 | 0 | 0 | 0 | 4 | K | 1 | ROZPOCET | 71594.4 | 0 | 0 | 0 | 0 | 1 | 71594.4 | 4 | 64
33 | K | Pol68 | Kabel CYKY 3Jx1,5 | m | 1800 | 26.16 | 47088 | CS VLASTNÍ |  | základní |  | 0 | 0 | 0 | 0 | 0 | 4 | K | 1 | ROZPOCET | 47088 | 0 | 0 | 0 | 0 | 1 | 47088 | 4 | 66
34 | K | Pol69 | Kabel CYKY 5Jx1,5 | m | 1990 | 33.79 | 67242.1 | CS VLASTNÍ |  | základní |  | 0 | 0 | 0 | 0 | 0 | 4 | K | 1 | ROZPOCET | 67242.1 | 0 | 0 | 0 | 0 | 1 | 67242.1 | 4 | 68
35 | K | Pol70 | Kabel CYKY 3Jx2,5 | m | 5500 | 33.79 | 185845 | CS VLASTNÍ |  | základní |  | 0 | 0 | 0 | 0 | 0 | 4 | K | 1 | ROZPOCET | 185845 | 0 | 0 | 0 | 0 | 1 | 185845 | 4 | 70
36 | K | Pol71 | Kabel CYKY 7Jx1,5 | m | 20 | 42.73 | 854.6 | CS VLASTNÍ |  | základní |  | 0 | 0 | 0 | 0 | 0 | 4 | K | 1 | ROZPOCET | 854.6 | 0 | 0 | 0 | 0 | 1 | 854.6 | 4 | 72
37 | K | Pol72 | Kabel CYKY 5Jx2,5 | m | 1330 | 47.31 | 62922.3 | CS VLASTNÍ |  | základní |  | 0 | 0 | 0 | 0 | 0 | 4 | K | 1 | ROZPOCET | 62922.3 | 0 | 0 | 0 | 0 | 1 | 62922.3 | 4 | 74
38 | K | Pol73 | Vodič CYA 6 zelenožlutý | m | 770 | 29.65 | 22830.5 | CS VLASTNÍ |  | základní |  | 0 | 0 | 0 | 0 | 0 | 4 | K | 1 | ROZPOCET | 22830.5 | 0 | 0 | 0 | 0 | 1 | 22830.5 | 4 | 76
39 | K | Pol74 | Vodič CYA 16 zelenožlutý | m | 340 | 53.41 | 18159.4 | CS VLASTNÍ |  | základní |  | 0 | 0 | 0 | 0 | 0 | 4 | K | 1 | ROZPOCET | 18159.4 | 0 | 0 | 0 | 0 | 1 | 18159.4 | 4 | 78
40 | K | Pol75 | Svorkovnice OP v krabici | ks | 14 | 397.88 | 5570.32 | CS VLASTNÍ |  | základní |  | 0 | 0 | 0 | 0 | 0 | 4 | K | 1 | ROZPOCET | 5570.32 | 0 | 0 | 0 | 0 | 1 | 5570.32 | 4 | 80
41 | K | Pol76 | Vodič CYA 25 zelenožlutý | m | 450 | 76.3 | 34335 | CS VLASTNÍ |  | základní |  | 0 | 0 | 0 | 0 | 0 | 4 | K | 1 | ROZPOCET | 34335 | 0 | 0 | 0 | 0 | 1 | 34335 | 4 | 82
42 | K | Pol77 | Kabel CYKY 5Jx10 | m | 280 | 145.2 | 40656 | CS VLASTNÍ |  | základní |  | 0 | 0 | 0 | 0 | 0 | 4 | K | 1 | ROZPOCET | 40656 | 0 | 0 | 0 | 0 | 1 | 40656 | 4 | 84
43 | K | Pol78 | Kabel CYKY 5Jx16 | m | 45 | 220.19 | 9908.55 | CS VLASTNÍ |  | základní |  | 0 | 0 | 0 | 0 | 0 | 4 | K | 1 | ROZPOCET | 9908.55 | 0 | 0 | 0 | 0 | 1 | 9908.55 | 4 | 86
44 | K | Pol79 | Kabel CYKY 3Jx10 | m | 60 | 103.12 | 6187.2 | CS VLASTNÍ |  | základní |  | 0 | 0 | 0 | 0 | 0 | 4 | K | 1 | ROZPOCET | 6187.2 | 0 | 0 | 0 | 0 | 1 | 6187.2 | 4 | 88
45 | K | Pol80 | Kabel CYKY 5Jx35 | m | 30 | 472.76 | 14182.8 | CS VLASTNÍ |  | základní |  | 0 | 0 | 0 | 0 | 0 | 4 | K | 1 | ROZPOCET | 14182.8 | 0 | 0 | 0 | 0 | 1 | 14182.8 | 4 | 90
46 | K | Pol81 | Kabel CXKH-V 3x1,5 | m | 80 | 37.93 | 3034.4 | CS VLASTNÍ |  | základní |  | 0 | 0 | 0 | 0 | 0 | 4 | K | 1 | ROZPOCET | 3034.4 | 0 | 0 | 0 | 0 | 1 | 3034.4 | 4 | 92
47 | K | Pol82 | Kabel AYKY 4Jx70 | m | 20 | 130.81 | 2616.2 | CS VLASTNÍ |  | základní |  | 0 | 0 | 0 | 0 | 0 | 4 | K | 1 | ROZPOCET | 2616.2 | 0 | 0 | 0 | 0 | 1 | 2616.2 | 4 | 94
48 | K | Pol83 | Frostop Black 18W/m | m | 3.5 | 328.87 | 1151.05 | CS VLASTNÍ |  | základní |  | 0 | 0 | 0 | 0 | 0 | 4 | K | 1 | ROZPOCET | 1151.05 | 0 | 0 | 0 | 0 | 1 | 1151.05 | 4 | 96
49 | K | Pol84 | Fixace Frostop Black | ks | 28 | 212.56 | 5951.68 | CS VLASTNÍ |  | základní |  | 0 | 0 | 0 | 0 | 0 | 4 | K | 1 | ROZPOCET | 5951.68 | 0 | 0 | 0 | 0 | 1 | 5951.68 | 4 | 98
50 | K | Pol85 | Sada spojka+koncovka Ce20-01 | ks | 7 | 385.01 | 2695.07 | CS VLASTNÍ |  | základní |  | 0 | 0 | 0 | 0 | 0 | 4 | K | 1 | ROZPOCET | 2695.07 | 0 | 0 | 0 | 0 | 1 | 2695.07 | 4 | 100
51 | K | Pol86 | Krabice JB16-02 | ks | 7 | 881.87 | 6173.09 | CS VLASTNÍ |  | základní |  | 0 | 0 | 0 | 0 | 0 | 4 | K | 1 | ROZPOCET | 6173.09 | 0 | 0 | 0 | 0 | 1 | 6173.09 | 4 | 102
52 | K | Pol87 | Skelná páska | ks | 1 | 921.11 | 921.11 | CS VLASTNÍ |  | základní |  | 0 | 0 | 0 | 0 | 0 | 4 | K | 1 | ROZPOCET | 921.11 | 0 | 0 | 0 | 0 | 1 | 921.11 | 4 | 104
53 | K | Pol88 | AL páska ATE-18 | ks | 1 | 1687.43 | 1687.43 | CS VLASTNÍ |  | základní |  | 0 | 0 | 0 | 0 | 0 | 4 | K | 1 | ROZPOCET | 1687.43 | 0 | 0 | 0 | 0 | 1 | 1687.43 | 4 | 106
54 | K | Pol89 | Zřízení kabelových tras (sekání, zapravení, hrubý úklid) | m | 1085 | 119.91 | 130102.35 | CS VLASTNÍ |  | základní |  | 0 | 0 | 0 | 0 | 0 | 4 | K | 1 | ROZPOCET | 130102.35 | 0 | 0 | 0 | 0 | 1 | 130102.35 | 4 | 108
55 | K | Pol90 | Sekání kapes a průrazů | ks | 844 | 115.55 | 97524.2 | CS VLASTNÍ |  | základní |  | 0 | 0 | 0 | 0 | 0 | 4 | K | 1 | ROZPOCET | 97524.2 | 0 | 0 | 0 | 0 | 1 | 97524.2 | 4 | 110
56 | K | Pol91 | Drážka v podlaze vč.zapravení, hrubý úklid | m | 4 | 215.83 | 863.32 | CS VLASTNÍ |  | základní |  | 0 | 0 | 0 | 0 | 0 | 4 | K | 1 | ROZPOCET | 863.32 | 0 | 0 | 0 | 0 | 1 | 863.32 | 4 | 112
57 | K | Pol92 | Ochranná trubka z PE | m | 10 | 63.22 | 632.2 | CS VLASTNÍ |  | základní |  | 0 | 0 | 0 | 0 | 0 | 4 | K | 1 | ROZPOCET | 632.2 | 0 | 0 | 0 | 0 | 1 | 632.2 | 4 | 114
58 | K | Pol93 | Svodič T1+T2 100kA v krabici z IP67 | m | 5 | 13080.84 | 65404.2 | CS VLASTNÍ |  | základní |  | 0 | 0 | 0 | 0 | 0 | 4 | K | 1 | ROZPOCET | 65404.2 | 0 | 0 | 0 | 0 | 1 | 65404.2 | 4 | 116
59 | K | Pol94 | Kabelová spona pro vedení do podhledu | ks | 1450 | 54.5 | 79025 | CS VLASTNÍ |  | základní |  | 0 | 0 | 0 | 0 | 0 | 4 | K | 1 | ROZPOCET | 79025 | 0 | 0 | 0 | 0 | 1 | 79025 | 4 | 118
60 | K | Pol95 | Protipožární ucpávky EI60 | ks | 4 | 1362.59 | 5450.36 | CS VLASTNÍ |  | základní |  | 0 | 0 | 0 | 0 | 0 | 4 | K | 1 | ROZPOCET | 5450.36 | 0 | 0 | 0 | 0 | 1 | 5450.36 | 4 | 120
61 | K | Pol96 | Protipožární štítek | ks | 4 | 49.05 | 196.2 | CS VLASTNÍ |  | základní |  | 0 | 0 | 0 | 0 | 0 | 4 | K | 1 | ROZPOCET | 196.2 | 0 | 0 | 0 | 0 | 1 | 196.2 | 4 | 122
62 | K | Pol97 | Motorgenerátor | ks | 1 | 401020.35 | 401020.35 | CS VLASTNÍ |  | základní |  | 0 | 0 | 0 | 0 | 0 | 4 | K | 1 | ROZPOCET | 401020.35 | 0 | 0 | 0 | 0 | 1 | 401020.35 | 4 | 124
| P |  | Poznámka k položce: Motorgenerátor 55kVA/44kW STBY, 400V,50Hz, In=79A, ovládací panel EMCP4.1, výstupní 3-pólový jistič, předehřev, startovací baterie, nabíječka baterií, dvouplášťová palivová nádrž, kapota s útlumem 63dB/7m při 75% zatížení, rozvaděč převzetí zátěže s řídícím systémem a silovými prvky v AC3, doprava a složení na předem připravený stavební základ, přípojení na elektroinstalaci, oživení, zkoušky, zaškolení obsluhy, CE certifikát, kompletní dokumentace a návody v ČJ | [14 empty] | P | 1
63 | K | Pol98 | Kabelový propoj mezi DA a motorgenerátorem | ks | 1 | 21801.4 | 21801.4 | CS VLASTNÍ |  | základní |  | 0 | 0 | 0 | 0 | 0 | 4 | K | 1 | ROZPOCET | 21801.4 | 0 | 0 | 0 | 0 | 1 | 21801.4 | 4 | 126
64 | K | Pol99 | Fluorescenční štítek s piktogramem nepodsvětlený | ks | 30 | 87.21 | 2616.3 | CS VLASTNÍ |  | základní |  | 0 | 0 | 0 | 0 | 0 | 4 | K | 1 | ROZPOCET | 2616.3 | 0 | 0 | 0 | 0 | 1 | 2616.3 | 4 | 128
65 | K | Pol100 | Svítidlo A vč.příslušenství AQF2 63W, HF, 6300lm | ks | 44 | 1798.62 | 79139.28 | CS VLASTNÍ |  | základní |  | 0 | 0 | 0 | 0 | 0 | 4 | K | 1 | ROZPOCET | 79139.28 | 0 | 0 | 0 | 0 | 1 | 79139.28 | 4 | 130
66 | K | Pol101 | Svítidlo ANO vč.příslušenství AQF2 63W, HF, 6300lm, 1hodina | ks | 10 | 3168.83 | 31688.3 | CS VLASTNÍ |  | základní |  | 0 | 0 | 0 | 0 | 0 | 4 | K | 1 | ROZPOCET | 31688.3 | 0 | 0 | 0 | 0 | 1 | 31688.3 | 4 | 132
67 | K | Pol102 | Svítidlo B vč.zdrojů -ekv. Exx LED 6400 HF L840 | ks | 1 | 15440.84 | 15440.84 | CS VLASTNÍ |  | základní |  | 0 | 0 | 0 | 0 | 0 | 4 | K | 1 | ROZPOCET | 15440.84 | 0 | 0 | 0 | 0 | 1 | 15440.84 | 4 | 134
68 | K | Pol103 | Svítidlo C vč.příslušenství B2, HF, Q600, 3800lm, mont.box | ks | 60 | 2670.67 | 160240.2 | CS VLASTNÍ |  | základní |  | 0 | 0 | 0 | 0 | 0 | 4 | K | 1 | ROZPOCET | 160240.2 | 0 | 0 | 0 | 0 | 1 | 160240.2 | 4 | 136
69 | K | Pol104 | Svítidlo D vč.příslušenství Kat, HF, 2000lm, IP65 | ks | 61 | 1549.97 | 94548.17 | CS VLASTNÍ |  | základní |  | 0 | 0 | 0 | 0 | 0 | 4 | K | 1 | ROZPOCET | 94548.17 | 0 | 0 | 0 | 0 | 1 | 94548.17 | 4 | 138
70 | K | Pol105 | Svítidlo DNO vč.příslušenství Kat, HF, 2000lm, IP65, 1hodina | ks | 19 | 2954.09 | 56127.71 | CS VLASTNÍ |  | základní |  | 0 | 0 | 0 | 0 | 0 | 4 | K | 1 | ROZPOCET | 56127.71 | 0 | 0 | 0 | 0 | 1 | 56127.71 | 4 | 140
71 | K | Pol106 | Svítidlo E vč.příslušenství Kat, HF, 1000lm, IP65 s čidlem | ks | 4 | 2639.06 | 10556.24 | CS VLASTNÍ |  | základní |  | 0 | 0 | 0 | 0 | 0 | 4 | K | 1 | ROZPOCET | 10556.24 | 0 | 0 | 0 | 0 | 1 | 10556.24 | 4 | 142
72 | K | Pol107 | Svítidlo ENO vč.příslušenství Kat, HF, 1000lm, IP65 s čidlem,1h | ks | 2 | 3432.63 | 6865.26 | CS VLASTNÍ |  | základní |  | 0 | 0 | 0 | 0 | 0 | 4 | K | 1 | ROZPOCET | 6865.26 | 0 | 0 | 0 | 0 | 1 | 6865.26 | 4 | 144
73 | K | Pol108 | Svítidlo F vč.příslušenství LED Fit, HF, 4500lm, IP66, konzola | ks | 6 | 4122.64 | 24735.84 | CS VLASTNÍ |  | základní |  | 0 | 0 | 0 | 0 | 0 | 4 | K | 1 | ROZPOCET | 24735.84 | 0 | 0 | 0 | 0 | 1 | 24735.84 | 4 | 146
74 | K | Pol109 | Svítidlo C vč.příslušenství B2, HF, Q600, 3800lm | ks | 31 | 1806.25 | 55993.75 | CS VLASTNÍ |  | základní |  | 0 | 0 | 0 | 0 | 0 | 4 | K | 1 | ROZPOCET | 55993.75 | 0 | 0 | 0 | 0 | 1 | 55993.75 | 4 | 148
75 | K | Pol110 | Svítidlo I vč.zdrojů - LED pod kuchyňskou linku s vl.vypínačem | ks | 3 | 1017.47 | 3052.41 | CS VLASTNÍ |  | základní |  | 0 | 0 | 0 | 0 | 0 | 4 | K | 1 | ROZPOCET | 3052.41 | 0 | 0 | 0 | 0 | 1 | 3052.41 | 4 | 150
76 | K | Pol111 | Svítidlo E vč.zdrojů LED Kat, HF, 1000lm, IP65, červená fólie | ks | 25 | 1705.96 | 42649 | CS VLASTNÍ |  | základní |  | 0 | 0 | 0 | 0 | 0 | 4 | K | 1 | ROZPOCET | 42649 | 0 | 0 | 0 | 0 | 1 | 42649 | 4 | 152
77 | K | Pol112 | Svítidlo - LED pásek v AL profilu,trafo,vč.příslušenství, 2,0m | m | 1 | 1801.89 | 1801.89 | CS VLASTNÍ |  | základní |  | 0 | 0 | 0 | 0 | 0 | 4 | K | 1 | ROZPOCET | 1801.89 | 0 | 0 | 0 | 0 | 1 | 1801.89 | 4 | 154
78 | K | Pol113 | Svítidlo nouzové nástěnné 1h pro ozn. has.přístroje,lékárničky | ks | 10 | 2947.55 | 29475.5 | CS VLASTNÍ |  | základní |  | 0 | 0 | 0 | 0 | 0 | 4 | K | 1 | ROZPOCET | 29475.5 | 0 | 0 | 0 | 0 | 1 | 29475.5 | 4 | 156
79 | K | Pol114 | Svítidlo nouzové závěsné 1hodina s piktogramem | ks | 1 | 1194.93 | 1194.93 | CS VLASTNÍ |  | základní |  | 0 | 0 | 0 | 0 | 0 | 4 | K | 1 | ROZPOCET | 1194.93 | 0 | 0 | 0 | 0 | 1 | 1194.93 | 4 | 158
80 | K | Pol115 | Svítidlo nouzové antipanic 1hodina přisazené | ks | 5 | 2666.31 | 13331.55 | CS VLASTNÍ |  | základní |  | 0 | 0 | 0 | 0 | 0 | 4 | K | 1 | ROZPOCET | 13331.55 | 0 | 0 | 0 | 0 | 1 | 13331.55 | 4 | 160
81 | K | Pol116 | Demontáž stávající elektroinstalace + 15% | ks | 1 | 65404.19 | 65404.19 | CS VLASTNÍ |  | základní |  | 0 | 0 | 0 | 0 | 0 | 4 | K | 1 | ROZPOCET | 65404.19 | 0 | 0 | 0 | 0 | 1 | 65404.19 | 4 | 162
82 | K | Pol9 | Kabelová pancéřová plastová chránička 63 | m | 86 | 163.51 | 14061.86 | CS VLASTNÍ |  | základní |  | 0 | 0 | 0 | 0 | 0 | 4 | K | 1 | ROZPOCET | 14061.86 | 0 | 0 | 0 | 0 | 1 | 14061.86 | 4 | 164
83 | K | Pol117 | Likvidace odpadů vč.přesunu, dopravy a skládkovného | kg | 768 | 29.43 | 22602.24 | CS VLASTNÍ |  | základní |  | 0 | 0 | 0 | 0 | 0 | 4 | K | 1 | ROZPOCET | 22602.24 | 0 | 0 | 0 | 0 | 1 | 22602.24 | 4 | 166
| D | D2 | MONTÁŽ ROZVODNICE |  |  |  | 427226.84 |  |  |  |  | 0 |  | 0 |  | 0 | 1 | D | 0 | ROZPOCET | [6 empty] | 427226.84
84 | K | Pol118 | Elektroměrová rozvodnice RE vč.usazení a montáže 590x610x250mm, "Z", vč.příslušenství | ks | 1 | 28930.45 | 28930.45 | CS VLASTNÍ |  | základní |  | 0 | 0 | 0 | 0 | 0 | 4 | K | 1 | ROZPOCET | 28930.45 | 0 | 0 | 0 | 0 | 1 | 28930.45 | 4 | 168
85 | K | Pol119 | Rozvodnice R1 vč.usazení a montáže 590x2105x210mm, "Z", vč.příslušenství | ks | 1 | 54094.72 | 54094.72 | CS VLASTNÍ |  | základní |  | 0 | 0 | 0 | 0 | 0 | 4 | K | 1 | ROZPOCET | 54094.72 | 0 | 0 | 0 | 0 | 1 | 54094.72 | 4 | 170
86 | K | Pol120 | Rozvodnice R2 vč.usazení a montáže 590x1845x210mm, "Z", vč.příslušenství | ks | 1 | 50481.13 | 50481.13 | CS VLASTNÍ |  | základní |  | 0 | 0 | 0 | 0 | 0 | 4 | K | 1 | ROZPOCET | 50481.13 | 0 | 0 | 0 | 0 | 1 | 50481.13 | 4 | 172
87 | K | Pol121 | Rozvodnice R3 vč.usazení a montáže 590x1160x160mm, "Z", vč.příslušenství | ks | 1 | 37661.91 | 37661.91 | CS VLASTNÍ |  | základní |  | 0 | 0 | 0 | 0 | 0 | 4 | K | 1 | ROZPOCET | 37661.91 | 0 | 0 | 0 | 0 | 1 | 37661.91 | 4 | 174
88 | K | Pol122 | Zásuvková skříň ZS vč.usazení a montáže WST600x600x210mm, "P", vč.příslušenství | ks | 7 | 4081.22 | 28568.54 | CS VLASTNÍ |  | základní |  | 0 | 0 | 0 | 0 | 0 | 4 | K | 1 | ROZPOCET | 28568.54 | 0 | 0 | 0 | 0 | 1 | 28568.54 | 4 | 176
89 | K | Pol123 | Zásuvka vestavná 32A/400V/5P, IP44 | ks | 7 | 272.52 | 1907.64 | CS VLASTNÍ |  | základní |  | 0 | 0 | 0 | 0 | 0 | 4 | K | 1 | ROZPOCET | 1907.64 | 0 | 0 | 0 | 0 | 1 | 1907.64 | 4 | 178
90 | K | Pol124 | Zásuvka vestavná 16A/400V/5P, IP44 | ks | 7 | 272.52 | 1907.64 | CS VLASTNÍ |  | základní |  | 0 | 0 | 0 | 0 | 0 | 4 | K | 1 | ROZPOCET | 1907.64 | 0 | 0 | 0 | 0 | 1 | 1907.64 | 4 | 180
91 | K | Pol125 | Zásuvka vestavná 16A/230V, IP44 | ks | 14 | 163.51 | 2289.14 | CS VLASTNÍ |  | základní |  | 0 | 0 | 0 | 0 | 0 | 4 | K | 1 | ROZPOCET | 2289.14 | 0 | 0 | 0 | 0 | 1 | 2289.14 | 4 | 182
92 | K | Pol126 | Kombinovaný svodič přepětí SPC 25/3+1 | ks | 3 | 5450.35 | 16351.05 | CS VLASTNÍ |  | základní |  | 0 | 0 | 0 | 0 | 0 | 4 | K | 1 | ROZPOCET | 16351.05 | 0 | 0 | 0 | 0 | 1 | 16351.05 | 4 | 184
93 | K | Pol127 | Jistič C32/1 | ks | 2 | 313.94 | 627.88 | CS VLASTNÍ |  | základní |  | 0 | 0 | 0 | 0 | 0 | 4 | K | 1 | ROZPOCET | 627.88 | 0 | 0 | 0 | 0 | 1 | 627.88 | 4 | 186
94 | K | Pol128 | Jistič C16/1 | ks | 10 | 207.11 | 2071.1 | CS VLASTNÍ |  | základní |  | 0 | 0 | 0 | 0 | 0 | 4 | K | 1 | ROZPOCET | 2071.1 | 0 | 0 | 0 | 0 | 1 | 2071.1 | 4 | 188
95 | K | Pol129 | Jistič C10/1 | ks | 20 | 156.97 | 3139.4 | CS VLASTNÍ |  | základní |  | 0 | 0 | 0 | 0 | 0 | 4 | K | 1 | ROZPOCET | 3139.4 | 0 | 0 | 0 | 0 | 1 | 3139.4 | 4 | 190
96 | K | Pol130 | Jistič B6/1 | ks | 21 | 136.26 | 2861.46 | CS VLASTNÍ |  | základní |  | 0 | 0 | 0 | 0 | 0 | 4 | K | 1 | ROZPOCET | 2861.46 | 0 | 0 | 0 | 0 | 1 | 2861.46 | 4 | 192
97 | K | Pol131 | Jistič s chráničem B16/003 | ks | 54 | 1112.96 | 60099.84 | CS VLASTNÍ |  | základní |  | 0 | 0 | 0 | 0 | 0 | 4 | K | 1 | ROZPOCET | 60099.84 | 0 | 0 | 0 | 0 | 1 | 60099.84 | 4 | 194
98 | K | Pol132 | Jistič s chráničem C10/003 | ks | 11 | 1008.31 | 11091.41 | CS VLASTNÍ |  | základní |  | 0 | 0 | 0 | 0 | 0 | 4 | K | 1 | ROZPOCET | 11091.41 | 0 | 0 | 0 | 0 | 1 | 11091.41 | 4 | 196
99 | K | Pol133 | Jistič s chráničem C16/003 | ks | 11 | 1083.53 | 11918.83 | CS VLASTNÍ |  | základní |  | 0 | 0 | 0 | 0 | 0 | 4 | K | 1 | ROZPOCET | 11918.83 | 0 | 0 | 0 | 0 | 1 | 11918.83 | 4 | 198
100 | K | Pol134 | Proudový chránič 40/4/003 | ks | 1 | 1103.15 | 1103.15 | CS VLASTNÍ |  | základní |  | 0 | 0 | 0 | 0 | 0 | 4 | K | 1 | ROZPOCET | 1103.15 | 0 | 0 | 0 | 0 | 1 | 1103.15 | 4 | 200
101 | K | Pol135 | Proudový chránič 40/2/003-G | ks | 2 | 1473.77 | 2947.54 | CS VLASTNÍ |  | základní |  | 0 | 0 | 0 | 0 | 0 | 4 | K | 1 | ROZPOCET | 2947.54 | 0 | 0 | 0 | 0 | 1 | 2947.54 | 4 | 202
102 | K | Pol136 | Proudový chránič 25/2/003-G | ks | 3 | 970.16 | 2910.48 | CS VLASTNÍ |  | základní |  | 0 | 0 | 0 | 0 | 0 | 4 | K | 1 | ROZPOCET | 2910.48 | 0 | 0 | 0 | 0 | 1 | 2910.48 | 4 | 204
103 | K | Pol137 | Jistič B10/1 | ks | 2 | 125.36 | 250.72 | CS VLASTNÍ |  | základní |  | 0 | 0 | 0 | 0 | 0 | 4 | K | 1 | ROZPOCET | 250.72 | 0 | 0 | 0 | 0 | 1 | 250.72 | 4 | 206
104 | K | Pol138 | Jistič B16/1 | ks | 5 | 131.9 | 659.5 | CS VLASTNÍ |  | základní |  | 0 | 0 | 0 | 0 | 0 | 4 | K | 1 | ROZPOCET | 659.5 | 0 | 0 | 0 | 0 | 1 | 659.5 | 4 | 208
105 | K | Pol139 | Jistič B16/3 | ks | 4 | 329.2 | 1316.8 | CS VLASTNÍ |  | základní |  | 0 | 0 | 0 | 0 | 0 | 4 | K | 1 | ROZPOCET | 1316.8 | 0 | 0 | 0 | 0 | 1 | 1316.8 | 4 | 210
106 | K | Pol140 | Jistič B32/3 | ks | 8 | 448.02 | 3584.16 | CS VLASTNÍ |  | základní |  | 0 | 0 | 0 | 0 | 0 | 4 | K | 1 | ROZPOCET | 3584.16 | 0 | 0 | 0 | 0 | 1 | 3584.16 | 4 | 212
107 | K | Pol141 | Jistič C16/3 | ks | 12 | 391.34 | 4696.08 | CS VLASTNÍ |  | základní |  | 0 | 0 | 0 | 0 | 0 | 4 | K | 1 | ROZPOCET | 4696.08 | 0 | 0 | 0 | 0 | 1 | 4696.08 | 4 | 214
108 | K | Pol142 | Vypínač A40/3 | ks | 7 | 555.94 | 3891.58 | CS VLASTNÍ |  | základní |  | 0 | 0 | 0 | 0 | 0 | 4 | K | 1 | ROZPOCET | 3891.58 | 0 | 0 | 0 | 0 | 1 | 3891.58 | 4 | 216
109 | K | Pol143 | Vypínač A100/3 | ks | 1 | 1650.37 | 1650.37 | CS VLASTNÍ |  | základní |  | 0 | 0 | 0 | 0 | 0 | 4 | K | 1 | ROZPOCET | 1650.37 | 0 | 0 | 0 | 0 | 1 | 1650.37 | 4 | 218
110 | K | Pol144 | EMDR 10 vč.čidel teplotněvlhkostních | ks | 1 | 21801.4 | 21801.4 | CS VLASTNÍ |  | základní |  | 0 | 0 | 0 | 0 | 0 | 4 | K | 1 | ROZPOCET | 21801.4 | 0 | 0 | 0 | 0 | 1 | 21801.4 | 4 | 220
111 | K | Pol145 | Jistič B50/3 | ks | 2 | 885.14 | 1770.28 | CS VLASTNÍ |  | základní |  | 0 | 0 | 0 | 0 | 0 | 4 | K | 1 | ROZPOCET | 1770.28 | 0 | 0 | 0 | 0 | 1 | 1770.28 | 4 | 222
112 | K | Pol146 | Přepínač 1-0 modulový | ks | 3 | 391.34 | 1174.02 | CS VLASTNÍ |  | základní |  | 0 | 0 | 0 | 0 | 0 | 4 | K | 1 | ROZPOCET | 1174.02 | 0 | 0 | 0 | 0 | 1 | 1174.02 | 4 | 224
113 | K | Pol147 | Vypínač A 3x100A + v.c. | ks | 1 | 1690.7 | 1690.7 | CS VLASTNÍ |  | základní |  | 0 | 0 | 0 | 0 | 0 | 4 | K | 1 | ROZPOCET | 1690.7 | 0 | 0 | 0 | 0 | 1 | 1690.7 | 4 | 226
114 | K | Pol148 | Vypínač A63/3 | ks | 2 | 458.92 | 917.84 | CS VLASTNÍ |  | základní |  | 0 | 0 | 0 | 0 | 0 | 4 | K | 1 | ROZPOCET | 917.84 | 0 | 0 | 0 | 0 | 1 | 917.84 | 4 | 228
115 | K | Pol149 | Jistič C10/3 | ks | 6 | 340.1 | 2040.6 | CS VLASTNÍ |  | základní |  | 0 | 0 | 0 | 0 | 0 | 4 | K | 1 | ROZPOCET | 2040.6 | 0 | 0 | 0 | 0 | 1 | 2040.6 | 4 | 230
116 | K | Pol150 | Jistič C20/3 | ks | 7 | 340.1 | 2380.7 | CS VLASTNÍ |  | základní |  | 0 | 0 | 0 | 0 | 0 | 4 | K | 1 | ROZPOCET | 2380.7 | 0 | 0 | 0 | 0 | 1 | 2380.7 | 4 | 232
117 | K | Pol151 | Stykač R25 | ks | 1 | 524.32 | 524.32 | CS VLASTNÍ |  | základní |  | 0 | 0 | 0 | 0 | 0 | 4 | K | 1 | ROZPOCET | 524.32 | 0 | 0 | 0 | 0 | 1 | 524.32 | 4 | 234
118 | K | Pol152 | Stykač R20 | ks | 34 | 433.85 | 14750.9 | CS VLASTNÍ |  | základní |  | 0 | 0 | 0 | 0 | 0 | 4 | K | 1 | ROZPOCET | 14750.9 | 0 | 0 | 0 | 0 | 1 | 14750.9 | 4 | 236
119 | K | Pol153 | Spínací hodiny V97 digi | ks | 1 | 1570.79 | 1570.79 | CS VLASTNÍ |  | základní |  | 0 | 0 | 0 | 0 | 0 | 4 | K | 1 | ROZPOCET | 1570.79 | 0 | 0 | 0 | 0 | 1 | 1570.79 | 4 | 238
120 | K | Pol154 | Jistič B80/3 | ks | 1 | 2196.49 | 2196.49 | CS VLASTNÍ |  | základní |  | 0 | 0 | 0 | 0 | 0 | 4 | K | 1 | ROZPOCET | 2196.49 | 0 | 0 | 0 | 0 | 1 | 2196.49 | 4 | 240
121 | K | Pol155 | Proudový chránič 25/4/003-G | ks | 14 | 2115.83 | 29621.62 | CS VLASTNÍ |  | základní |  | 0 | 0 | 0 | 0 | 0 | 4 | K | 1 | ROZPOCET | 29621.62 | 0 | 0 | 0 | 0 | 1 | 29621.62 | 4 | 242
122 | K | Pol156 | Proudový chránič 25/4/003 | ks | 3 | 832.81 | 2498.43 | CS VLASTNÍ |  | základní |  | 0 | 0 | 0 | 0 | 0 | 4 | K | 1 | ROZPOCET | 2498.43 | 0 | 0 | 0 | 0 | 1 | 2498.43 | 4 | 244
123 | K | Pol157 | Impulsní relé LQ6 | ks | 15 | 463.28 | 6949.2 | CS VLASTNÍ |  | základní |  | 0 | 0 | 0 | 0 | 0 | 4 | K | 1 | ROZPOCET | 6949.2 | 0 | 0 | 0 | 0 | 1 | 6949.2 | 4 | 246
124 | K | Pol158 | Pojistka výkonová 125A | ks | 3 | 109.01 | 327.03 | CS VLASTNÍ |  | základní |  | 0 | 0 | 0 | 0 | 0 | 4 | K | 1 | ROZPOCET | 327.03 | 0 | 0 | 0 | 0 | 1 | 327.03 | 4 | 248
| D | D3 | MONTÁŽ BLESK |  |  |  | 154058.74 |  |  |  |  | 0 |  | 0 |  | 0 | 1 | D | 0 | ROZPOCET | [6 empty] | 154058.74
125 | K | Pol159 | Vodič FeZn 10, vč.propoje do HUP | m | 40 | 80.77 | 3230.8 | CS VLASTNÍ |  | základní |  | 0 | 0 | 0 | 0 | 0 | 4 | K | 1 | ROZPOCET | 3230.8 | 0 | 0 | 0 | 0 | 1 | 3230.8 | 4 | 250
126 | K | Pol160 | Zkušební svorka SZD | ks | 9 | 83.94 | 755.46 | CS VLASTNÍ |  | základní |  | 0 | 0 | 0 | 0 | 0 | 4 | K | 1 | ROZPOCET | 755.46 | 0 | 0 | 0 | 0 | 1 | 755.46 | 4 | 252
127 | K | Pol161 | Svorka křížová SKD | ks | 65 | 64.31 | 4180.15 | CS VLASTNÍ |  | základní |  | 0 | 0 | 0 | 0 | 0 | 4 | K | 1 | ROZPOCET | 4180.15 | 0 | 0 | 0 | 0 | 1 | 4180.15 | 4 | 254
128 | K | Pol162 | Značkovací štítek | ks | 9 | 31.39 | 282.51 | CS VLASTNÍ |  | základní |  | 0 | 0 | 0 | 0 | 0 | 4 | K | 1 | ROZPOCET | 282.51 | 0 | 0 | 0 | 0 | 1 | 282.51 | 4 | 256
129 | K | Pol163 | Podpěra vedení na ploché střechy PVPS | ks | 54 | 65.4 | 3531.6 | CS VLASTNÍ |  | základní |  | 0 | 0 | 0 | 0 | 0 | 4 | K | 1 | ROZPOCET | 3531.6 | 0 | 0 | 0 | 0 | 1 | 3531.6 | 4 | 258
130 | K | Pol6 | Zemnící pásek FeZn 30x4 | m | 130 | 86.12 | 11195.6 | CS VLASTNÍ |  | základní |  | 0 | 0 | 0 | 0 | 0 | 4 | K | 1 | ROZPOCET | 11195.6 | 0 | 0 | 0 | 0 | 1 | 11195.6 | 4 | 260
131 | K | Pol164 | Zem. práce pro uzemnění (výkop,zához,úprava terénu) | m | 140 | 299.77 | 41967.8 | CS VLASTNÍ |  | základní |  | 0 | 0 | 0 | 0 | 0 | 4 | K | 1 | ROZPOCET | 41967.8 | 0 | 0 | 0 | 0 | 1 | 41967.8 | 4 | 262
132 | K | Pol165 | Vodič tvrzený AlMgSi 8 | m | 339 | 65.4 | 22170.6 | CS VLASTNÍ |  | základní |  | 0 | 0 | 0 | 0 | 0 | 4 | K | 1 | ROZPOCET | 22170.6 | 0 | 0 | 0 | 0 | 1 | 22170.6 | 4 | 264
133 | K | Pol166 | Podpěra vedení pro svod PVZZ | ks | 185 | 53.2 | 9842 | CS VLASTNÍ |  | základní |  | 0 | 0 | 0 | 0 | 0 | 4 | K | 1 | ROZPOCET | 9842 | 0 | 0 | 0 | 0 | 1 | 9842 | 4 | 266
134 | K | Pol167 | Svorka UNI OP | ks | 5 | 74.56 | 372.8 | CS VLASTNÍ |  | základní |  | 0 | 0 | 0 | 0 | 0 | 4 | K | 1 | ROZPOCET | 372.8 | 0 | 0 | 0 | 0 | 1 | 372.8 | 4 | 268
135 | K | Pol168 | Svorka spojovací SS | ks | 30 | 55.27 | 1658.1 | CS VLASTNÍ |  | základní |  | 0 | 0 | 0 | 0 | 0 | 4 | K | 1 | ROZPOCET | 1658.1 | 0 | 0 | 0 | 0 | 1 | 1658.1 | 4 | 270
136 | K | Pol169 | Uzemňovací svorka na potrubí UZP vč.pásku | ks | 5 | 136.26 | 681.3 | CS VLASTNÍ |  | základní |  | 0 | 0 | 0 | 0 | 0 | 4 | K | 1 | ROZPOCET | 681.3 | 0 | 0 | 0 | 0 | 1 | 681.3 | 4 | 272
137 | K | Pol170 | Demontáž stávající ochrany + 10% | ks | 1 | 11472.99 | 11472.99 | CS VLASTNÍ |  | základní |  | 0 | 0 | 0 | 0 | 0 | 4 | K | 1 | ROZPOCET | 11472.99 | 0 | 0 | 0 | 0 | 1 | 11472.99 | 4 | 274
138 | K | Pol171 | Svorka křížová se středovou destičkou KSSD | ks | 3 | 148.25 | 444.75 | CS VLASTNÍ |  | základní |  | 0 | 0 | 0 | 0 | 0 | 4 | K | 1 | ROZPOCET | 444.75 | 0 | 0 | 0 | 0 | 1 | 444.75 | 4 | 276
139 | K | Pol172 | Ochranná trubka pancéřová, plastová, netříštivá P29 | m | 80 | 130.81 | 10464.8 | CS VLASTNÍ |  | základní |  | 0 | 0 | 0 | 0 | 0 | 4 | K | 1 | ROZPOCET | 10464.8 | 0 | 0 | 0 | 0 | 1 | 10464.8 | 4 | 278
140 | K | Pol173 | Vodič tvrzený AlMgSi 8 s poplastováním | m | 85 | 70.85 | 6022.25 | CS VLASTNÍ |  | základní |  | 0 | 0 | 0 | 0 | 0 | 4 | K | 1 | ROZPOCET | 6022.25 | 0 | 0 | 0 | 0 | 1 | 6022.25 | 4 | 280
141 | K | Pol174 | Pomocný jímač PJ v=2,0m vč.2xbetonového podstavce | ks | 2 | 773.95 | 1547.9 | CS VLASTNÍ |  | základní |  | 0 | 0 | 0 | 0 | 0 | 4 | K | 1 | ROZPOCET | 1547.9 | 0 | 0 | 0 | 0 | 1 | 1547.9 | 4 | 282
142 | K | Pol175 | Pomocný jímač PJ v=3,0m vč.2xbetonového podstavce | ks | 1 | 958.17 | 958.17 | CS VLASTNÍ |  | základní |  | 0 | 0 | 0 | 0 | 0 | 4 | K | 1 | ROZPOCET | 958.17 | 0 | 0 | 0 | 0 | 1 | 958.17 | 4 | 284
143 | K | Pol176 | Podpěra vedení na ploché střechy s upevňovacími otvory PVPSO | ks | 200 | 65.4 | 13080 | CS VLASTNÍ |  | základní |  | 0 | 0 | 0 | 0 | 0 | 4 | K | 1 | ROZPOCET | 13080 | 0 | 0 | 0 | 0 | 1 | 13080 | 4 | 286
144 | K | Pol177 | Litinová šachta LŠ perforovaná pro SZD | ks | 9 | 1133.24 | 10199.16 | CS VLASTNÍ |  | základní |  | 0 | 0 | 0 | 0 | 0 | 4 | K | 1 | ROZPOCET | 10199.16 | 0 | 0 | 0 | 0 | 1 | 10199.16 | 4 | 288
| D | D4 | ZEMNÍ PRÁCE |  |  |  | 98164.47 |  |  |  |  | 0 |  | 0 |  | 0 | 1 | D | 0 | ROZPOCET | [6 empty] | 98164.47
145 | K | Pol15 | Vytyčení trasy ved. v zast.prostoru | km | 0.03 | 20329.8 | 609.89 | CS VLASTNÍ |  | základní |  | 0 | 0 | 0 | 0 | 0 | 4 | K | 1 | ROZPOCET | 609.89 | 0 | 0 | 0 | 0 | 1 | 609.89 | 4 | 290
146 | K | Pol16 | Sejmutí drnu | m2 | 2 | 306.31 | 612.62 | CS VLASTNÍ |  | základní |  | 0 | 0 | 0 | 0 | 0 | 4 | K | 1 | ROZPOCET | 612.62 | 0 | 0 | 0 | 0 | 1 | 612.62 | 4 | 292
147 | K | Pol17 | Bourání živičných povrchů do 5cm | m2 | 15 | 381.52 | 5722.8 | CS VLASTNÍ |  | základní |  | 0 | 0 | 0 | 0 | 0 | 4 | K | 1 | ROZPOCET | 5722.8 | 0 | 0 | 0 | 0 | 1 | 5722.8 | 4 | 294
148 | K | Pol18 | Řezání spáry v asfaltu,betonu | m | 30 | 288.87 | 8666.1 | CS VLASTNÍ |  | základní |  | 0 | 0 | 0 | 0 | 0 | 4 | K | 1 | ROZPOCET | 8666.1 | 0 | 0 | 0 | 0 | 1 | 8666.1 | 4 | 296
149 | K | Pol19 | Odvoz zeminy | m3 | 12 | 327.02 | 3924.24 | CS VLASTNÍ |  | základní |  | 0 | 0 | 0 | 0 | 0 | 4 | K | 1 | ROZPOCET | 3924.24 | 0 | 0 | 0 | 0 | 1 | 3924.24 | 4 | 298
150 | K | Pol20 | Násyp zeminy | m3 | 12 | 812.1 | 9745.2 | CS VLASTNÍ |  | základní |  | 0 | 0 | 0 | 0 | 0 | 4 | K | 1 | ROZPOCET | 9745.2 | 0 | 0 | 0 | 0 | 1 | 9745.2 | 4 | 300
151 | K | Pol22 | Kabelová rýha š50 hl100 | m | 30 | 348.82 | 10464.6 | CS VLASTNÍ |  | základní |  | 0 | 0 | 0 | 0 | 0 | 4 | K | 1 | ROZPOCET | 10464.6 | 0 | 0 | 0 | 0 | 1 | 10464.6 | 4 | 302
152 | K | Pol23 | Hutnění zeminy do 20cm | m3 | 3 | 234.37 | 703.11 | CS VLASTNÍ |  | základní |  | 0 | 0 | 0 | 0 | 0 | 4 | K | 1 | ROZPOCET | 703.11 | 0 | 0 | 0 | 0 | 1 | 703.11 | 4 | 304
153 | K | Pol24 | Zřízení kabelového lože bez zakr.35/10cm pís | m | 30 | 65.4 | 1962 | CS VLASTNÍ |  | základní |  | 0 | 0 | 0 | 0 | 0 | 4 | K | 1 | ROZPOCET | 1962 | 0 | 0 | 0 | 0 | 1 | 1962 | 4 | 306
154 | K | Pol25 | Zakrytí kab.do 110kV folie PVC 33cm | m | 30 | 31.61 | 948.3 | CS VLASTNÍ |  | základní |  | 0 | 0 | 0 | 0 | 0 | 4 | K | 1 | ROZPOCET | 948.3 | 0 | 0 | 0 | 0 | 1 | 948.3 | 4 | 308
155 | K | Pol27 | Zához rýhy š50cm hl100cm | m | 30 | 134.08 | 4022.4 | CS VLASTNÍ |  | základní |  | 0 | 0 | 0 | 0 | 0 | 4 | K | 1 | ROZPOCET | 4022.4 | 0 | 0 | 0 | 0 | 1 | 4022.4 | 4 | 310
156 | K | Pol28 | Položení drnu | m2 | 2 | 270.34 | 540.68 | CS VLASTNÍ |  | základní |  | 0 | 0 | 0 | 0 | 0 | 4 | K | 1 | ROZPOCET | 540.68 | 0 | 0 | 0 | 0 | 1 | 540.68 | 4 | 312
157 | K | Pol29 | Osetí povrchu travou | m2 | 2 | 174.41 | 348.82 | CS VLASTNÍ |  | základní |  | 0 | 0 | 0 | 0 | 0 | 4 | K | 1 | ROZPOCET | 348.82 | 0 | 0 | 0 | 0 | 1 | 348.82 | 4 | 314
158 | K | Pol30 | Provizorní úprava terénu | m2 | 15 | 468.73 | 7030.95 | CS VLASTNÍ |  | základní |  | 0 | 0 | 0 | 0 | 0 | 4 | K | 1 | ROZPOCET | 7030.95 | 0 | 0 | 0 | 0 | 1 | 7030.95 | 4 | 316
159 | K | Pol31 | Podkladová vrstva beton | m3 | 4.5 | 2773.14 | 12479.13 | CS VLASTNÍ |  | základní |  | 0 | 0 | 0 | 0 | 0 | 4 | K | 1 | ROZPOCET | 12479.13 | 0 | 0 | 0 | 0 | 1 | 12479.13 | 4 | 318
160 | K | Pol178 | Průraz do zdi beton 45cm | ks | 2 | 327.02 | 654.04 | CS VLASTNÍ |  | základní |  | 0 | 0 | 0 | 0 | 0 | 4 | K | 1 | ROZPOCET | 654.04 | 0 | 0 | 0 | 0 | 1 | 654.04 | 4 | 320
161 | K | Pol33 | Úprava povrchu asfaltem | m2 | 15 | 888.41 | 13326.15 | CS VLASTNÍ |  | základní |  | 0 | 0 | 0 | 0 | 0 | 4 | K | 1 | ROZPOCET | 13326.15 | 0 | 0 | 0 | 0 | 1 | 13326.15 | 4 | 322
162 | K | Pol179 | Zemnící pásek FeZn 30x4 | m | 30 | 86.99 | 2609.7 | CS VLASTNÍ |  | základní |  | 0 | 0 | 0 | 0 | 0 | 4 | K | 1 | ROZPOCET | 2609.7 | 0 | 0 | 0 | 0 | 1 | 2609.7 | 4 | 324
163 | K | Pol180 | Poplatek za uložení na skládku | ks | 1 | 3159.02 | 3159.02 | CS VLASTNÍ |  | základní |  | 0 | 0 | 0 | 0 | 0 | 4 | K | 1 | ROZPOCET | 3159.02 | 0 | 0 | 0 | 0 | 1 | 3159.02 | 4 | 326
164 | K | Pol181 | Poplatek za likvidaci škodlivého odpadu | ks | 1 | 10634.72 | 10634.72 | CS VLASTNÍ |  | základní |  | 0 | 0 | 0 | 0 | 0 | 4 | K | 1 | ROZPOCET | 10634.72 | 0 | 0 | 0 | 0 | 1 | 10634.72 | 4 | 328
| D | OST | Ostatní |  |  |  | 119264.55 |  |  |  |  | 0 |  | 0 |  | 0 | 4 | D | 0 | ROZPOCET | [6 empty] | 119264.55
165 | K | OST_R01 | Revize a měření | kpl. | 1 | 49598.18 | 49598.18 | CS VLASTNÍ |  | základní |  | 0 | 0 | 0 | 0 | 0 | 512 | K | 1 | ROZPOCET | 49598.18 | 0 | 0 | 0 | 0 | 1 | 49598.18 | 512 | 1597994241
166 | K | OST_R02 | Kompletační činnost | kpl. | 1 | 32104.74 | 32104.74 | CS VLASTNÍ |  | základní |  | 0 | 0 | 0 | 0 | 0 | 512 | K | 1 | ROZPOCET | 32104.74 | 0 | 0 | 0 | 0 | 1 | 32104.74 | 512 | 1006000498
167 | K | OST_R04 | Přesuny, prořezy, podružné materiály | kpl. | 1 | 37561.63 | 37561.63 | CS VLASTNÍ |  | základní |  | 0 | 0 | 0 | 0 | 0 | 512 | K | 1 | ROZPOCET | 37561.63 | 0 | 0 | 0 | 0 | 1 | 37561.63 | 512 | 812056977

## SK - SK
{9856b6db-701e-423a-adf7-210f79fd9203}
2
| KRYCÍ LIST SOUPISU PRACÍ | [7 empty] | v --- níže se nacházejí doplnkové a pomocné údaje k sestavám --- v | [8 empty] | False
Stavba:
PD pro Hasičskou zbrojnici Frýdek
Objekt:
1 - ZPŮSOBILÉ VÝDAJE
Soupis:
SO 01 - BUDOVA HASIČSKÉ ZBROJNICE
Úroveň 5:
SK - SK
| KSO: |  |  |  |  | CC-CZ:
| Místo: |  |  |  |  | Datum: | 26. 7. 2019
| Zadavatel: |  |  |  |  | IČ:
|  | Statutární město Frýdek - Místek |  |  |  | DIČ:
| Uchazeč: |  |  |  |  | IČ: | 42864771
|  | Morys s.r.o. |  |  |  | DIČ: | CZ42864771
| Projektant: |  |  |  |  | IČ:
|  | PPS Kania s.r.o. |  |  |  | DIČ:
| Zpracovatel: |  |  |  |  | IČ:
DIČ:
Poznámka:
"1) Uvedené ceny jsou v Kč a nezahrnují DPH, pokud to není uvedeno. 2) veškeré položky na přípomoce, lešení, montážní plošiny, přesuny hmot a suti, uložení suti na skládku, dopravu, montáž, atd... jsou zahrnuty v jednotlivých cenách. 3) součásti prací jsou veškeré zkoušky, potřebná měření, inspekce, uvedení zařízení do provozu, zaškolení obsluhy 4) součástí dodávky je zpracování veškeré dílenské dokumentace a dokumentace skutečného provedení 5) v rozsahu prací zhotovitele jsou rovněž jakékoliv prvky, zařízení, práce a pomocné materiály, které jsou nezbytně nutné k dodání, instalaci , dokončení a provozování díla (např. požární ucpávky, štítky pro řádné a trvalé značení komponent a zařízení, závěsy, nátěry, pomocné konstrukce, montážní materiály, materiály a práce nezbytné z důvodu koordinace s ostatními profesemi, speciální nářadí a nástroje, speciální opatření při provádění prací, první náplně atd.) které je provedeno řádně a je plně funkční a je v souladu se zákony a předpisy platnými v České republice“. 6) součástí dodávky jsou veškerá měření jako například vytyčení konstrukcí, kontrolní měření, zaměření skutečného stavu apod. 7) V nabídce musí být zahrnuta realizace díla, včetně koordinace provádění díla s ostatními profesemi. 8) Projektant předpokládá, že zhotovitel je odborně způsobilá firma a proto odpovědností zhotovitele je, aby přesně stanovil rozsah svých prací, včetně návazností na stavbu, ostatní řemesla, harmonogram výstavby a časové rozdělení stavby na samostatně řešené části s příslušnými stranami. 9) Nabídka bude plně respektovat materiálový a technický standard materiálu a technické úrovně zadavatele a uživatele objektů. V rámci nabídky musí být garantována kompatibilita nabízených zařízení s již provozovaným zařízením zadavatele a uživatele objektu, která jsou již ve funkci na jiných místech. 10) Zhotovitel doplní poskytnuté informace svými vlastními znalostmi a zkušenostmi tak, aby mohl připravit úplnou nabídku a je plnou zhotovitelovou zodpovědností učinit potřebné dotazy, jak to pro tento účel považuje za nutné. 11) Je povinností zhotovitele opatřit si všechny potřebné informace tak, aby mohl předložit pevnou definitivní cenu a kvalifikovanou nabídku, podle které zhotoví stavbu podle požadavků objednatele. 12) Projektant na základě pověření objednatelem bude mít svrchovanou pravomoc při řešení všech záležitostí a případných neshod týkajících se kvality materiálu. "
| Cena bez DPH | [5 empty] | 197624.39
|  |  | Základ daně |  |  | Sazba daně | Výše daně
| DPH | základní | 197624.39 |  |  | 21% | 41501.12
|  | snížená | 0 |  |  | 15% | 0
|  | zákl. přenesená | 0 |  |  | 21% | 0
|  | sníž. přenesená | 0 |  |  | 15% | 0
|  | nulová | 0 |  |  | 0% | 0
| Cena s DPH |  |  | v | CZK |  | 239125.51
| Projektant |  |  | Zpracovatel
| Datum a podpis: |  | Razítko | Datum a podpis: |  |  | Razítko
| Objednavatel |  |  | Uchazeč
| Datum a podpis: |  | Razítko | Datum a podpis: |  |  | Razítko
REKAPITULACE ČLENĚNÍ SOUPISU PRACÍ
Stavba:
PD pro Hasičskou zbrojnici Frýdek
Objekt:
1 - ZPŮSOBILÉ VÝDAJE
Soupis:
SO 01 - BUDOVA HASIČSKÉ ZBROJNICE
Úroveň 5:
SK - SK
Místo: | [5 empty] | Datum: | 26. 7. 2019
Zadavatel: |  |  | Statutární město Frýdek - Místek |  |  | Projektant: | PPS Kania s.r.o.
Uchazeč: |  |  | Morys s.r.o. |  |  | Zpracovatel:
Kód dílu - Popis | [6 empty] | Cena celkem [CZK]
Náklady ze soupisu prací | [6 empty] | 197624.39 | [11 empty] | -1
| D1 - Přípojné místo | [5 empty] | 8483.58
| D2 - Rozvaděče | [5 empty] | 24398.69
| D3 - Propojovací kabely | [5 empty] | 1451.16
| D4 - Ostatní | [5 empty] | 46019.66
| D5 - Aktivní prvky | [5 empty] | 38526.23
| D6 - Telekomunikační materiál | [5 empty] | 5936.06
| D7 - AV Technika | [5 empty] | 37215.41
| D8 - Ostatní | [5 empty] | 35593.6
SOUPIS PRACÍ
Stavba:
PD pro Hasičskou zbrojnici Frýdek
Objekt:
1 - ZPŮSOBILÉ VÝDAJE
Soupis:
SO 01 - BUDOVA HASIČSKÉ ZBROJNICE
Úroveň 5:
SK - SK
Místo: | [5 empty] | Datum: | 26. 7. 2019
Zadavatel: |  |  | Statutární město Frýdek - Místek |  |  | Projektant: | PPS Kania s.r.o.
Uchazeč: |  |  | Morys s.r.o. |  |  | Zpracovatel:
PČ | Typ | Kód | Popis | MJ | Množství | J.cena [CZK] | Cena celkem [CZK] | Cenová soustava |  | DPH | J. Nh [h] | Nh celkem [h] | J. hmotnost [t] | Hmotnost celkem [t] | J. suť [t] | Suť Celkem [t]
Náklady soupisu celkem | [6 empty] | 197624.39 |  |  |  |  | 0 |  | 0 |  | 0 |  | D | -1 | [7 empty] | 197624.39
| D | D1 | Přípojné místo |  |  |  | 8483.58 |  |  |  |  | 0 |  | 0 |  | 0 | 1 | D | 0 | ROZPOCET | [6 empty] | 8483.58
1 | K | 1.1 | Keystone modul RJ-45 nestíněný, Cat. 6 | ks | 42 | 124.27 | 5219.34 | CS VLASTNÍ |  | základní |  | 0 | 0 | 0 | 0 | 0 | 4 | K | 1 | ROZPOCET | 5219.34 | 0 | 0 | 0 | 0 | 1 | 5219.34 | 4 | 2
2 | K | 1.2 | maska nosná, 2x pozice keystone | ks | 21 | 39.35 | 826.35 | CS VLASTNÍ |  | základní |  | 0 | 0 | 0 | 0 | 0 | 4 | K | 1 | ROZPOCET | 826.35 | 0 | 0 | 0 | 0 | 1 | 826.35 | 4 | 4
3 | K | 1.3 | kryt zásuvky pro nosné masky | ks | 21 | 88.08 | 1849.68 | CS VLASTNÍ |  | základní |  | 0 | 0 | 0 | 0 | 0 | 4 | K | 1 | ROZPOCET | 1849.68 | 0 | 0 | 0 | 0 | 1 | 1849.68 | 4 | 6
4 | K | 1.4 | rámeček zásuvky jednonásobný | ks | 21 | 28.01 | 588.21 | CS VLASTNÍ |  | základní |  | 0 | 0 | 0 | 0 | 0 | 4 | K | 1 | ROZPOCET | 588.21 | 0 | 0 | 0 | 0 | 1 | 588.21 | 4 | 8
| D | D2 | Rozvaděče |  |  |  | 24398.69 |  |  |  |  | 0 |  | 0 |  | 0 | 1 | D | 0 | ROZPOCET | [6 empty] | 24398.69
5 | K | 2.1 | Stojanový rozvaděč 19", 42U, 800x800, Perforované dveře | ks | 1 | 13098.28 | 13098.28 | CS VLASTNÍ |  | základní |  | 0 | 0 | 0 | 0 | 0 | 4 | K | 1 | ROZPOCET | 13098.28 | 0 | 0 | 0 | 0 | 1 | 13098.28 | 4 | 10
6 | K | 2.2 | Patchpanel 50 port, 1U, kat. 3 | ks | 1 | 1810.17 | 1810.17 | CS VLASTNÍ |  | základní |  | 0 | 0 | 0 | 0 | 0 | 4 | K | 1 | ROZPOCET | 1810.17 | 0 | 0 | 0 | 0 | 1 | 1810.17 | 4 | 12
7 | K | 2.3 | Ventilační jednotka, 4x ventilátor, termostat, 1U | ks | 1 | 2668.05 | 2668.05 | CS VLASTNÍ |  | základní |  | 0 | 0 | 0 | 0 | 0 | 4 | K | 1 | ROZPOCET | 2668.05 | 0 | 0 | 0 | 0 | 1 | 2668.05 | 4 | 14
8 | K | 2.4 | Patchpanel 24 port, 1U, kat. 6 | ks | 2 | 2273.12 | 4546.24 | CS VLASTNÍ |  | základní |  | 0 | 0 | 0 | 0 | 0 | 4 | K | 1 | ROZPOCET | 4546.24 | 0 | 0 | 0 | 0 | 1 | 4546.24 | 4 | 16
9 | K | 2.5 | 19" Organizér, plastový kanál, 2U | ks | 2 | 372.8 | 745.6 | CS VLASTNÍ |  | základní |  | 0 | 0 | 0 | 0 | 0 | 4 | K | 1 | ROZPOCET | 745.6 | 0 | 0 | 0 | 0 | 1 | 745.6 | 4 | 18
10 | K | 2.6 | 19" Organizér, plastový kanál, 1U | ks | 1 | 212.13 | 212.13 | CS VLASTNÍ |  | základní |  | 0 | 0 | 0 | 0 | 0 | 4 | K | 1 | ROZPOCET | 212.13 | 0 | 0 | 0 | 0 | 1 | 212.13 | 4 | 20
11 | K | 2.7 | 19" Polička 450mm, 1U, nosnost 30kg, černá | ks | 1 | 621.34 | 621.34 | CS VLASTNÍ |  | základní |  | 0 | 0 | 0 | 0 | 0 | 4 | K | 1 | ROZPOCET | 621.34 | 0 | 0 | 0 | 0 | 1 | 621.34 | 4 | 22
12 | K | 2.8 | 19" Napájecí panel, přepěťová ochrana, 5x230V, 1U | ks | 1 | 696.88 | 696.88 | CS VLASTNÍ |  | základní |  | 0 | 0 | 0 | 0 | 0 | 4 | K | 1 | ROZPOCET | 696.88 | 0 | 0 | 0 | 0 | 1 | 696.88 | 4 | 24
| D | D3 | Propojovací kabely |  |  |  | 1451.16 |  |  |  |  | 0 |  | 0 |  | 0 | 1 | D | 0 | ROZPOCET | [6 empty] | 1451.16
13 | K | 3.1 | propojovací kabel RJ45/RJ45, U/UTP, 1m, kat. 6, šedá | ks | 18 | 30.09 | 541.62 | CS VLASTNÍ |  | základní |  | 0 | 0 | 0 | 0 | 0 | 4 | K | 1 | ROZPOCET | 541.62 | 0 | 0 | 0 | 0 | 1 | 541.62 | 4 | 26
14 | K | 3.2 | propojovací kabel RJ45/RJ45, U/UTP, 2m, kat. 6, šedá | ks | 14 | 41.42 | 579.88 | CS VLASTNÍ |  | základní |  | 0 | 0 | 0 | 0 | 0 | 4 | K | 1 | ROZPOCET | 579.88 | 0 | 0 | 0 | 0 | 1 | 579.88 | 4 | 28
15 | K | 3.3 | propojovací kabel RJ45/RJ45, U/UTP, 3m, kat. 6, šedá | ks | 4 | 48.73 | 194.92 | CS VLASTNÍ |  | základní |  | 0 | 0 | 0 | 0 | 0 | 4 | K | 1 | ROZPOCET | 194.92 | 0 | 0 | 0 | 0 | 1 | 194.92 | 4 | 30
16 | K | 3.4 | propojovací kabel RJ45/RJ45, U/UTP, 5m, kat. 6, šedá | ks | 2 | 67.37 | 134.74 | CS VLASTNÍ |  | základní |  | 0 | 0 | 0 | 0 | 0 | 4 | K | 1 | ROZPOCET | 134.74 | 0 | 0 | 0 | 0 | 1 | 134.74 | 4 | 32
| D | D4 | Ostatní |  |  |  | 46019.66 |  |  |  |  | 0 |  | 0 |  | 0 | 1 | D | 0 | ROZPOCET | [6 empty] | 46019.66
17 | K | 4.3 | Vedení prací, autorský dozor, skutečný stav, mimostaveništní doprava, přesuny, GZS | kpl. | 1 | 13099.91 | 13099.91 |  |  | základní |  | 0 | 0 | 0 | 0 | 0 | 4 | K | 1 | ROZPOCET | 13099.91 | 0 | 0 | 0 | 0 | 1 | 13099.91 | 4 | -1873052820
18 | K | 5.1 | UTP instalační kabel Cat.6, LS0H | m | 1680 | 17.44 | 29299.2 | CS VLASTNÍ |  | základní |  | 0 | 0 | 0 | 0 | 0 | 4 | K | 1 | ROZPOCET | 29299.2 | 0 | 0 | 0 | 0 | 1 | 29299.2 | 4 | 34
19 | K | 5.2 | SYKFY 20x2x0,5 | m | 35 | 41.31 | 1445.85 | CS VLASTNÍ |  | základní |  | 0 | 0 | 0 | 0 | 0 | 4 | K | 1 | ROZPOCET | 1445.85 | 0 | 0 | 0 | 0 | 1 | 1445.85 | 4 | 36
20 | K | 5.3 | Kabel CYKY-J 3x2,5 | m | 30 | 33.14 | 994.2 | CS VLASTNÍ |  | základní |  | 0 | 0 | 0 | 0 | 0 | 4 | K | 1 | ROZPOCET | 994.2 | 0 | 0 | 0 | 0 | 1 | 994.2 | 4 | 38
21 | K | 5.4 | Kabel CYA 16 | m | 30 | 39.35 | 1180.5 | CS VLASTNÍ |  | základní |  | 0 | 0 | 0 | 0 | 0 | 4 | K | 1 | ROZPOCET | 1180.5 | 0 | 0 | 0 | 0 | 1 | 1180.5 | 4 | 40
| D | D5 | Aktivní prvky |  |  |  | 38526.23 |  |  |  |  | 0 |  | 0 |  | 0 | 1 | D | 0 | ROZPOCET | [6 empty] | 38526.23
22 | K | 6.1 | WLAN Controler | ks | 1 | 1821.62 | 1821.62 | CS VLASTNÍ |  | základní |  | 0 | 0 | 0 | 0 | 0 | 4 | K | 1 | ROZPOCET | 1821.62 | 0 | 0 | 0 | 0 | 1 | 1821.62 | 4 | 42
23 | K | 6.2 | Anténa 20dBm s integrovaným WiFi 802.11 b/g/n, až 300Mbps, 2.4GHZ, MIMO, funkce AP/Hotspot, 1x LAN, PoE | ks | 3 | 4979 | 14937 | CS VLASTNÍ |  | základní |  | 0 | 0 | 0 | 0 | 0 | 4 | K | 1 | ROZPOCET | 14937 | 0 | 0 | 0 | 0 | 1 | 14937 | 4 | 44
24 | K | 6.3 | Switch 24port, 2xSFP 1000Mbps, 10/100/1000 R | ks | 1 | 6234.11 | 6234.11 | CS VLASTNÍ |  | základní |  | 0 | 0 | 0 | 0 | 0 | 4 | K | 1 | ROZPOCET | 6234.11 | 0 | 0 | 0 | 0 | 1 | 6234.11 | 4 | 46
25 | K | 6.5 | UPS 1500VA, RM, management | ks | 1 | 15533.5 | 15533.5 | CS VLASTNÍ |  | základní |  | 0 | 0 | 0 | 0 | 0 | 4 | K | 1 | ROZPOCET | 15533.5 | 0 | 0 | 0 | 0 | 1 | 15533.5 | 4 | 48
| D | D6 | Telekomunikační materiál |  |  |  | 5936.06 |  |  |  |  | 0 |  | 0 |  | 0 | 1 | D | 0 | ROZPOCET | [6 empty] | 5936.06
26 | K | 7.1 | Telekomunikační skříň MRK10 | ks | 1 | 937.9 | 937.9 | CS VLASTNÍ |  | základní |  | 0 | 0 | 0 | 0 | 0 | 4 | K | 1 | ROZPOCET | 937.9 | 0 | 0 | 0 | 0 | 1 | 937.9 | 4 | 50
27 | K | 7.2 | Montážní plech 1+1 | ks | 1 | 278.62 | 278.62 | CS VLASTNÍ |  | základní |  | 0 | 0 | 0 | 0 | 0 | 4 | K | 1 | ROZPOCET | 278.62 | 0 | 0 | 0 | 0 | 1 | 278.62 | 4 | 52
28 | K | 7.3 | Lišta rozpojovací | ks | 1 | 403.87 | 403.87 | CS VLASTNÍ |  | základní |  | 0 | 0 | 0 | 0 | 0 | 4 | K | 1 | ROZPOCET | 403.87 | 0 | 0 | 0 | 0 | 1 | 403.87 | 4 | 54
29 | K | 7.4 | Lišta zemnící | ks | 1 | 264.45 | 264.45 | CS VLASTNÍ |  | základní |  | 0 | 0 | 0 | 0 | 0 | 4 | K | 1 | ROZPOCET | 264.45 | 0 | 0 | 0 | 0 | 1 | 264.45 | 4 | 56
30 | K | 7.5 | Zásobník bleskojistek | ks | 2 | 429.81 | 859.62 | CS VLASTNÍ |  | základní |  | 0 | 0 | 0 | 0 | 0 | 4 | K | 1 | ROZPOCET | 859.62 | 0 | 0 | 0 | 0 | 1 | 859.62 | 4 | 58
31 | K | 7.6 | Bleskojistka 6x8, 10kA/10A, 230V | ks | 40 | 79.79 | 3191.6 | CS VLASTNÍ |  | základní |  | 0 | 0 | 0 | 0 | 0 | 4 | K | 1 | ROZPOCET | 3191.6 | 0 | 0 | 0 | 0 | 1 | 3191.6 | 4 | 60
| D | D7 | AV Technika |  |  |  | 37215.41 |  |  |  |  | 0 |  | 0 |  | 0 | 1 | D | 0 | ROZPOCET | [6 empty] | 37215.41
32 | K | 8.1 | Nástěnné projekční plátno, 200x135cm (16:10), matný povrch, elektricky ovládané, včetně stropního držáku | ks | 1 | 8015.28 | 8015.28 | CS VLASTNÍ |  | základní |  | 0 | 0 | 0 | 0 | 0 | 4 | K | 1 | ROZPOCET | 8015.28 | 0 | 0 | 0 | 0 | 1 | 8015.28 | 4 | 62
33 | K | 8.2 | nástěnný reproduktor 20W | pár | 1 | 3298.33 | 3298.33 | CS VLASTNÍ |  | základní |  | 0 | 0 | 0 | 0 | 0 | 4 | K | 1 | ROZPOCET | 3298.33 | 0 | 0 | 0 | 0 | 1 | 3298.33 | 4 | 64
34 | K | 8.3 | Mixážní pult se zesilovačem, 2x30W, mikrofonní vstup, linkový vstup | ks | 1 | 8415.01 | 8415.01 | CS VLASTNÍ |  | základní |  | 0 | 0 | 0 | 0 | 0 | 4 | K | 1 | ROZPOCET | 8415.01 | 0 | 0 | 0 | 0 | 1 | 8415.01 | 4 | 66
35 | K | 8.4 | projektor LCD, svítivost (ANSI) nad 3000 ANSI, kontrast nad 10.000:1, rozlišení WXGA (1280x800), D-Sub, HDMI, LAN, USB, Wi-Fi, repro | ks | 1 | 16301.01 | 16301.01 | CS VLASTNÍ |  | základní |  | 0 | 0 | 0 | 0 | 0 | 4 | K | 1 | ROZPOCET | 16301.01 | 0 | 0 | 0 | 0 | 1 | 16301.01 | 4 | 68
36 | K | 8.5 | HDMI kabel, pozlacené konektory, 10m | ks | 1 | 1185.78 | 1185.78 | CS VLASTNÍ |  | základní |  | 0 | 0 | 0 | 0 | 0 | 4 | K | 1 | ROZPOCET | 1185.78 | 0 | 0 | 0 | 0 | 1 | 1185.78 | 4 | 70
| D | D8 | Ostatní |  |  |  | 35593.6 |  |  |  |  | 0 |  | 0 |  | 0 | 1 | D | 0 | ROZPOCET | [6 empty] | 35593.6
37 | K | 9.1 | Měření vývodů SK kat.6A vč. měř. protokolů | ks | 42 | 76.63 | 3218.46 | CS VLASTNÍ |  | základní |  | 0 | 0 | 0 | 0 | 0 | 4 | K | 1 | ROZPOCET | 3218.46 | 0 | 0 | 0 | 0 | 1 | 3218.46 | 4 | 72
38 | K | 9.2 | Měření metalické kabeláže | pár | 20 | 41.42 | 828.4 | CS VLASTNÍ |  | základní |  | 0 | 0 | 0 | 0 | 0 | 4 | K | 1 | ROZPOCET | 828.4 | 0 | 0 | 0 | 0 | 1 | 828.4 | 4 | 74
39 | K | 9.3 | Práce spojené s přeložením optické datové přípojky Rio media z m.č.207 do m.č.305 | hod | 60 | 357.32 | 21439.2 | CS VLASTNÍ |  | základní |  | 0 | 0 | 0 | 0 | 0 | 4 | K | 1 | ROZPOCET | 21439.2 | 0 | 0 | 0 | 0 | 1 | 21439.2 | 4 | 76
40 | K | 9.4 | HZS | hod | 8 | 310.67 | 2485.36 | CS VLASTNÍ |  | základní |  | 0 | 0 | 0 | 0 | 0 | 4 | K | 1 | ROZPOCET | 2485.36 | 0 | 0 | 0 | 0 | 1 | 2485.36 | 4 | 78
41 | K | 9.5 | Spolupráce s ostatními profesemi | hod | 6 | 310.67 | 1864.02 | CS VLASTNÍ |  | základní |  | 0 | 0 | 0 | 0 | 0 | 4 | K | 1 | ROZPOCET | 1864.02 | 0 | 0 | 0 | 0 | 1 | 1864.02 | 4 | 80
42 | K | 9.6 | Oživení systému | hod | 8 | 357.32 | 2858.56 | CS VLASTNÍ |  | základní |  | 0 | 0 | 0 | 0 | 0 | 4 | K | 1 | ROZPOCET | 2858.56 | 0 | 0 | 0 | 0 | 1 | 2858.56 | 4 | 82
43 | K | 9.7 | Revize, zaškolení obsluhy, odzkoušení systému | hod | 8 | 362.45 | 2899.6 | CS VLASTNÍ |  | základní |  | 0 | 0 | 0 | 0 | 0 | 4 | K | 1 | ROZPOCET | 2899.6 | 0 | 0 | 0 | 0 | 1 | 2899.6 | 4 | 84

## CCTV - CCTV
{58ecff68-ed92-4e74-899a-1c6ab093159f}
2
| KRYCÍ LIST SOUPISU PRACÍ | [7 empty] | v --- níže se nacházejí doplnkové a pomocné údaje k sestavám --- v | [8 empty] | False
Stavba:
PD pro Hasičskou zbrojnici Frýdek
Objekt:
1 - ZPŮSOBILÉ VÝDAJE
Soupis:
SO 01 - BUDOVA HASIČSKÉ ZBROJNICE
Úroveň 5:
CCTV - CCTV
| KSO: |  |  |  |  | CC-CZ:
| Místo: |  |  |  |  | Datum: | 26. 7. 2019
| Zadavatel: |  |  |  |  | IČ:
|  | Statutární město Frýdek - Místek |  |  |  | DIČ:
| Uchazeč: |  |  |  |  | IČ: | 42864771
|  | Morys s.r.o. |  |  |  | DIČ: | CZ42864771
| Projektant: |  |  |  |  | IČ:
|  | PPS Kania s.r.o. |  |  |  | DIČ:
| Zpracovatel: |  |  |  |  | IČ:
DIČ:
Poznámka:
"1) Uvedené ceny jsou v Kč a nezahrnují DPH, pokud to není uvedeno. 2) veškeré položky na přípomoce, lešení, montážní plošiny, přesuny hmot a suti, uložení suti na skládku, dopravu, montáž, atd... jsou zahrnuty v jednotlivých cenách. 3) součásti prací jsou veškeré zkoušky, potřebná měření, inspekce, uvedení zařízení do provozu, zaškolení obsluhy 4) součástí dodávky je zpracování veškeré dílenské dokumentace a dokumentace skutečného provedení 5) v rozsahu prací zhotovitele jsou rovněž jakékoliv prvky, zařízení, práce a pomocné materiály, které jsou nezbytně nutné k dodání, instalaci , dokončení a provozování díla (např. požární ucpávky, štítky pro řádné a trvalé značení komponent a zařízení, závěsy, nátěry, pomocné konstrukce, montážní materiály, materiály a práce nezbytné z důvodu koordinace s ostatními profesemi, speciální nářadí a nástroje, speciální opatření při provádění prací, první náplně atd.) které je provedeno řádně a je plně funkční a je v souladu se zákony a předpisy platnými v České republice“. 6) součástí dodávky jsou veškerá měření jako například vytyčení konstrukcí, kontrolní měření, zaměření skutečného stavu apod. 7) V nabídce musí být zahrnuta realizace díla, včetně koordinace provádění díla s ostatními profesemi. 8) Projektant předpokládá, že zhotovitel je odborně způsobilá firma a proto odpovědností zhotovitele je, aby přesně stanovil rozsah svých prací, včetně návazností na stavbu, ostatní řemesla, harmonogram výstavby a časové rozdělení stavby na samostatně řešené části s příslušnými stranami. 9) Nabídka bude plně respektovat materiálový a technický standard materiálu a technické úrovně zadavatele a uživatele objektů. V rámci nabídky musí být garantována kompatibilita nabízených zařízení s již provozovaným zařízením zadavatele a uživatele objektu, která jsou již ve funkci na jiných místech. 10) Zhotovitel doplní poskytnuté informace svými vlastními znalostmi a zkušenostmi tak, aby mohl připravit úplnou nabídku a je plnou zhotovitelovou zodpovědností učinit potřebné dotazy, jak to pro tento účel považuje za nutné. 11) Je povinností zhotovitele opatřit si všechny potřebné informace tak, aby mohl předložit pevnou definitivní cenu a kvalifikovanou nabídku, podle které zhotoví stavbu podle požadavků objednatele. 12) Projektant na základě pověření objednatelem bude mít svrchovanou pravomoc při řešení všech záležitostí a případných neshod týkajících se kvality materiálu. "
| Cena bez DPH | [5 empty] | 98542
|  |  | Základ daně |  |  | Sazba daně | Výše daně
| DPH | základní | 98542 |  |  | 21% | 20693.82
|  | snížená | 0 |  |  | 15% | 0
|  | zákl. přenesená | 0 |  |  | 21% | 0
|  | sníž. přenesená | 0 |  |  | 15% | 0
|  | nulová | 0 |  |  | 0% | 0
| Cena s DPH |  |  | v | CZK |  | 119235.82
| Projektant |  |  | Zpracovatel
| Datum a podpis: |  | Razítko | Datum a podpis: |  |  | Razítko
| Objednavatel |  |  | Uchazeč
| Datum a podpis: |  | Razítko | Datum a podpis: |  |  | Razítko
REKAPITULACE ČLENĚNÍ SOUPISU PRACÍ
Stavba:
PD pro Hasičskou zbrojnici Frýdek
Objekt:
1 - ZPŮSOBILÉ VÝDAJE
Soupis:
SO 01 - BUDOVA HASIČSKÉ ZBROJNICE
Úroveň 5:
CCTV - CCTV
Místo: | [5 empty] | Datum: | 26. 7. 2019
Zadavatel: |  |  | Statutární město Frýdek - Místek |  |  | Projektant: | PPS Kania s.r.o.
Uchazeč: |  |  | Morys s.r.o. |  |  | Zpracovatel:
Kód dílu - Popis | [6 empty] | Cena celkem [CZK]
Náklady ze soupisu prací | [6 empty] | 98542 | [11 empty] | -1
| D1 - Hardware CCTV | [5 empty] | 78454.12
| D2 - Kabely | [5 empty] | 7929.72
| D3 - Ostatní | [5 empty] | 12158.16
SOUPIS PRACÍ
Stavba:
PD pro Hasičskou zbrojnici Frýdek
Objekt:
1 - ZPŮSOBILÉ VÝDAJE
Soupis:
SO 01 - BUDOVA HASIČSKÉ ZBROJNICE
Úroveň 5:
CCTV - CCTV
Místo: | [5 empty] | Datum: | 26. 7. 2019
Zadavatel: |  |  | Statutární město Frýdek - Místek |  |  | Projektant: | PPS Kania s.r.o.
Uchazeč: |  |  | Morys s.r.o. |  |  | Zpracovatel:
PČ | Typ | Kód | Popis | MJ | Množství | J.cena [CZK] | Cena celkem [CZK] | Cenová soustava |  | DPH | J. Nh [h] | Nh celkem [h] | J. hmotnost [t] | Hmotnost celkem [t] | J. suť [t] | Suť Celkem [t]
Náklady soupisu celkem | [6 empty] | 98542 |  |  |  |  | 0 |  | 0 |  | 0 |  | D | -1 | [7 empty] | 98542
| D | D1 | Hardware CCTV |  |  |  | 78454.12 |  |  |  |  | 0 |  | 0 |  | 0 | 1 | D | 0 | ROZPOCET | [6 empty] | 78454.12
1 | K | 1.1 | Venkovní kamera compact D/N, 3Mpx, 2.8-12mm, IR 30m,12VDC/PoE,IP66 | ks | 8 | 5173.25 | 41386 | CS VLASTNÍ |  | základní |  | 0 | 0 | 0 | 0 | 0 | 4 | K | 1 | ROZPOCET | 41386 | 0 | 0 | 0 | 0 | 1 | 41386 | 4 | 2
2 | K | 1.2 | Záznamové zařízení ,8ch.@3MPx, max. 200Mbps IN, 2xpozice pro HDD, vybavený HDD 2TB,VGA/HDMI, DVD-RW,Triplex, 19" montážní kit | ks | 1 | 6690.3 | 6690.3 | CS VLASTNÍ |  | základní |  | 0 | 0 | 0 | 0 | 0 | 4 | K | 1 | ROZPOCET | 6690.3 | 0 | 0 | 0 | 0 | 1 | 6690.3 | 4 | 4
3 | K | 1.3 | LCD 24" 16:9 FullHD, VGA/HDMI, 24/7 | ks | 1 | 4235.47 | 4235.47 | CS VLASTNÍ |  | základní |  | 0 | 0 | 0 | 0 | 0 | 4 | K | 1 | ROZPOCET | 4235.47 | 0 | 0 | 0 | 0 | 1 | 4235.47 | 4 | 6
4 | K | 1.4 | přídavný HDD 4.0TB, SATA-6G, 7200rpm, SV35.5 | ks | 1 | 3096.34 | 3096.34 | CS VLASTNÍ |  | základní |  | 0 | 0 | 0 | 0 | 0 | 4 | K | 1 | ROZPOCET | 3096.34 | 0 | 0 | 0 | 0 | 1 | 3096.34 | 4 | 8
5 | K | 1.5 | SW pro prohlížení živého přenosu i pro přehrávání záznamu v rámci LAN - 1x licence (max.5 licencí zároveň) | ks | 3 | 2909.94 | 8729.82 | CS VLASTNÍ |  | základní |  | 0 | 0 | 0 | 0 | 0 | 4 | K | 1 | ROZPOCET | 8729.82 | 0 | 0 | 0 | 0 | 1 | 8729.82 | 4 | 10
6 | K | 1.6 | Držák monitoru na zeď | ks | 1 | 933.1 | 933.1 | CS VLASTNÍ |  | základní |  | 0 | 0 | 0 | 0 | 0 | 4 | K | 1 | ROZPOCET | 933.1 | 0 | 0 | 0 | 0 | 1 | 933.1 | 4 | 12
7 | K | 1.7 | Přepěťová ochrana LAN | ks | 8 | 1372.18 | 10977.44 | CS VLASTNÍ |  | základní |  | 0 | 0 | 0 | 0 | 0 | 4 | K | 1 | ROZPOCET | 10977.44 | 0 | 0 | 0 | 0 | 1 | 10977.44 | 4 | 14
8 | K | 1.8 | Patchpanel 24 port, 1U, kat. 6 | ks | 1 | 1646.55 | 1646.55 | CS VLASTNÍ |  | základní |  | 0 | 0 | 0 | 0 | 0 | 4 | K | 1 | ROZPOCET | 1646.55 | 0 | 0 | 0 | 0 | 1 | 1646.55 | 4 | 16
9 | K | 1.9 | HDMI kabel 2m | ks | 1 | 344.9 | 344.9 | CS VLASTNÍ |  | základní |  | 0 | 0 | 0 | 0 | 0 | 4 | K | 1 | ROZPOCET | 344.9 | 0 | 0 | 0 | 0 | 1 | 344.9 | 4 | 18
10 | K | 1.10 | propojovací kabel RJ45/RJ45, U/UTP, 2m, kat. 6, šedá | ks | 10 | 41.42 | 414.2 | CS VLASTNÍ |  | základní |  | 0 | 0 | 0 | 0 | 0 | 4 | K | 1 | ROZPOCET | 414.2 | 0 | 0 | 0 | 0 | 1 | 414.2 | 4 | 20
| D | D2 | Kabely |  |  |  | 7929.72 |  |  |  |  | 0 |  | 0 |  | 0 | 1 | D | 0 | ROZPOCET | [6 empty] | 7929.72
11 | K | 2.1 | U/UTP instalační kabel Cat.6 | m | 240 | 18.31 | 4394.4 | CS VLASTNÍ |  | základní |  | 0 | 0 | 0 | 0 | 0 | 4 | K | 1 | ROZPOCET | 4394.4 | 0 | 0 | 0 | 0 | 1 | 4394.4 | 4 | 22
12 | K | 2.2 | kabel CYA 6mm | m | 140 | 23.98 | 3357.2 | CS VLASTNÍ |  | základní |  | 0 | 0 | 0 | 0 | 0 | 4 | K | 1 | ROZPOCET | 3357.2 | 0 | 0 | 0 | 0 | 1 | 3357.2 | 4 | 24
13 | K | 2.3 | Jistič 1/6A | ks | 1 | 178.12 | 178.12 | CS VLASTNÍ |  | základní |  | 0 | 0 | 0 | 0 | 0 | 4 | K | 1 | ROZPOCET | 178.12 | 0 | 0 | 0 | 0 | 1 | 178.12 | 4 | 26
| D | D3 | Ostatní |  |  |  | 12158.16 |  |  |  |  | 0 |  | 0 |  | 0 | 1 | D | 0 | ROZPOCET | [6 empty] | 12158.16
14 | K | 3.1 | HZS | hod | 8 | 310.67 | 2485.36 | CS VLASTNÍ |  | základní |  | 0 | 0 | 0 | 0 | 0 | 4 | K | 1 | ROZPOCET | 2485.36 | 0 | 0 | 0 | 0 | 1 | 2485.36 | 4 | 28
15 | K | 3.2 | Spolupráce s ostatními profesemi | hod | 8 | 310.67 | 2485.36 | CS VLASTNÍ |  | základní |  | 0 | 0 | 0 | 0 | 0 | 4 | K | 1 | ROZPOCET | 2485.36 | 0 | 0 | 0 | 0 | 1 | 2485.36 | 4 | 30
16 | K | 3.4 | Oživení systému | hod | 12 | 357.32 | 4287.84 | CS VLASTNÍ |  | základní |  | 0 | 0 | 0 | 0 | 0 | 4 | K | 1 | ROZPOCET | 4287.84 | 0 | 0 | 0 | 0 | 1 | 4287.84 | 4 | 32
17 | K | 3.5 | Revize, měření, zaškolení obsluhy, odzkoušení systému | hod | 8 | 362.45 | 2899.6 | CS VLASTNÍ |  | základní |  | 0 | 0 | 0 | 0 | 0 | 4 | K | 1 | ROZPOCET | 2899.6 | 0 | 0 | 0 | 0 | 1 | 2899.6 | 4 | 34

## STA - STA
{8760e0c0-f85b-4c62-a8f6-ff2077aa9d7d}
2
| KRYCÍ LIST SOUPISU PRACÍ | [7 empty] | v --- níže se nacházejí doplnkové a pomocné údaje k sestavám --- v | [8 empty] | False
Stavba:
PD pro Hasičskou zbrojnici Frýdek
Objekt:
1 - ZPŮSOBILÉ VÝDAJE
Soupis:
SO 01 - BUDOVA HASIČSKÉ ZBROJNICE
Úroveň 5:
STA - STA
| KSO: |  |  |  |  | CC-CZ:
| Místo: |  |  |  |  | Datum: | 26. 7. 2019
| Zadavatel: |  |  |  |  | IČ:
|  | Statutární město Frýdek - Místek |  |  |  | DIČ:
| Uchazeč: |  |  |  |  | IČ: | 42864771
|  | Morys s.r.o. |  |  |  | DIČ: | CZ42864771
| Projektant: |  |  |  |  | IČ:
|  | PPS Kania s.r.o. |  |  |  | DIČ:
| Zpracovatel: |  |  |  |  | IČ:
DIČ:
Poznámka:
"1) Uvedené ceny jsou v Kč a nezahrnují DPH, pokud to není uvedeno. 2) veškeré položky na přípomoce, lešení, montážní plošiny, přesuny hmot a suti, uložení suti na skládku, dopravu, montáž, atd... jsou zahrnuty v jednotlivých cenách. 3) součásti prací jsou veškeré zkoušky, potřebná měření, inspekce, uvedení zařízení do provozu, zaškolení obsluhy 4) součástí dodávky je zpracování veškeré dílenské dokumentace a dokumentace skutečného provedení 5) v rozsahu prací zhotovitele jsou rovněž jakékoliv prvky, zařízení, práce a pomocné materiály, které jsou nezbytně nutné k dodání, instalaci , dokončení a provozování díla (např. požární ucpávky, štítky pro řádné a trvalé značení komponent a zařízení, závěsy, nátěry, pomocné konstrukce, montážní materiály, materiály a práce nezbytné z důvodu koordinace s ostatními profesemi, speciální nářadí a nástroje, speciální opatření při provádění prací, první náplně atd.) které je provedeno řádně a je plně funkční a je v souladu se zákony a předpisy platnými v České republice“. 6) součástí dodávky jsou veškerá měření jako například vytyčení konstrukcí, kontrolní měření, zaměření skutečného stavu apod. 7) V nabídce musí být zahrnuta realizace díla, včetně koordinace provádění díla s ostatními profesemi. 8) Projektant předpokládá, že zhotovitel je odborně způsobilá firma a proto odpovědností zhotovitele je, aby přesně stanovil rozsah svých prací, včetně návazností na stavbu, ostatní řemesla, harmonogram výstavby a časové rozdělení stavby na samostatně řešené části s příslušnými stranami. 9) Nabídka bude plně respektovat materiálový a technický standard materiálu a technické úrovně zadavatele a uživatele objektů. V rámci nabídky musí být garantována kompatibilita nabízených zařízení s již provozovaným zařízením zadavatele a uživatele objektu, která jsou již ve funkci na jiných místech. 10) Zhotovitel doplní poskytnuté informace svými vlastními znalostmi a zkušenostmi tak, aby mohl připravit úplnou nabídku a je plnou zhotovitelovou zodpovědností učinit potřebné dotazy, jak to pro tento účel považuje za nutné. 11) Je povinností zhotovitele opatřit si všechny potřebné informace tak, aby mohl předložit pevnou definitivní cenu a kvalifikovanou nabídku, podle které zhotoví stavbu podle požadavků objednatele. 12) Projektant na základě pověření objednatelem bude mít svrchovanou pravomoc při řešení všech záležitostí a případných neshod týkajících se kvality materiálu. "
| Cena bez DPH | [5 empty] | 28783.36
|  |  | Základ daně |  |  | Sazba daně | Výše daně
| DPH | základní | 28783.36 |  |  | 21% | 6044.51
|  | snížená | 0 |  |  | 15% | 0
|  | zákl. přenesená | 0 |  |  | 21% | 0
|  | sníž. přenesená | 0 |  |  | 15% | 0
|  | nulová | 0 |  |  | 0% | 0
| Cena s DPH |  |  | v | CZK |  | 34827.87
| Projektant |  |  | Zpracovatel
| Datum a podpis: |  | Razítko | Datum a podpis: |  |  | Razítko
| Objednavatel |  |  | Uchazeč
| Datum a podpis: |  | Razítko | Datum a podpis: |  |  | Razítko
REKAPITULACE ČLENĚNÍ SOUPISU PRACÍ
Stavba:
PD pro Hasičskou zbrojnici Frýdek
Objekt:
1 - ZPŮSOBILÉ VÝDAJE
Soupis:
SO 01 - BUDOVA HASIČSKÉ ZBROJNICE
Úroveň 5:
STA - STA
Místo: | [5 empty] | Datum: | 26. 7. 2019
Zadavatel: |  |  | Statutární město Frýdek - Místek |  |  | Projektant: | PPS Kania s.r.o.
Uchazeč: |  |  | Morys s.r.o. |  |  | Zpracovatel:
Kód dílu - Popis | [6 empty] | Cena celkem [CZK]
Náklady ze soupisu prací | [6 empty] | 28783.36 | [11 empty] | -1
| D1 - Materiál | [5 empty] | 21174.69
| D2 - Ostatní | [5 empty] | 7608.67
SOUPIS PRACÍ
Stavba:
PD pro Hasičskou zbrojnici Frýdek
Objekt:
1 - ZPŮSOBILÉ VÝDAJE
Soupis:
SO 01 - BUDOVA HASIČSKÉ ZBROJNICE
Úroveň 5:
STA - STA
Místo: | [5 empty] | Datum: | 26. 7. 2019
Zadavatel: |  |  | Statutární město Frýdek - Místek |  |  | Projektant: | PPS Kania s.r.o.
Uchazeč: |  |  | Morys s.r.o. |  |  | Zpracovatel:
PČ | Typ | Kód | Popis | MJ | Množství | J.cena [CZK] | Cena celkem [CZK] | Cenová soustava |  | DPH | J. Nh [h] | Nh celkem [h] | J. hmotnost [t] | Hmotnost celkem [t] | J. suť [t] | Suť Celkem [t]
Náklady soupisu celkem | [6 empty] | 28783.36 |  |  |  |  | 0 |  | 0 |  | 0 |  | D | -1 | [7 empty] | 28783.36
| D | D1 | Materiál |  |  |  | 21174.69 |  |  |  |  | 0 |  | 0 |  | 0 | 1 | D | 0 | ROZPOCET | [6 empty] | 21174.69
1 | K | 1.1 | Rovaděč STA, plastový, povrchová montáž 200x200x150mm | ks | 1 | 1879.61 | 1879.61 | CS VLASTNÍ |  | základní |  | 0 | 0 | 0 | 0 | 0 | 4 | K | 1 | ROZPOCET | 1879.61 | 0 | 0 | 0 | 0 | 1 | 1879.61 | 4 | 2
2 | K | 1.2 | Zesilovač vč. rozbočovače DVB-T2 signálu | ks | 1 | 4608.27 | 4608.27 | CS VLASTNÍ |  | základní |  | 0 | 0 | 0 | 0 | 0 | 4 | K | 1 | ROZPOCET | 4608.27 | 0 | 0 | 0 | 0 | 1 | 4608.27 | 4 | 4
3 | K | 1.3 | koncová zásuvkaTV+R 0.5 dB komplet, design zásuvek 230V | ks | 3 | 378.8 | 1136.4 | CS VLASTNÍ |  | základní |  | 0 | 0 | 0 | 0 | 0 | 4 | K | 1 | ROZPOCET | 1136.4 | 0 | 0 | 0 | 0 | 1 | 1136.4 | 4 | 6
4 | K | 1.4 | Koaxiální kabel 75ohm | m | 90 | 28.01 | 2520.9 | CS VLASTNÍ |  | základní |  | 0 | 0 | 0 | 0 | 0 | 4 | K | 1 | ROZPOCET | 2520.9 | 0 | 0 | 0 | 0 | 1 | 2520.9 | 4 | 8
5 | K | 1.5 | Koaxiální kabel 75ohm - Outdoor | m | 120 | 32.16 | 3859.2 | CS VLASTNÍ |  | základní |  | 0 | 0 | 0 | 0 | 0 | 4 | K | 1 | ROZPOCET | 3859.2 | 0 | 0 | 0 | 0 | 1 | 3859.2 | 4 | 10
6 | K | 1.6 | F-konektory | ks | 10 | 31.07 | 310.7 | CS VLASTNÍ |  | základní |  | 0 | 0 | 0 | 0 | 0 | 4 | K | 1 | ROZPOCET | 310.7 | 0 | 0 | 0 | 0 | 1 | 310.7 | 4 | 12
7 | K | 1.7 | Stožár STA, pozinkovaný, délka 32m, pr.42mm, vč. kotení ke krovu | ks | 1 | 4094.63 | 4094.63 | CS VLASTNÍ |  | základní |  | 0 | 0 | 0 | 0 | 0 | 4 | K | 1 | ROZPOCET | 4094.63 | 0 | 0 | 0 | 0 | 1 | 4094.63 | 4 | 14
8 | K | 1.8 | Výložník, vč. příchytky ke stožáu pr.42mm, pozink | ks | 1 | 445.29 | 445.29 | CS VLASTNÍ |  | základní |  | 0 | 0 | 0 | 0 | 0 | 4 | K | 1 | ROZPOCET | 445.29 | 0 | 0 | 0 | 0 | 1 | 445.29 | 4 | 16
9 | K | 1.9 | kabel CYKY 3x1,5 | m | 40 | 25.51 | 1020.4 | CS VLASTNÍ |  | základní |  | 0 | 0 | 0 | 0 | 0 | 4 | K | 1 | ROZPOCET | 1020.4 | 0 | 0 | 0 | 0 | 1 | 1020.4 | 4 | 18
10 | K | 1.10 | CYA 6 | m | 40 | 28.34 | 1133.6 | CS VLASTNÍ |  | základní |  | 0 | 0 | 0 | 0 | 0 | 4 | K | 1 | ROZPOCET | 1133.6 | 0 | 0 | 0 | 0 | 1 | 1133.6 | 4 | 20
11 | K | 1.11 | Jistič 6A | ks | 1 | 165.69 | 165.69 | CS VLASTNÍ |  | základní |  | 0 | 0 | 0 | 0 | 0 | 4 | K | 1 | ROZPOCET | 165.69 | 0 | 0 | 0 | 0 | 1 | 165.69 | 4 | 22
| D | D2 | Ostatní |  |  |  | 7608.67 |  |  |  |  | 0 |  | 0 |  | 0 | 1 | D | 0 | ROZPOCET | [6 empty] | 7608.67
12 | K | 2.1 | HZS | hod | 2 | 310.67 | 621.34 | CS VLASTNÍ |  | základní |  | 0 | 0 | 0 | 0 | 0 | 4 | K | 1 | ROZPOCET | 621.34 | 0 | 0 | 0 | 0 | 1 | 621.34 | 4 | 24
13 | K | 2.2 | Měření na zásuvkách | ks | 3 | 154.35 | 463.05 | CS VLASTNÍ |  | základní |  | 0 | 0 | 0 | 0 | 0 | 4 | K | 1 | ROZPOCET | 463.05 | 0 | 0 | 0 | 0 | 1 | 463.05 | 4 | 26
14 | K | 2.3 | Práce se stávající přípojkou STA | hod | 4 | 357.32 | 1429.28 | CS VLASTNÍ |  | základní |  | 0 | 0 | 0 | 0 | 0 | 4 | K | 1 | ROZPOCET | 1429.28 | 0 | 0 | 0 | 0 | 1 | 1429.28 | 4 | 28
15 | K | 2.4 | Oživení systému | hod | 4 | 631.7 | 2526.8 | CS VLASTNÍ |  | základní |  | 0 | 0 | 0 | 0 | 0 | 4 | K | 1 | ROZPOCET | 2526.8 | 0 | 0 | 0 | 0 | 1 | 2526.8 | 4 | 30
16 | K | 2.5 | Revize, měření, zaškolení obsluhy, odzkoušení systému | hod | 4 | 642.05 | 2568.2 | CS VLASTNÍ |  | základní |  | 0 | 0 | 0 | 0 | 0 | 4 | K | 1 | ROZPOCET | 2568.2 | 0 | 0 | 0 | 0 | 1 | 2568.2 | 4 | 32

## PZTS - PZTS
{02530256-74a0-4274-944c-cd84799281d8}
2
| KRYCÍ LIST SOUPISU PRACÍ | [7 empty] | v --- níže se nacházejí doplnkové a pomocné údaje k sestavám --- v | [8 empty] | False
Stavba:
PD pro Hasičskou zbrojnici Frýdek
Objekt:
1 - ZPŮSOBILÉ VÝDAJE
Soupis:
SO 01 - BUDOVA HASIČSKÉ ZBROJNICE
Úroveň 5:
PZTS - PZTS
| KSO: |  |  |  |  | CC-CZ:
| Místo: |  |  |  |  | Datum: | 26. 7. 2019
| Zadavatel: |  |  |  |  | IČ:
|  | Statutární město Frýdek - Místek |  |  |  | DIČ:
| Uchazeč: |  |  |  |  | IČ: | 42864771
|  | Morys s.r.o. |  |  |  | DIČ: | CZ42864771
| Projektant: |  |  |  |  | IČ:
|  | PPS Kania s.r.o. |  |  |  | DIČ:
| Zpracovatel: |  |  |  |  | IČ:
DIČ:
Poznámka:
"1) Uvedené ceny jsou v Kč a nezahrnují DPH, pokud to není uvedeno. 2) veškeré položky na přípomoce, lešení, montážní plošiny, přesuny hmot a suti, uložení suti na skládku, dopravu, montáž, atd... jsou zahrnuty v jednotlivých cenách. 3) součásti prací jsou veškeré zkoušky, potřebná měření, inspekce, uvedení zařízení do provozu, zaškolení obsluhy 4) součástí dodávky je zpracování veškeré dílenské dokumentace a dokumentace skutečného provedení 5) v rozsahu prací zhotovitele jsou rovněž jakékoliv prvky, zařízení, práce a pomocné materiály, které jsou nezbytně nutné k dodání, instalaci , dokončení a provozování díla (např. požární ucpávky, štítky pro řádné a trvalé značení komponent a zařízení, závěsy, nátěry, pomocné konstrukce, montážní materiály, materiály a práce nezbytné z důvodu koordinace s ostatními profesemi, speciální nářadí a nástroje, speciální opatření při provádění prací, první náplně atd.) které je provedeno řádně a je plně funkční a je v souladu se zákony a předpisy platnými v České republice“. 6) součástí dodávky jsou veškerá měření jako například vytyčení konstrukcí, kontrolní měření, zaměření skutečného stavu apod. 7) V nabídce musí být zahrnuta realizace díla, včetně koordinace provádění díla s ostatními profesemi. 8) Projektant předpokládá, že zhotovitel je odborně způsobilá firma a proto odpovědností zhotovitele je, aby přesně stanovil rozsah svých prací, včetně návazností na stavbu, ostatní řemesla, harmonogram výstavby a časové rozdělení stavby na samostatně řešené části s příslušnými stranami. 9) Nabídka bude plně respektovat materiálový a technický standard materiálu a technické úrovně zadavatele a uživatele objektů. V rámci nabídky musí být garantována kompatibilita nabízených zařízení s již provozovaným zařízením zadavatele a uživatele objektu, která jsou již ve funkci na jiných místech. 10) Zhotovitel doplní poskytnuté informace svými vlastními znalostmi a zkušenostmi tak, aby mohl připravit úplnou nabídku a je plnou zhotovitelovou zodpovědností učinit potřebné dotazy, jak to pro tento účel považuje za nutné. 11) Je povinností zhotovitele opatřit si všechny potřebné informace tak, aby mohl předložit pevnou definitivní cenu a kvalifikovanou nabídku, podle které zhotoví stavbu podle požadavků objednatele. 12) Projektant na základě pověření objednatelem bude mít svrchovanou pravomoc při řešení všech záležitostí a případných neshod týkajících se kvality materiálu. "
| Cena bez DPH | [5 empty] | 164337.89
|  |  | Základ daně |  |  | Sazba daně | Výše daně
| DPH | základní | 164337.89 |  |  | 21% | 34510.96
|  | snížená | 0 |  |  | 15% | 0
|  | zákl. přenesená | 0 |  |  | 21% | 0
|  | sníž. přenesená | 0 |  |  | 15% | 0
|  | nulová | 0 |  |  | 0% | 0
| Cena s DPH |  |  | v | CZK |  | 198848.85
| Projektant |  |  | Zpracovatel
| Datum a podpis: |  | Razítko | Datum a podpis: |  |  | Razítko
| Objednavatel |  |  | Uchazeč
| Datum a podpis: |  | Razítko | Datum a podpis: |  |  | Razítko
REKAPITULACE ČLENĚNÍ SOUPISU PRACÍ
Stavba:
PD pro Hasičskou zbrojnici Frýdek
Objekt:
1 - ZPŮSOBILÉ VÝDAJE
Soupis:
SO 01 - BUDOVA HASIČSKÉ ZBROJNICE
Úroveň 5:
PZTS - PZTS
Místo: | [5 empty] | Datum: | 26. 7. 2019
Zadavatel: |  |  | Statutární město Frýdek - Místek |  |  | Projektant: | PPS Kania s.r.o.
Uchazeč: |  |  | Morys s.r.o. |  |  | Zpracovatel:
Kód dílu - Popis | [6 empty] | Cena celkem [CZK]
Náklady ze soupisu prací | [6 empty] | 164337.89 | [11 empty] | -1
| D1 - Hardware PZTS | [5 empty] | 123552.7
| 14. - Kabely PZTS | [5 empty] | 22889.39
| 17. - Ostatní | [5 empty] | 17895.8
SOUPIS PRACÍ
Stavba:
PD pro Hasičskou zbrojnici Frýdek
Objekt:
1 - ZPŮSOBILÉ VÝDAJE
Soupis:
SO 01 - BUDOVA HASIČSKÉ ZBROJNICE
Úroveň 5:
PZTS - PZTS
Místo: | [5 empty] | Datum: | 26. 7. 2019
Zadavatel: |  |  | Statutární město Frýdek - Místek |  |  | Projektant: | PPS Kania s.r.o.
Uchazeč: |  |  | Morys s.r.o. |  |  | Zpracovatel:
PČ | Typ | Kód | Popis | MJ | Množství | J.cena [CZK] | Cena celkem [CZK] | Cenová soustava |  | DPH | J. Nh [h] | Nh celkem [h] | J. hmotnost [t] | Hmotnost celkem [t] | J. suť [t] | Suť Celkem [t]
Náklady soupisu celkem | [6 empty] | 164337.89 |  |  |  |  | 0 |  | 0 |  | 0 |  | D | -1 | [7 empty] | 164337.89
| D | D1 | Hardware PZTS |  |  |  | 123552.7 |  |  |  |  | 0 |  | 0 |  | 0 | 1 | D | 0 | ROZPOCET | [6 empty] | 123552.7
1 | K | 1.1 | Ústředna až 192 zón a 8 grup v krytu, 1xBUS, s komunikátorem a zdrojem, v krytu s tamperem, stupeň 2 | ks | 1 | 12799.6 | 12799.6 | CS VLASTNÍ |  | základní |  | 0 | 0 | 0 | 0 | 0 | 4 | K | 1 | ROZPOCET | 12799.6 | 0 | 0 | 0 | 0 | 1 | 12799.6 | 4 | 2
2 | K | 1.2 | LCD klávesnice s displejem 2x20znaků | ks | 4 | 2535.61 | 10142.44 | CS VLASTNÍ |  | základní |  | 0 | 0 | 0 | 0 | 0 | 4 | K | 1 | ROZPOCET | 10142.44 | 0 | 0 | 0 | 0 | 1 | 10142.44 | 4 | 4
3 | K | 1.3 | Akumulátor 12V/18Ah | ks | 1 | 940.95 | 940.95 | CS VLASTNÍ |  | základní |  | 0 | 0 | 0 | 0 | 0 | 4 | K | 1 | ROZPOCET | 940.95 | 0 | 0 | 0 | 0 | 1 | 940.95 | 4 | 6
4 | K | 1.4 | Koncentrátor v kovovém krytu pro 8 zón a 4 PGM výstupy | ks | 6 | 3270.32 | 19621.92 | CS VLASTNÍ |  | základní |  | 0 | 0 | 0 | 0 | 0 | 4 | K | 1 | ROZPOCET | 19621.92 | 0 | 0 | 0 | 0 | 1 | 19621.92 | 4 | 8
5 | K | 1.5 | PIR čidlo 360°, stropní, stupeň 2, 12m | ks | 13 | 1071.87 | 13934.31 | CS VLASTNÍ |  | základní |  | 0 | 0 | 0 | 0 | 0 | 4 | K | 1 | ROZPOCET | 13934.31 | 0 | 0 | 0 | 0 | 1 | 13934.31 | 4 | 10
6 | K | 1.5.1 | PIR čidlo, stropní, stupeň 2, 15m | ks | 4 | 509.61 | 2038.44 | CS VLASTNÍ |  | základní |  | 0 | 0 | 0 | 0 | 0 | 4 | K | 1 | ROZPOCET | 2038.44 | 0 | 0 | 0 | 0 | 1 | 2038.44 | 4 | 12
7 | K | 1.6 | GSM modul (SMS +ring 6xIn) - GSM Komunikátor na mobil | ks | 1 | 6820.24 | 6820.24 | CS VLASTNÍ |  | základní |  | 0 | 0 | 0 | 0 | 0 | 4 | K | 1 | ROZPOCET | 6820.24 | 0 | 0 | 0 | 0 | 1 | 6820.24 | 4 | 14
8 | K | 1.7 | Tísňové tlačítko s piktogramem | ks | 2 | 458.27 | 916.54 | CS VLASTNÍ |  | základní |  | 0 | 0 | 0 | 0 | 0 | 4 | K | 1 | ROZPOCET | 916.54 | 0 | 0 | 0 | 0 | 1 | 916.54 | 4 | 16
9 | K | 1.8 | Plastový magnetický kontakt, povrchová montáž, stupeň 3 | ks | 9 | 517.78 | 4660.02 | CS VLASTNÍ |  | základní |  | 0 | 0 | 0 | 0 | 0 | 4 | K | 1 | ROZPOCET | 4660.02 | 0 | 0 | 0 | 0 | 1 | 4660.02 | 4 | 18
10 | K | 1.9 | Vratový magnet | ks | 5 | 493.04 | 2465.2 | CS VLASTNÍ |  | základní |  | 0 | 0 | 0 | 0 | 0 | 4 | K | 1 | ROZPOCET | 2465.2 | 0 | 0 | 0 | 0 | 1 | 2465.2 | 4 | 20
11 | K | 1.10 | Siréna plastová, vnitřní, 103dB, bílá | ks | 1 | 410.08 | 410.08 | CS VLASTNÍ |  | základní |  | 0 | 0 | 0 | 0 | 0 | 4 | K | 1 | ROZPOCET | 410.08 | 0 | 0 | 0 | 0 | 1 | 410.08 | 4 | 22
12 | K | 1.11 | Siréna vnější, 105dB, IP66, vč. aku 12V/1,2Ah | ks | 1 | 879.25 | 879.25 | CS VLASTNÍ |  | základní |  | 0 | 0 | 0 | 0 | 0 | 4 | K | 1 | ROZPOCET | 879.25 | 0 | 0 | 0 | 0 | 1 | 879.25 | 4 | 24
13 | K | 1.12 | Rozboč. krabice, 10 svorek, Tamper, Plastová, bílá | ks | 11 | 224.77 | 2472.47 | CS VLASTNÍ |  | základní |  | 0 | 0 | 0 | 0 | 0 | 4 | K | 1 | ROZPOCET | 2472.47 | 0 | 0 | 0 | 0 | 1 | 2472.47 | 4 | 26
14 | K | 1.13 | Záložní zdroj 12V/5A, vč. krytu, tamper | ks | 1 | 4986.31 | 4986.31 | CS VLASTNÍ |  | základní |  | 0 | 0 | 0 | 0 | 0 | 4 | K | 1 | ROZPOCET | 4986.31 | 0 | 0 | 0 | 0 | 1 | 4986.31 | 4 | 28
15 | K | 1.14 | Akumulátor 12V/26Ah | ks | 1 | 940.95 | 940.95 | CS VLASTNÍ |  | základní |  | 0 | 0 | 0 | 0 | 0 | 4 | K | 1 | ROZPOCET | 940.95 | 0 | 0 | 0 | 0 | 1 | 940.95 | 4 | 30
16 | K | 1.15 | Požární opticko-kouřový hlásič, 12V, samoresteovací | ks | 3 | 1056.28 | 3168.84 | CS VLASTNÍ |  | základní |  | 0 | 0 | 0 | 0 | 0 | 4 | K | 1 | ROZPOCET | 3168.84 | 0 | 0 | 0 | 0 | 1 | 3168.84 | 4 | 32
17 | K | 1.16 | Přepěťová ochrana | ks | 1 | 824.86 | 824.86 | CS VLASTNÍ |  | základní |  | 0 | 0 | 0 | 0 | 0 | 4 | K | 1 | ROZPOCET | 824.86 | 0 | 0 | 0 | 0 | 1 | 824.86 | 4 | 34
18 | K | 1.17 | Přenosové zařízení na PCO - kompatibilní s pultem, vč. antény, koaxiálního kabelu, přepěťové ochrany a objektové studie | kpl | 1 | 31791.89 | 31791.89 | CS VLASTNÍ |  | základní |  | 0 | 0 | 0 | 0 | 0 | 4 | K | 1 | ROZPOCET | 31791.89 | 0 | 0 | 0 | 0 | 1 | 31791.89 | 4 | 36
19 | K | 1.18 | drobný propojovací a instalační materiál | set | 1 | 3738.39 | 3738.39 | CS VLASTNÍ |  | základní |  | 0 | 0 | 0 | 0 | 0 | 4 | K | 1 | ROZPOCET | 3738.39 | 0 | 0 | 0 | 0 | 1 | 3738.39 | 4 | 38
| D | 14. | Kabely PZTS |  |  |  | 22889.39 |  |  |  |  | 0 |  | 0 |  | 0 | 1 | D | 0 | ROZPOCET | [6 empty] | 22889.39
20 | K | 2.1 | Sdělovací stíněný kabel sběrnice 2x1+2x0,5 | m | 180 | 24.85 | 4473 | CS VLASTNÍ |  | základní |  | 0 | 0 | 0 | 0 | 0 | 4 | K | 1 | ROZPOCET | 4473 | 0 | 0 | 0 | 0 | 1 | 4473 | 4 | 40
21 | K | 2.2 | Sdělovací stíněný kabel 2x2x0,5 | m | 880 | 19.29 | 16975.2 | CS VLASTNÍ |  | základní |  | 0 | 0 | 0 | 0 | 0 | 4 | K | 1 | ROZPOCET | 16975.2 | 0 | 0 | 0 | 0 | 1 | 16975.2 | 4 | 42
22 | K | 2.3 | kabel CYKY 3x1,5 | m | 50 | 25.51 | 1275.5 | CS VLASTNÍ |  | základní |  | 0 | 0 | 0 | 0 | 0 | 4 | K | 1 | ROZPOCET | 1275.5 | 0 | 0 | 0 | 0 | 1 | 1275.5 | 4 | 44
23 | K | 2.4 | Jistič 1/6A | ks | 1 | 165.69 | 165.69 | CS VLASTNÍ |  | základní |  | 0 | 0 | 0 | 0 | 0 | 4 | K | 1 | ROZPOCET | 165.69 | 0 | 0 | 0 | 0 | 1 | 165.69 | 4 | 46
| D | 17. | Ostatní |  |  |  | 17895.8 |  |  |  |  | 0 |  | 0 |  | 0 | 1 | D | 0 | ROZPOCET | [6 empty] | 17895.8
24 | K | 3.1 | HZS | hod | 8 | 310.67 | 2485.36 | CS VLASTNÍ |  | základní |  | 0 | 0 | 0 | 0 | 0 | 4 | K | 1 | ROZPOCET | 2485.36 | 0 | 0 | 0 | 0 | 1 | 2485.36 | 4 | 48
25 | K | 3.2 | Spolupráce s ostatními profesemi | hod | 8 | 310.67 | 2485.36 | CS VLASTNÍ |  | základní |  | 0 | 0 | 0 | 0 | 0 | 4 | K | 1 | ROZPOCET | 2485.36 | 0 | 0 | 0 | 0 | 1 | 2485.36 | 4 | 50
26 | K | 3.3 | Oživení systému | hod | 24 | 357.32 | 8575.68 | CS VLASTNÍ |  | základní |  | 0 | 0 | 0 | 0 | 0 | 4 | K | 1 | ROZPOCET | 8575.68 | 0 | 0 | 0 | 0 | 1 | 8575.68 | 4 | 52
27 | K | 3.4 | Revize, zaškolení obsluhy, odzkoušení systému | hod | 12 | 362.45 | 4349.4 | CS VLASTNÍ |  | základní |  | 0 | 0 | 0 | 0 | 0 | 4 | K | 1 | ROZPOCET | 4349.4 | 0 | 0 | 0 | 0 | 1 | 4349.4 | 4 | 54

## MR - MR
{b24d7b30-541f-44bc-b5e9-5f98a569b1fe}
2
| KRYCÍ LIST SOUPISU PRACÍ | [7 empty] | v --- níže se nacházejí doplnkové a pomocné údaje k sestavám --- v | [8 empty] | False
Stavba:
PD pro Hasičskou zbrojnici Frýdek
Objekt:
1 - ZPŮSOBILÉ VÝDAJE
Soupis:
SO 01 - BUDOVA HASIČSKÉ ZBROJNICE
Úroveň 5:
MR - MR
| KSO: |  |  |  |  | CC-CZ:
| Místo: |  |  |  |  | Datum: | 26. 7. 2019
| Zadavatel: |  |  |  |  | IČ:
|  | Statutární město Frýdek - Místek |  |  |  | DIČ:
| Uchazeč: |  |  |  |  | IČ: | 42864771
|  | Morys s.r.o. |  |  |  | DIČ: | CZ42864771
| Projektant: |  |  |  |  | IČ:
|  | PPS Kania s.r.o. |  |  |  | DIČ:
| Zpracovatel: |  |  |  |  | IČ:
DIČ:
Poznámka:
"1) Uvedené ceny jsou v Kč a nezahrnují DPH, pokud to není uvedeno. 2) veškeré položky na přípomoce, lešení, montážní plošiny, přesuny hmot a suti, uložení suti na skládku, dopravu, montáž, atd... jsou zahrnuty v jednotlivých cenách. 3) součásti prací jsou veškeré zkoušky, potřebná měření, inspekce, uvedení zařízení do provozu, zaškolení obsluhy 4) součástí dodávky je zpracování veškeré dílenské dokumentace a dokumentace skutečného provedení 5) v rozsahu prací zhotovitele jsou rovněž jakékoliv prvky, zařízení, práce a pomocné materiály, které jsou nezbytně nutné k dodání, instalaci , dokončení a provozování díla (např. požární ucpávky, štítky pro řádné a trvalé značení komponent a zařízení, závěsy, nátěry, pomocné konstrukce, montážní materiály, materiály a práce nezbytné z důvodu koordinace s ostatními profesemi, speciální nářadí a nástroje, speciální opatření při provádění prací, první náplně atd.) které je provedeno řádně a je plně funkční a je v souladu se zákony a předpisy platnými v České republice“. 6) součástí dodávky jsou veškerá měření jako například vytyčení konstrukcí, kontrolní měření, zaměření skutečného stavu apod. 7) V nabídce musí být zahrnuta realizace díla, včetně koordinace provádění díla s ostatními profesemi. 8) Projektant předpokládá, že zhotovitel je odborně způsobilá firma a proto odpovědností zhotovitele je, aby přesně stanovil rozsah svých prací, včetně návazností na stavbu, ostatní řemesla, harmonogram výstavby a časové rozdělení stavby na samostatně řešené části s příslušnými stranami. 9) Nabídka bude plně respektovat materiálový a technický standard materiálu a technické úrovně zadavatele a uživatele objektů. V rámci nabídky musí být garantována kompatibilita nabízených zařízení s již provozovaným zařízením zadavatele a uživatele objektu, která jsou již ve funkci na jiných místech. 10) Zhotovitel doplní poskytnuté informace svými vlastními znalostmi a zkušenostmi tak, aby mohl připravit úplnou nabídku a je plnou zhotovitelovou zodpovědností učinit potřebné dotazy, jak to pro tento účel považuje za nutné. 11) Je povinností zhotovitele opatřit si všechny potřebné informace tak, aby mohl předložit pevnou definitivní cenu a kvalifikovanou nabídku, podle které zhotoví stavbu podle požadavků objednatele. 12) Projektant na základě pověření objednatelem bude mít svrchovanou pravomoc při řešení všech záležitostí a případných neshod týkajících se kvality materiálu. "
| Cena bez DPH | [5 empty] | 80521.47
|  |  | Základ daně |  |  | Sazba daně | Výše daně
| DPH | základní | 80521.47 |  |  | 21% | 16909.51
|  | snížená | 0 |  |  | 15% | 0
|  | zákl. přenesená | 0 |  |  | 21% | 0
|  | sníž. přenesená | 0 |  |  | 15% | 0
|  | nulová | 0 |  |  | 0% | 0
| Cena s DPH |  |  | v | CZK |  | 97430.98
| Projektant |  |  | Zpracovatel
| Datum a podpis: |  | Razítko | Datum a podpis: |  |  | Razítko
| Objednavatel |  |  | Uchazeč
| Datum a podpis: |  | Razítko | Datum a podpis: |  |  | Razítko
REKAPITULACE ČLENĚNÍ SOUPISU PRACÍ
Stavba:
PD pro Hasičskou zbrojnici Frýdek
Objekt:
1 - ZPŮSOBILÉ VÝDAJE
Soupis:
SO 01 - BUDOVA HASIČSKÉ ZBROJNICE
Úroveň 5:
MR - MR
Místo: | [5 empty] | Datum: | 26. 7. 2019
Zadavatel: |  |  | Statutární město Frýdek - Místek |  |  | Projektant: | PPS Kania s.r.o.
Uchazeč: |  |  | Morys s.r.o. |  |  | Zpracovatel:
Kód dílu - Popis | [6 empty] | Cena celkem [CZK]
Náklady ze soupisu prací | [6 empty] | 80521.47 | [11 empty] | -1
| D1 - Materiál MR | [5 empty] | 42885.96
| D2 - Kabely | [5 empty] | 25456.83
| 17. - Ostatní | [5 empty] | 12178.68
SOUPIS PRACÍ
Stavba:
PD pro Hasičskou zbrojnici Frýdek
Objekt:
1 - ZPŮSOBILÉ VÝDAJE
Soupis:
SO 01 - BUDOVA HASIČSKÉ ZBROJNICE
Úroveň 5:
MR - MR
Místo: | [5 empty] | Datum: | 26. 7. 2019
Zadavatel: |  |  | Statutární město Frýdek - Místek |  |  | Projektant: | PPS Kania s.r.o.
Uchazeč: |  |  | Morys s.r.o. |  |  | Zpracovatel:
PČ | Typ | Kód | Popis | MJ | Množství | J.cena [CZK] | Cena celkem [CZK] | Cenová soustava |  | DPH | J. Nh [h] | Nh celkem [h] | J. hmotnost [t] | Hmotnost celkem [t] | J. suť [t] | Suť Celkem [t]
Náklady soupisu celkem | [6 empty] | 80521.47 |  |  |  |  | 0 |  | 0 |  | 0 |  | D | -1 | [7 empty] | 80521.47
| D | D1 | Materiál MR |  |  |  | 42885.96 |  |  |  |  | 0 |  | 0 |  | 0 | 1 | D | 0 | ROZPOCET | [6 empty] | 42885.96
1 | K | 1.1 | Ústředna MR, 100V, 240W,MP3,USB,TUNER, 3 zóny, linkový vstup, 3x mikrofonní vstup | ks | 1 | 21746.89 | 21746.89 | CS VLASTNÍ |  | základní |  | 0 | 0 | 0 | 0 | 0 | 4 | K | 1 | ROZPOCET | 21746.89 | 0 | 0 | 0 | 0 | 1 | 21746.89 | 4 | 2
2 | K | 1.2 | Reproduktor 100V/3-9W, stropní | ks | 7 | 955.12 | 6685.84 | CS VLASTNÍ |  | základní |  | 0 | 0 | 0 | 0 | 0 | 4 | K | 1 | ROZPOCET | 6685.84 | 0 | 0 | 0 | 0 | 1 | 6685.84 | 4 | 4
3 | K | 1.3 | Reproduktor 100V/3-9W, nástěnný, bílý | ks | 4 | 1139.34 | 4557.36 | CS VLASTNÍ |  | základní |  | 0 | 0 | 0 | 0 | 0 | 4 | K | 1 | ROZPOCET | 4557.36 | 0 | 0 | 0 | 0 | 1 | 4557.36 | 4 | 6
4 | K | 1.4 | Venkovní zvukový projektor, 100V/20W | ks | 1 | 1542.99 | 1542.99 | CS VLASTNÍ |  | základní |  | 0 | 0 | 0 | 0 | 0 | 4 | K | 1 | ROZPOCET | 1542.99 | 0 | 0 | 0 | 0 | 1 | 1542.99 | 4 | 8
5 | K | 1.5 | Mikrofon, stolní na husím krku, volba zón | ks | 1 | 8352.88 | 8352.88 | CS VLASTNÍ |  | základní |  | 0 | 0 | 0 | 0 | 0 | 4 | K | 1 | ROZPOCET | 8352.88 | 0 | 0 | 0 | 0 | 1 | 8352.88 | 4 | 10
| D | D2 | Kabely |  |  |  | 25456.83 |  |  |  |  | 0 |  | 0 |  | 0 | 1 | D | 0 | ROZPOCET | [6 empty] | 25456.83
6 | K | 2.1 | CYKY 2x1,5 | m | 350 | 22.13 | 7745.5 | CS VLASTNÍ |  | základní |  | 0 | 0 | 0 | 0 | 0 | 4 | K | 1 | ROZPOCET | 7745.5 | 0 | 0 | 0 | 0 | 1 | 7745.5 | 4 | 12
7 | K | 2.2 | kabelové příchytky | ks | 700 | 18.31 | 12817 | CS VLASTNÍ |  | základní |  | 0 | 0 | 0 | 0 | 0 | 4 | K | 1 | ROZPOCET | 12817 | 0 | 0 | 0 | 0 | 1 | 12817 | 4 | 14
8 | K | 2.3 | CYKY 3x2,5 | m | 50 | 31.07 | 1553.5 | CS VLASTNÍ |  | základní |  | 0 | 0 | 0 | 0 | 0 | 4 | K | 1 | ROZPOCET | 1553.5 | 0 | 0 | 0 | 0 | 1 | 1553.5 | 4 | 16
9 | K | 2.4 | kabel UTP kat. 6 | m | 50 | 18.64 | 932 | CS VLASTNÍ |  | základní |  | 0 | 0 | 0 | 0 | 0 | 4 | K | 1 | ROZPOCET | 932 | 0 | 0 | 0 | 0 | 1 | 932 | 4 | 18
10 | K | 2.5 | Jistič 1/6A | ks | 1 | 191.63 | 191.63 | CS VLASTNÍ |  | základní |  | 0 | 0 | 0 | 0 | 0 | 4 | K | 1 | ROZPOCET | 191.63 | 0 | 0 | 0 | 0 | 1 | 191.63 | 4 | 20
11 | K | 2.6 | Podružný elektroinstalační materiál | set | 1 | 2217.2 | 2217.2 | CS VLASTNÍ |  | základní |  | 0 | 0 | 0 | 0 | 0 | 4 | K | 1 | ROZPOCET | 2217.2 | 0 | 0 | 0 | 0 | 1 | 2217.2 | 4 | 22
| D | 17. | Ostatní |  |  |  | 12178.68 |  |  |  |  | 0 |  | 0 |  | 0 | 1 | D | 0 | ROZPOCET | [6 empty] | 12178.68
12 | K | 3.2 | HZS | hod | 8 | 310.67 | 2485.36 | CS VLASTNÍ |  | základní |  | 0 | 0 | 0 | 0 | 0 | 4 | K | 1 | ROZPOCET | 2485.36 | 0 | 0 | 0 | 0 | 1 | 2485.36 | 4 | 24
13 | K | 3.3 | Spolupráce s ostatními profesemi | hod | 8 | 310.67 | 2485.36 | CS VLASTNÍ |  | základní |  | 0 | 0 | 0 | 0 | 0 | 4 | K | 1 | ROZPOCET | 2485.36 | 0 | 0 | 0 | 0 | 1 | 2485.36 | 4 | 26
14 | K | 3.4 | Oživení systému, revize | hod | 12 | 362.45 | 4349.4 | CS VLASTNÍ |  | základní |  | 0 | 0 | 0 | 0 | 0 | 4 | K | 1 | ROZPOCET | 4349.4 | 0 | 0 | 0 | 0 | 1 | 4349.4 | 4 | 28
15 | K | 3.5 | Zaučí obsluhy | hod | 8 | 357.32 | 2858.56 | CS VLASTNÍ |  | základní |  | 0 | 0 | 0 | 0 | 0 | 4 | K | 1 | ROZPOCET | 2858.56 | 0 | 0 | 0 | 0 | 1 | 2858.56 | 4 | 30

## DT - DT
{256d552e-17b1-43c7-b783-3125f1186540}
2
| KRYCÍ LIST SOUPISU PRACÍ | [7 empty] | v --- níže se nacházejí doplnkové a pomocné údaje k sestavám --- v | [8 empty] | False
Stavba:
PD pro Hasičskou zbrojnici Frýdek
Objekt:
1 - ZPŮSOBILÉ VÝDAJE
Soupis:
SO 01 - BUDOVA HASIČSKÉ ZBROJNICE
Úroveň 5:
DT - DT
| KSO: |  |  |  |  | CC-CZ:
| Místo: |  |  |  |  | Datum: | 26. 7. 2019
| Zadavatel: |  |  |  |  | IČ:
|  | Statutární město Frýdek - Místek |  |  |  | DIČ:
| Uchazeč: |  |  |  |  | IČ: | 42864771
|  | Morys s.r.o. |  |  |  | DIČ: | CZ42864771
| Projektant: |  |  |  |  | IČ:
|  | PPS Kania s.r.o. |  |  |  | DIČ:
| Zpracovatel: |  |  |  |  | IČ:
DIČ:
Poznámka:
"1) Uvedené ceny jsou v Kč a nezahrnují DPH, pokud to není uvedeno. 2) veškeré položky na přípomoce, lešení, montážní plošiny, přesuny hmot a suti, uložení suti na skládku, dopravu, montáž, atd... jsou zahrnuty v jednotlivých cenách. 3) součásti prací jsou veškeré zkoušky, potřebná měření, inspekce, uvedení zařízení do provozu, zaškolení obsluhy 4) součástí dodávky je zpracování veškeré dílenské dokumentace a dokumentace skutečného provedení 5) v rozsahu prací zhotovitele jsou rovněž jakékoliv prvky, zařízení, práce a pomocné materiály, které jsou nezbytně nutné k dodání, instalaci , dokončení a provozování díla (např. požární ucpávky, štítky pro řádné a trvalé značení komponent a zařízení, závěsy, nátěry, pomocné konstrukce, montážní materiály, materiály a práce nezbytné z důvodu koordinace s ostatními profesemi, speciální nářadí a nástroje, speciální opatření při provádění prací, první náplně atd.) které je provedeno řádně a je plně funkční a je v souladu se zákony a předpisy platnými v České republice“. 6) součástí dodávky jsou veškerá měření jako například vytyčení konstrukcí, kontrolní měření, zaměření skutečného stavu apod. 7) V nabídce musí být zahrnuta realizace díla, včetně koordinace provádění díla s ostatními profesemi. 8) Projektant předpokládá, že zhotovitel je odborně způsobilá firma a proto odpovědností zhotovitele je, aby přesně stanovil rozsah svých prací, včetně návazností na stavbu, ostatní řemesla, harmonogram výstavby a časové rozdělení stavby na samostatně řešené části s příslušnými stranami. 9) Nabídka bude plně respektovat materiálový a technický standard materiálu a technické úrovně zadavatele a uživatele objektů. V rámci nabídky musí být garantována kompatibilita nabízených zařízení s již provozovaným zařízením zadavatele a uživatele objektu, která jsou již ve funkci na jiných místech. 10) Zhotovitel doplní poskytnuté informace svými vlastními znalostmi a zkušenostmi tak, aby mohl připravit úplnou nabídku a je plnou zhotovitelovou zodpovědností učinit potřebné dotazy, jak to pro tento účel považuje za nutné. 11) Je povinností zhotovitele opatřit si všechny potřebné informace tak, aby mohl předložit pevnou definitivní cenu a kvalifikovanou nabídku, podle které zhotoví stavbu podle požadavků objednatele. 12) Projektant na základě pověření objednatelem bude mít svrchovanou pravomoc při řešení všech záležitostí a případných neshod týkajících se kvality materiálu. "
| Cena bez DPH | [5 empty] | 73075.49
|  |  | Základ daně |  |  | Sazba daně | Výše daně
| DPH | základní | 73075.49 |  |  | 21% | 15345.85
|  | snížená | 0 |  |  | 15% | 0
|  | zákl. přenesená | 0 |  |  | 21% | 0
|  | sníž. přenesená | 0 |  |  | 15% | 0
|  | nulová | 0 |  |  | 0% | 0
| Cena s DPH |  |  | v | CZK |  | 88421.34
| Projektant |  |  | Zpracovatel
| Datum a podpis: |  | Razítko | Datum a podpis: |  |  | Razítko
| Objednavatel |  |  | Uchazeč
| Datum a podpis: |  | Razítko | Datum a podpis: |  |  | Razítko
REKAPITULACE ČLENĚNÍ SOUPISU PRACÍ
Stavba:
PD pro Hasičskou zbrojnici Frýdek
Objekt:
1 - ZPŮSOBILÉ VÝDAJE
Soupis:
SO 01 - BUDOVA HASIČSKÉ ZBROJNICE
Úroveň 5:
DT - DT
Místo: | [5 empty] | Datum: | 26. 7. 2019
Zadavatel: |  |  | Statutární město Frýdek - Místek |  |  | Projektant: | PPS Kania s.r.o.
Uchazeč: |  |  | Morys s.r.o. |  |  | Zpracovatel:
Kód dílu - Popis | [6 empty] | Cena celkem [CZK]
Náklady ze soupisu prací | [6 empty] | 73075.49 | [11 empty] | -1
| D1 - Hardware DT | [5 empty] | 56705.98
| . - Kabely DT | [5 empty] | 7939.39
| 17. - Ostatní | [5 empty] | 8430.12
SOUPIS PRACÍ
Stavba:
PD pro Hasičskou zbrojnici Frýdek
Objekt:
1 - ZPŮSOBILÉ VÝDAJE
Soupis:
SO 01 - BUDOVA HASIČSKÉ ZBROJNICE
Úroveň 5:
DT - DT
Místo: | [5 empty] | Datum: | 26. 7. 2019
Zadavatel: |  |  | Statutární město Frýdek - Místek |  |  | Projektant: | PPS Kania s.r.o.
Uchazeč: |  |  | Morys s.r.o. |  |  | Zpracovatel:
PČ | Typ | Kód | Popis | MJ | Množství | J.cena [CZK] | Cena celkem [CZK] | Cenová soustava |  | DPH | J. Nh [h] | Nh celkem [h] | J. hmotnost [t] | Hmotnost celkem [t] | J. suť [t] | Suť Celkem [t]
Náklady soupisu celkem | [6 empty] | 73075.49 |  |  |  |  | 0 |  | 0 |  | 0 |  | D | -1 | [7 empty] | 73075.49
| D | D1 | Hardware DT |  |  |  | 56705.98 |  |  |  |  | 0 |  | 0 |  | 0 | 1 | D | 0 | ROZPOCET | [6 empty] | 56705.98
1 | K | 1.1 | Tablo DT - barevná kamera, IR přísvit, 4xtlačítko s podsvícením a stříška, pod omítku, sběrnicový, s integrobvanou čtečkou čipů/kart | ks | 2 | 13154.85 | 26309.7 | CS VLASTNÍ |  | základní |  | 0 | 0 | 0 | 0 | 0 | 4 | K | 1 | ROZPOCET | 26309.7 | 0 | 0 | 0 | 0 | 1 | 26309.7 | 4 | 2
2 | K | 1.2 | čtečka čipů/karet v krytu | ks | 2 | 2946.24 | 5892.48 | CS VLASTNÍ |  | základní |  | 0 | 0 | 0 | 0 | 0 | 4 | K | 1 | ROZPOCET | 5892.48 | 0 | 0 | 0 | 0 | 1 | 5892.48 | 4 | 4
3 | K | 1.3 | napájecí zdroj 12V, na DIN, 6-8 modulů | ks | 1 | 1521.19 | 1521.19 | CS VLASTNÍ |  | základní |  | 0 | 0 | 0 | 0 | 0 | 4 | K | 1 | ROZPOCET | 1521.19 | 0 | 0 | 0 | 0 | 1 | 1521.19 | 4 | 6
4 | K | 1.4 | elektrický nizkoodběrový zámek 12V | ks | 4 | 1417.53 | 5670.12 | CS VLASTNÍ |  | základní |  | 0 | 0 | 0 | 0 | 0 | 4 | K | 1 | ROZPOCET | 5670.12 | 0 | 0 | 0 | 0 | 1 | 5670.12 | 4 | 8
5 | K | 1.5 | Videomonitor, 7" barevný TFT display, tlačítko ovládání zámku, bílý, montáž na stěnu, sběrnicový | ks | 4 | 2918.01 | 11672.04 | CS VLASTNÍ |  | základní |  | 0 | 0 | 0 | 0 | 0 | 4 | K | 1 | ROZPOCET | 11672.04 | 0 | 0 | 0 | 0 | 1 | 11672.04 | 4 | 10
6 | K | 1.6 | Videorozbočovač vč. krabice | ks | 2 | 1687.97 | 3375.94 | CS VLASTNÍ |  | základní |  | 0 | 0 | 0 | 0 | 0 | 4 | K | 1 | ROZPOCET | 3375.94 | 0 | 0 | 0 | 0 | 1 | 3375.94 | 4 | 12
7 | K | 1.7 | Videoadaptér vč. krabice | ks | 1 | 2033.63 | 2033.63 | CS VLASTNÍ |  | základní |  | 0 | 0 | 0 | 0 | 0 | 4 | K | 1 | ROZPOCET | 2033.63 | 0 | 0 | 0 | 0 | 1 | 2033.63 | 4 | 14
8 | K | 1.8 | Rozboč. krabice, 12 svorek, Tamper, Plastová, bílá | ks | 1 | 230.88 | 230.88 | CS VLASTNÍ |  | základní |  | 0 | 0 | 0 | 0 | 0 | 4 | K | 1 | ROZPOCET | 230.88 | 0 | 0 | 0 | 0 | 1 | 230.88 | 4 | 16
| D | . | Kabely DT |  |  |  | 7939.39 |  |  |  |  | 0 |  | 0 |  | 0 | 1 | D | 0 | ROZPOCET | [6 empty] | 7939.39
9 | K | 2.1 | kabel kroucený pár 2x1 | m | 220 | 23.87 | 5251.4 | CS VLASTNÍ |  | základní |  | 0 | 0 | 0 | 0 | 0 | 4 | K | 1 | ROZPOCET | 5251.4 | 0 | 0 | 0 | 0 | 1 | 5251.4 | 4 | 18
10 | K | 2.2 | kabel CYSY 2x1 | m | 40 | 25.94 | 1037.6 | CS VLASTNÍ |  | základní |  | 0 | 0 | 0 | 0 | 0 | 4 | K | 1 | ROZPOCET | 1037.6 | 0 | 0 | 0 | 0 | 1 | 1037.6 | 4 | 20
11 | K | 2.3 | kabel CYKY 3x1,5 | m | 30 | 25.51 | 765.3 | CS VLASTNÍ |  | základní |  | 0 | 0 | 0 | 0 | 0 | 4 | K | 1 | ROZPOCET | 765.3 | 0 | 0 | 0 | 0 | 1 | 765.3 | 4 | 22
12 | K | 2.4 | CYA 6 | m | 30 | 23.98 | 719.4 | CS VLASTNÍ |  | základní |  | 0 | 0 | 0 | 0 | 0 | 4 | K | 1 | ROZPOCET | 719.4 | 0 | 0 | 0 | 0 | 1 | 719.4 | 4 | 24
13 | K | 2.5 | Jistič 6A | ks | 1 | 165.69 | 165.69 | CS VLASTNÍ |  | základní |  | 0 | 0 | 0 | 0 | 0 | 4 | K | 1 | ROZPOCET | 165.69 | 0 | 0 | 0 | 0 | 1 | 165.69 | 4 | 26
| D | 17. | Ostatní |  |  |  | 8430.12 |  |  |  |  | 0 |  | 0 |  | 0 | 1 | D | 0 | ROZPOCET | [6 empty] | 8430.12
14 | K | 3.1 | HZS | hod | 4 | 310.67 | 1242.68 | CS VLASTNÍ |  | základní |  | 0 | 0 | 0 | 0 | 0 | 4 | K | 1 | ROZPOCET | 1242.68 | 0 | 0 | 0 | 0 | 1 | 1242.68 | 4 | 28
15 | K | 3.2 | Oživení systému | hod | 12 | 357.32 | 4287.84 | CS VLASTNÍ |  | základní |  | 0 | 0 | 0 | 0 | 0 | 4 | K | 1 | ROZPOCET | 4287.84 | 0 | 0 | 0 | 0 | 1 | 4287.84 | 4 | 30
16 | K | 3.3 | Revize, zaškolení obsluhy, odzkoušení systému | hod | 8 | 362.45 | 2899.6 | CS VLASTNÍ |  | základní |  | 0 | 0 | 0 | 0 | 0 | 4 | K | 1 | ROZPOCET | 2899.6 | 0 | 0 | 0 | 0 | 1 | 2899.6 | 4 | 32

## SPS - SPS
{3f06cf9b-00bb-4096-a3df-6118c86e9835}
2
| KRYCÍ LIST SOUPISU PRACÍ | [7 empty] | v --- níže se nacházejí doplnkové a pomocné údaje k sestavám --- v | [8 empty] | False
Stavba:
PD pro Hasičskou zbrojnici Frýdek
Objekt:
1 - ZPŮSOBILÉ VÝDAJE
Soupis:
SO 01 - BUDOVA HASIČSKÉ ZBROJNICE
Úroveň 5:
SPS - SPS
| KSO: |  |  |  |  | CC-CZ:
| Místo: |  |  |  |  | Datum: | 26. 7. 2019
| Zadavatel: |  |  |  |  | IČ:
|  | Statutární město Frýdek - Místek |  |  |  | DIČ:
| Uchazeč: |  |  |  |  | IČ: | 42864771
|  | Morys s.r.o. |  |  |  | DIČ: | CZ42864771
| Projektant: |  |  |  |  | IČ:
|  | PPS Kania s.r.o. |  |  |  | DIČ:
| Zpracovatel: |  |  |  |  | IČ:
DIČ:
Poznámka:
"1) Uvedené ceny jsou v Kč a nezahrnují DPH, pokud to není uvedeno. 2) veškeré položky na přípomoce, lešení, montážní plošiny, přesuny hmot a suti, uložení suti na skládku, dopravu, montáž, atd... jsou zahrnuty v jednotlivých cenách. 3) součásti prací jsou veškeré zkoušky, potřebná měření, inspekce, uvedení zařízení do provozu, zaškolení obsluhy 4) součástí dodávky je zpracování veškeré dílenské dokumentace a dokumentace skutečného provedení 5) v rozsahu prací zhotovitele jsou rovněž jakékoliv prvky, zařízení, práce a pomocné materiály, které jsou nezbytně nutné k dodání, instalaci , dokončení a provozování díla (např. požární ucpávky, štítky pro řádné a trvalé značení komponent a zařízení, závěsy, nátěry, pomocné konstrukce, montážní materiály, materiály a práce nezbytné z důvodu koordinace s ostatními profesemi, speciální nářadí a nástroje, speciální opatření při provádění prací, první náplně atd.) které je provedeno řádně a je plně funkční a je v souladu se zákony a předpisy platnými v České republice“. 6) součástí dodávky jsou veškerá měření jako například vytyčení konstrukcí, kontrolní měření, zaměření skutečného stavu apod. 7) V nabídce musí být zahrnuta realizace díla, včetně koordinace provádění díla s ostatními profesemi. 8) Projektant předpokládá, že zhotovitel je odborně způsobilá firma a proto odpovědností zhotovitele je, aby přesně stanovil rozsah svých prací, včetně návazností na stavbu, ostatní řemesla, harmonogram výstavby a časové rozdělení stavby na samostatně řešené části s příslušnými stranami. 9) Nabídka bude plně respektovat materiálový a technický standard materiálu a technické úrovně zadavatele a uživatele objektů. V rámci nabídky musí být garantována kompatibilita nabízených zařízení s již provozovaným zařízením zadavatele a uživatele objektu, která jsou již ve funkci na jiných místech. 10) Zhotovitel doplní poskytnuté informace svými vlastními znalostmi a zkušenostmi tak, aby mohl připravit úplnou nabídku a je plnou zhotovitelovou zodpovědností učinit potřebné dotazy, jak to pro tento účel považuje za nutné. 11) Je povinností zhotovitele opatřit si všechny potřebné informace tak, aby mohl předložit pevnou definitivní cenu a kvalifikovanou nabídku, podle které zhotoví stavbu podle požadavků objednatele. 12) Projektant na základě pověření objednatelem bude mít svrchovanou pravomoc při řešení všech záležitostí a případných neshod týkajících se kvality materiálu. "
| Cena bez DPH | [5 empty] | 75970.75
|  |  | Základ daně |  |  | Sazba daně | Výše daně
| DPH | základní | 75970.75 |  |  | 21% | 15953.86
|  | snížená | 0 |  |  | 15% | 0
|  | zákl. přenesená | 0 |  |  | 21% | 0
|  | sníž. přenesená | 0 |  |  | 15% | 0
|  | nulová | 0 |  |  | 0% | 0
| Cena s DPH |  |  | v | CZK |  | 91924.61
| Projektant |  |  | Zpracovatel
| Datum a podpis: |  | Razítko | Datum a podpis: |  |  | Razítko
| Objednavatel |  |  | Uchazeč
| Datum a podpis: |  | Razítko | Datum a podpis: |  |  | Razítko
REKAPITULACE ČLENĚNÍ SOUPISU PRACÍ
Stavba:
PD pro Hasičskou zbrojnici Frýdek
Objekt:
1 - ZPŮSOBILÉ VÝDAJE
Soupis:
SO 01 - BUDOVA HASIČSKÉ ZBROJNICE
Úroveň 5:
SPS - SPS
Místo: | [5 empty] | Datum: | 26. 7. 2019
Zadavatel: |  |  | Statutární město Frýdek - Místek |  |  | Projektant: | PPS Kania s.r.o.
Uchazeč: |  |  | Morys s.r.o. |  |  | Zpracovatel:
Kód dílu - Popis | [6 empty] | Cena celkem [CZK]
Náklady ze soupisu prací | [6 empty] | 75970.75 | [11 empty] | -1
| D1 - Hardware SPS | [5 empty] | 38233.21
| . - Kabely DT | [5 empty] | 22493.18
| 17. - Ostatní | [5 empty] | 15244.36
SOUPIS PRACÍ
Stavba:
PD pro Hasičskou zbrojnici Frýdek
Objekt:
1 - ZPŮSOBILÉ VÝDAJE
Soupis:
SO 01 - BUDOVA HASIČSKÉ ZBROJNICE
Úroveň 5:
SPS - SPS
Místo: | [5 empty] | Datum: | 26. 7. 2019
Zadavatel: |  |  | Statutární město Frýdek - Místek |  |  | Projektant: | PPS Kania s.r.o.
Uchazeč: |  |  | Morys s.r.o. |  |  | Zpracovatel:
PČ | Typ | Kód | Popis | MJ | Množství | J.cena [CZK] | Cena celkem [CZK] | Cenová soustava |  | DPH | J. Nh [h] | Nh celkem [h] | J. hmotnost [t] | Hmotnost celkem [t] | J. suť [t] | Suť Celkem [t]
Náklady soupisu celkem | [6 empty] | 75970.75 |  |  |  |  | 0 |  | 0 |  | 0 |  | D | -1 | [7 empty] | 75970.75
| D | D1 | Hardware SPS |  |  |  | 38233.21 |  |  |  |  | 0 |  | 0 |  | 0 | 1 | D | 0 | ROZPOCET | [6 empty] | 38233.21
1 | K | 1.1 | Rozvaděč systému SPS | ks | 1 | 21528.44 | 21528.44 | CS VLASTNÍ |  | základní |  | 0 | 0 | 0 | 0 | 0 | 4 | K | 1 | ROZPOCET | 21528.44 | 0 | 0 | 0 | 0 | 1 | 21528.44 | 4 | 2
2 | K | 1.2 | LCD monitor 26", rozlišení Full HD, 24/7/365, vč. držáku pro instalaci na stěnu | ks | 1 | 9564.49 | 9564.49 | CS VLASTNÍ |  | základní |  | 0 | 0 | 0 | 0 | 0 | 4 | K | 1 | ROZPOCET | 9564.49 | 0 | 0 | 0 | 0 | 1 | 9564.49 | 4 | 4
3 | K | 1.3 | Tiskárna - stávající - pouze demontáž a montáž | ks | 1 | 4248.98 | 4248.98 | CS VLASTNÍ |  | základní |  | 0 | 0 | 0 | 0 | 0 | 4 | K | 1 | ROZPOCET | 4248.98 | 0 | 0 | 0 | 0 | 1 | 4248.98 | 4 | 6
4 | K | 1.4 | Tlačítko, IP65 | ks | 1 | 466 | 466 | CS VLASTNÍ |  | základní |  | 0 | 0 | 0 | 0 | 0 | 4 | K | 1 | ROZPOCET | 466 | 0 | 0 | 0 | 0 | 1 | 466 | 4 | 8
5 | K | 1.5 | reproduktory aktivní, 15W, instalace na zeď | pár | 1 | 2425.3 | 2425.3 | CS VLASTNÍ |  | základní |  | 0 | 0 | 0 | 0 | 0 | 4 | K | 1 | ROZPOCET | 2425.3 | 0 | 0 | 0 | 0 | 1 | 2425.3 | 4 | 10
| D | . | Kabely DT |  |  |  | 22493.18 |  |  |  |  | 0 |  | 0 |  | 0 | 1 | D | 0 | ROZPOCET | [6 empty] | 22493.18
6 | K | 2.1 | kabel UTP kat.5e | m | 40 | 20.71 | 828.4 | CS VLASTNÍ |  | základní |  | 0 | 0 | 0 | 0 | 0 | 4 | K | 1 | ROZPOCET | 828.4 | 0 | 0 | 0 | 0 | 1 | 828.4 | 4 | 12
7 | K | 2.2 | kabel FTP kat.5e | m | 380 | 18.31 | 6957.8 | CS VLASTNÍ |  | základní |  | 0 | 0 | 0 | 0 | 0 | 4 | K | 1 | ROZPOCET | 6957.8 | 0 | 0 | 0 | 0 | 1 | 6957.8 | 4 | 14
8 | K | 2.3 | kabel FTP kat.5e outdoor | m | 90 | 25.94 | 2334.6 | CS VLASTNÍ |  | základní |  | 0 | 0 | 0 | 0 | 0 | 4 | K | 1 | ROZPOCET | 2334.6 | 0 | 0 | 0 | 0 | 1 | 2334.6 | 4 | 16
9 | K | 2.4 | kabel CYSY 2x1,5 | m | 40 | 29 | 1160 | CS VLASTNÍ |  | základní |  | 0 | 0 | 0 | 0 | 0 | 4 | K | 1 | ROZPOCET | 1160 | 0 | 0 | 0 | 0 | 1 | 1160 | 4 | 18
10 | K | 2.5 | reproduktorová dvojlinka 2x2,5mm2 | m | 10 | 30.52 | 305.2 | CS VLASTNÍ |  | základní |  | 0 | 0 | 0 | 0 | 0 | 4 | K | 1 | ROZPOCET | 305.2 | 0 | 0 | 0 | 0 | 1 | 305.2 | 4 | 20
11 | K | 2.6 | kabel CYKY 3x2,5 | m | 50 | 33.14 | 1657 | CS VLASTNÍ |  | základní |  | 0 | 0 | 0 | 0 | 0 | 4 | K | 1 | ROZPOCET | 1657 | 0 | 0 | 0 | 0 | 1 | 1657 | 4 | 22
12 | K | 2.7 | Zásuvka 2x230V | ks | 30 | 217.9 | 6537 | CS VLASTNÍ |  | základní |  | 0 | 0 | 0 | 0 | 0 | 4 | K | 1 | ROZPOCET | 6537 | 0 | 0 | 0 | 0 | 1 | 6537 | 4 | 24
13 | K | 2.8 | Jistič 16A | ks | 2 | 165.69 | 331.38 | CS VLASTNÍ |  | základní |  | 0 | 0 | 0 | 0 | 0 | 4 | K | 1 | ROZPOCET | 331.38 | 0 | 0 | 0 | 0 | 1 | 331.38 | 4 | 26
14 | K | 2.9 | Drobný elektroinstalační materiál | ks | 1 | 2381.8 | 2381.8 | CS VLASTNÍ |  | základní |  | 0 | 0 | 0 | 0 | 0 | 4 | K | 1 | ROZPOCET | 2381.8 | 0 | 0 | 0 | 0 | 1 | 2381.8 | 4 | 28
| D | 17. | Ostatní |  |  |  | 15244.36 |  |  |  |  | 0 |  | 0 |  | 0 | 1 | D | 0 | ROZPOCET | [6 empty] | 15244.36
15 | K | 3.1 | HZS - práce na rozvaděči NN | hod | 4 | 310.67 | 1242.68 | CS VLASTNÍ |  | základní |  | 0 | 0 | 0 | 0 | 0 | 4 | K | 1 | ROZPOCET | 1242.68 | 0 | 0 | 0 | 0 | 1 | 1242.68 | 4 | 30
16 | K | 3.2 | Spolupráce s jinými profesemi | hod | 8 | 310.67 | 2485.36 | CS VLASTNÍ |  | základní |  | 0 | 0 | 0 | 0 | 0 | 4 | K | 1 | ROZPOCET | 2485.36 | 0 | 0 | 0 | 0 | 1 | 2485.36 | 4 | 32
17 | K | 3.3 | Oživení systému | hod | 16 | 357.32 | 5717.12 | CS VLASTNÍ |  | základní |  | 0 | 0 | 0 | 0 | 0 | 4 | K | 1 | ROZPOCET | 5717.12 | 0 | 0 | 0 | 0 | 1 | 5717.12 | 4 | 34
18 | K | 3.4 | Revize, zaškolení obsluhy, odzkoušení systému | hod | 16 | 362.45 | 5799.2 | CS VLASTNÍ |  | základní |  | 0 | 0 | 0 | 0 | 0 | 4 | K | 1 | ROZPOCET | 5799.2 | 0 | 0 | 0 | 0 | 1 | 5799.2 | 4 | 36

## KT - KT
{cb62d928-901c-44c7-9fbd-354f5e4ad72f}
2
| KRYCÍ LIST SOUPISU PRACÍ | [7 empty] | v --- níže se nacházejí doplnkové a pomocné údaje k sestavám --- v | [8 empty] | False
Stavba:
PD pro Hasičskou zbrojnici Frýdek
Objekt:
1 - ZPŮSOBILÉ VÝDAJE
Soupis:
SO 01 - BUDOVA HASIČSKÉ ZBROJNICE
Úroveň 5:
KT - KT
| KSO: |  |  |  |  | CC-CZ:
| Místo: |  |  |  |  | Datum: | 26. 7. 2019
| Zadavatel: |  |  |  |  | IČ:
|  | Statutární město Frýdek - Místek |  |  |  | DIČ:
| Uchazeč: |  |  |  |  | IČ: | 42864771
|  | Morys s.r.o. |  |  |  | DIČ: | CZ42864771
| Projektant: |  |  |  |  | IČ:
|  | PPS Kania s.r.o. |  |  |  | DIČ:
| Zpracovatel: |  |  |  |  | IČ:
DIČ:
Poznámka:
"1) Uvedené ceny jsou v Kč a nezahrnují DPH, pokud to není uvedeno. 2) veškeré položky na přípomoce, lešení, montážní plošiny, přesuny hmot a suti, uložení suti na skládku, dopravu, montáž, atd... jsou zahrnuty v jednotlivých cenách. 3) součásti prací jsou veškeré zkoušky, potřebná měření, inspekce, uvedení zařízení do provozu, zaškolení obsluhy 4) součástí dodávky je zpracování veškeré dílenské dokumentace a dokumentace skutečného provedení 5) v rozsahu prací zhotovitele jsou rovněž jakékoliv prvky, zařízení, práce a pomocné materiály, které jsou nezbytně nutné k dodání, instalaci , dokončení a provozování díla (např. požární ucpávky, štítky pro řádné a trvalé značení komponent a zařízení, závěsy, nátěry, pomocné konstrukce, montážní materiály, materiály a práce nezbytné z důvodu koordinace s ostatními profesemi, speciální nářadí a nástroje, speciální opatření při provádění prací, první náplně atd.) které je provedeno řádně a je plně funkční a je v souladu se zákony a předpisy platnými v České republice“. 6) součástí dodávky jsou veškerá měření jako například vytyčení konstrukcí, kontrolní měření, zaměření skutečného stavu apod. 7) V nabídce musí být zahrnuta realizace díla, včetně koordinace provádění díla s ostatními profesemi. 8) Projektant předpokládá, že zhotovitel je odborně způsobilá firma a proto odpovědností zhotovitele je, aby přesně stanovil rozsah svých prací, včetně návazností na stavbu, ostatní řemesla, harmonogram výstavby a časové rozdělení stavby na samostatně řešené části s příslušnými stranami. 9) Nabídka bude plně respektovat materiálový a technický standard materiálu a technické úrovně zadavatele a uživatele objektů. V rámci nabídky musí být garantována kompatibilita nabízených zařízení s již provozovaným zařízením zadavatele a uživatele objektu, která jsou již ve funkci na jiných místech. 10) Zhotovitel doplní poskytnuté informace svými vlastními znalostmi a zkušenostmi tak, aby mohl připravit úplnou nabídku a je plnou zhotovitelovou zodpovědností učinit potřebné dotazy, jak to pro tento účel považuje za nutné. 11) Je povinností zhotovitele opatřit si všechny potřebné informace tak, aby mohl předložit pevnou definitivní cenu a kvalifikovanou nabídku, podle které zhotoví stavbu podle požadavků objednatele. 12) Projektant na základě pověření objednatelem bude mít svrchovanou pravomoc při řešení všech záležitostí a případných neshod týkajících se kvality materiálu. "
| Cena bez DPH | [5 empty] | 263249.58
|  |  | Základ daně |  |  | Sazba daně | Výše daně
| DPH | základní | 263249.58 |  |  | 21% | 55282.41
|  | snížená | 0 |  |  | 15% | 0
|  | zákl. přenesená | 0 |  |  | 21% | 0
|  | sníž. přenesená | 0 |  |  | 15% | 0
|  | nulová | 0 |  |  | 0% | 0
| Cena s DPH |  |  | v | CZK |  | 318531.99
| Projektant |  |  | Zpracovatel
| Datum a podpis: |  | Razítko | Datum a podpis: |  |  | Razítko
| Objednavatel |  |  | Uchazeč
| Datum a podpis: |  | Razítko | Datum a podpis: |  |  | Razítko
REKAPITULACE ČLENĚNÍ SOUPISU PRACÍ
Stavba:
PD pro Hasičskou zbrojnici Frýdek
Objekt:
1 - ZPŮSOBILÉ VÝDAJE
Soupis:
SO 01 - BUDOVA HASIČSKÉ ZBROJNICE
Úroveň 5:
KT - KT
Místo: | [5 empty] | Datum: | 26. 7. 2019
Zadavatel: |  |  | Statutární město Frýdek - Místek |  |  | Projektant: | PPS Kania s.r.o.
Uchazeč: |  |  | Morys s.r.o. |  |  | Zpracovatel:
Kód dílu - Popis | [6 empty] | Cena celkem [CZK]
Náklady ze soupisu prací | [6 empty] | 263249.58 | [11 empty] | -1
| D1 - Elektroinstalační materiál | [5 empty] | 263249.58
SOUPIS PRACÍ
Stavba:
PD pro Hasičskou zbrojnici Frýdek
Objekt:
1 - ZPŮSOBILÉ VÝDAJE
Soupis:
SO 01 - BUDOVA HASIČSKÉ ZBROJNICE
Úroveň 5:
KT - KT
Místo: | [5 empty] | Datum: | 26. 7. 2019
Zadavatel: |  |  | Statutární město Frýdek - Místek |  |  | Projektant: | PPS Kania s.r.o.
Uchazeč: |  |  | Morys s.r.o. |  |  | Zpracovatel:
PČ | Typ | Kód | Popis | MJ | Množství | J.cena [CZK] | Cena celkem [CZK] | Cenová soustava |  | DPH | J. Nh [h] | Nh celkem [h] | J. hmotnost [t] | Hmotnost celkem [t] | J. suť [t] | Suť Celkem [t]
Náklady soupisu celkem | [6 empty] | 263249.58 |  |  |  |  | 0 |  | 0 |  | 0 |  | D | -1 | [7 empty] | 263249.58
| D | D1 | Elektroinstalační materiál |  |  |  | 263249.58 |  |  |  |  | 0 |  | 0 |  | 0 | 1 | D | 0 | ROZPOCET | [6 empty] | 263249.58
1 | K | 1.1 | Trubka ohebná PVC volně nebo pod omítkou 16 mm | metr | 180 | 24.85 | 4473 | CS VLASTNÍ |  | základní |  | 0 | 0 | 0 | 0 | 0 | 4 | K | 1 | ROZPOCET | 4473 | 0 | 0 | 0 | 0 | 1 | 4473 | 4 | 2
2 | K | 1.2 | Trubka ohebná PVC volně nebo pod omítkou 23 mm | metr | 70 | 30.09 | 2106.3 | CS VLASTNÍ |  | základní |  | 0 | 0 | 0 | 0 | 0 | 4 | K | 1 | ROZPOCET | 2106.3 | 0 | 0 | 0 | 0 | 1 | 2106.3 | 4 | 4
3 | K | 1.3 | Trubka ohebná PVC volně nebo pod omítkou 29 mm | metr | 90 | 24.85 | 2236.5 | CS VLASTNÍ |  | základní |  | 0 | 0 | 0 | 0 | 0 | 4 | K | 1 | ROZPOCET | 2236.5 | 0 | 0 | 0 | 0 | 1 | 2236.5 | 4 | 6
4 | K | 1.4 | Trubka ohebná PVC volně nebo pod omítkou 36 mm | metr | 85 | 34.23 | 2909.55 | CS VLASTNÍ |  | základní |  | 0 | 0 | 0 | 0 | 0 | 4 | K | 1 | ROZPOCET | 2909.55 | 0 | 0 | 0 | 0 | 1 | 2909.55 | 4 | 8
5 | K | 1.5 | Trubka ohebná PVC volně nebo pod omítkou 48 mm | metr | 60 | 42.51 | 2550.6 | CS VLASTNÍ |  | základní |  | 0 | 0 | 0 | 0 | 0 | 4 | K | 1 | ROZPOCET | 2550.6 | 0 | 0 | 0 | 0 | 1 | 2550.6 | 4 | 10
6 | K | 1.6 | Trubka pevná super monoflex 40 | metr | 35 | 55.92 | 1957.2 | CS VLASTNÍ |  | základní |  | 0 | 0 | 0 | 0 | 0 | 4 | K | 1 | ROZPOCET | 1957.2 | 0 | 0 | 0 | 0 | 1 | 1957.2 | 4 | 12
7 | K | 1.7 | Krabice univerzální KU 68/2-1901, se šroubky | ks | 47 | 65.3 | 3069.1 | CS VLASTNÍ |  | základní |  | 0 | 0 | 0 | 0 | 0 | 4 | K | 1 | ROZPOCET | 3069.1 | 0 | 0 | 0 | 0 | 1 | 3069.1 | 4 | 14
8 | K | 1.8 | Krabice kruhová odbočná KO97 s víčkem KO97V | ks | 23 | 83.94 | 1930.62 | CS VLASTNÍ |  | základní |  | 0 | 0 | 0 | 0 | 0 | 4 | K | 1 | ROZPOCET | 1930.62 | 0 | 0 | 0 | 0 | 1 | 1930.62 | 4 | 16
9 | K | 1.9 | Skříň rozvodná KT 250 s víkem a šroubky | ks | 11 | 374.88 | 4123.68 | CS VLASTNÍ |  | základní |  | 0 | 0 | 0 | 0 | 0 | 4 | K | 1 | ROZPOCET | 4123.68 | 0 | 0 | 0 | 0 | 1 | 4123.68 | 4 | 18
10 | K | 1.10 | Parapetní kanál spodní díl 70x170 bílý 9001 | metr | 4 | 341.74 | 1366.96 | CS VLASTNÍ |  | základní |  | 0 | 0 | 0 | 0 | 0 | 4 | K | 1 | ROZPOCET | 1366.96 | 0 | 0 | 0 | 0 | 1 | 1366.96 | 4 | 20
11 | K | 1.11 | Kryt parapet.kanálu šíře 80 bílý 9001 | metr | 4 | 108.79 | 435.16 | CS VLASTNÍ |  | základní |  | 0 | 0 | 0 | 0 | 0 | 4 | K | 1 | ROZPOCET | 435.16 | 0 | 0 | 0 | 0 | 1 | 435.16 | 4 | 22
12 | K | 1.12 | Koncovka 70x170 bílá 9001 | ks | 2 | 113.91 | 227.82 | CS VLASTNÍ |  | základní |  | 0 | 0 | 0 | 0 | 0 | 4 | K | 1 | ROZPOCET | 227.82 | 0 | 0 | 0 | 0 | 1 | 227.82 | 4 | 24
13 | K | 1.13 | Kabelový rošt 100/100 M2 galv. Zinek, 2m, vč. příslušenství | metr | 28 | 207.77 | 5817.56 | CS VLASTNÍ |  | základní |  | 0 | 0 | 0 | 0 | 0 | 4 | K | 1 | ROZPOCET | 5817.56 | 0 | 0 | 0 | 0 | 1 | 5817.56 | 4 | 26
14 | K | 1.14 | Kabelové příchytky do betonu pro max. 5kabelů | ks | 180 | 23.87 | 4296.6 | CS VLASTNÍ |  | základní |  | 0 | 0 | 0 | 0 | 0 | 4 | K | 1 | ROZPOCET | 4296.6 | 0 | 0 | 0 | 0 | 1 | 4296.6 | 4 | 28
15 | K | 1.15 | Plastová příchytka KSH 30 vč. šroubu a hmoždinky | ks | 160 | 36.3 | 5808 | CS VLASTNÍ |  | základní |  | 0 | 0 | 0 | 0 | 0 | 4 | K | 1 | ROZPOCET | 5808 | 0 | 0 | 0 | 0 | 1 | 5808 | 4 | 30
16 | K | 1.16 | Stahovací pásek 4mm/200mm | ks | 260 | 4.14 | 1076.4 | CS VLASTNÍ |  | základní |  | 0 | 0 | 0 | 0 | 0 | 4 | K | 1 | ROZPOCET | 1076.4 | 0 | 0 | 0 | 0 | 1 | 1076.4 | 4 | 32
17 | K | 1.17 | Osazení hmoždinky 8 mm cihla | ks | 230 | 19.73 | 4537.9 | CS VLASTNÍ |  | základní |  | 0 | 0 | 0 | 0 | 0 | 4 | K | 1 | ROZPOCET | 4537.9 | 0 | 0 | 0 | 0 | 1 | 4537.9 | 4 | 34
18 | K | 1.18 | Osazení hmoždinky 8 mm beton, tvrz. kámen, železobeton | ks | 80 | 24.85 | 1988 | CS VLASTNÍ |  | základní |  | 0 | 0 | 0 | 0 | 0 | 4 | K | 1 | ROZPOCET | 1988 | 0 | 0 | 0 | 0 | 1 | 1988 | 4 | 36
19 | K | 1.19 | Průraz D=6cm, cihla 30cm | ks | 13 | 62.13 | 807.69 | CS VLASTNÍ |  | základní |  | 0 | 0 | 0 | 0 | 0 | 4 | K | 1 | ROZPOCET | 807.69 | 0 | 0 | 0 | 0 | 1 | 807.69 | 4 | 38
20 | K | 1.20 | Průraz D=6cm, cihla 60cm | ks | 2 | 160.57 | 321.14 | CS VLASTNÍ |  | základní |  | 0 | 0 | 0 | 0 | 0 | 4 | K | 1 | ROZPOCET | 321.14 | 0 | 0 | 0 | 0 | 1 | 321.14 | 4 | 40
21 | K | 1.21 | Průraz D=6cm, cihla 90cm | ks | 2 | 265.1 | 530.2 | CS VLASTNÍ |  | základní |  | 0 | 0 | 0 | 0 | 0 | 4 | K | 1 | ROZPOCET | 530.2 | 0 | 0 | 0 | 0 | 1 | 530.2 | 4 | 42
22 | K | 1.22 | Průraz D=6cm, beton 60cm | ks | 3 | 414.23 | 1242.69 | CS VLASTNÍ |  | základní |  | 0 | 0 | 0 | 0 | 0 | 4 | K | 1 | ROZPOCET | 1242.69 | 0 | 0 | 0 | 0 | 1 | 1242.69 | 4 | 44
23 | K | 1.23 | chránička průrazu vč. začištění | ks | 20 | 61.15 | 1223 | CS VLASTNÍ |  | základní |  | 0 | 0 | 0 | 0 | 0 | 4 | K | 1 | ROZPOCET | 1223 | 0 | 0 | 0 | 0 | 1 | 1223 | 4 | 46
24 | K | 1.24 | Značení trasy trubkového vedení | m | 520 | 6.21 | 3229.2 | CS VLASTNÍ |  | základní |  | 0 | 0 | 0 | 0 | 0 | 4 | K | 1 | ROZPOCET | 3229.2 | 0 | 0 | 0 | 0 | 1 | 3229.2 | 4 | 48
25 | K | 1.25 | Forma drátová jednostranná do 20 vodičů | ks | 14 | 84.92 | 1188.88 | CS VLASTNÍ |  | základní |  | 0 | 0 | 0 | 0 | 0 | 4 | K | 1 | ROZPOCET | 1188.88 | 0 | 0 | 0 | 0 | 1 | 1188.88 | 4 | 50
26 | K | 1.26 | Vyvázání kabel. svazků formy do 20 vodičů | ks | 14 | 107.7 | 1507.8 | CS VLASTNÍ |  | základní |  | 0 | 0 | 0 | 0 | 0 | 4 | K | 1 | ROZPOCET | 1507.8 | 0 | 0 | 0 | 0 | 1 | 1507.8 | 4 | 52
27 | K | 1.27 | Vysekání kapsy v cihl. zdi, krabice do 100x100x50 mm | ks | 70 | 82.85 | 5799.5 | CS VLASTNÍ |  | základní |  | 0 | 0 | 0 | 0 | 0 | 4 | K | 1 | ROZPOCET | 5799.5 | 0 | 0 | 0 | 0 | 1 | 5799.5 | 4 | 54
28 | K | 1.28 | Vysekání kapsy v cihl. zdi, krabice do 250x200x100 mm | ks | 11 | 93.2 | 1025.2 | CS VLASTNÍ |  | základní |  | 0 | 0 | 0 | 0 | 0 | 4 | K | 1 | ROZPOCET | 1025.2 | 0 | 0 | 0 | 0 | 1 | 1025.2 | 4 | 56
29 | K | 1.29 | Vysekání drážky v betonové zdi do hl. 30 mm, š. do 70 mm | m | 88 | 159.48 | 14034.24 | CS VLASTNÍ |  | základní |  | 0 | 0 | 0 | 0 | 0 | 4 | K | 1 | ROZPOCET | 14034.24 | 0 | 0 | 0 | 0 | 1 | 14034.24 | 4 | 58
30 | K | 1.30 | Vysekání drážky v cihl. zdi do hl. 30 mm, š. do 70 mm | m | 440 | 115 | 50600 | CS VLASTNÍ |  | základní |  | 0 | 0 | 0 | 0 | 0 | 4 | K | 1 | ROZPOCET | 50600 | 0 | 0 | 0 | 0 | 1 | 50600 | 4 | 60
31 | K | 1.31 | Vysekání drážky v cihl. zdi do hl. 30 mm, š. do 100 mm | ks | 35 | 109.77 | 3841.95 | CS VLASTNÍ |  | základní |  | 0 | 0 | 0 | 0 | 0 | 4 | K | 1 | ROZPOCET | 3841.95 | 0 | 0 | 0 | 0 | 1 | 3841.95 | 4 | 62
32 | K | 1.32 | Omítnutí rýhy, drážka do 50x100 mm, vápenná omítka | m | 528 | 46.65 | 24631.2 | CS VLASTNÍ |  | základní |  | 0 | 0 | 0 | 0 | 0 | 4 | K | 1 | ROZPOCET | 24631.2 | 0 | 0 | 0 | 0 | 1 | 24631.2 | 4 | 64
33 | K | 1.33 | Omítnutí rýhy, drážka do 100x150 mm, vápenná omítka | m | 35 | 106.72 | 3735.2 | CS VLASTNÍ |  | základní |  | 0 | 0 | 0 | 0 | 0 | 4 | K | 1 | ROZPOCET | 3735.2 | 0 | 0 | 0 | 0 | 1 | 3735.2 | 4 | 66
34 | K | 1.34 | Koordinace a spolupráce s jinými profesemi | hod | 24 | 310.67 | 7456.08 | CS VLASTNÍ |  | základní |  | 0 | 0 | 0 | 0 | 0 | 4 | K | 1 | ROZPOCET | 7456.08 | 0 | 0 | 0 | 0 | 1 | 7456.08 | 4 | 68
35 | K | 1.35 | Provedení vých. elektrorevize, vyprac. reviz. zprávy | hod | 20 | 362.45 | 7249 | CS VLASTNÍ |  | základní |  | 0 | 0 | 0 | 0 | 0 | 4 | K | 1 | ROZPOCET | 7249 | 0 | 0 | 0 | 0 | 1 | 7249 | 4 | 70
36 | K | 1.36 | HZS | hod | 40 | 310.67 | 12426.8 | CS VLASTNÍ |  | základní |  | 0 | 0 | 0 | 0 | 0 | 4 | K | 1 | ROZPOCET | 12426.8 | 0 | 0 | 0 | 0 | 1 | 12426.8 | 4 | 72
37 | K | 1.37 | Požární ucpávky | ks | 18 | 2552.73 | 45949.14 | CS VLASTNÍ |  | základní |  | 0 | 0 | 0 | 0 | 0 | 4 | K | 1 | ROZPOCET | 45949.14 | 0 | 0 | 0 | 0 | 1 | 45949.14 | 4 | 74
38 | K | 1.38 | Úklidové práce | hod | 48 | 310.67 | 14912.16 | CS VLASTNÍ |  | základní |  | 0 | 0 | 0 | 0 | 0 | 4 | K | 1 | ROZPOCET | 14912.16 | 0 | 0 | 0 | 0 | 1 | 14912.16 | 4 | 76
39 | K | 1.39 | Popl.za ulozeni suti | t | 2.6 | 782.89 | 2035.51 | CS VLASTNÍ |  | základní |  | 0 | 0 | 0 | 0 | 0 | 4 | K | 1 | ROZPOCET | 2035.51 | 0 | 0 | 0 | 0 | 1 | 2035.51 | 4 | 78
40 | K | 1.40 | Svis doprava suti prve podlazi | t | 2.6 | 560.3 | 1456.78 | CS VLASTNÍ |  | základní |  | 0 | 0 | 0 | 0 | 0 | 4 | K | 1 | ROZPOCET | 1456.78 | 0 | 0 | 0 | 0 | 1 | 1456.78 | 4 | 80
41 | K | 1.41 | Odvoz suti na skladku do 1km | t | 2.6 | 1452.95 | 3777.67 | CS VLASTNÍ |  | základní |  | 0 | 0 | 0 | 0 | 0 | 4 | K | 1 | ROZPOCET | 3777.67 | 0 | 0 | 0 | 0 | 1 | 3777.67 | 4 | 82
42 | K | 1.42 | Odvoz suti na skladku zkd 1km | km | 40 | 83.94 | 3357.6 | CS VLASTNÍ |  | základní |  | 0 | 0 | 0 | 0 | 0 | 4 | K | 1 | ROZPOCET | 3357.6 | 0 | 0 | 0 | 0 | 1 | 3357.6 | 4 | 84

## D.1.4.6 - Vzduchotechnika...
{bd3132f3-f1a8-466e-8881-c12e857039bd}
2
| KRYCÍ LIST SOUPISU PRACÍ | [7 empty] | v --- níže se nacházejí doplnkové a pomocné údaje k sestavám --- v | [8 empty] | False
Stavba:
PD pro Hasičskou zbrojnici Frýdek
Objekt:
1 - ZPŮSOBILÉ VÝDAJE
Soupis:
SO 01 - BUDOVA HASIČSKÉ ZBROJNICE
Úroveň 4:
D.1.4.6 - Vzduchotechnika a ochlazování stavby
| KSO: |  |  |  |  | CC-CZ:
| Místo: |  |  |  |  | Datum: | 26. 7. 2019
| Zadavatel: |  |  |  |  | IČ:
|  | Statutární město Frýdek - Místek |  |  |  | DIČ:
| Uchazeč: |  |  |  |  | IČ: | 42864771
|  | Morys s.r.o. |  |  |  | DIČ: | CZ42864771
| Projektant: |  |  |  |  | IČ:
|  | PPS Kania s.r.o. |  |  |  | DIČ:
| Zpracovatel: |  |  |  |  | IČ:
DIČ:
Poznámka:
Soupis prací je sestaven za využití položek Cenové soustavy ÚRS. Cenové a technické podmínky položek CS ÚRS, které nejsou uvedeny v soupisu prací (tzv. úvodní části katalogů) jsou neomezeně dálkově k dispozici na www.cs-urs.cz. Položky soupisu prací, které nemají ve sloupci „Cenová soustava“ uveden žádný údaj, nepochází z Cenové soustavy ÚRS (takové položky soupisu prací mají Cenovou soustavu „VLASTNÍ“). Ocenění "vlastní" položky:na základě odborných znalostí a zkušeností projektanta při realizaci obdobných zakázek za období 5-ti let. nebo na základě CN) Nedílnou součástí soupisu prací je projektová dokumentace vč. textových příloh, na kterou se položky soupisu prací plně odkazují.
| Cena bez DPH | [5 empty] | 1663422.95
|  |  | Základ daně |  |  | Sazba daně | Výše daně
| DPH | základní | 1663422.95 |  |  | 21% | 349318.82
|  | snížená | 0 |  |  | 15% | 0
|  | zákl. přenesená | 0 |  |  | 21% | 0
|  | sníž. přenesená | 0 |  |  | 15% | 0
|  | nulová | 0 |  |  | 0% | 0
| Cena s DPH |  |  | v | CZK |  | 2012741.77
| Projektant |  |  | Zpracovatel
| Datum a podpis: |  | Razítko | Datum a podpis: |  |  | Razítko
| Objednavatel |  |  | Uchazeč
| Datum a podpis: |  | Razítko | Datum a podpis: |  |  | Razítko
REKAPITULACE ČLENĚNÍ SOUPISU PRACÍ
Stavba:
PD pro Hasičskou zbrojnici Frýdek
Objekt:
1 - ZPŮSOBILÉ VÝDAJE
Soupis:
SO 01 - BUDOVA HASIČSKÉ ZBROJNICE
Úroveň 4:
D.1.4.6 - Vzduchotechnika a ochlazování stavby
Místo: | [5 empty] | Datum: | 26. 7. 2019
Zadavatel: |  |  | Statutární město Frýdek - Místek |  |  | Projektant: | PPS Kania s.r.o.
Uchazeč: |  |  | Morys s.r.o. |  |  | Zpracovatel:
Kód dílu - Popis | [6 empty] | Cena celkem [CZK]
Náklady ze soupisu prací | [6 empty] | 1663422.95 | [11 empty] | -1
| 1 - Větrání sanitárních zařízení a šatny v 1.NP | [5 empty] | 230484.15
| 2 - Větrání montážní jámy a odsávání výfukových plynů | [5 empty] | 670015.03
| 3 - Odsávání sanitárních zařízení v 2.NP | [5 empty] | 210015.35
| 4 - Odsávací kuchyněk | [5 empty] | 14038.04
| 5 - Chlazení místností | [5 empty] | 520106.86
| 6 - Přípravné a přidružené práce | [5 empty] | 18763.52
SOUPIS PRACÍ
Stavba:
PD pro Hasičskou zbrojnici Frýdek
Objekt:
1 - ZPŮSOBILÉ VÝDAJE
Soupis:
SO 01 - BUDOVA HASIČSKÉ ZBROJNICE
Úroveň 4:
D.1.4.6 - Vzduchotechnika a ochlazování stavby
Místo: | [5 empty] | Datum: | 26. 7. 2019
Zadavatel: |  |  | Statutární město Frýdek - Místek |  |  | Projektant: | PPS Kania s.r.o.
Uchazeč: |  |  | Morys s.r.o. |  |  | Zpracovatel:
PČ | Typ | Kód | Popis | MJ | Množství | J.cena [CZK] | Cena celkem [CZK] | Cenová soustava |  | DPH | J. Nh [h] | Nh celkem [h] | J. hmotnost [t] | Hmotnost celkem [t] | J. suť [t] | Suť Celkem [t]
Náklady soupisu celkem | [6 empty] | 1663422.95 |  |  |  |  | 0 |  | 0 |  | 0 |  | D | -1 | [7 empty] | 1663422.95
| D | 1 | Větrání sanitárních zařízení a šatny v 1.NP |  |  |  | 230484.15 |  |  |  |  | 0 |  | 0 |  | 0 | 1 | D | 0 | ROZPOCET | [6 empty] | 230484.15
1 | K | Pol212 | Krycí mřížka kruhová plastová se síťkou, referenční typ C-UM-Z-S-100 | ks | 4 | 29 | 116 | CS VLASTNÍ |  | základní |  | 0 | 0 | 0 | 0 | 0 | 4 | K | 1 | ROZPOCET | 116 | 0 | 0 | 0 | 0 | 1 | 116 | 4 | 2
2 | K | Pol213 | Kruhové potrubí plastové, průměr 100 mm, délka 1 m | ks | 1 | 121.22 | 121.22 | CS VLASTNÍ |  | základní |  | 0 | 0 | 0 | 0 | 0 | 4 | K | 1 | ROZPOCET | 121.22 | 0 | 0 | 0 | 0 | 1 | 121.22 | 4 | 4
3 | K | 75139-8011 | Montáž větrací mřížky na kruhové potrubí, průměru do 100 mm | ks | 4 | 18.64 | 74.56 | CS VLASTNÍ |  | základní |  | 0 | 0 | 0 | 0 | 0 | 4 | K | 1 | ROZPOCET | 74.56 | 0 | 0 | 0 | 0 | 1 | 74.56 | 4 | 6
4 | K | 75152-5081 | Montáž potrubí kruhového plastového, průměru do 100 mm | m | 1 | 15.59 | 15.59 | CS VLASTNÍ |  | základní |  | 0 | 0 | 0 | 0 | 0 | 4 | K | 1 | ROZPOCET | 15.59 | 0 | 0 | 0 | 0 | 1 | 15.59 | 4 | 8
5 | K | Pol214 | Vzduchotechnická větrací jednotka s rekuperačním výměníkem | soubor | 1 | 118130.22 | 118130.22 | CS VLASTNÍ |  | základní |  | 0 | 0 | 0 | 0 | 0 | 4 | K | 1 | ROZPOCET | 118130.22 | 0 | 0 | 0 | 0 | 1 | 118130.22 | 4 | 10
| P |  | Poznámka k položce: Vzduchotechnická větrací jednotka s rekuperačním výměníkem, pro umístění do vnitřního prostředí, parapetní provedení, včetně měření a regulace. Přívod: 500 m3/ h, ?p=200 Pa, odvod: 500 m3/ h, ?p=200 Pa, U=230 V, I=8 A, doporučené jištění 2x10 A, ref. typ Atrea DUPLEX 500 Multi Eco 10/0, filtr F7, M5, vestavěný elektrický Qmax=1,8 kW, ohřev U=230 V, dopor. jištění společně s jednotkou, hmotnost zařízení 101 kg - dle nabídky Z47878/0 | [14 empty] | P | 1
6 | K | 75161-1115 | Montáž vzduchotechnické jednotky s rekuperací tepla | ks | 1 | 10420.96 | 10420.96 | CS VLASTNÍ |  | základní |  | 0 | 0 | 0 | 0 | 0 | 4 | K | 1 | ROZPOCET | 10420.96 | 0 | 0 | 0 | 0 | 1 | 10420.96 | 4 | 12
| P |  | Poznámka k položce: Montáž vzduchotechnické jednotky s rekuperací tepla stojaté s výměnou vzduchu do 1000 m3/h (předmětem není napojení na silovou elektroinstalaci, popř. slaboproudou kabelaž. Toto není součástí projektu VZT!) | [14 empty] | P | 1
7 | K | 71319-1100R00 | Položení pryžového pásu tl. 8 mm pro podložení VZT jednotky (materiál v ceně) | m2 | 1 | 1258.27 | 1258.27 | CS VLASTNÍ |  | základní |  | 0 | 0 | 0 | 0 | 0 | 4 | K | 1 | ROZPOCET | 1258.27 | 0 | 0 | 0 | 0 | 1 | 1258.27 | 4 | 14
8 | K | 24102-1100 | Manipulace s výrobky a zařízením pomocí montážních mechanizmů autojeřábu s osádkou | hod | 2 | 1096.72 | 2193.44 | CS VLASTNÍ |  | základní |  | 0 | 0 | 0 | 0 | 0 | 4 | K | 1 | ROZPOCET | 2193.44 | 0 | 0 | 0 | 0 | 1 | 2193.44 | 4 | 16
9 | K | 72117-4042 | Potrubí pro odvod kondenzátu: HT systém připojovací DN32 - dodávka a montáž | m | 8 | 292.03 | 2336.24 | CS VLASTNÍ |  | základní |  | 0 | 0 | 0 | 0 | 0 | 4 | K | 1 | ROZPOCET | 2336.24 | 0 | 0 | 0 | 0 | 1 | 2336.24 | 4 | 18
10 | K | 72129-0111 | Zkouška těsnosti kanalizace | m | 8 | 45.56 | 364.48 | CS VLASTNÍ |  | základní |  | 0 | 0 | 0 | 0 | 0 | 4 | K | 1 | ROZPOCET | 364.48 | 0 | 0 | 0 | 0 | 1 | 364.48 | 4 | 20
11 | K | Pol215 | Termoizolační trubice, referenční typ Mirelon STABIL, vnitřní průměr 32 mm, tl. stěny 20 mm | m | 8 | 111.84 | 894.72 | CS VLASTNÍ |  | základní |  | 0 | 0 | 0 | 0 | 0 | 4 | K | 1 | ROZPOCET | 894.72 | 0 | 0 | 0 | 0 | 1 | 894.72 | 4 | 22
12 | K | Pol216 | Samolepící páska, referenční typ Stabil, 40 mm x 1 m | ks | 2 | 74.56 | 149.12 | CS VLASTNÍ |  | základní |  | 0 | 0 | 0 | 0 | 0 | 4 | K | 1 | ROZPOCET | 149.12 | 0 | 0 | 0 | 0 | 1 | 149.12 | 4 | 24
13 | K | 71346-3215 | Montáž izolace tepelné jednovrstvé potrubí a ohybů | m | 8 | 70.42 | 563.36 | CS VLASTNÍ |  | základní |  | 0 | 0 | 0 | 0 | 0 | 4 | K | 1 | ROZPOCET | 563.36 | 0 | 0 | 0 | 0 | 1 | 563.36 | 4 | 26
14 | K | Pol217 | Protidešťová žaluzie hliníková s ochranným sítem, pevné lamely, ref. Typ Systemair PZ AL - 280x280-S s upevňovacím rámem do potrubí | ks | 1 | 1035.57 | 1035.57 | CS VLASTNÍ |  | základní |  | 0 | 0 | 0 | 0 | 0 | 4 | K | 1 | ROZPOCET | 1035.57 | 0 | 0 | 0 | 0 | 1 | 1035.57 | 4 | 28
15 | K | 75139-8051 | Montáž protidešťové žaluzie na čtyřhranné potrubí, průřezu do 0,15 m2 | ks | 1 | 258.89 | 258.89 | CS VLASTNÍ |  | základní |  | 0 | 0 | 0 | 0 | 0 | 4 | K | 1 | ROZPOCET | 258.89 | 0 | 0 | 0 | 0 | 1 | 258.89 | 4 | 30
16 | K | Pol218 | Kruhový tlumič hluku, vnitřní průměr 200 mm, vnější průměr 300 mm, délka 600 mm | ks | 1 | 1383.52 | 1383.52 | CS VLASTNÍ |  | základní |  | 0 | 0 | 0 | 0 | 0 | 4 | K | 1 | ROZPOCET | 1383.52 | 0 | 0 | 0 | 0 | 1 | 1383.52 | 4 | 32
17 | K | Pol219 | Kruhový tlumič hluku, vnitřní průměr 200 mm, vnější průměr 300 mm, délka 900 mm | ks | 1 | 1383.52 | 1383.52 | CS VLASTNÍ |  | základní |  | 0 | 0 | 0 | 0 | 0 | 4 | K | 1 | ROZPOCET | 1383.52 | 0 | 0 | 0 | 0 | 1 | 1383.52 | 4 | 34
18 | K | Pol220 | Kruhový tlumič hluku, vnitřní průměr 200 mm, vnější průměr 300 mm, délka 1200 mm | ks | 2 | 1383.52 | 2767.04 | CS VLASTNÍ |  | základní |  | 0 | 0 | 0 | 0 | 0 | 4 | K | 1 | ROZPOCET | 2767.04 | 0 | 0 | 0 | 0 | 1 | 2767.04 | 4 | 36
19 | K | 75134-4112 | Montáž tlumičů hluku pro kruhové potrubí, průměru do 200 mm | ks | 4 | 225.75 | 903 | CS VLASTNÍ |  | základní |  | 0 | 0 | 0 | 0 | 0 | 4 | K | 1 | ROZPOCET | 903 | 0 | 0 | 0 | 0 | 1 | 903 | 4 | 38
20 | K | Pol221 | Kovový talířový ventil pro přívod vzduchu, s upevň. Kroužkem, průměr 160 mm | ks | 3 | 88.08 | 264.24 | CS VLASTNÍ |  | základní |  | 0 | 0 | 0 | 0 | 0 | 4 | K | 1 | ROZPOCET | 264.24 | 0 | 0 | 0 | 0 | 1 | 264.24 | 4 | 40
21 | K | Pol222 | Kovový talířový ventil pro odvod vzduchu, s upevň. Kroužkem, průměr 150 mm | ks | 4 | 82.85 | 331.4 | CS VLASTNÍ |  | základní |  | 0 | 0 | 0 | 0 | 0 | 4 | K | 1 | ROZPOCET | 331.4 | 0 | 0 | 0 | 0 | 1 | 331.4 | 4 | 42
22 | K | 75132-2012 | Montáž talířových ventilů, průměru do 200 mm | ks | 7 | 132.55 | 927.85 | CS VLASTNÍ |  | základní |  | 0 | 0 | 0 | 0 | 0 | 4 | K | 1 | ROZPOCET | 927.85 | 0 | 0 | 0 | 0 | 1 | 927.85 | 4 | 44
23 | K | Pol223 | Hliníková ohebná hadice jednovrstvá, ref. Typ Semivac SV150/1 | ks | 4 | 66.28 | 265.12 | CS VLASTNÍ |  | základní |  | 0 | 0 | 0 | 0 | 0 | 4 | K | 1 | ROZPOCET | 265.12 | 0 | 0 | 0 | 0 | 1 | 265.12 | 4 | 46
24 | K | Pol224 | Hliníková ohebná hadice jednovrstvá, ref. Typ Semivac SV160/3 | ks | 1 | 67.37 | 67.37 | CS VLASTNÍ |  | základní |  | 0 | 0 | 0 | 0 | 0 | 4 | K | 1 | ROZPOCET | 67.37 | 0 | 0 | 0 | 0 | 1 | 67.37 | 4 | 48
25 | K | Pol225 | Rychloupevň. Páska s kovovou sponou, ref. Typ QIP 215 | ks | 14 | 28.01 | 392.14 | CS VLASTNÍ |  | základní |  | 0 | 0 | 0 | 0 | 0 | 4 | K | 1 | ROZPOCET | 392.14 | 0 | 0 | 0 | 0 | 1 | 392.14 | 4 | 50
26 | K | 75153-7012 | Montáž potrubí ohebného neizolovaného, průměru do 200 mm | m | 7 | 44.58 | 312.06 | CS VLASTNÍ |  | základní |  | 0 | 0 | 0 | 0 | 0 | 4 | K | 1 | ROZPOCET | 312.06 | 0 | 0 | 0 | 0 | 1 | 312.06 | 4 | 52
27 | K | Pol226 | Stěnová mřížka hliníková RAL 9010, rozměr 500x200, ref. typ Systemair NOVA-L-1-2-500x200-UR-12,5 | ks | 4 | 622.43 | 2489.72 | CS VLASTNÍ |  | základní |  | 0 | 0 | 0 | 0 | 0 | 4 | K | 1 | ROZPOCET | 2489.72 | 0 | 0 | 0 | 0 | 1 | 2489.72 | 4 | 54
28 | K | 75139-8022 | Montáž větrací mřížky stěnové čtyřhranné , průřezu do 0,1 m2 | ks | 4 | 156.43 | 625.72 | CS VLASTNÍ |  | základní |  | 0 | 0 | 0 | 0 | 0 | 4 | K | 1 | ROZPOCET | 625.72 | 0 | 0 | 0 | 0 | 1 | 625.72 | 4 | 56
29 | K | Pol227 | Protidešťová stříška s ochranným sítem, ref. Typ RH200A | ks | 1 | 941.38 | 941.38 | CS VLASTNÍ |  | základní |  | 0 | 0 | 0 | 0 | 0 | 4 | K | 1 | ROZPOCET | 941.38 | 0 | 0 | 0 | 0 | 1 | 941.38 | 4 | 58
30 | K | Pol228 | Střešní nástavec pro průcho spuro potrubí o200, plochá střecha | ks | 1 | 1266.55 | 1266.55 | CS VLASTNÍ |  | základní |  | 0 | 0 | 0 | 0 | 0 | 4 | K | 1 | ROZPOCET | 1266.55 | 0 | 0 | 0 | 0 | 1 | 1266.55 | 4 | 60
31 | K | Pol229 | Protidešťový límec, D=200 mm | ks | 1 | 256.82 | 256.82 | CS VLASTNÍ |  | základní |  | 0 | 0 | 0 | 0 | 0 | 4 | K | 1 | ROZPOCET | 256.82 | 0 | 0 | 0 | 0 | 1 | 256.82 | 4 | 62
32 | K | 24078-5116 | Montáž střešních objímek a průchodek, průměru do 200 mm | kpl | 1 | 496.09 | 496.09 | CS VLASTNÍ |  | základní |  | 0 | 0 | 0 | 0 | 0 | 4 | K | 1 | ROZPOCET | 496.09 | 0 | 0 | 0 | 0 | 1 | 496.09 | 4 | 64
33 | K | 63466-3114R00 | Utěsnění prostupu střechou - PUR pěna 750 ml - dodávka a montáž (materiál v ceně), pozn. hydroizolaci proti zatékání zajistí stavba | soubor | 1 | 126.34 | 126.34 | CS VLASTNÍ |  | základní |  | 0 | 0 | 0 | 0 | 0 | 4 | K | 1 | ROZPOCET | 126.34 | 0 | 0 | 0 | 0 | 1 | 126.34 | 4 | 66
34 | K | Pol230 | PVC plastové potrubí, ref. Typ Multi-plast: Kruhové potrubí o150 mm, délka 1 m, ref. Typ MP1100-6/K | ks | 2 | 187.49 | 374.98 | CS VLASTNÍ |  | základní |  | 0 | 0 | 0 | 0 | 0 | 4 | K | 1 | ROZPOCET | 374.98 | 0 | 0 | 0 | 0 | 1 | 374.98 | 4 | 68
35 | K | Pol231 | Přechod pravoúhlý o150-220x90, ref. Typ MP970/K-C | ks | 2 | 270.34 | 540.68 | CS VLASTNÍ |  | základní |  | 0 | 0 | 0 | 0 | 0 | 4 | K | 1 | ROZPOCET | 540.68 | 0 | 0 | 0 | 0 | 1 | 540.68 | 4 | 70
36 | K | Pol232 | Oblouk vertikální 90°-220x90, ref. Typ MP960/C | ks | 4 | 219.54 | 878.16 | CS VLASTNÍ |  | základní |  | 0 | 0 | 0 | 0 | 0 | 4 | K | 1 | ROZPOCET | 878.16 | 0 | 0 | 0 | 0 | 1 | 878.16 | 4 | 72
37 | K | Pol233 | T-kus 220x90, ref. Typ Ventila VP 90x220 HT | ks | 2 | 226.84 | 453.68 | CS VLASTNÍ |  | základní |  | 0 | 0 | 0 | 0 | 0 | 4 | K | 1 | ROZPOCET | 453.68 | 0 | 0 | 0 | 0 | 1 | 453.68 | 4 | 74
38 | K | Pol234 | Přechodové koleno 90°-220x90-o150, ref. Typ MP961/K-C | ks | 2 | 141.93 | 283.86 | CS VLASTNÍ |  | základní |  | 0 | 0 | 0 | 0 | 0 | 4 | K | 1 | ROZPOCET | 283.86 | 0 | 0 | 0 | 0 | 1 | 283.86 | 4 | 76
39 | K | Pol235 | Trouba čtyřhranná 220x90, délka 1,5 m, ref, typ MP915/C | ks | 7 | 458.81 | 3211.67 | CS VLASTNÍ |  | základní |  | 0 | 0 | 0 | 0 | 0 | 4 | K | 1 | ROZPOCET | 3211.67 | 0 | 0 | 0 | 0 | 1 | 3211.67 | 4 | 78
40 | K | Pol236 | Spojka na potrubí 90x220, ref. Typ MP920/C | ks | 6 | 82.85 | 497.1 | CS VLASTNÍ |  | základní |  | 0 | 0 | 0 | 0 | 0 | 4 | K | 1 | ROZPOCET | 497.1 | 0 | 0 | 0 | 0 | 1 | 497.1 | 4 | 80
41 | K | Pol237 | Oblouk horizontální 90°-90x220, ref. Typ MP950/C | ks | 1 | 353.18 | 353.18 | CS VLASTNÍ |  | základní |  | 0 | 0 | 0 | 0 | 0 | 4 | K | 1 | ROZPOCET | 353.18 | 0 | 0 | 0 | 0 | 1 | 353.18 | 4 | 82
42 | K | Pol238 | Spona na potrubí 90x220, ref. Typ MP922/C | ks | 10 | 63.22 | 632.2 | CS VLASTNÍ |  | základní |  | 0 | 0 | 0 | 0 | 0 | 4 | K | 1 | ROZPOCET | 632.2 | 0 | 0 | 0 | 0 | 1 | 632.2 | 4 | 84
43 | K | 75152-5032 | Montáž potrubí čtyřhranného plastového, průřezu do 0,03 m2 | m | 10.5 | 38.7 | 406.35 | CS VLASTNÍ |  | základní |  | 0 | 0 | 0 | 0 | 0 | 4 | K | 1 | ROZPOCET | 406.35 | 0 | 0 | 0 | 0 | 1 | 406.35 | 4 | 86
44 | K | 75152-6032 | Montáž tvarovek do čtyřhranného potrubí, průřezu do 0,03 m2 | ks | 14 | 36.63 | 512.82 | CS VLASTNÍ |  | základní |  | 0 | 0 | 0 | 0 | 0 | 4 | K | 1 | ROZPOCET | 512.82 | 0 | 0 | 0 | 0 | 1 | 512.82 | 4 | 88
45 | K | 72217-4002 | Potrubí pro odvod vzdušného kondenzátu PPR D20x2,8 | m | 10 | 292.03 | 2920.3 | CS VLASTNÍ |  | základní |  | 0 | 0 | 0 | 0 | 0 | 4 | K | 1 | ROZPOCET | 2920.3 | 0 | 0 | 0 | 0 | 1 | 2920.3 | 4 | 90
46 | K | Pol239 | Přechodka dGK D20x1/2" | ks | 2 | 223.68 | 447.36 | CS VLASTNÍ |  | základní |  | 0 | 0 | 0 | 0 | 0 | 4 | K | 1 | ROZPOCET | 447.36 | 0 | 0 | 0 | 0 | 1 | 447.36 | 4 | 92
47 | K | Pol240 | Podomítkové těleso odtoku, přítok o20-30 mm, odtok DN32 | ks | 1 | 279.6 | 279.6 | CS VLASTNÍ |  | základní |  | 0 | 0 | 0 | 0 | 0 | 4 | K | 1 | ROZPOCET | 279.6 | 0 | 0 | 0 | 0 | 1 | 279.6 | 4 | 94
48 | K | 72586-9101R0 | Montáž podomítkové zápachové uzávěrky | ks | 1 | 279.6 | 279.6 | CS VLASTNÍ |  | základní |  | 0 | 0 | 0 | 0 | 0 | 4 | K | 1 | ROZPOCET | 279.6 | 0 | 0 | 0 | 0 | 1 | 279.6 | 4 | 96
49 | K | 72117-4042.1 | HT systém připojovací DN32 | m | 2 | 292.03 | 584.06 | CS VLASTNÍ |  | základní |  | 0 | 0 | 0 | 0 | 0 | 4 | K | 1 | ROZPOCET | 584.06 | 0 | 0 | 0 | 0 | 1 | 584.06 | 4 | 98
50 | K | 72111-0951 | Vsazení odbočky do potrubí DN100 | ks | 1 | 559.21 | 559.21 | CS VLASTNÍ |  | základní |  | 0 | 0 | 0 | 0 | 0 | 4 | K | 1 | ROZPOCET | 559.21 | 0 | 0 | 0 | 0 | 1 | 559.21 | 4 | 100
51 | K | 72119-4104 | Vyvedení a upevnění odpadních výpustek | ks | 1 | 403.87 | 403.87 | CS VLASTNÍ |  | základní |  | 0 | 0 | 0 | 0 | 0 | 4 | K | 1 | ROZPOCET | 403.87 | 0 | 0 | 0 | 0 | 1 | 403.87 | 4 | 102
52 | K | 72129-0111.1 | Zkouška těsnosti kanalizace do DN125 | m | 12 | 45.56 | 546.72 | CS VLASTNÍ |  | základní |  | 0 | 0 | 0 | 0 | 0 | 4 | K | 1 | ROZPOCET | 546.72 | 0 | 0 | 0 | 0 | 1 | 546.72 | 4 | 104
53 | K | Pol241 | Regulační klapka kruhová pro ruční nastavení, ref. typ Systemair Tune-R-150 | ks | 1 | 158.5 | 158.5 | CS VLASTNÍ |  | základní |  | 0 | 0 | 0 | 0 | 0 | 4 | K | 1 | ROZPOCET | 158.5 | 0 | 0 | 0 | 0 | 1 | 158.5 | 4 | 106
54 | K | 75151-4679 | Montáž regulační klapky kruhové, bez přírub, průměru do 200 mm | ks | 1 | 25.94 | 25.94 | CS VLASTNÍ |  | základní |  | 0 | 0 | 0 | 0 | 0 | 4 | K | 1 | ROZPOCET | 25.94 | 0 | 0 | 0 | 0 | 1 | 25.94 | 4 | 108
55 | K | Pol242 | Tepelněizolační pásy z EPDM s AL fólií, ref. Typ Armaflex Duct ALU samolepící, tl. 32 mm | m2 | 5 | 403.87 | 2019.35 | CS VLASTNÍ |  | základní |  | 0 | 0 | 0 | 0 | 0 | 4 | K | 1 | ROZPOCET | 2019.35 | 0 | 0 | 0 | 0 | 1 | 2019.35 | 4 | 110
56 | K | 71346-1121 | Montáž izolace tepelné jednovrstvé potrubí a ohybů | m2 | 5 | 403.87 | 2019.35 | CS VLASTNÍ |  | základní |  | 0 | 0 | 0 | 0 | 0 | 4 | K | 1 | ROZPOCET | 2019.35 | 0 | 0 | 0 | 0 | 1 | 2019.35 | 4 | 112
57 | K | Pol243 | Potrubí Spiro: Trouba D=160, l=3 m | ks | 2 | 560.3 | 1120.6 | CS VLASTNÍ |  | základní |  | 0 | 0 | 0 | 0 | 0 | 4 | K | 1 | ROZPOCET | 1120.6 | 0 | 0 | 0 | 0 | 1 | 1120.6 | 4 | 114
58 | K | Pol244 | Trouba D=200, l=3 m | ks | 16 | 721.84 | 11549.44 | CS VLASTNÍ |  | základní |  | 0 | 0 | 0 | 0 | 0 | 4 | K | 1 | ROZPOCET | 11549.44 | 0 | 0 | 0 | 0 | 1 | 11549.44 | 4 | 116
59 | K | Pol245 | Spojka vnitřní-vsuvka, d=160 | ks | 2 | 32.16 | 64.32 | CS VLASTNÍ |  | základní |  | 0 | 0 | 0 | 0 | 0 | 4 | K | 1 | ROZPOCET | 64.32 | 0 | 0 | 0 | 0 | 1 | 64.32 | 4 | 118
60 | K | Pol246 | Spojka vnitřní-vsuvka, d=200 | ks | 16 | 41.42 | 662.72 | CS VLASTNÍ |  | základní |  | 0 | 0 | 0 | 0 | 0 | 4 | K | 1 | ROZPOCET | 662.72 | 0 | 0 | 0 | 0 | 1 | 662.72 | 4 | 120
61 | K | Pol247 | Spojka vnější - nátrubek, D=160 | ks | 3 | 18.64 | 55.92 | CS VLASTNÍ |  | základní |  | 0 | 0 | 0 | 0 | 0 | 4 | K | 1 | ROZPOCET | 55.92 | 0 | 0 | 0 | 0 | 1 | 55.92 | 4 | 122
62 | K | Pol248 | Spojka vnější - nátrubek, D=200 | ks | 6 | 24.85 | 149.1 | CS VLASTNÍ |  | základní |  | 0 | 0 | 0 | 0 | 0 | 4 | K | 1 | ROZPOCET | 149.1 | 0 | 0 | 0 | 0 | 1 | 149.1 | 4 | 124
63 | K | Pol249 | Přechod osový, d=200-160 | ks | 1 | 76.63 | 76.63 | CS VLASTNÍ |  | základní |  | 0 | 0 | 0 | 0 | 0 | 4 | K | 1 | ROZPOCET | 76.63 | 0 | 0 | 0 | 0 | 1 | 76.63 | 4 | 126
64 | K | Pol250 | Oblouk segmentový OS90°, d=160 | ks | 2 | 113.91 | 227.82 | CS VLASTNÍ |  | základní |  | 0 | 0 | 0 | 0 | 0 | 4 | K | 1 | ROZPOCET | 227.82 | 0 | 0 | 0 | 0 | 1 | 227.82 | 4 | 128
65 | K | Pol251 | Oblouk segmentový OS90°, d=200 | ks | 13 | 220.63 | 2868.19 | CS VLASTNÍ |  | základní |  | 0 | 0 | 0 | 0 | 0 | 4 | K | 1 | ROZPOCET | 2868.19 | 0 | 0 | 0 | 0 | 1 | 2868.19 | 4 | 130
66 | K | Pol252 | Odbočka jednostranná 90°, d=160-160 | ks | 1 | 159.48 | 159.48 | CS VLASTNÍ |  | základní |  | 0 | 0 | 0 | 0 | 0 | 4 | K | 1 | ROZPOCET | 159.48 | 0 | 0 | 0 | 0 | 1 | 159.48 | 4 | 132
67 | K | Pol253 | Odbočka jednostranná 90°, d=200-160 | ks | 1 | 180.19 | 180.19 | CS VLASTNÍ |  | základní |  | 0 | 0 | 0 | 0 | 0 | 4 | K | 1 | ROZPOCET | 180.19 | 0 | 0 | 0 | 0 | 1 | 180.19 | 4 | 134
68 | K | Pol254 | Trouba D=150, l=3 m | ks | 1 | 489.88 | 489.88 | CS VLASTNÍ |  | základní |  | 0 | 0 | 0 | 0 | 0 | 4 | K | 1 | ROZPOCET | 489.88 | 0 | 0 | 0 | 0 | 1 | 489.88 | 4 | 136
69 | K | Pol255 | Odbočka jednostranná 90°, d=150-150 | ks | 2 | 183.35 | 366.7 | CS VLASTNÍ |  | základní |  | 0 | 0 | 0 | 0 | 0 | 4 | K | 1 | ROZPOCET | 366.7 | 0 | 0 | 0 | 0 | 1 | 366.7 | 4 | 138
70 | K | Pol256 | Odbočka jednostranná 90°, d=200-150 | ks | 1 | 180.19 | 180.19 | CS VLASTNÍ |  | základní |  | 0 | 0 | 0 | 0 | 0 | 4 | K | 1 | ROZPOCET | 180.19 | 0 | 0 | 0 | 0 | 1 | 180.19 | 4 | 140
71 | K | Pol257 | Koncový kryt pro zaslepení tvarovky o150 s nátrubkem pro odvod kondenzátu G1/2" | ks | 2 | 97.34 | 194.68 | CS VLASTNÍ |  | základní |  | 0 | 0 | 0 | 0 | 0 | 4 | K | 1 | ROZPOCET | 194.68 | 0 | 0 | 0 | 0 | 1 | 194.68 | 4 | 142
72 | K | Pol258 | Oblouk segmentový OS90°, d=150 | ks | 1 | 118.05 | 118.05 | CS VLASTNÍ |  | základní |  | 0 | 0 | 0 | 0 | 0 | 4 | K | 1 | ROZPOCET | 118.05 | 0 | 0 | 0 | 0 | 1 | 118.05 | 4 | 144
73 | K | Pol259 | Přechod osový, d=200-150 | ks | 1 | 76.63 | 76.63 | CS VLASTNÍ |  | základní |  | 0 | 0 | 0 | 0 | 0 | 4 | K | 1 | ROZPOCET | 76.63 | 0 | 0 | 0 | 0 | 1 | 76.63 | 4 | 146
74 | K | Pol260 | Spojka vnější - nátrubek, D=150 | ks | 1 | 16.57 | 16.57 | CS VLASTNÍ |  | základní |  | 0 | 0 | 0 | 0 | 0 | 4 | K | 1 | ROZPOCET | 16.57 | 0 | 0 | 0 | 0 | 1 | 16.57 | 4 | 148
75 | K | Pol204 | Páska hliníková 50 mm x 50 m | ks | 4 | 74.56 | 298.24 | CS VLASTNÍ |  | základní |  | 0 | 0 | 0 | 0 | 0 | 4 | K | 1 | ROZPOCET | 298.24 | 0 | 0 | 0 | 0 | 1 | 298.24 | 4 | 150
76 | K | 75151-1182 | Montáž potrubí plechového sk.I, kruhového bez přírub, průměru do 200 mm | m | 57 | 75.21 | 4286.97 | CS VLASTNÍ |  | základní |  | 0 | 0 | 0 | 0 | 0 | 4 | K | 1 | ROZPOCET | 4286.97 | 0 | 0 | 0 | 0 | 1 | 4286.97 | 4 | 152
77 | K | 75151-4062 | Montáž tvarovek do potrubí plechového sk.I, kruhového bez přírub, průměru do 200 mm | ks | 52 | 34.12 | 1774.24 | CS VLASTNÍ |  | základní |  | 0 | 0 | 0 | 0 | 0 | 4 | K | 1 | ROZPOCET | 1774.24 | 0 | 0 | 0 | 0 | 1 | 1774.24 | 4 | 154
78 | K | Pol261 | Potrubí čtyřhranné z pozink. Plechu sk. I s přírubami a těsněním: Trouba čtyřhranná 280x280/500+ VP | ks | 1 | 212.35 | 212.35 | CS VLASTNÍ |  | základní |  | 0 | 0 | 0 | 0 | 0 | 4 | K | 1 | ROZPOCET | 212.35 | 0 | 0 | 0 | 0 | 1 | 212.35 | 4 | 156
79 | K | Pol262 | Přechod osový, 280x280-o200/200 se vsuvkou do spiro trouby | ks | 1 | 250.61 | 250.61 | CS VLASTNÍ |  | základní |  | 0 | 0 | 0 | 0 | 0 | 4 | K | 1 | ROZPOCET | 250.61 | 0 | 0 | 0 | 0 | 1 | 250.61 | 4 | 158
80 | K | Pol263 | Trouba čtyřhranná 250x200/500+ VP | ks | 1 | 185.42 | 185.42 | CS VLASTNÍ |  | základní |  | 0 | 0 | 0 | 0 | 0 | 4 | K | 1 | ROZPOCET | 185.42 | 0 | 0 | 0 | 0 | 1 | 185.42 | 4 | 160
81 | K | Pol264 | Koleno ostré přechodové s náběhovými plechy 250x200-200x200/R100 | ks | 1 | 219.54 | 219.54 | CS VLASTNÍ |  | základní |  | 0 | 0 | 0 | 0 | 0 | 4 | K | 1 | ROZPOCET | 219.54 | 0 | 0 | 0 | 0 | 1 | 219.54 | 4 | 162
82 | K | Pol265 | Přechod osový, 200x200-o200/250 se vsuvkou do spiro trouby | ks | 1 | 166.78 | 166.78 | CS VLASTNÍ |  | základní |  | 0 | 0 | 0 | 0 | 0 | 4 | K | 1 | ROZPOCET | 166.78 | 0 | 0 | 0 | 0 | 1 | 166.78 | 4 | 164
83 | K | Pol265 | Přechod osový, 200x200-o200/250 se vsuvkou do spiro trouby | ks | 1 | 166.78 | 166.78 | CS VLASTNÍ |  | základní |  | 0 | 0 | 0 | 0 | 0 | 4 | K | 1 | ROZPOCET | 166.78 | 0 | 0 | 0 | 0 | 1 | 166.78 | 4 | 166
84 | K | Pol264 | Koleno ostré přechodové s náběhovými plechy 250x200-200x200/R100 | ks | 1 | 219.54 | 219.54 | CS VLASTNÍ |  | základní |  | 0 | 0 | 0 | 0 | 0 | 4 | K | 1 | ROZPOCET | 219.54 | 0 | 0 | 0 | 0 | 1 | 219.54 | 4 | 168
85 | K | 75151-1021 | Montáž potrubí plechového sk.I, čtyřhranného s přírubou, průřezu do 0,13 m2 | m | 1 | 155.33 | 155.33 | CS VLASTNÍ |  | základní |  | 0 | 0 | 0 | 0 | 0 | 4 | K | 1 | ROZPOCET | 155.33 | 0 | 0 | 0 | 0 | 1 | 155.33 | 4 | 170
86 | K | 75151-4013 | Montáž tvarovek do potrubí plechového sk.I, čtyřhranného s přírubou, průřezu do 0,14 m3 | ks | 5 | 79.58 | 397.9 | CS VLASTNÍ |  | základní |  | 0 | 0 | 0 | 0 | 0 | 4 | K | 1 | ROZPOCET | 397.9 | 0 | 0 | 0 | 0 | 1 | 397.9 | 4 | 172
87 | K | 24101-3100R00 | Závěsný, spojovací a těsnící materiál | kg | 60 | 67.37 | 4042.2 | CS VLASTNÍ |  | základní |  | 0 | 0 | 0 | 0 | 0 | 4 | K | 1 | ROZPOCET | 4042.2 | 0 | 0 | 0 | 0 | 1 | 4042.2 | 4 | 174
88 | K | 24099-1000R00 | Montáž příslušenství, nosnosti do 50 kg | kg | 60 | 9.37 | 562.2 | CS VLASTNÍ |  | základní |  | 0 | 0 | 0 | 0 | 0 | 4 | K | 1 | ROZPOCET | 562.2 | 0 | 0 | 0 | 0 | 1 | 562.2 | 4 | 176
89 | K | 63466-3114R00.1 | Utěsnění prostupů stěnou - PUR pěna 750 ml - dodávka a montáž (materiál v ceně) | soubor | 1 | 126.34 | 126.34 | CS VLASTNÍ |  | základní |  | 0 | 0 | 0 | 0 | 0 | 4 | K | 1 | ROZPOCET | 126.34 | 0 | 0 | 0 | 0 | 1 | 126.34 | 4 | 178
90 | K | 24099-2000R00 | Uzemnění vzt zařízení dle ČSN 33 2000-4-41 ed.2 - uzemňovací svorky, dráty atd. a montáž pospojováním na soustavu | ks | 1 | 167.76 | 167.76 | CS VLASTNÍ |  | základní |  | 0 | 0 | 0 | 0 | 0 | 4 | K | 1 | ROZPOCET | 167.76 | 0 | 0 | 0 | 0 | 1 | 167.76 | 4 | 180
91 | K | 80075-1000R01 | Provozní zkouška | hod | 72 | 223.68 | 16104.96 | CS VLASTNÍ |  | základní |  | 0 | 0 | 0 | 0 | 0 | 4 | K | 1 | ROZPOCET | 16104.96 | 0 | 0 | 0 | 0 | 1 | 16104.96 | 4 | 182
92 | K | 99871-3102 | Přesun hmot pro izolace tepelné, v obj. v. do 12 m | t | 0.05 | 715.63 | 35.78 | CS VLASTNÍ |  | základní |  | 0 | 0 | 0 | 0 | 0 | 4 | K | 1 | ROZPOCET | 35.78 | 0 | 0 | 0 | 0 | 1 | 35.78 | 4 | 184
93 | K | 99875-1101 | Přesun hmot pro vzduchotechniku, v obj. v. do 12 m | t | 2 | 715.63 | 1431.26 | CS VLASTNÍ |  | základní |  | 0 | 0 | 0 | 0 | 0 | 4 | K | 1 | ROZPOCET | 1431.26 | 0 | 0 | 0 | 0 | 1 | 1431.26 | 4 | 186
94 | K | 99875-1181 | Příplatek za přesun bez použití mechanizace | t | 2 | 1677.62 | 3355.24 | CS VLASTNÍ |  | základní |  | 0 | 0 | 0 | 0 | 0 | 4 | K | 1 | ROZPOCET | 3355.24 | 0 | 0 | 0 | 0 | 1 | 3355.24 | 4 | 188
95 | K | Pol266 | Mimostaveništní doprava | soubor | 1 | 6246.54 | 6246.54 | CS VLASTNÍ |  | základní |  | 0 | 0 | 0 | 0 | 0 | 4 | K | 1 | ROZPOCET | 6246.54 | 0 | 0 | 0 | 0 | 1 | 6246.54 | 4 | 190
| D | 2 | Větrání montážní jámy a odsávání výfukových plynů |  |  |  | 670015.03 |  |  |  |  | 0 |  | 0 |  | 0 | 1 | D | 0 | ROZPOCET | [6 empty] | 670015.03
96 | K | Pol267 | Přívodní jednotka s elektrickým ohřevem a protihlukovou izolací a filtrem | ks | 1 | 24107.98 | 24107.98 | CS VLASTNÍ |  | základní |  | 0 | 0 | 0 | 0 | 0 | 4 | K | 1 | ROZPOCET | 24107.98 | 0 | 0 | 0 | 0 | 1 | 24107.98 | 4 | 192
| P |  | Poznámka k položce: Přívodní jednotka s elektrickým ohřevem a protihlukovou izolací a filtrem G4, referenční typ TLP 200/5,0 jednotka U=2x400 V, požadovaný průtok vzduchu 300 m3/h, vestavěný ohřívač 5 kW, I=12 A. Ventilátor U=230 V, I=0,45 A, P=103 W, hmotnost celkem 40 kg | [14 empty] | P | 1
97 | K | Pol268 | Řídící jednotka TLP KOMPAKT 5-1R | ks | 1 | 4365.95 | 4365.95 | CS VLASTNÍ |  | základní |  | 0 | 0 | 0 | 0 | 0 | 4 | K | 1 | ROZPOCET | 4365.95 | 0 | 0 | 0 | 0 | 1 | 4365.95 | 4 | 194
98 | K | Pol269 | Regulátor otáček REU 1,5 | ks | 1 | 3701.11 | 3701.11 | CS VLASTNÍ |  | základní |  | 0 | 0 | 0 | 0 | 0 | 4 | K | 1 | ROZPOCET | 3701.11 | 0 | 0 | 0 | 0 | 1 | 3701.11 | 4 | 196
99 | K | Pol270 | Tlakové čidlo DTV200 | ks | 1 | 1428.1 | 1428.1 | CS VLASTNÍ |  | základní |  | 0 | 0 | 0 | 0 | 0 | 4 | K | 1 | ROZPOCET | 1428.1 | 0 | 0 | 0 | 0 | 1 | 1428.1 | 4 | 198
100 | K | 75162-1111 | Montáž větrací přívodní jednotky (předmětem není napojení na silovou elektroinstalaci. Toto není součástí projektu VZT!) | ks | 1 | 2080.51 | 2080.51 | CS VLASTNÍ |  | základní |  | 0 | 0 | 0 | 0 | 0 | 4 | K | 1 | ROZPOCET | 2080.51 | 0 | 0 | 0 | 0 | 1 | 2080.51 | 4 | 200
101 | K | 742…R0 | Montáž příslušenství pro ovládání přívodní jednotky | soubor | 1 | 3578.92 | 3578.92 | CS VLASTNÍ |  | základní |  | 0 | 0 | 0 | 0 | 0 | 4 | K | 1 | ROZPOCET | 3578.92 | 0 | 0 | 0 | 0 | 1 | 3578.92 | 4 | 202
| P |  | Poznámka k položce: Montáž příslušenství pro ovládání přívodní jednotky (předmětem není napojení na silovou elektroinstalaci, popř. slaboproudou kabelaž. Toto není součástí projektu VZT!) | [14 empty] | P | 1
102 | K | Pol271 | Protidešťová žaluzie pozink s ochranným sítem, pevné lamely,ref. Typ IGK 200 | ks | 1 | 111.84 | 111.84 | CS VLASTNÍ |  | základní |  | 0 | 0 | 0 | 0 | 0 | 4 | K | 1 | ROZPOCET | 111.84 | 0 | 0 | 0 | 0 | 1 | 111.84 | 4 | 204
103 | K | 75139-8041 | Montáž protidešťové žaluzie na kruhové potrubí, průměru do 300 mm | ks | 1 | 83.94 | 83.94 | CS VLASTNÍ |  | základní |  | 0 | 0 | 0 | 0 | 0 | 4 | K | 1 | ROZPOCET | 83.94 | 0 | 0 | 0 | 0 | 1 | 83.94 | 4 | 206
104 | K | Pol219 | Kruhový tlumič hluku, vnitřní průměr 200 mm, vnější průměr 300 mm, délka 900 mm | ks | 1 | 1383.52 | 1383.52 | CS VLASTNÍ |  | základní |  | 0 | 0 | 0 | 0 | 0 | 4 | K | 1 | ROZPOCET | 1383.52 | 0 | 0 | 0 | 0 | 1 | 1383.52 | 4 | 208
105 | K | Pol272 | Kruhový tlumič hluku, vnitřní průměr 160 mm, vnější průměr 260 mm, délka 900 mm | ks | 1 | 1154.71 | 1154.71 | CS VLASTNÍ |  | základní |  | 0 | 0 | 0 | 0 | 0 | 4 | K | 1 | ROZPOCET | 1154.71 | 0 | 0 | 0 | 0 | 1 | 1154.71 | 4 | 210
106 | K | 75134-4112 | Montáž tlumičů hluku pro kruhové potrubí, průměru do 200 mm | ks | 2 | 207.11 | 414.22 | CS VLASTNÍ |  | základní |  | 0 | 0 | 0 | 0 | 0 | 4 | K | 1 | ROZPOCET | 414.22 | 0 | 0 | 0 | 0 | 1 | 414.22 | 4 | 212
107 | K | Pol273 | Zpětná klapka o200, ref. Typ RSK-200 | ks | 1 | 316.88 | 316.88 | CS VLASTNÍ |  | základní |  | 0 | 0 | 0 | 0 | 0 | 4 | K | 1 | ROZPOCET | 316.88 | 0 | 0 | 0 | 0 | 1 | 316.88 | 4 | 214
108 | K | Pol274 | Regulační klapka kruhová pro ruční nastavení, ref. typ Systemair Tune-R-160 | ks | 1 | 160.57 | 160.57 | CS VLASTNÍ |  | základní |  | 0 | 0 | 0 | 0 | 0 | 4 | K | 1 | ROZPOCET | 160.57 | 0 | 0 | 0 | 0 | 1 | 160.57 | 4 | 216
109 | K | 75151-4679.1 | Montáž zpětné/regulační klapky průměru do 200 mm | ks | 2 | 44.58 | 89.16 | CS VLASTNÍ |  | základní |  | 0 | 0 | 0 | 0 | 0 | 4 | K | 1 | ROZPOCET | 89.16 | 0 | 0 | 0 | 0 | 1 | 89.16 | 4 | 218
110 | K | Pol275 | Kovový talířový ventil pro přívod vzduchu, s upevň. Kroužkem, průměr 150 mm | ks | 2 | 82.85 | 165.7 | CS VLASTNÍ |  | základní |  | 0 | 0 | 0 | 0 | 0 | 4 | K | 1 | ROZPOCET | 165.7 | 0 | 0 | 0 | 0 | 1 | 165.7 | 4 | 220
111 | K | 75132-2012 | Montáž talířových ventilů, průměru do 200 mm | ks | 2 | 129.5 | 259 | CS VLASTNÍ |  | základní |  | 0 | 0 | 0 | 0 | 0 | 4 | K | 1 | ROZPOCET | 259 | 0 | 0 | 0 | 0 | 1 | 259 | 4 | 222
112 | K | 72117-3317 | Potrubí z plastových trub KG systém DN160 včetně tvarovek (materiál v ceně) | m | 16 | 629.62 | 10073.92 | CS VLASTNÍ |  | základní |  | 0 | 0 | 0 | 0 | 0 | 4 | K | 1 | ROZPOCET | 10073.92 | 0 | 0 | 0 | 0 | 1 | 10073.92 | 4 | 224
113 | K | Pol243 | Potrubí Spiro: Trouba D=160, l=3 m | ks | 2 | 560.3 | 1120.6 | CS VLASTNÍ |  | základní |  | 0 | 0 | 0 | 0 | 0 | 4 | K | 1 | ROZPOCET | 1120.6 | 0 | 0 | 0 | 0 | 1 | 1120.6 | 4 | 226
114 | K | Pol276 | Trouba D=200, l=1 m | ks | 1 | 241.34 | 241.34 | CS VLASTNÍ |  | základní |  | 0 | 0 | 0 | 0 | 0 | 4 | K | 1 | ROZPOCET | 241.34 | 0 | 0 | 0 | 0 | 1 | 241.34 | 4 | 228
115 | K | Pol245 | Spojka vnitřní-vsuvka, d=160 | ks | 2 | 32.16 | 64.32 | CS VLASTNÍ |  | základní |  | 0 | 0 | 0 | 0 | 0 | 4 | K | 1 | ROZPOCET | 64.32 | 0 | 0 | 0 | 0 | 1 | 64.32 | 4 | 230
116 | K | Pol247 | Spojka vnější - nátrubek, D=160 | ks | 5 | 18.64 | 93.2 | CS VLASTNÍ |  | základní |  | 0 | 0 | 0 | 0 | 0 | 4 | K | 1 | ROZPOCET | 93.2 | 0 | 0 | 0 | 0 | 1 | 93.2 | 4 | 232
117 | K | Pol248 | Spojka vnější - nátrubek, D=200 | ks | 2 | 24.85 | 49.7 | CS VLASTNÍ |  | základní |  | 0 | 0 | 0 | 0 | 0 | 4 | K | 1 | ROZPOCET | 49.7 | 0 | 0 | 0 | 0 | 1 | 49.7 | 4 | 234
118 | K | Pol249 | Přechod osový, d=200-160 | ks | 1 | 76.63 | 76.63 | CS VLASTNÍ |  | základní |  | 0 | 0 | 0 | 0 | 0 | 4 | K | 1 | ROZPOCET | 76.63 | 0 | 0 | 0 | 0 | 1 | 76.63 | 4 | 236
119 | K | Pol250 | Oblouk segmentový OS90°, d=160 | ks | 1 | 113.91 | 113.91 | CS VLASTNÍ |  | základní |  | 0 | 0 | 0 | 0 | 0 | 4 | K | 1 | ROZPOCET | 113.91 | 0 | 0 | 0 | 0 | 1 | 113.91 | 4 | 238
120 | K | Pol277 | Oblouk segmentový OS30°, d=160 | ks | 2 | 80.77 | 161.54 | CS VLASTNÍ |  | základní |  | 0 | 0 | 0 | 0 | 0 | 4 | K | 1 | ROZPOCET | 161.54 | 0 | 0 | 0 | 0 | 1 | 161.54 | 4 | 240
121 | K | Pol204 | Páska hliníková 50 mm x 50 m | ks | 1 | 74.56 | 74.56 | CS VLASTNÍ |  | základní |  | 0 | 0 | 0 | 0 | 0 | 4 | K | 1 | ROZPOCET | 74.56 | 0 | 0 | 0 | 0 | 1 | 74.56 | 4 | 242
122 | K | 75151-1182 | Montáž potrubí plechového sk.I, kruhového bez přírub, průměru do 200 mm | m | 7 | 63.33 | 443.31 | CS VLASTNÍ |  | základní |  | 0 | 0 | 0 | 0 | 0 | 4 | K | 1 | ROZPOCET | 443.31 | 0 | 0 | 0 | 0 | 1 | 443.31 | 4 | 244
123 | K | 75151-4062 | Montáž tvarovek do potrubí plechového sk.I, kruhového bez přírub, průměru do 200 mm | ks | 13 | 14.28 | 185.64 | CS VLASTNÍ |  | základní |  | 0 | 0 | 0 | 0 | 0 | 4 | K | 1 | ROZPOCET | 185.64 | 0 | 0 | 0 | 0 | 1 | 185.64 | 4 | 246
124 | K | Pol242 | Tepelněizolační pásy z EPDM s AL fólií, ref. Typ Armaflex Duct ALU samolepící, tl. 32 mm | m2 | 0.5 | 403.87 | 201.94 | CS VLASTNÍ |  | základní |  | 0 | 0 | 0 | 0 | 0 | 4 | K | 1 | ROZPOCET | 201.94 | 0 | 0 | 0 | 0 | 1 | 201.94 | 4 | 248
125 | K | 71346-1121 | Montáž izolace tepelné jednovrstvé potrubí a ohybů | m2 | 0.5 | 403.87 | 201.94 | CS VLASTNÍ |  | základní |  | 0 | 0 | 0 | 0 | 0 | 4 | K | 1 | ROZPOCET | 201.94 | 0 | 0 | 0 | 0 | 1 | 201.94 | 4 | 250
126 | K | Pol278 | Odsávání výfukových plynů technické řešení, referenční typ Nederman: Montážní stojan pro ventilátor série N24, obj.č. 14510126 | ks | 1 | 2234.75 | 2234.75 | CS VLASTNÍ |  | základní |  | 0 | 0 | 0 | 0 | 0 | 4 | K | 1 | ROZPOCET | 2234.75 | 0 | 0 | 0 | 0 | 1 | 2234.75 | 4 | 252
127 | K | Pol279 | Ventilátor N24, U=230/400 V/50 Hz, 0,9 kW, obj.č. 14510422 | ks | 1 | 14881.09 | 14881.09 | CS VLASTNÍ |  | základní |  | 0 | 0 | 0 | 0 | 0 | 4 | K | 1 | ROZPOCET | 14881.09 | 0 | 0 | 0 | 0 | 1 | 14881.09 | 4 | 254
128 | K | 751122652 | Montáž ventilátoru průmyslového radiálního středotlakého | ks | 1 | 1711.85 | 1711.85 | CS VLASTNÍ |  | základní |  | 0 | 0 | 0 | 0 | 0 | 4 | K | 1 | ROZPOCET | 1711.85 | 0 | 0 | 0 | 0 | 1 | 1711.85 | 4 | 256
| P |  | Poznámka k položce: Montáž ventilátoru průmyslového radiálního středotlakého (předmětem není napojení na silovou elektroinstalaci, popř. slaboproudou kabelaž. Toto není součástí projektu VZT!) | [14 empty] | P | 1
129 | K | Pol280 | Flexibilní vstup adapter pro potrubí průměr 315 mm, pro ventilátor NCF 30/25, obj.č. 14374448 | ks | 1 | 5227.54 | 5227.54 | CS VLASTNÍ |  | základní |  | 0 | 0 | 0 | 0 | 0 | 4 | K | 1 | ROZPOCET | 5227.54 | 0 | 0 | 0 | 0 | 1 | 5227.54 | 4 | 258
130 | K | Pol281 | Flexibilní výstup adapter 322x229 pro potrubí o400, pro ventilátor NCF 30/25, obj.č. 14374452 | ks | 1 | 11993.93 | 11993.93 | CS VLASTNÍ |  | základní |  | 0 | 0 | 0 | 0 | 0 | 4 | K | 1 | ROZPOCET | 11993.93 | 0 | 0 | 0 | 0 | 1 | 11993.93 | 4 | 260
131 | K | 75151-4578 | Montáž přechodu pružného, průměru do 400 mm | ks | 2 | 861.59 | 1723.18 | CS VLASTNÍ |  | základní |  | 0 | 0 | 0 | 0 | 0 | 4 | K | 1 | ROZPOCET | 1723.18 | 0 | 0 | 0 | 0 | 1 | 1723.18 | 4 | 262
132 | K | Pol282 | Ventilátor NCF 30/25, U=400/690 V, 4 kW, 50 Hz, IE3, obj.č. 14551028 | ks | 1 | 52929.87 | 52929.87 | CS VLASTNÍ |  | základní |  | 0 | 0 | 0 | 0 | 0 | 4 | K | 1 | ROZPOCET | 52929.87 | 0 | 0 | 0 | 0 | 1 | 52929.87 | 4 | 264
133 | K | 751122652 | Montáž ventilátoru průmyslového radiálního středotlakého | ks | 1 | 5293.82 | 5293.82 | CS VLASTNÍ |  | základní |  | 0 | 0 | 0 | 0 | 0 | 4 | K | 1 | ROZPOCET | 5293.82 | 0 | 0 | 0 | 0 | 1 | 5293.82 | 4 | 266
| P |  | Poznámka k položce: Montáž ventilátoru průmyslového radiálního středotlakého (předmětem není napojení na silovou elektroinstalaci, popř. slaboproudou kabelaž. Toto není součástí projektu VZT!) | [14 empty] | P | 1
134 | K | Pol283 | Silentbloky pro NCF ventilátor | sada | 1 | 1118.41 | 1118.41 | CS VLASTNÍ |  | základní |  | 0 | 0 | 0 | 0 | 0 | 4 | K | 1 | ROZPOCET | 1118.41 | 0 | 0 | 0 | 0 | 1 | 1118.41 | 4 | 268
135 | K | Pol284 | Odsávací koncovka přímá s kleštěmi bez víka, DN150, obj.č.20805961 | ks | 1 | 8135.41 | 8135.41 | CS VLASTNÍ |  | základní |  | 0 | 0 | 0 | 0 | 0 | 4 | K | 1 | ROZPOCET | 8135.41 | 0 | 0 | 0 | 0 | 1 | 8135.41 | 4 | 270
136 | K | Pol285 | Odsávací hadicový naviják | ks | 1 | 43192.49 | 43192.49 | CS VLASTNÍ |  | základní |  | 0 | 0 | 0 | 0 | 0 | 4 | K | 1 | ROZPOCET | 43192.49 | 0 | 0 | 0 | 0 | 1 | 43192.49 | 4 | 272
| P |  | Poznámka k položce: Odsávací hadicový naviják Pružinová západka 865 hadicí DN150, gumová hadice odolná proti zmáčknutí typ NR-CP, délka 10 m, široký naviják, obj.č. 20802365 | [14 empty] | P | 1
137 | K | Pol286 | MAGNATRACK HS, vysoká výjezdová rychlost, odsávací jednotka pro výfuky dole bez koncovky, hadice o160, délka 4 m, obj.č. 20801864 | ks | 1 | 46863.52 | 46863.52 | CS VLASTNÍ |  | základní |  | 0 | 0 | 0 | 0 | 0 | 4 | K | 1 | ROZPOCET | 46863.52 | 0 | 0 | 0 | 0 | 1 | 46863.52 | 4 | 274
138 | K | Pol287 | Kompletní odsávací jednotka, o160 pro vysoko umístěné (HL) výfuková svislá potrubí 2m , obj.č.20801964 | ks | 2 | 54114.56 | 108229.12 | CS VLASTNÍ |  | základní |  | 0 | 0 | 0 | 0 | 0 | 4 | K | 1 | ROZPOCET | 108229.12 | 0 | 0 | 0 | 0 | 1 | 108229.12 | 4 | 276
139 | K | Pol288 | Koncovka pro výfuk dole (LL) standardní dolní úroveň (LL) o160, obj.č. 20802164 | ks | 1 | 13811.4 | 13811.4 | CS VLASTNÍ |  | základní |  | 0 | 0 | 0 | 0 | 0 | 4 | K | 1 | ROZPOCET | 13811.4 | 0 | 0 | 0 | 0 | 1 | 13811.4 | 4 | 278
140 | K | Pol289 | MAGNATRACK HS, vysoká výjezdová rychlost, horizontální odsávací jednotka pro LL a HL o160, délka 5,9 m, obj.č.20804264 | ks | 2 | 40687.4 | 81374.8 | CS VLASTNÍ |  | základní |  | 0 | 0 | 0 | 0 | 0 | 4 | K | 1 | ROZPOCET | 81374.8 | 0 | 0 | 0 | 0 | 1 | 81374.8 | 4 | 280
141 | K | Pol290 | MAGNATRACK HS, vysoká výjezdová rychlost, horizontální odsávací jednotka pro LL a HL o160, délka 9,5 m, obj.č.20804364 | ks | 1 | 52418.3 | 52418.3 | CS VLASTNÍ |  | základní |  | 0 | 0 | 0 | 0 | 0 | 4 | K | 1 | ROZPOCET | 52418.3 | 0 | 0 | 0 | 0 | 1 | 52418.3 | 4 | 282
142 | K | Pol291 | Manuální startér ventilátoru vč. Motorové ochrany FMS 1.6-2.5, obj.č.14502237 | ks | 1 | 2816.74 | 2816.74 | CS VLASTNÍ |  | základní |  | 0 | 0 | 0 | 0 | 0 | 4 | K | 1 | ROZPOCET | 2816.74 | 0 | 0 | 0 | 0 | 1 | 2816.74 | 4 | 284
143 | K | Pol292 | Startér 4-5,5 kW, obj.č. 50100055 | ks | 1 | 20897.73 | 20897.73 | CS VLASTNÍ |  | základní |  | 0 | 0 | 0 | 0 | 0 | 4 | K | 1 | ROZPOCET | 20897.73 | 0 | 0 | 0 | 0 | 1 | 20897.73 | 4 | 286
144 | K | Pol293 | Montáž kompletního zařízení pro odsávání výfukových plynů v prostoru garáže | kpl | 1 | 37888.32 | 37888.32 | CS VLASTNÍ |  | základní |  | 0 | 0 | 0 | 0 | 0 | 4 | K | 1 | ROZPOCET | 37888.32 | 0 | 0 | 0 | 0 | 1 | 37888.32 | 4 | 288
145 | K | 94611-1112 | Montáž pojízdných věží, délky do 3,2 m, šířky do 0,9 m, výšky do 2,5 m, zatížení podlahy do 200 kg | ks | 1 | 559.21 | 559.21 | CS VLASTNÍ |  | základní |  | 0 | 0 | 0 | 0 | 0 | 4 | K | 1 | ROZPOCET | 559.21 | 0 | 0 | 0 | 0 | 1 | 559.21 | 4 | 290
146 | K | 94611-1212 | Příplatek za první a každý další den použití | ks | 10 | 55.92 | 559.2 | CS VLASTNÍ |  | základní |  | 0 | 0 | 0 | 0 | 0 | 4 | K | 1 | ROZPOCET | 559.2 | 0 | 0 | 0 | 0 | 1 | 559.2 | 4 | 292
147 | K | 94611-1812 | Demontáž pojizdných věží | ks | 1 | 447.36 | 447.36 | CS VLASTNÍ |  | základní |  | 0 | 0 | 0 | 0 | 0 | 4 | K | 1 | ROZPOCET | 447.36 | 0 | 0 | 0 | 0 | 1 | 447.36 | 4 | 294
148 | K | Pol294 | Požární klapka, ref. Typ PKIR-3G-o315-ZV-EI60S a PRS příložky (sada) | kpl | 2 | 3221.7 | 6443.4 | CS VLASTNÍ |  | základní |  | 0 | 0 | 0 | 0 | 0 | 4 | K | 1 | ROZPOCET | 6443.4 | 0 | 0 | 0 | 0 | 1 | 6443.4 | 4 | 296
149 | K | 24071-5120 | Montáž požárních klapek kruhových, průměru do 315 mm | ks | 2 | 402.89 | 805.78 | CS VLASTNÍ |  | základní |  | 0 | 0 | 0 | 0 | 0 | 4 | K | 1 | ROZPOCET | 805.78 | 0 | 0 | 0 | 0 | 1 | 805.78 | 4 | 298
150 | K | … | Montáž doplňků | soubor | 2 | 167.76 | 335.52 | CS VLASTNÍ |  | základní |  | 0 | 0 | 0 | 0 | 0 | 4 | K | 1 | ROZPOCET | 335.52 | 0 | 0 | 0 | 0 | 1 | 335.52 | 4 | 300
151 | K | ….1 | Revize požární klapky | soubor | 2 | 223.68 | 447.36 | CS VLASTNÍ |  | základní |  | 0 | 0 | 0 | 0 | 0 | 4 | K | 1 | ROZPOCET | 447.36 | 0 | 0 | 0 | 0 | 1 | 447.36 | 4 | 302
152 | K | 75158-1354 | Protipožární utěsnění prostupu kruhového stěnou, průměru potrubí do 400 mm (materiál v ceně) | ks | 1 | 1313.1 | 1313.1 | CS VLASTNÍ |  | základní |  | 0 | 0 | 0 | 0 | 0 | 4 | K | 1 | ROZPOCET | 1313.1 | 0 | 0 | 0 | 0 | 1 | 1313.1 | 4 | 304
153 | K | Pol295 | Tlumič hluku MAA o315/900 | ks | 1 | 2086.72 | 2086.72 | CS VLASTNÍ |  | základní |  | 0 | 0 | 0 | 0 | 0 | 4 | K | 1 | ROZPOCET | 2086.72 | 0 | 0 | 0 | 0 | 1 | 2086.72 | 4 | 306
154 | K | Pol296 | Tlumič hluku MAA o400/900 | ks | 1 | 3085.01 | 3085.01 | CS VLASTNÍ |  | základní |  | 0 | 0 | 0 | 0 | 0 | 4 | K | 1 | ROZPOCET | 3085.01 | 0 | 0 | 0 | 0 | 1 | 3085.01 | 4 | 308
155 | K | Pol297 | Tlumič hluku LDC o160/900 | ks | 3 | 1154.71 | 3464.13 | CS VLASTNÍ |  | základní |  | 0 | 0 | 0 | 0 | 0 | 4 | K | 1 | ROZPOCET | 3464.13 | 0 | 0 | 0 | 0 | 1 | 3464.13 | 4 | 310
156 | K | 75134-4112.1 | Montáž tlumiče hluku do kruhového potrubí, průměru do 200 mm | ks | 3 | 188.47 | 565.41 | CS VLASTNÍ |  | základní |  | 0 | 0 | 0 | 0 | 0 | 4 | K | 1 | ROZPOCET | 565.41 | 0 | 0 | 0 | 0 | 1 | 565.41 | 4 | 312
157 | K | 75134-4114 | Montáž tlumiče hluku do kruhového potrubí, průměru do 400 mm | ks | 2 | 420.98 | 841.96 | CS VLASTNÍ |  | základní |  | 0 | 0 | 0 | 0 | 0 | 4 | K | 1 | ROZPOCET | 841.96 | 0 | 0 | 0 | 0 | 1 | 841.96 | 4 | 314
158 | K | Pol298 | Pružné spojení d=160, napojení nippel | ks | 2 | 135.71 | 271.42 | CS VLASTNÍ |  | základní |  | 0 | 0 | 0 | 0 | 0 | 4 | K | 1 | ROZPOCET | 271.42 | 0 | 0 | 0 | 0 | 1 | 271.42 | 4 | 316
159 | K | 75151-4576R0 | Montáž pružného napojení na ventilátor, průměru do 200 mm | ks | 2 | 26.92 | 53.84 | CS VLASTNÍ |  | základní |  | 0 | 0 | 0 | 0 | 0 | 4 | K | 1 | ROZPOCET | 53.84 | 0 | 0 | 0 | 0 | 1 | 53.84 | 4 | 318
160 | K | Pol299 | Zpětná klapka o400, ref. Typ RSK-400 | ks | 1 | 720.75 | 720.75 | CS VLASTNÍ |  | základní |  | 0 | 0 | 0 | 0 | 0 | 4 | K | 1 | ROZPOCET | 720.75 | 0 | 0 | 0 | 0 | 1 | 720.75 | 4 | 320
161 | K | 75151-4681 | Montáž zpětné klapky průměru do 400 mm | ks | 1 | 139.86 | 139.86 | CS VLASTNÍ |  | základní |  | 0 | 0 | 0 | 0 | 0 | 4 | K | 1 | ROZPOCET | 139.86 | 0 | 0 | 0 | 0 | 1 | 139.86 | 4 | 322
162 | K | Pol300 | Těsný potrubní systém, ref. Typ Lindab SAFE s těsněním z EPDM pryže: Kruhové potrubí SR, d=125, l=3 m | ks | 3 | 409.1 | 1227.3 | CS VLASTNÍ |  | základní |  | 0 | 0 | 0 | 0 | 0 | 4 | K | 1 | ROZPOCET | 1227.3 | 0 | 0 | 0 | 0 | 1 | 1227.3 | 4 | 324
163 | K | Pol301 | Kruhové potrubí SR, d=160, l=3 m | ks | 10 | 560.3 | 5603 | CS VLASTNÍ |  | základní |  | 0 | 0 | 0 | 0 | 0 | 4 | K | 1 | ROZPOCET | 5603 | 0 | 0 | 0 | 0 | 1 | 5603 | 4 | 326
164 | K | Pol302 | Kruhové potrubí SR, d=200, l=3 m | ks | 3 | 721.84 | 2165.52 | CS VLASTNÍ |  | základní |  | 0 | 0 | 0 | 0 | 0 | 4 | K | 1 | ROZPOCET | 2165.52 | 0 | 0 | 0 | 0 | 1 | 2165.52 | 4 | 328
165 | K | Pol303 | Kruhové potrubí SR, d=250, l=3 m | ks | 3 | 813.96 | 2441.88 | CS VLASTNÍ |  | základní |  | 0 | 0 | 0 | 0 | 0 | 4 | K | 1 | ROZPOCET | 2441.88 | 0 | 0 | 0 | 0 | 1 | 2441.88 | 4 | 330
166 | K | Pol304 | Kruhové potrubí SR, d=315, l=3 m | ks | 7 | 1239.63 | 8677.41 | CS VLASTNÍ |  | základní |  | 0 | 0 | 0 | 0 | 0 | 4 | K | 1 | ROZPOCET | 8677.41 | 0 | 0 | 0 | 0 | 1 | 8677.41 | 4 | 332
167 | K | Pol305 | Kruhové potrubí SR, d=400, l=3 m | ks | 1 | 1513.02 | 1513.02 | CS VLASTNÍ |  | základní |  | 0 | 0 | 0 | 0 | 0 | 4 | K | 1 | ROZPOCET | 1513.02 | 0 | 0 | 0 | 0 | 1 | 1513.02 | 4 | 334
168 | K | Pol306 | Oblouk BU90°, d=125 | ks | 2 | 71.51 | 143.02 | CS VLASTNÍ |  | základní |  | 0 | 0 | 0 | 0 | 0 | 4 | K | 1 | ROZPOCET | 143.02 | 0 | 0 | 0 | 0 | 1 | 143.02 | 4 | 336
169 | K | Pol307 | Oblouk BU90°, d=160 | ks | 12 | 113.91 | 1366.92 | CS VLASTNÍ |  | základní |  | 0 | 0 | 0 | 0 | 0 | 4 | K | 1 | ROZPOCET | 1366.92 | 0 | 0 | 0 | 0 | 1 | 1366.92 | 4 | 338
170 | K | Pol308 | Oblouk BU90°, d=200 | ks | 2 | 220.63 | 441.26 | CS VLASTNÍ |  | základní |  | 0 | 0 | 0 | 0 | 0 | 4 | K | 1 | ROZPOCET | 441.26 | 0 | 0 | 0 | 0 | 1 | 441.26 | 4 | 340
171 | K | Pol309 | Oblouk BFU90°, d=315 | ks | 6 | 481.59 | 2889.54 | CS VLASTNÍ |  | základní |  | 0 | 0 | 0 | 0 | 0 | 4 | K | 1 | ROZPOCET | 2889.54 | 0 | 0 | 0 | 0 | 1 | 2889.54 | 4 | 342
172 | K | Pol310 | Oblouk BFU90°, d=400 | ks | 1 | 49.71 | 49.71 | CS VLASTNÍ |  | základní |  | 0 | 0 | 0 | 0 | 0 | 4 | K | 1 | ROZPOCET | 49.71 | 0 | 0 | 0 | 0 | 1 | 49.71 | 4 | 344
173 | K | Pol311 | Oblouk BU45°, d=200 | ks | 2 | 121.22 | 242.44 | CS VLASTNÍ |  | základní |  | 0 | 0 | 0 | 0 | 0 | 4 | K | 1 | ROZPOCET | 242.44 | 0 | 0 | 0 | 0 | 1 | 242.44 | 4 | 346
174 | K | Pol312 | Oblouk BU15°, d=160 | ks | 2 | 104.65 | 209.3 | CS VLASTNÍ |  | základní |  | 0 | 0 | 0 | 0 | 0 | 4 | K | 1 | ROZPOCET | 209.3 | 0 | 0 | 0 | 0 | 1 | 209.3 | 4 | 348
175 | K | Pol313 | Přechod osový RCU, d=200-125 | ks | 1 | 75.65 | 75.65 | CS VLASTNÍ |  | základní |  | 0 | 0 | 0 | 0 | 0 | 4 | K | 1 | ROZPOCET | 75.65 | 0 | 0 | 0 | 0 | 1 | 75.65 | 4 | 350
176 | K | Pol314 | Přechod osový RCU, d=250-200 | ks | 1 | 108.79 | 108.79 | CS VLASTNÍ |  | základní |  | 0 | 0 | 0 | 0 | 0 | 4 | K | 1 | ROZPOCET | 108.79 | 0 | 0 | 0 | 0 | 1 | 108.79 | 4 | 352
177 | K | Pol315 | Přechod pravoúhlý RLU, d=315-250 | ks | 1 | 161.55 | 161.55 | CS VLASTNÍ |  | základní |  | 0 | 0 | 0 | 0 | 0 | 4 | K | 1 | ROZPOCET | 161.55 | 0 | 0 | 0 | 0 | 1 | 161.55 | 4 | 354
178 | K | Pol316 | Přechod osový RCU, d=315-200 | ks | 1 | 157.41 | 157.41 | CS VLASTNÍ |  | základní |  | 0 | 0 | 0 | 0 | 0 | 4 | K | 1 | ROZPOCET | 157.41 | 0 | 0 | 0 | 0 | 1 | 157.41 | 4 | 356
179 | K | Pol317 | Centrický T-kus TCPU, d=200-160 | ks | 1 | 180.19 | 180.19 | CS VLASTNÍ |  | základní |  | 0 | 0 | 0 | 0 | 0 | 4 | K | 1 | ROZPOCET | 180.19 | 0 | 0 | 0 | 0 | 1 | 180.19 | 4 | 358
180 | K | Pol318 | Centrický T-kus TCPU, d=250-160 | ks | 1 | 281.67 | 281.67 | CS VLASTNÍ |  | základní |  | 0 | 0 | 0 | 0 | 0 | 4 | K | 1 | ROZPOCET | 281.67 | 0 | 0 | 0 | 0 | 1 | 281.67 | 4 | 360
181 | K | Pol319 | Centrický T-kus TCPU, d=315-315 | ks | 1 | 494.02 | 494.02 | CS VLASTNÍ |  | základní |  | 0 | 0 | 0 | 0 | 0 | 4 | K | 1 | ROZPOCET | 494.02 | 0 | 0 | 0 | 0 | 1 | 494.02 | 4 | 362
182 | K | Pol320 | Protipříruba ILU, d=315 | ks | 5 | 65.3 | 326.5 | CS VLASTNÍ |  | základní |  | 0 | 0 | 0 | 0 | 0 | 4 | K | 1 | ROZPOCET | 326.5 | 0 | 0 | 0 | 0 | 1 | 326.5 | 4 | 364
183 | K | Pol321 | Protipříruba ILU, d=400 | ks | 1 | 119.14 | 119.14 | CS VLASTNÍ |  | základní |  | 0 | 0 | 0 | 0 | 0 | 4 | K | 1 | ROZPOCET | 119.14 | 0 | 0 | 0 | 0 | 1 | 119.14 | 4 | 366
184 | K | Pol322 | Spojka vnější MF, D=125 | ks | 1 | 18.64 | 18.64 | CS VLASTNÍ |  | základní |  | 0 | 0 | 0 | 0 | 0 | 4 | K | 1 | ROZPOCET | 18.64 | 0 | 0 | 0 | 0 | 1 | 18.64 | 4 | 368
185 | K | Pol323 | Spojka vnější MF, D=160 | ks | 6 | 18.64 | 111.84 | CS VLASTNÍ |  | základní |  | 0 | 0 | 0 | 0 | 0 | 4 | K | 1 | ROZPOCET | 111.84 | 0 | 0 | 0 | 0 | 1 | 111.84 | 4 | 370
186 | K | Pol324 | Spojka vnější MF, D=200 | ks | 2 | 24.85 | 49.7 | CS VLASTNÍ |  | základní |  | 0 | 0 | 0 | 0 | 0 | 4 | K | 1 | ROZPOCET | 49.7 | 0 | 0 | 0 | 0 | 1 | 49.7 | 4 | 372
187 | K | Pol325 | Spojka vnější MF, D=250 | ks | 2 | 41.42 | 82.84 | CS VLASTNÍ |  | základní |  | 0 | 0 | 0 | 0 | 0 | 4 | K | 1 | ROZPOCET | 82.84 | 0 | 0 | 0 | 0 | 1 | 82.84 | 4 | 374
188 | K | Pol326 | Spojka vnější MF, D=315 | ks | 3 | 43.49 | 130.47 | CS VLASTNÍ |  | základní |  | 0 | 0 | 0 | 0 | 0 | 4 | K | 1 | ROZPOCET | 130.47 | 0 | 0 | 0 | 0 | 1 | 130.47 | 4 | 376
189 | K | Pol327 | Spojka vnější MF, D=400 | ks | 1 | 88.08 | 88.08 | CS VLASTNÍ |  | základní |  | 0 | 0 | 0 | 0 | 0 | 4 | K | 1 | ROZPOCET | 88.08 | 0 | 0 | 0 | 0 | 1 | 88.08 | 4 | 378
190 | K | Pol328 | Spojka vnitřní NPU, d=125 | ks | 1 | 25.94 | 25.94 | CS VLASTNÍ |  | základní |  | 0 | 0 | 0 | 0 | 0 | 4 | K | 1 | ROZPOCET | 25.94 | 0 | 0 | 0 | 0 | 1 | 25.94 | 4 | 380
191 | K | Pol329 | Spojka vnitřní NPU, d=160 | ks | 5 | 32.16 | 160.8 | CS VLASTNÍ |  | základní |  | 0 | 0 | 0 | 0 | 0 | 4 | K | 1 | ROZPOCET | 160.8 | 0 | 0 | 0 | 0 | 1 | 160.8 | 4 | 382
192 | K | Pol330 | Spojka vnitřní NPU, d=200 | ks | 2 | 41.42 | 82.84 | CS VLASTNÍ |  | základní |  | 0 | 0 | 0 | 0 | 0 | 4 | K | 1 | ROZPOCET | 82.84 | 0 | 0 | 0 | 0 | 1 | 82.84 | 4 | 384
193 | K | Pol331 | Spojka vnitřní NPU, d=250 | ks | 2 | 68.35 | 136.7 | CS VLASTNÍ |  | základní |  | 0 | 0 | 0 | 0 | 0 | 4 | K | 1 | ROZPOCET | 136.7 | 0 | 0 | 0 | 0 | 1 | 136.7 | 4 | 386
194 | K | Pol332 | Spojka vnitřní NPU, d=315 | ks | 3 | 83.94 | 251.82 | CS VLASTNÍ |  | základní |  | 0 | 0 | 0 | 0 | 0 | 4 | K | 1 | ROZPOCET | 251.82 | 0 | 0 | 0 | 0 | 1 | 251.82 | 4 | 388
195 | K | Pol333 | Vnitřní servisní otvor na tvarovku KCU, d=200 | ks | 1 | 44.58 | 44.58 | CS VLASTNÍ |  | základní |  | 0 | 0 | 0 | 0 | 0 | 4 | K | 1 | ROZPOCET | 44.58 | 0 | 0 | 0 | 0 | 1 | 44.58 | 4 | 390
196 | K | Pol334 | Výfukový kus šikmý s ochranným sítem AVU, d=400 | ks | 1 | 626.57 | 626.57 | CS VLASTNÍ |  | základní |  | 0 | 0 | 0 | 0 | 0 | 4 | K | 1 | ROZPOCET | 626.57 | 0 | 0 | 0 | 0 | 1 | 626.57 | 4 | 392
197 | K | Pol335 | Výfukový kus šikmý s ochranným sítem AVU, d=160 | ks | 1 | 195.78 | 195.78 | CS VLASTNÍ |  | základní |  | 0 | 0 | 0 | 0 | 0 | 4 | K | 1 | ROZPOCET | 195.78 | 0 | 0 | 0 | 0 | 1 | 195.78 | 4 | 394
198 | K | Pol336 | Oblouk BFU45°, d=250 | ks | 2 | 193.71 | 387.42 | CS VLASTNÍ |  | základní |  | 0 | 0 | 0 | 0 | 0 | 4 | K | 1 | ROZPOCET | 387.42 | 0 | 0 | 0 | 0 | 1 | 387.42 | 4 | 396
199 | K | 75151-1182.1 | Montáž potrubí plechového sk.I kruhového, průměru do 200 mm | m | 48 | 61.04 | 2929.92 | CS VLASTNÍ |  | základní |  | 0 | 0 | 0 | 0 | 0 | 4 | K | 1 | ROZPOCET | 2929.92 | 0 | 0 | 0 | 0 | 1 | 2929.92 | 4 | 398
200 | K | 75151-1183 | Montáž potrubí plechového sk.I kruhového, průměru do 300 mm | m | 9 | 88.4 | 795.6 | CS VLASTNÍ |  | základní |  | 0 | 0 | 0 | 0 | 0 | 4 | K | 1 | ROZPOCET | 795.6 | 0 | 0 | 0 | 0 | 1 | 795.6 | 4 | 400
201 | K | 75151-1201 | Montáž potrubí plechového sk.I kruhového, průměru do 400 mm | m | 24 | 138 | 3312 | CS VLASTNÍ |  | základní |  | 0 | 0 | 0 | 0 | 0 | 4 | K | 1 | ROZPOCET | 3312 | 0 | 0 | 0 | 0 | 1 | 3312 | 4 | 402
202 | K | 75151-4078 | Montáž tvarovek do plechového potrubí kruhového, průměru do 200 mm | ks | 41 | 26.82 | 1099.62 | CS VLASTNÍ |  | základní |  | 0 | 0 | 0 | 0 | 0 | 4 | K | 1 | ROZPOCET | 1099.62 | 0 | 0 | 0 | 0 | 1 | 1099.62 | 4 | 404
203 | K | 75151-4079 | Montáž tvarovek do plechového potrubí kruhového, průměru do 300 mm | ks | 8 | 40.77 | 326.16 | CS VLASTNÍ |  | základní |  | 0 | 0 | 0 | 0 | 0 | 4 | K | 1 | ROZPOCET | 326.16 | 0 | 0 | 0 | 0 | 1 | 326.16 | 4 | 406
204 | K | 75151-4080 | Montáž tvarovek do plechového potrubí kruhového, průměru do 400 mm | ks | 24 | 72.05 | 1729.2 | CS VLASTNÍ |  | základní |  | 0 | 0 | 0 | 0 | 0 | 4 | K | 1 | ROZPOCET | 1729.2 | 0 | 0 | 0 | 0 | 1 | 1729.2 | 4 | 408
205 | K | 24101-3100R00 | Závěsný, spojovací a těsnící materiál | kg | 60 | 67.37 | 4042.2 | CS VLASTNÍ |  | základní |  | 0 | 0 | 0 | 0 | 0 | 4 | K | 1 | ROZPOCET | 4042.2 | 0 | 0 | 0 | 0 | 1 | 4042.2 | 4 | 410
206 | K | 24099-1000R00 | Montáž příslušenství, nosnosti do 50 kg | kg | 60 | 9.37 | 562.2 | CS VLASTNÍ |  | základní |  | 0 | 0 | 0 | 0 | 0 | 4 | K | 1 | ROZPOCET | 562.2 | 0 | 0 | 0 | 0 | 1 | 562.2 | 4 | 412
207 | K | 63466-3114R00.1 | Utěsnění prostupů stěnou - PUR pěna 750 ml - dodávka a montáž (materiál v ceně) | soubor | 1 | 126.34 | 126.34 | CS VLASTNÍ |  | základní |  | 0 | 0 | 0 | 0 | 0 | 4 | K | 1 | ROZPOCET | 126.34 | 0 | 0 | 0 | 0 | 1 | 126.34 | 4 | 414
208 | K | Pol337 | Protipožární obklad tl.60 mm | m2 | 9 | 217.47 | 1957.23 | CS VLASTNÍ |  | základní |  | 0 | 0 | 0 | 0 | 0 | 4 | K | 1 | ROZPOCET | 1957.23 | 0 | 0 | 0 | 0 | 1 | 1957.23 | 4 | 416
| P |  | Poznámka k položce: Protipožární obklad tl.60 mm - minerální rohož na pletivu s černou hliník. fólií, ref. typ ISOVER U Protect Wired 4.0 Alu1, požární odolnost EI30DPI, v klasifikaci "z vnější strany i›o", | [14 empty] | P | 1
209 | K | Pol338 | Doplňky k protipožárnímu obkladu: intumescentní tmel pro utěsnění prostupu potrubí stěnou (=požární ucpávka), černá Alu páska, přivařovací trny | soubor | 1 | 513.64 | 513.64 | CS VLASTNÍ |  | základní |  | 0 | 0 | 0 | 0 | 0 | 4 | K | 1 | ROZPOCET | 513.64 | 0 | 0 | 0 | 0 | 1 | 513.64 | 4 | 418
210 | K | 71352-1121 | Montáž protipožárního obkladu na kruhové potrubí | m2 | 9 | 272.41 | 2451.69 | CS VLASTNÍ |  | základní |  | 0 | 0 | 0 | 0 | 0 | 4 | K | 1 | ROZPOCET | 2451.69 | 0 | 0 | 0 | 0 | 1 | 2451.69 | 4 | 420
211 | K | 71349-2611 | Navaření trnů | m2 | 9 | 71.29 | 641.61 | CS VLASTNÍ |  | základní |  | 0 | 0 | 0 | 0 | 0 | 4 | K | 1 | ROZPOCET | 641.61 | 0 | 0 | 0 | 0 | 1 | 641.61 | 4 | 422
212 | K | 24099-2000R00 | Uzemnění vzt zařízení dle ČSN 33 2000-4-41 ed.2 - uzemňovací svorky, dráty atd. a montáž pospojováním na soustavu | ks | 1 | 167.76 | 167.76 | CS VLASTNÍ |  | základní |  | 0 | 0 | 0 | 0 | 0 | 4 | K | 1 | ROZPOCET | 167.76 | 0 | 0 | 0 | 0 | 1 | 167.76 | 4 | 424
213 | K | 80075-1000R01 | Provozní zkouška | hod | 8 | 223.68 | 1789.44 | CS VLASTNÍ |  | základní |  | 0 | 0 | 0 | 0 | 0 | 4 | K | 1 | ROZPOCET | 1789.44 | 0 | 0 | 0 | 0 | 1 | 1789.44 | 4 | 426
214 | K | 99875-1101 | Přesun hmot pro vzduchotechniku, v obj. v. do 12 m | t | 0.5 | 7254.2 | 3627.1 | CS VLASTNÍ |  | základní |  | 0 | 0 | 0 | 0 | 0 | 4 | K | 1 | ROZPOCET | 3627.1 | 0 | 0 | 0 | 0 | 1 | 3627.1 | 4 | 428
215 | K | 99875-1181 | Příplatek za přesun bez použití mechanizace | t | 0.5 | 1677.62 | 838.81 | CS VLASTNÍ |  | základní |  | 0 | 0 | 0 | 0 | 0 | 4 | K | 1 | ROZPOCET | 838.81 | 0 | 0 | 0 | 0 | 1 | 838.81 | 4 | 430
216 | K | Pol339 | Mimostaveništní doprava | soubor | 1 | 20448.29 | 20448.29 | CS VLASTNÍ |  | základní |  | 0 | 0 | 0 | 0 | 0 | 4 | K | 1 | ROZPOCET | 20448.29 | 0 | 0 | 0 | 0 | 1 | 20448.29 | 4 | 432
| D | 3 | Odsávání sanitárních zařízení v 2.NP |  |  |  | 210015.35 |  |  |  |  | 0 |  | 0 |  | 0 | 1 | D | 0 | ROZPOCET | [6 empty] | 210015.35
217 | K | Pol340 | Radiální plastový ventilátor do kruhového potrubí, ref. Typ RK 160, IP 44, U=230 V, P=68 W, I=0,3 A | ks | 1 | 2312.47 | 2312.47 | CS VLASTNÍ |  | základní |  | 0 | 0 | 0 | 0 | 0 | 4 | K | 1 | ROZPOCET | 2312.47 | 0 | 0 | 0 | 0 | 1 | 2312.47 | 4 | 434
218 | K | Pol341 | Jednofázový triakový regulátor pro plynulou regulaci otáček, ref. Typ REB 1 N, U=230 V, provedení na omítku | ks | 1 | 1582.35 | 1582.35 | CS VLASTNÍ |  | základní |  | 0 | 0 | 0 | 0 | 0 | 4 | K | 1 | ROZPOCET | 1582.35 | 0 | 0 | 0 | 0 | 1 | 1582.35 | 4 | 436
219 | K | Pol342 | Spojovací manžeta VBM 160 | ks | 2 | 135.71 | 271.42 | CS VLASTNÍ |  | základní |  | 0 | 0 | 0 | 0 | 0 | 4 | K | 1 | ROZPOCET | 271.42 | 0 | 0 | 0 | 0 | 1 | 271.42 | 4 | 438
220 | K | 75111-1131 | Montáž ventilátoru potrubního základního, průměru do 200 mm | ks | 1 | 289.96 | 289.96 | CS VLASTNÍ |  | základní |  | 0 | 0 | 0 | 0 | 0 | 4 | K | 1 | ROZPOCET | 289.96 | 0 | 0 | 0 | 0 | 1 | 289.96 | 4 | 440
| P |  | Poznámka k položce: Montáž ventilátoru potrubního základního, průměru do 200 mm (předmětem není napojení na silovou elektroinstalaci, popř. slaboproudou kabelaž. Toto není součástí projektu VZT!) | [14 empty] | P | 1
221 | K | 73553-1045R0 | Montáž regulátoru na zeď (předmětem není napojení na silovou elektroinstalaci, popř. slaboproudou kabelaž. Toto není součástí projektu VZT!) | ks | 1 | 197.85 | 197.85 | CS VLASTNÍ |  | základní |  | 0 | 0 | 0 | 0 | 0 | 4 | K | 1 | ROZPOCET | 197.85 | 0 | 0 | 0 | 0 | 1 | 197.85 | 4 | 442
222 | K | 75151-4536R0 | Montáž manžety | ks | 2 | 26.92 | 53.84 | CS VLASTNÍ |  | základní |  | 0 | 0 | 0 | 0 | 0 | 4 | K | 1 | ROZPOCET | 53.84 | 0 | 0 | 0 | 0 | 1 | 53.84 | 4 | 444
223 | K | Pol343 | Tlumič hluku, ref. Typ MAA 160/600 | ks | 2 | 1154.71 | 2309.42 | CS VLASTNÍ |  | základní |  | 0 | 0 | 0 | 0 | 0 | 4 | K | 1 | ROZPOCET | 2309.42 | 0 | 0 | 0 | 0 | 1 | 2309.42 | 4 | 446
224 | K | 75134-4112.2 | Montáž tlumiče hluku pro kruhové potrubí, průměru do 200 mm | ks | 2 | 188.47 | 376.94 | CS VLASTNÍ |  | základní |  | 0 | 0 | 0 | 0 | 0 | 4 | K | 1 | ROZPOCET | 376.94 | 0 | 0 | 0 | 0 | 1 | 376.94 | 4 | 448
225 | K | Pol344 | Škrtící klapka MSK 160 | ks | 2 | 160.57 | 321.14 | CS VLASTNÍ |  | základní |  | 0 | 0 | 0 | 0 | 0 | 4 | K | 1 | ROZPOCET | 321.14 | 0 | 0 | 0 | 0 | 1 | 321.14 | 4 | 450
226 | K | 75151-4679.2 | Montáž škrtící klapky kruhové, průměru do 200 mm | ks | 3 | 35.21 | 105.63 | CS VLASTNÍ |  | základní |  | 0 | 0 | 0 | 0 | 0 | 4 | K | 1 | ROZPOCET | 105.63 | 0 | 0 | 0 | 0 | 1 | 105.63 | 4 | 452
227 | K | Pol345 | Stěnová mřížka hliníková RAL 9010, rozměr 600x200, ref. typ Systemair NOVA-L-1-2-600x200-UR-12,5 | ks | 12 | 725.99 | 8711.88 | CS VLASTNÍ |  | základní |  | 0 | 0 | 0 | 0 | 0 | 4 | K | 1 | ROZPOCET | 8711.88 | 0 | 0 | 0 | 0 | 1 | 8711.88 | 4 | 454
228 | K | 75139-8023 | Montáž větrací mřížky stěnové čtyřhranné , průřezu do 0,15 m2 | ks | 12 | 182.26 | 2187.12 | CS VLASTNÍ |  | základní |  | 0 | 0 | 0 | 0 | 0 | 4 | K | 1 | ROZPOCET | 2187.12 | 0 | 0 | 0 | 0 | 1 | 2187.12 | 4 | 456
229 | K | Pol346 | Čtyřhranná vyústka do kruhového potrubí, ref. Typ NOVA-C-1-525x75-R1 | ks | 17 | 495 | 8415 | CS VLASTNÍ |  | základní |  | 0 | 0 | 0 | 0 | 0 | 4 | K | 1 | ROZPOCET | 8415 | 0 | 0 | 0 | 0 | 1 | 8415 | 4 | 458
230 | K | 75131-1111 | Montáž vyústky čtyřhranné do kruhového potrubí, průřezu do 0,04 m2 | ks | 17 | 124.27 | 2112.59 | CS VLASTNÍ |  | základní |  | 0 | 0 | 0 | 0 | 0 | 4 | K | 1 | ROZPOCET | 2112.59 | 0 | 0 | 0 | 0 | 1 | 2112.59 | 4 | 460
231 | K | Pol347 | Radiální plastový ventilátor do kruhového potrubí, ref. Typ RK 160L, IP 44, U=230 V, P=100 W, I=0,4 A | ks | 2 | 2312.47 | 4624.94 | CS VLASTNÍ |  | základní |  | 0 | 0 | 0 | 0 | 0 | 4 | K | 1 | ROZPOCET | 4624.94 | 0 | 0 | 0 | 0 | 1 | 4624.94 | 4 | 462
232 | K | Pol341 | Jednofázový triakový regulátor pro plynulou regulaci otáček, ref. Typ REB 1 N, U=230 V, provedení na omítku | ks | 2 | 1582.35 | 3164.7 | CS VLASTNÍ |  | základní |  | 0 | 0 | 0 | 0 | 0 | 4 | K | 1 | ROZPOCET | 3164.7 | 0 | 0 | 0 | 0 | 1 | 3164.7 | 4 | 464
233 | K | Pol342 | Spojovací manžeta VBM 160 | ks | 4 | 135.71 | 542.84 | CS VLASTNÍ |  | základní |  | 0 | 0 | 0 | 0 | 0 | 4 | K | 1 | ROZPOCET | 542.84 | 0 | 0 | 0 | 0 | 1 | 542.84 | 4 | 466
234 | K | 75111-1131.1 | Montáž ventilátoru potrubního základního, průměru do 200 mm (předmětem není napojení na silovou elektroinstalaci, popř. slaboproudou kabelaž. Toto není součástí projektu VZT!) | ks | 2 | 289.96 | 579.92 | CS VLASTNÍ |  | základní |  | 0 | 0 | 0 | 0 | 0 | 4 | K | 1 | ROZPOCET | 579.92 | 0 | 0 | 0 | 0 | 1 | 579.92 | 4 | 468
235 | K | 73553-1045R0 | Montáž regulátoru na zeď (předmětem není napojení na silovou elektroinstalaci, popř. slaboproudou kabelaž. Toto není součástí projektu VZT!) | ks | 2 | 197.85 | 395.7 | CS VLASTNÍ |  | základní |  | 0 | 0 | 0 | 0 | 0 | 4 | K | 1 | ROZPOCET | 395.7 | 0 | 0 | 0 | 0 | 1 | 395.7 | 4 | 470
236 | K | 75151-4536R0 | Montáž manžety | ks | 4 | 26.92 | 107.68 | CS VLASTNÍ |  | základní |  | 0 | 0 | 0 | 0 | 0 | 4 | K | 1 | ROZPOCET | 107.68 | 0 | 0 | 0 | 0 | 1 | 107.68 | 4 | 472
237 | K | Pol348 | Tlumič hluku, ref. Typ MAA 160/900 | ks | 4 | 1154.71 | 4618.84 | CS VLASTNÍ |  | základní |  | 0 | 0 | 0 | 0 | 0 | 4 | K | 1 | ROZPOCET | 4618.84 | 0 | 0 | 0 | 0 | 1 | 4618.84 | 4 | 474
238 | K | 75134-4112.2 | Montáž tlumiče hluku pro kruhové potrubí, průměru do 200 mm | ks | 4 | 188.47 | 753.88 | CS VLASTNÍ |  | základní |  | 0 | 0 | 0 | 0 | 0 | 4 | K | 1 | ROZPOCET | 753.88 | 0 | 0 | 0 | 0 | 1 | 753.88 | 4 | 476
239 | K | Pol349 | Zpětná klapka RSK 160 | ks | 2 | 189.56 | 379.12 | CS VLASTNÍ |  | základní |  | 0 | 0 | 0 | 0 | 0 | 4 | K | 1 | ROZPOCET | 379.12 | 0 | 0 | 0 | 0 | 1 | 379.12 | 4 | 478
240 | K | 75151-4679.3 | Montáž zpětné klapky kruhové, průměru do 200 mm | ks | 2 | 37.28 | 74.56 | CS VLASTNÍ |  | základní |  | 0 | 0 | 0 | 0 | 0 | 4 | K | 1 | ROZPOCET | 74.56 | 0 | 0 | 0 | 0 | 1 | 74.56 | 4 | 480
241 | K | Pol350 | Kovový talířový ventil pro odvod vzduchu, s upevň. Kroužkem, průměr 160 mm | ks | 1 | 88.08 | 88.08 | CS VLASTNÍ |  | základní |  | 0 | 0 | 0 | 0 | 0 | 4 | K | 1 | ROZPOCET | 88.08 | 0 | 0 | 0 | 0 | 1 | 88.08 | 4 | 482
242 | K | Pol351 | Kovový talířový ventil pro odvod vzduchu, s upevň. Kroužkem, průměr 125 mm | ks | 2 | 57.01 | 114.02 | CS VLASTNÍ |  | základní |  | 0 | 0 | 0 | 0 | 0 | 4 | K | 1 | ROZPOCET | 114.02 | 0 | 0 | 0 | 0 | 1 | 114.02 | 4 | 484
243 | K | Pol352 | Kovový talířový ventil pro odvod vzduchu, s upevň. Kroužkem, průměr 100 mm | ks | 1 | 44.58 | 44.58 | CS VLASTNÍ |  | základní |  | 0 | 0 | 0 | 0 | 0 | 4 | K | 1 | ROZPOCET | 44.58 | 0 | 0 | 0 | 0 | 1 | 44.58 | 4 | 486
244 | K | 75132-2012 | Montáž talířových ventilů, průměru do 200 mm | ks | 4 | 96.04 | 384.16 | CS VLASTNÍ |  | základní |  | 0 | 0 | 0 | 0 | 0 | 4 | K | 1 | ROZPOCET | 384.16 | 0 | 0 | 0 | 0 | 1 | 384.16 | 4 | 488
245 | K | Pol353 | Hliníková ohebná hadice jednovrstvá, ref. Typ Semivac SV100/1 | ks | 1 | 45.56 | 45.56 | CS VLASTNÍ |  | základní |  | 0 | 0 | 0 | 0 | 0 | 4 | K | 1 | ROZPOCET | 45.56 | 0 | 0 | 0 | 0 | 1 | 45.56 | 4 | 490
246 | K | Pol354 | Hliníková ohebná hadice jednovrstvá, ref. Typ Semivac SV125/1 | ks | 2 | 57.01 | 114.02 | CS VLASTNÍ |  | základní |  | 0 | 0 | 0 | 0 | 0 | 4 | K | 1 | ROZPOCET | 114.02 | 0 | 0 | 0 | 0 | 1 | 114.02 | 4 | 492
247 | K | Pol224 | Hliníková ohebná hadice jednovrstvá, ref. Typ Semivac SV160/3 | ks | 1 | 67.37 | 67.37 | CS VLASTNÍ |  | základní |  | 0 | 0 | 0 | 0 | 0 | 4 | K | 1 | ROZPOCET | 67.37 | 0 | 0 | 0 | 0 | 1 | 67.37 | 4 | 494
248 | K | Pol225 | Rychloupevň. Páska s kovovou sponou, ref. Typ QIP 215 | ks | 8 | 28.01 | 224.08 | CS VLASTNÍ |  | základní |  | 0 | 0 | 0 | 0 | 0 | 4 | K | 1 | ROZPOCET | 224.08 | 0 | 0 | 0 | 0 | 1 | 224.08 | 4 | 496
249 | K | 75153-7012 | Montáž potrubí ohebného neizolovaného, průměru do 200 mm | m | 4 | 53.63 | 214.52 | CS VLASTNÍ |  | základní |  | 0 | 0 | 0 | 0 | 0 | 4 | K | 1 | ROZPOCET | 214.52 | 0 | 0 | 0 | 0 | 1 | 214.52 | 4 | 498
250 | K | Pol355 | Požární klapka cartridgerová, ref. Typ Systemair PKI-C-EI60S-100-ZV | ks | 1 | 421.53 | 421.53 | CS VLASTNÍ |  | základní |  | 0 | 0 | 0 | 0 | 0 | 4 | K | 1 | ROZPOCET | 421.53 | 0 | 0 | 0 | 0 | 1 | 421.53 | 4 | 500
251 | K | Pol356 | Servisní kus TVKC-100 | ks | 1 | 366.59 | 366.59 | CS VLASTNÍ |  | základní |  | 0 | 0 | 0 | 0 | 0 | 4 | K | 1 | ROZPOCET | 366.59 | 0 | 0 | 0 | 0 | 1 | 366.59 | 4 | 502
252 | K | Pol357 | Příložky z kalcium silikátových desek PRC-100 | sada | 1 | 218.56 | 218.56 | CS VLASTNÍ |  | základní |  | 0 | 0 | 0 | 0 | 0 | 4 | K | 1 | ROZPOCET | 218.56 | 0 | 0 | 0 | 0 | 1 | 218.56 | 4 | 504
253 | K | 75158-1351 | Protipožární utěsnění prostupu kruhového stěnou, průměru potrubí do 100 mm (materiál v ceně) | ks | 1 | 633.77 | 633.77 | CS VLASTNÍ |  | základní |  | 0 | 0 | 0 | 0 | 0 | 4 | K | 1 | ROZPOCET | 633.77 | 0 | 0 | 0 | 0 | 1 | 633.77 | 4 | 506
254 | K | Pol358 | Požární klapka cartridgerová, ref. Typ Systemair PKI-C-EI60S-160-ZV | ks | 1 | 639 | 639 | CS VLASTNÍ |  | základní |  | 0 | 0 | 0 | 0 | 0 | 4 | K | 1 | ROZPOCET | 639 | 0 | 0 | 0 | 0 | 1 | 639 | 4 | 508
255 | K | Pol359 | Servisní kus TVKC-160 | ks | 1 | 440.17 | 440.17 | CS VLASTNÍ |  | základní |  | 0 | 0 | 0 | 0 | 0 | 4 | K | 1 | ROZPOCET | 440.17 | 0 | 0 | 0 | 0 | 1 | 440.17 | 4 | 510
256 | K | Pol360 | Příložky z kalcium silikátových desek PRC-160 | sada | 1 | 283.75 | 283.75 | CS VLASTNÍ |  | základní |  | 0 | 0 | 0 | 0 | 0 | 4 | K | 1 | ROZPOCET | 283.75 | 0 | 0 | 0 | 0 | 1 | 283.75 | 4 | 512
257 | K | 75158-1352 | Protipožární utěsnění prostupu kruhového stěnou, průměru potrubí do 200 mm (materiál v ceně) | ks | 1 | 823.33 | 823.33 | CS VLASTNÍ |  | základní |  | 0 | 0 | 0 | 0 | 0 | 4 | K | 1 | ROZPOCET | 823.33 | 0 | 0 | 0 | 0 | 1 | 823.33 | 4 | 514
258 | K | Pol361 | Plastový ventilátor do kruhového potrubí, ref. Typ Systemair PRIO 250E2, U=230 V, P=194 W, I=0,845 A | ks | 2 | 5857.16 | 11714.32 | CS VLASTNÍ |  | základní |  | 0 | 0 | 0 | 0 | 0 | 4 | K | 1 | ROZPOCET | 11714.32 | 0 | 0 | 0 | 0 | 1 | 11714.32 | 4 | 516
259 | K | Pol362 | Plynulý tyristorový regulátor otáček REE1 | ks | 2 | 1582.35 | 3164.7 | CS VLASTNÍ |  | základní |  | 0 | 0 | 0 | 0 | 0 | 4 | K | 1 | ROZPOCET | 3164.7 | 0 | 0 | 0 | 0 | 1 | 3164.7 | 4 | 518
260 | K | Pol363 | Rychloupevňovací spona FK250 | ks | 4 | 148.14 | 592.56 | CS VLASTNÍ |  | základní |  | 0 | 0 | 0 | 0 | 0 | 4 | K | 1 | ROZPOCET | 592.56 | 0 | 0 | 0 | 0 | 1 | 592.56 | 4 | 520
261 | K | 75111-1132 | Montáž ventilátoru potrubního základního, průměru do 300 mm (předmětem není napojení na silovou elektroinstalaci, popř. slaboproudou kabelaž. Toto není součástí projektu VZT!) | ks | 2 | 732.2 | 1464.4 | CS VLASTNÍ |  | základní |  | 0 | 0 | 0 | 0 | 0 | 4 | K | 1 | ROZPOCET | 1464.4 | 0 | 0 | 0 | 0 | 1 | 1464.4 | 4 | 522
262 | K | 73553-1045R0 | Montáž regulátoru na zeď (předmětem není napojení na silovou elektroinstalaci, popř. slaboproudou kabelaž. Toto není součástí projektu VZT!) | ks | 2 | 197.85 | 395.7 | CS VLASTNÍ |  | základní |  | 0 | 0 | 0 | 0 | 0 | 4 | K | 1 | ROZPOCET | 395.7 | 0 | 0 | 0 | 0 | 1 | 395.7 | 4 | 524
263 | K | 75151-4537R0 | Montáž manžety | ks | 4 | 29 | 116 | CS VLASTNÍ |  | základní |  | 0 | 0 | 0 | 0 | 0 | 4 | K | 1 | ROZPOCET | 116 | 0 | 0 | 0 | 0 | 1 | 116 | 4 | 526
264 | K | Pol364 | Stěnová mřížka hliníková RAL 9010, rozměr 600x300, ref. typ Systemair NOVA-L-1-2-600x300-UR-12,5 | ks | 4 | 1111.22 | 4444.88 | CS VLASTNÍ |  | základní |  | 0 | 0 | 0 | 0 | 0 | 4 | K | 1 | ROZPOCET | 4444.88 | 0 | 0 | 0 | 0 | 1 | 4444.88 | 4 | 528
265 | K | 75139-8024 | Montáž větrací mřížky stěnové čtyřhranné , průřezu do 0,20 m2 | ks | 4 | 278.62 | 1114.48 | CS VLASTNÍ |  | základní |  | 0 | 0 | 0 | 0 | 0 | 4 | K | 1 | ROZPOCET | 1114.48 | 0 | 0 | 0 | 0 | 1 | 1114.48 | 4 | 530
266 | K | Pol365 | Dveřní mřížka hliníková, rozměr 600x300, ref. typ Systemair NOVA-D-2-600x300-UR1 | ks | 2 | 1109.15 | 2218.3 | CS VLASTNÍ |  | základní |  | 0 | 0 | 0 | 0 | 0 | 4 | K | 1 | ROZPOCET | 2218.3 | 0 | 0 | 0 | 0 | 1 | 2218.3 | 4 | 532
267 | K | 75139-8034 | Montáž ventilační mřížky do dveří, průřezu do 0,2 m2 | ks | 2 | 277.53 | 555.06 | CS VLASTNÍ |  | základní |  | 0 | 0 | 0 | 0 | 0 | 4 | K | 1 | ROZPOCET | 555.06 | 0 | 0 | 0 | 0 | 1 | 555.06 | 4 | 534
268 | K | ….2 | Vyřezání otvoru ve dveřním křídle | hod | 1 | 346.97 | 346.97 | CS VLASTNÍ |  | základní |  | 0 | 0 | 0 | 0 | 0 | 4 | K | 1 | ROZPOCET | 346.97 | 0 | 0 | 0 | 0 | 1 | 346.97 | 4 | 536
269 | K | Pol366 | Protidešťová žaluzie hliníková s ochranným sítem, pevné lamely, ref. Typ Systemair PZ AL - 250x250-S s upevňovacím rámem do potrubí | ks | 2 | 920.67 | 1841.34 | CS VLASTNÍ |  | základní |  | 0 | 0 | 0 | 0 | 0 | 4 | K | 1 | ROZPOCET | 1841.34 | 0 | 0 | 0 | 0 | 1 | 1841.34 | 4 | 538
270 | K | Pol367 | Protidešťová žaluzie hliníková s ochranným sítem, pevné lamely, ref. Typ Systemair PZ AL - 315x315-S s upevňovacím rámem do potrubí | ks | 2 | 1090.51 | 2181.02 | CS VLASTNÍ |  | základní |  | 0 | 0 | 0 | 0 | 0 | 4 | K | 1 | ROZPOCET | 2181.02 | 0 | 0 | 0 | 0 | 1 | 2181.02 | 4 | 540
271 | K | 75139-8051 | Montáž protidešťové žaluzie na čtyřhranné potrubí, průřezu do 0,15 m2 | ks | 4 | 252.13 | 1008.52 | CS VLASTNÍ |  | základní |  | 0 | 0 | 0 | 0 | 0 | 4 | K | 1 | ROZPOCET | 1008.52 | 0 | 0 | 0 | 0 | 1 | 1008.52 | 4 | 542
272 | K | Pol368 | Protidešťová stříška s ochranným sítem, ref. Typ RH160A | ks | 1 | 775.69 | 775.69 | CS VLASTNÍ |  | základní |  | 0 | 0 | 0 | 0 | 0 | 4 | K | 1 | ROZPOCET | 775.69 | 0 | 0 | 0 | 0 | 1 | 775.69 | 4 | 544
273 | K | Pol369 | Střešní nástavec pro průchoD spIro potrubí o160, plochá střecha | ks | 1 | 1101.84 | 1101.84 | CS VLASTNÍ |  | základní |  | 0 | 0 | 0 | 0 | 0 | 4 | K | 1 | ROZPOCET | 1101.84 | 0 | 0 | 0 | 0 | 1 | 1101.84 | 4 | 546
274 | K | Pol370 | Protidešťový límec, D=160 mm | ks | 1 | 256.82 | 256.82 | CS VLASTNÍ |  | základní |  | 0 | 0 | 0 | 0 | 0 | 4 | K | 1 | ROZPOCET | 256.82 | 0 | 0 | 0 | 0 | 1 | 256.82 | 4 | 548
275 | K | 24078-5116 | Montáž střešních objímek a průchodek, průměru do 200 mm | kpl | 1 | 442.24 | 442.24 | CS VLASTNÍ |  | základní |  | 0 | 0 | 0 | 0 | 0 | 4 | K | 1 | ROZPOCET | 442.24 | 0 | 0 | 0 | 0 | 1 | 442.24 | 4 | 550
276 | K | 63466-3114R00 | Utěsnění prostupu střechou - PUR pěna 750 ml - dodávka a montáž (materiál v ceně), pozn. hydroizolaci proti zatékání zajistí stavba | soubor | 1 | 126.34 | 126.34 | CS VLASTNÍ |  | základní |  | 0 | 0 | 0 | 0 | 0 | 4 | K | 1 | ROZPOCET | 126.34 | 0 | 0 | 0 | 0 | 1 | 126.34 | 4 | 552
277 | K | Pol371 | Potrubí čtyřhranné z pozink. Plechu sk. I s přírubami a těsněním: Trouba čtyřhranná 250x250/500+ VP | ks | 2 | 185.42 | 370.84 | CS VLASTNÍ |  | základní |  | 0 | 0 | 0 | 0 | 0 | 4 | K | 1 | ROZPOCET | 370.84 | 0 | 0 | 0 | 0 | 1 | 370.84 | 4 | 554
278 | K | Pol372 | Oblouk čtyřhranný 250x250-90°/R100 | ks | 1 | 219.54 | 219.54 | CS VLASTNÍ |  | základní |  | 0 | 0 | 0 | 0 | 0 | 4 | K | 1 | ROZPOCET | 219.54 | 0 | 0 | 0 | 0 | 1 | 219.54 | 4 | 556
279 | K | Pol373 | Přechod osový 250x250-o160/250 s nástavcem pro vložení spiro tvarovky | ks | 2 | 219.54 | 439.08 | CS VLASTNÍ |  | základní |  | 0 | 0 | 0 | 0 | 0 | 4 | K | 1 | ROZPOCET | 439.08 | 0 | 0 | 0 | 0 | 1 | 439.08 | 4 | 558
280 | K | Pol374 | Trouba 600x200/600+ VP | ks | 1 | 450.53 | 450.53 | CS VLASTNÍ |  | základní |  | 0 | 0 | 0 | 0 | 0 | 4 | K | 1 | ROZPOCET | 450.53 | 0 | 0 | 0 | 0 | 1 | 450.53 | 4 | 560
281 | K | 75151-1004 | Montáž potrubí plechového sk.I čtyřhranného s přírubou, průřezu do 0,13 m2 | m | 1.6 | 200.03 | 320.05 | CS VLASTNÍ |  | základní |  | 0 | 0 | 0 | 0 | 0 | 4 | K | 1 | ROZPOCET | 320.05 | 0 | 0 | 0 | 0 | 1 | 320.05 | 4 | 562
282 | K | 75151-4013.1 | Montáž tvarovek do plechového potrubí čtyřhranného s přírubou, průřezu do 0,14 m2 | ks | 3 | 84.92 | 254.76 | CS VLASTNÍ |  | základní |  | 0 | 0 | 0 | 0 | 0 | 4 | K | 1 | ROZPOCET | 254.76 | 0 | 0 | 0 | 0 | 1 | 254.76 | 4 | 564
283 | K | Pol375 | Potrubí a tvarovky spiro: Trouba D=100, l=3 m | ks | 1 | 329.31 | 329.31 | CS VLASTNÍ |  | základní |  | 0 | 0 | 0 | 0 | 0 | 4 | K | 1 | ROZPOCET | 329.31 | 0 | 0 | 0 | 0 | 1 | 329.31 | 4 | 566
284 | K | Pol376 | Trouba D=160, l=3 m | ks | 6 | 560.3 | 3361.8 | CS VLASTNÍ |  | základní |  | 0 | 0 | 0 | 0 | 0 | 4 | K | 1 | ROZPOCET | 3361.8 | 0 | 0 | 0 | 0 | 1 | 3361.8 | 4 | 568
285 | K | Pol377 | Spojka vnitřní - vsuvka, d=100 | ks | 1 | 22.78 | 22.78 | CS VLASTNÍ |  | základní |  | 0 | 0 | 0 | 0 | 0 | 4 | K | 1 | ROZPOCET | 22.78 | 0 | 0 | 0 | 0 | 1 | 22.78 | 4 | 570
286 | K | Pol378 | Spojka vnitřní - vsuvka, d=160 | ks | 6 | 32.16 | 192.96 | CS VLASTNÍ |  | základní |  | 0 | 0 | 0 | 0 | 0 | 4 | K | 1 | ROZPOCET | 192.96 | 0 | 0 | 0 | 0 | 1 | 192.96 | 4 | 572
287 | K | Pol379 | Spojka vnější - nátrubek, D=100 | ks | 1 | 14.5 | 14.5 | CS VLASTNÍ |  | základní |  | 0 | 0 | 0 | 0 | 0 | 4 | K | 1 | ROZPOCET | 14.5 | 0 | 0 | 0 | 0 | 1 | 14.5 | 4 | 574
288 | K | Pol380 | Spojka vnější - nátrubek, D=125 | ks | 2 | 18.64 | 37.28 | CS VLASTNÍ |  | základní |  | 0 | 0 | 0 | 0 | 0 | 4 | K | 1 | ROZPOCET | 37.28 | 0 | 0 | 0 | 0 | 1 | 37.28 | 4 | 576
289 | K | Pol247 | Spojka vnější - nátrubek, D=160 | ks | 8 | 18.64 | 149.12 | CS VLASTNÍ |  | základní |  | 0 | 0 | 0 | 0 | 0 | 4 | K | 1 | ROZPOCET | 149.12 | 0 | 0 | 0 | 0 | 1 | 149.12 | 4 | 578
290 | K | Pol381 | Koncový kryt pro zaslepení potrubí, d=160 | ks | 2 | 57.01 | 114.02 | CS VLASTNÍ |  | základní |  | 0 | 0 | 0 | 0 | 0 | 4 | K | 1 | ROZPOCET | 114.02 | 0 | 0 | 0 | 0 | 1 | 114.02 | 4 | 580
291 | K | Pol382 | Přechod osový, d=160-125 | ks | 2 | 64.21 | 128.42 | CS VLASTNÍ |  | základní |  | 0 | 0 | 0 | 0 | 0 | 4 | K | 1 | ROZPOCET | 128.42 | 0 | 0 | 0 | 0 | 1 | 128.42 | 4 | 582
292 | K | Pol383 | Oblouk segmentový 90°, d=160 | ks | 6 | 113.91 | 683.46 | CS VLASTNÍ |  | základní |  | 0 | 0 | 0 | 0 | 0 | 4 | K | 1 | ROZPOCET | 683.46 | 0 | 0 | 0 | 0 | 1 | 683.46 | 4 | 584
293 | K | Pol252 | Odbočka jednostranná 90°, d=160-160 | ks | 3 | 159.48 | 478.44 | CS VLASTNÍ |  | základní |  | 0 | 0 | 0 | 0 | 0 | 4 | K | 1 | ROZPOCET | 478.44 | 0 | 0 | 0 | 0 | 1 | 478.44 | 4 | 586
294 | K | Pol384 | Odbočka jednostranná 90°, d=160-100 | ks | 1 | 139.86 | 139.86 | CS VLASTNÍ |  | základní |  | 0 | 0 | 0 | 0 | 0 | 4 | K | 1 | ROZPOCET | 139.86 | 0 | 0 | 0 | 0 | 1 | 139.86 | 4 | 588
295 | K | Pol385 | Koncový kryt pro zaslepení spiro tvarovky D=160 s nátrubkem G3/8" pro odvod vzdušného kondenzátu (atyp) | ks | 1 | 104.65 | 104.65 | CS VLASTNÍ |  | základní |  | 0 | 0 | 0 | 0 | 0 | 4 | K | 1 | ROZPOCET | 104.65 | 0 | 0 | 0 | 0 | 1 | 104.65 | 4 | 590
296 | K | Pol386 | Škrtící klapka MSK 125 | ks | 1 | 140.84 | 140.84 | CS VLASTNÍ |  | základní |  | 0 | 0 | 0 | 0 | 0 | 4 | K | 1 | ROZPOCET | 140.84 | 0 | 0 | 0 | 0 | 1 | 140.84 | 4 | 592
297 | K | 75151-4679.2 | Montáž škrtící klapky kruhové, průměru do 200 mm | ks | 3 | 15.15 | 45.45 | CS VLASTNÍ |  | základní |  | 0 | 0 | 0 | 0 | 0 | 4 | K | 1 | ROZPOCET | 45.45 | 0 | 0 | 0 | 0 | 1 | 45.45 | 4 | 594
298 | K | Pol204 | Páska hliníková 50 mm x 50 m | ks | 2 | 74.56 | 149.12 | CS VLASTNÍ |  | základní |  | 0 | 0 | 0 | 0 | 0 | 4 | K | 1 | ROZPOCET | 149.12 | 0 | 0 | 0 | 0 | 1 | 149.12 | 4 | 596
299 | K | 75151-1182.2 | Montáž potrubí plechového kruhového, průměru do 200 mm | m | 21 | 57.23 | 1201.83 | CS VLASTNÍ |  | základní |  | 0 | 0 | 0 | 0 | 0 | 4 | K | 1 | ROZPOCET | 1201.83 | 0 | 0 | 0 | 0 | 1 | 1201.83 | 4 | 598
300 | K | 75151-4178 | Montáž tvarovek do potrubí plechového kruhového, průměru do 200 mm | ks | 33 | 20.49 | 676.17 | CS VLASTNÍ |  | základní |  | 0 | 0 | 0 | 0 | 0 | 4 | K | 1 | ROZPOCET | 676.17 | 0 | 0 | 0 | 0 | 1 | 676.17 | 4 | 600
301 | K | 72217-4002.1 | Potrubí z PPR svařovaných polyfuzně D20x2,8 (v ceně montáž) | m | 6 | 292.03 | 1752.18 | CS VLASTNÍ |  | základní |  | 0 | 0 | 0 | 0 | 0 | 4 | K | 1 | ROZPOCET | 1752.18 | 0 | 0 | 0 | 0 | 1 | 1752.18 | 4 | 602
302 | K | 72586-1301 | Zápachová uzávěrka pro umyvadla s přípojkou pro odvod kondenzátu | ks | 1 | 559.21 | 559.21 | CS VLASTNÍ |  | základní |  | 0 | 0 | 0 | 0 | 0 | 4 | K | 1 | ROZPOCET | 559.21 | 0 | 0 | 0 | 0 | 1 | 559.21 | 4 | 604
303 | K | 72586-9101 | Montáž zápachových uzávěrek umyvadlových | ks | 1 | 559.21 | 559.21 | CS VLASTNÍ |  | základní |  | 0 | 0 | 0 | 0 | 0 | 4 | K | 1 | ROZPOCET | 559.21 | 0 | 0 | 0 | 0 | 1 | 559.21 | 4 | 606
304 | K | 72222-0231 | Přechodka dGK D20x3/8" | ks | 1 | 223.68 | 223.68 | CS VLASTNÍ |  | základní |  | 0 | 0 | 0 | 0 | 0 | 4 | K | 1 | ROZPOCET | 223.68 | 0 | 0 | 0 | 0 | 1 | 223.68 | 4 | 608
305 | K | Pol387 | Tepelná izolace potrubí PPR D20, tl. Izolace 6 mm, materiál pěnový polyetylen | m | 6 | 111.84 | 671.04 | CS VLASTNÍ |  | základní |  | 0 | 0 | 0 | 0 | 0 | 4 | K | 1 | ROZPOCET | 671.04 | 0 | 0 | 0 | 0 | 1 | 671.04 | 4 | 610
306 | K | Pol388 | Plastová páska 20 m | ks | 1 | 74.56 | 74.56 | CS VLASTNÍ |  | základní |  | 0 | 0 | 0 | 0 | 0 | 4 | K | 1 | ROZPOCET | 74.56 | 0 | 0 | 0 | 0 | 1 | 74.56 | 4 | 612
307 | K | 71346-3111 | Montáž tepelné izolace potrubními pouzdry jednovrstvá | m | 6 | 70.42 | 422.52 | CS VLASTNÍ |  | základní |  | 0 | 0 | 0 | 0 | 0 | 4 | K | 1 | ROZPOCET | 422.52 | 0 | 0 | 0 | 0 | 1 | 422.52 | 4 | 614
308 | K | Pol389 | Plastové potrubí a tvarovky | soubor | 1 | 79678.55 | 79678.55 | CS VLASTNÍ |  | základní |  | 0 | 0 | 0 | 0 | 0 | 4 | K | 1 | ROZPOCET | 79678.55 | 0 | 0 | 0 | 0 | 1 | 79678.55 | 4 | 616
| P |  | Poznámka k položce: Plastové potrubí a tvarovky, materiál PP, RAL 7032. Spojování na hrdla u kruhového potrubí a na příruby u čtyřhranného potrubí, ref. Typ FORT plast, dle nab.č. CN19-0767 | [14 empty] | P | 1
309 | K | 75152-5014 | Montáž plastového potrubí čtyřhranného s přírubou, průřezu do 0,13 m2 | m | 1 | 160.68 | 160.68 | CS VLASTNÍ |  | základní |  | 0 | 0 | 0 | 0 | 0 | 4 | K | 1 | ROZPOCET | 160.68 | 0 | 0 | 0 | 0 | 1 | 160.68 | 4 | 618
310 | K | 75152-5083 | Montáž plastového potrubí kruhového bez přírub, průměru do 300 mm | m | 24 | 160.68 | 3856.32 | CS VLASTNÍ |  | základní |  | 0 | 0 | 0 | 0 | 0 | 4 | K | 1 | ROZPOCET | 3856.32 | 0 | 0 | 0 | 0 | 1 | 3856.32 | 4 | 620
311 | K | 75152-6173 | Montáž tvarovek do plastového potrubí kruhového bez přírub, průměru do 300 mm | ks | 29 | 160.68 | 4659.72 | CS VLASTNÍ |  | základní |  | 0 | 0 | 0 | 0 | 0 | 4 | K | 1 | ROZPOCET | 4659.72 | 0 | 0 | 0 | 0 | 1 | 4659.72 | 4 | 622
312 | K | 75152-6650 | Montáž zpětné/a nebo škrtící klapky | ks | 4 | 160.68 | 642.72 | CS VLASTNÍ |  | základní |  | 0 | 0 | 0 | 0 | 0 | 4 | K | 1 | ROZPOCET | 642.72 | 0 | 0 | 0 | 0 | 1 | 642.72 | 4 | 624
313 | K | 75134-4113 | Montáž tlumiče hluku do kruhového potrubí, průměru do 300 mm | ks | 4 | 160.68 | 642.72 | CS VLASTNÍ |  | základní |  | 0 | 0 | 0 | 0 | 0 | 4 | K | 1 | ROZPOCET | 642.72 | 0 | 0 | 0 | 0 | 1 | 642.72 | 4 | 626
314 | K | 63466-3114R00.1 | Utěsnění prostupů stěnou - PUR pěna 750 ml - dodávka a montáž (materiál v ceně) | soubor | 1 | 126.34 | 126.34 | CS VLASTNÍ |  | základní |  | 0 | 0 | 0 | 0 | 0 | 4 | K | 1 | ROZPOCET | 126.34 | 0 | 0 | 0 | 0 | 1 | 126.34 | 4 | 628
315 | K | 75152-50.. | Těsnění spojů plastového potrubí sanitárním silikonem (materiál v ceně) | soubor | 1 | 126.34 | 126.34 | CS VLASTNÍ |  | základní |  | 0 | 0 | 0 | 0 | 0 | 4 | K | 1 | ROZPOCET | 126.34 | 0 | 0 | 0 | 0 | 1 | 126.34 | 4 | 630
316 | K | 24101-3100R00 | Závěsný, spojovací a těsnící materiál | kg | 80 | 67.37 | 5389.6 | CS VLASTNÍ |  | základní |  | 0 | 0 | 0 | 0 | 0 | 4 | K | 1 | ROZPOCET | 5389.6 | 0 | 0 | 0 | 0 | 1 | 5389.6 | 4 | 632
317 | K | 24099-1000R00 | Montáž příslušenství, nosnosti do 50 kg | kg | 80 | 9.37 | 749.6 | CS VLASTNÍ |  | základní |  | 0 | 0 | 0 | 0 | 0 | 4 | K | 1 | ROZPOCET | 749.6 | 0 | 0 | 0 | 0 | 1 | 749.6 | 4 | 634
318 | K | Pol242 | Tepelněizolační pásy z EPDM s AL fólií, ref. Typ Armaflex Duct ALU samolepící, tl. 32 mm | m2 | 7 | 403.87 | 2827.09 | CS VLASTNÍ |  | základní |  | 0 | 0 | 0 | 0 | 0 | 4 | K | 1 | ROZPOCET | 2827.09 | 0 | 0 | 0 | 0 | 1 | 2827.09 | 4 | 636
319 | K | 71346-1121 | Montáž izolace tepelné jednovrstvé potrubí a ohybů | m2 | 7 | 403.87 | 2827.09 | CS VLASTNÍ |  | základní |  | 0 | 0 | 0 | 0 | 0 | 4 | K | 1 | ROZPOCET | 2827.09 | 0 | 0 | 0 | 0 | 1 | 2827.09 | 4 | 638
320 | K | 24099-2000R00 | Uzemnění vzt zařízení dle ČSN 33 2000-4-41 ed.2 - uzemňovací svorky, dráty atd. a montáž pospojováním na soustavu | ks | 1 | 167.76 | 167.76 | CS VLASTNÍ |  | základní |  | 0 | 0 | 0 | 0 | 0 | 4 | K | 1 | ROZPOCET | 167.76 | 0 | 0 | 0 | 0 | 1 | 167.76 | 4 | 640
321 | K | 80075-1000R01 | Provozní zkouška | hod | 8 | 223.68 | 1789.44 | CS VLASTNÍ |  | základní |  | 0 | 0 | 0 | 0 | 0 | 4 | K | 1 | ROZPOCET | 1789.44 | 0 | 0 | 0 | 0 | 1 | 1789.44 | 4 | 642
322 | K | 99875-1101 | Přesun hmot pro vzduchotechniku, v obj. v. do 12 m | t | 0.6 | 2644.84 | 1586.9 | CS VLASTNÍ |  | základní |  | 0 | 0 | 0 | 0 | 0 | 4 | K | 1 | ROZPOCET | 1586.9 | 0 | 0 | 0 | 0 | 1 | 1586.9 | 4 | 644
323 | K | 99875-1181 | Příplatek za přesun bez použití mechanizace | t | 0.6 | 1677.62 | 1006.57 | CS VLASTNÍ |  | základní |  | 0 | 0 | 0 | 0 | 0 | 4 | K | 1 | ROZPOCET | 1006.57 | 0 | 0 | 0 | 0 | 1 | 1006.57 | 4 | 646
324 | K | Pol390 | Mimostaveništní doprava | soubor | 1 | 6016.64 | 6016.64 | CS VLASTNÍ |  | základní |  | 0 | 0 | 0 | 0 | 0 | 4 | K | 1 | ROZPOCET | 6016.64 | 0 | 0 | 0 | 0 | 1 | 6016.64 | 4 | 648
| D | 4 | Odsávací kuchyněk |  |  |  | 14038.04 |  |  |  |  | 0 |  | 0 |  | 0 | 1 | D | 0 | ROZPOCET | [6 empty] | 14038.04
325 | K | Pol192 | Kuchyňská digestoř bílá určená pro montáž pod nebo mezi skříňky | ks | 2 | 3913.46 | 7826.92 | CS VLASTNÍ |  | základní |  | 0 | 0 | 0 | 0 | 0 | 4 | K | 1 | ROZPOCET | 7826.92 | 0 | 0 | 0 | 0 | 1 | 7826.92 | 4 | 650
| P |  | Poznámka k položce: Kuchyňská digestoř bílá určená pro montáž pod nebo mezi skříňky, vestavěné osvětlení 1x28 W, profesionální kovový tukový filtr, horní vývod pro napojení o120 mm, zpětná klapka na výtlaku, RAL 9003, U=230 V, P=80 W, I=0,6 A | [14 empty] | P | 1
326 | K | 75137-7011 | Montáž digestoře | ks | 2 | 693.83 | 1387.66 | CS VLASTNÍ |  | základní |  | 0 | 0 | 0 | 0 | 0 | 4 | K | 1 | ROZPOCET | 1387.66 | 0 | 0 | 0 | 0 | 1 | 1387.66 | 4 | 652
327 | K | Pol193 | Hliníková hadice ohebná, jednovrstvá, průměr 125 mm, délka 1 m | ks | 2 | 57.01 | 114.02 | CS VLASTNÍ |  | základní |  | 0 | 0 | 0 | 0 | 0 | 4 | K | 1 | ROZPOCET | 114.02 | 0 | 0 | 0 | 0 | 1 | 114.02 | 4 | 654
328 | K | Pol194 | Rychloupevňovací páska se sponou, ref. Typ QIP 165 | ks | 4 | 21.8 | 87.2 | CS VLASTNÍ |  | základní |  | 0 | 0 | 0 | 0 | 0 | 4 | K | 1 | ROZPOCET | 87.2 | 0 | 0 | 0 | 0 | 1 | 87.2 | 4 | 656
329 | K | 75153-7012.1 | Montáž kruhového potrubí ohebného neizolovaného, průměru do 200 mm | m | 2 | 53.85 | 107.7 | CS VLASTNÍ |  | základní |  | 0 | 0 | 0 | 0 | 0 | 4 | K | 1 | ROZPOCET | 107.7 | 0 | 0 | 0 | 0 | 1 | 107.7 | 4 | 658
330 | K | Pol195 | Potrubí Spiro: Trouba D=125, l=3 m | ks | 3 | 409.1 | 1227.3 | CS VLASTNÍ |  | základní |  | 0 | 0 | 0 | 0 | 0 | 4 | K | 1 | ROZPOCET | 1227.3 | 0 | 0 | 0 | 0 | 1 | 1227.3 | 4 | 660
331 | K | Pol196 | Oblouk segmentový 90°, d=125 | ks | 3 | 71.51 | 214.53 | CS VLASTNÍ |  | základní |  | 0 | 0 | 0 | 0 | 0 | 4 | K | 1 | ROZPOCET | 214.53 | 0 | 0 | 0 | 0 | 1 | 214.53 | 4 | 662
332 | K | 75151-1182.2 | Montáž potrubí plechového kruhového, průměru do 200 mm | m | 7 | 57.23 | 400.61 | CS VLASTNÍ |  | základní |  | 0 | 0 | 0 | 0 | 0 | 4 | K | 1 | ROZPOCET | 400.61 | 0 | 0 | 0 | 0 | 1 | 400.61 | 4 | 664
333 | K | 75151-4078.1 | Montáž tvarovek do potrubí plechového kruhového, průměru do 200 mm | ks | 3 | 23.87 | 71.61 | CS VLASTNÍ |  | základní |  | 0 | 0 | 0 | 0 | 0 | 4 | K | 1 | ROZPOCET | 71.61 | 0 | 0 | 0 | 0 | 1 | 71.61 | 4 | 666
334 | K | Pol198 | Tepelněizolační návlek z minerální vaty tl.25 mm s AL fólií, ref. Typ Isosleeve25, D=127, balení 10 m | ks | 1 | 568.58 | 568.58 | CS VLASTNÍ |  | základní |  | 0 | 0 | 0 | 0 | 0 | 4 | K | 1 | ROZPOCET | 568.58 | 0 | 0 | 0 | 0 | 1 | 568.58 | 4 | 668
335 | K | 71346-3411 | Montáž izolace návlekovými hadicemi | m | 7 | 50.8 | 355.6 | CS VLASTNÍ |  | základní |  | 0 | 0 | 0 | 0 | 0 | 4 | K | 1 | ROZPOCET | 355.6 | 0 | 0 | 0 | 0 | 1 | 355.6 | 4 | 670
336 | K | Pol200 | Protidešťová žaluzie pozink s ochranným sítem, pevné lamely,ref. Typ IGK 125 | ks | 2 | 46.65 | 93.3 | CS VLASTNÍ |  | základní |  | 0 | 0 | 0 | 0 | 0 | 4 | K | 1 | ROZPOCET | 93.3 | 0 | 0 | 0 | 0 | 1 | 93.3 | 4 | 672
337 | K | 75139-8041 | Montáž protidešťové žaluzie na kruhové potrubí, průměru do 300 mm | ks | 2 | 35.21 | 70.42 | CS VLASTNÍ |  | základní |  | 0 | 0 | 0 | 0 | 0 | 4 | K | 1 | ROZPOCET | 70.42 | 0 | 0 | 0 | 0 | 1 | 70.42 | 4 | 674
338 | K | Pol204 | Páska hliníková 50 mm x 50 m | ks | 1 | 74.56 | 74.56 | CS VLASTNÍ |  | základní |  | 0 | 0 | 0 | 0 | 0 | 4 | K | 1 | ROZPOCET | 74.56 | 0 | 0 | 0 | 0 | 1 | 74.56 | 4 | 676
339 | K | 24099-2000R00 | Uzemnění vzt zařízení dle ČSN 33 2000-4-41 ed.2 - uzemňovací svorky, dráty atd. a montáž pospojováním na soustavu | ks | 2 | 167.76 | 335.52 | CS VLASTNÍ |  | základní |  | 0 | 0 | 0 | 0 | 0 | 4 | K | 1 | ROZPOCET | 335.52 | 0 | 0 | 0 | 0 | 1 | 335.52 | 4 | 678
340 | K | 80075-1000R01 | Provozní zkouška | hod | 2 | 223.68 | 447.36 | CS VLASTNÍ |  | základní |  | 0 | 0 | 0 | 0 | 0 | 4 | K | 1 | ROZPOCET | 447.36 | 0 | 0 | 0 | 0 | 1 | 447.36 | 4 | 680
341 | K | 99875-1101 | Přesun hmot pro vzduchotechniku, v obj. v. do 12 m | t | 0.1 | 1197.11 | 119.71 | CS VLASTNÍ |  | základní |  | 0 | 0 | 0 | 0 | 0 | 4 | K | 1 | ROZPOCET | 119.71 | 0 | 0 | 0 | 0 | 1 | 119.71 | 4 | 682
342 | K | 99875-1181 | Příplatek za přesun bez použití mechanizace | t | 0.1 | 1677.62 | 167.76 | CS VLASTNÍ |  | základní |  | 0 | 0 | 0 | 0 | 0 | 4 | K | 1 | ROZPOCET | 167.76 | 0 | 0 | 0 | 0 | 1 | 167.76 | 4 | 684
343 | K | Pol391 | Mimostaveništní doprava | soubor | 1 | 367.68 | 367.68 | CS VLASTNÍ |  | základní |  | 0 | 0 | 0 | 0 | 0 | 4 | K | 1 | ROZPOCET | 367.68 | 0 | 0 | 0 | 0 | 1 | 367.68 | 4 | 686
| D | 5 | Chlazení místností |  |  |  | 520106.86 |  |  |  |  | 0 |  | 0 |  | 0 | 1 | D | 0 | ROZPOCET | [6 empty] | 520106.86
344 | K | Pol392 | Chlazení místnosti 210, 211, 212: | ks | 1 | 34442.94 | 34442.94 | CS VLASTNÍ |  | základní |  | 0 | 0 | 0 | 0 | 0 | 4 | K | 1 | ROZPOCET | 34442.94 | 0 | 0 | 0 | 0 | 1 | 34442.94 | 4 | 688
| P |  | Poznámka k položce: Chlazení místnosti 210, 211, 212: Venkovní kondenzační jednotka pro multispilt systém, chladivo R-32, U=230 V, příkonmax=3,52 kW, jištění C/32 A, rozměr 958x340x734 mm, hmotnost 68 kg, ref. typ Daikin 5MXM90N | [14 empty] | P | 1
345 | K | Pol393 | Vnitřní nástěnná jednotka, jmen. chladící výkon 2,05 kW, rozměr 811x272x294, hmotnost 10 kg, ref. typ Daikin FTXM35N | ks | 2 | 8611.77 | 17223.54 | CS VLASTNÍ |  | základní |  | 0 | 0 | 0 | 0 | 0 | 4 | K | 1 | ROZPOCET | 17223.54 | 0 | 0 | 0 | 0 | 1 | 17223.54 | 4 | 690
346 | K | Pol394 | Vnitřní nástěnná jednotka, jmen. chladící výkon 2,45 kW, rozměr 811x272x294, hmotnost 10 kg, ref. typ Daikin FTXM42N | ks | 2 | 10138.19 | 20276.38 | CS VLASTNÍ |  | základní |  | 0 | 0 | 0 | 0 | 0 | 4 | K | 1 | ROZPOCET | 20276.38 | 0 | 0 | 0 | 0 | 1 | 20276.38 | 4 | 692
347 | K | Pol395 | Nástěnný kabelový ovladač český jazyk, ref. Typ BRC073+ kabel k ovladači délky 3 m | ks | 4 | 3510.57 | 14042.28 | CS VLASTNÍ |  | základní |  | 0 | 0 | 0 | 0 | 0 | 4 | K | 1 | ROZPOCET | 14042.28 | 0 | 0 | 0 | 0 | 1 | 14042.28 | 4 | 694
348 | K | 741 | Silový/komunikační vodič mezi venkovní a vnitřní jednotkou CYKY 5x2,0 (v ceně zahrnuty náklady na dodání materiálu a montáž) | m | 60 | 50.8 | 3048 | CS VLASTNÍ |  | základní |  | 0 | 0 | 0 | 0 | 0 | 4 | K | 1 | ROZPOCET | 3048 | 0 | 0 | 0 | 0 | 1 | 3048 | 4 | 696
349 | K | 75172-1113 | Montáž venkovní kondenzační jednotky | ks | 1 | 2460.51 | 2460.51 | CS VLASTNÍ |  | základní |  | 0 | 0 | 0 | 0 | 0 | 4 | K | 1 | ROZPOCET | 2460.51 | 0 | 0 | 0 | 0 | 1 | 2460.51 | 4 | 698
350 | K | 75171-1111 | Montáž klimatizační jednotky vnitřní nástěnné do 3,5 kW | ks | 4 | 1565.78 | 6263.12 | CS VLASTNÍ |  | základní |  | 0 | 0 | 0 | 0 | 0 | 4 | K | 1 | ROZPOCET | 6263.12 | 0 | 0 | 0 | 0 | 1 | 6263.12 | 4 | 700
351 | K | Pol396 | Doplňkové ocelové konstrukce - konzola s patkou - pozink (dle zvyklostí montážní firmy) - sada pro jednu venkovní jednotku - dodávka a montáž | sada | 1 | 1924.08 | 1924.08 | CS VLASTNÍ |  | základní |  | 0 | 0 | 0 | 0 | 0 | 4 | K | 1 | ROZPOCET | 1924.08 | 0 | 0 | 0 | 0 | 1 | 1924.08 | 4 | 702
352 | K | Pol397 | Pryžové silentbloky (30/30 M8x20) pro tlumení vibrací venkovních jednotek - dodávka a montáž | sada | 1 | 67.37 | 67.37 | CS VLASTNÍ |  | základní |  | 0 | 0 | 0 | 0 | 0 | 4 | K | 1 | ROZPOCET | 67.37 | 0 | 0 | 0 | 0 | 1 | 67.37 | 4 | 704
353 | K | Pol398 | Předizolované dvojité měděné potrubí twinsplit o6,35x0,8/9,52x0,8 (1/4"-3/8") pro chladící systémy | m | 29 | 247.55 | 7178.95 | CS VLASTNÍ |  | základní |  | 0 | 0 | 0 | 0 | 0 | 4 | K | 1 | ROZPOCET | 7178.95 | 0 | 0 | 0 | 0 | 1 | 7178.95 | 4 | 706
354 | K | Pol399 | Předizolované dvojité měděné potrubí o6,35x0,8/12,7x0,8 (1/4"-1/2") pro chladící systémy | m | 27 | 276.55 | 7466.85 | CS VLASTNÍ |  | základní |  | 0 | 0 | 0 | 0 | 0 | 4 | K | 1 | ROZPOCET | 7466.85 | 0 | 0 | 0 | 0 | 1 | 7466.85 | 4 | 708
355 | K | 75179-1121 | Montáž napojovacího potrubí měděného přeizolovaného (1/4"-3/8") | m | 29 | 201.99 | 5857.71 | CS VLASTNÍ |  | základní |  | 0 | 0 | 0 | 0 | 0 | 4 | K | 1 | ROZPOCET | 5857.71 | 0 | 0 | 0 | 0 | 1 | 5857.71 | 4 | 710
356 | K | 75179-1122 | Montáž napojovacího potrubí měděného přeizolovaného (1/4"-1/2") | m | 27 | 201.99 | 5453.73 | CS VLASTNÍ |  | základní |  | 0 | 0 | 0 | 0 | 0 | 4 | K | 1 | ROZPOCET | 5453.73 | 0 | 0 | 0 | 0 | 1 | 5453.73 | 4 | 712
357 | K | Pol400 | Plnění potrubí chladivem R-32 | hod | 4 | 201.99 | 807.96 | CS VLASTNÍ |  | základní |  | 0 | 0 | 0 | 0 | 0 | 4 | K | 1 | ROZPOCET | 807.96 | 0 | 0 | 0 | 0 | 1 | 807.96 | 4 | 714
358 | K | Pol401 | Samolepící páska EPDM 3x50 mm x 50 m | ks | 1 | 74.56 | 74.56 | CS VLASTNÍ |  | základní |  | 0 | 0 | 0 | 0 | 0 | 4 | K | 1 | ROZPOCET | 74.56 | 0 | 0 | 0 | 0 | 1 | 74.56 | 4 | 716
359 | K | ….3 | Potřebné chladivo pro doplnění systému chladivem R-32 | kg | 1 | 450.53 | 450.53 | CS VLASTNÍ |  | základní |  | 0 | 0 | 0 | 0 | 0 | 4 | K | 1 | ROZPOCET | 450.53 | 0 | 0 | 0 | 0 | 1 | 450.53 | 4 | 718
360 | K | 23012-0041 | Čištění potrubí profukováním do DN32 | m | 112 | 6.21 | 695.52 | CS VLASTNÍ |  | základní |  | 0 | 0 | 0 | 0 | 0 | 4 | K | 1 | ROZPOCET | 695.52 | 0 | 0 | 0 | 0 | 1 | 695.52 | 4 | 720
361 | K | 23017-0001 | Příprava pro zkoušku těsnosti | sada | 1 | 201.99 | 201.99 | CS VLASTNÍ |  | základní |  | 0 | 0 | 0 | 0 | 0 | 4 | K | 1 | ROZPOCET | 201.99 | 0 | 0 | 0 | 0 | 1 | 201.99 | 4 | 722
362 | K | 73329-1102 | Zkouška těsnosti potrubí z trubek měděných | m | 112 | 78.7 | 8814.4 | CS VLASTNÍ |  | základní |  | 0 | 0 | 0 | 0 | 0 | 4 | K | 1 | ROZPOCET | 8814.4 | 0 | 0 | 0 | 0 | 1 | 8814.4 | 4 | 724
363 | K | 99873-3102 | Přesun hmot pro rozvody potrubí v obj. v. do 12m | t | 0.05 | 3717.68 | 185.88 | CS VLASTNÍ |  | základní |  | 0 | 0 | 0 | 0 | 0 | 4 | K | 1 | ROZPOCET | 185.88 | 0 | 0 | 0 | 0 | 1 | 185.88 | 4 | 726
364 | K | Pol402 | Zprovoznění multisplit systému chlazení autorizovaným servisem výrobce zařízení | kpl | 1 | 201.99 | 201.99 | CS VLASTNÍ |  | základní |  | 0 | 0 | 0 | 0 | 0 | 4 | K | 1 | ROZPOCET | 201.99 | 0 | 0 | 0 | 0 | 1 | 201.99 | 4 | 728
365 | K | 24099-2000R00 | Uzemnění vzt zařízení dle ČSN 33 2000-4-41 ed.2 - uzemňovací svorky, dráty atd. a montáž pospojováním na soustavu | ks | 1 | 167.76 | 167.76 | CS VLASTNÍ |  | základní |  | 0 | 0 | 0 | 0 | 0 | 4 | K | 1 | ROZPOCET | 167.76 | 0 | 0 | 0 | 0 | 1 | 167.76 | 4 | 730
366 | K | 80075-1000R01 | Provozní zkouška | hod | 2 | 223.68 | 447.36 | CS VLASTNÍ |  | základní |  | 0 | 0 | 0 | 0 | 0 | 4 | K | 1 | ROZPOCET | 447.36 | 0 | 0 | 0 | 0 | 1 | 447.36 | 4 | 732
367 | K | 99875-1101 | Přesun hmot pro vzduchotechniku, v obj. v. do 12 m | t | 0.2 | 3717.68 | 743.54 | CS VLASTNÍ |  | základní |  | 0 | 0 | 0 | 0 | 0 | 4 | K | 1 | ROZPOCET | 743.54 | 0 | 0 | 0 | 0 | 1 | 743.54 | 4 | 734
368 | K | Pol403 | Chlazení místnosti 202: | ks | 1 | 34442.94 | 34442.94 | CS VLASTNÍ |  | základní |  | 0 | 0 | 0 | 0 | 0 | 4 | K | 1 | ROZPOCET | 34442.94 | 0 | 0 | 0 | 0 | 1 | 34442.94 | 4 | 736
| P |  | Poznámka k položce: Chlazení místnosti 202: Venkovní kondenzační jednotka pro multispilt systém, chladivo R-32, U=230 V, příkonmax=3,52 kW, jištění C/32 A, rozměr 958x340x734 mm, hmotnost 68 kg, ref. typ Daikin 5MXM90N | [14 empty] | P | 1
369 | K | Pol404 | Vnitřní podstropní jednotka, jmen. chladící výkon 3,0 kW, rozměr 960x690x235, hmotnost 25 kg, ref. typ Daikin FHA50A9 | ks | 3 | 12057.15 | 36171.45 | CS VLASTNÍ |  | základní |  | 0 | 0 | 0 | 0 | 0 | 4 | K | 1 | ROZPOCET | 36171.45 | 0 | 0 | 0 | 0 | 1 | 36171.45 | 4 | 738
370 | K | Pol405 | Nástěnný kabelový ovladač český jazyk, ref.typ Madoka bílý | ks | 3 | 2924.44 | 8773.32 | CS VLASTNÍ |  | základní |  | 0 | 0 | 0 | 0 | 0 | 4 | K | 1 | ROZPOCET | 8773.32 | 0 | 0 | 0 | 0 | 1 | 8773.32 | 4 | 740
371 | K | 741 | Silový/komunikační vodič mezi venkovní a vnitřní jednotkou CYKY 5x2,0 (v ceně zahrnuty náklady na dodání materiálu a montáž) | m | 75 | 50.8 | 3810 | CS VLASTNÍ |  | základní |  | 0 | 0 | 0 | 0 | 0 | 4 | K | 1 | ROZPOCET | 3810 | 0 | 0 | 0 | 0 | 1 | 3810 | 4 | 742
372 | K | 75172-1112 | Montáž venkovní kondenzační jednotky | ks | 1 | 2460.51 | 2460.51 | CS VLASTNÍ |  | základní |  | 0 | 0 | 0 | 0 | 0 | 4 | K | 1 | ROZPOCET | 2460.51 | 0 | 0 | 0 | 0 | 1 | 2460.51 | 4 | 744
373 | K | 75171-1151 | Montáž klimatizační jednotky vnitřní podstropní do 6,5 kW | ks | 3 | 1565.78 | 4697.34 | CS VLASTNÍ |  | základní |  | 0 | 0 | 0 | 0 | 0 | 4 | K | 1 | ROZPOCET | 4697.34 | 0 | 0 | 0 | 0 | 1 | 4697.34 | 4 | 746
374 | K | Pol396 | Doplňkové ocelové konstrukce - konzola s patkou - pozink (dle zvyklostí montážní firmy) - sada pro jednu venkovní jednotku - dodávka a montáž | sada | 1 | 1924.08 | 1924.08 | CS VLASTNÍ |  | základní |  | 0 | 0 | 0 | 0 | 0 | 4 | K | 1 | ROZPOCET | 1924.08 | 0 | 0 | 0 | 0 | 1 | 1924.08 | 4 | 748
375 | K | Pol397 | Pryžové silentbloky (30/30 M8x20) pro tlumení vibrací venkovních jednotek - dodávka a montáž | sada | 1 | 67.37 | 67.37 | CS VLASTNÍ |  | základní |  | 0 | 0 | 0 | 0 | 0 | 4 | K | 1 | ROZPOCET | 67.37 | 0 | 0 | 0 | 0 | 1 | 67.37 | 4 | 750
376 | K | Pol399 | Předizolované dvojité měděné potrubí o6,35x0,8/12,7x0,8 (1/4"-1/2") pro chladící systémy | m | 75 | 276.55 | 20741.25 | CS VLASTNÍ |  | základní |  | 0 | 0 | 0 | 0 | 0 | 4 | K | 1 | ROZPOCET | 20741.25 | 0 | 0 | 0 | 0 | 1 | 20741.25 | 4 | 752
377 | K | 75179-1122 | Montáž napojovacího potrubí měděného přeizolovaného (1/4"-1/2") | m | 75 | 201.99 | 15149.25 | CS VLASTNÍ |  | základní |  | 0 | 0 | 0 | 0 | 0 | 4 | K | 1 | ROZPOCET | 15149.25 | 0 | 0 | 0 | 0 | 1 | 15149.25 | 4 | 754
378 | K | Pol400 | Plnění potrubí chladivem R-32 | hod | 4 | 201.99 | 807.96 | CS VLASTNÍ |  | základní |  | 0 | 0 | 0 | 0 | 0 | 4 | K | 1 | ROZPOCET | 807.96 | 0 | 0 | 0 | 0 | 1 | 807.96 | 4 | 756
379 | K | Pol401 | Samolepící páska EPDM 3x50 mm x 50 m | ks | 1 | 74.56 | 74.56 | CS VLASTNÍ |  | základní |  | 0 | 0 | 0 | 0 | 0 | 4 | K | 1 | ROZPOCET | 74.56 | 0 | 0 | 0 | 0 | 1 | 74.56 | 4 | 758
380 | K | ….3 | Potřebné chladivo pro doplnění systému chladivem R-32 | kg | 1.5 | 450.53 | 675.8 | CS VLASTNÍ |  | základní |  | 0 | 0 | 0 | 0 | 0 | 4 | K | 1 | ROZPOCET | 675.8 | 0 | 0 | 0 | 0 | 1 | 675.8 | 4 | 760
381 | K | 23012-0041 | Čištění potrubí profukováním do DN32 | m | 150 | 6.21 | 931.5 | CS VLASTNÍ |  | základní |  | 0 | 0 | 0 | 0 | 0 | 4 | K | 1 | ROZPOCET | 931.5 | 0 | 0 | 0 | 0 | 1 | 931.5 | 4 | 762
382 | K | 23017-0001 | Příprava pro zkoušku těsnosti | sada | 1 | 201.99 | 201.99 | CS VLASTNÍ |  | základní |  | 0 | 0 | 0 | 0 | 0 | 4 | K | 1 | ROZPOCET | 201.99 | 0 | 0 | 0 | 0 | 1 | 201.99 | 4 | 764
383 | K | 73329-1102 | Zkouška těsnosti potrubí z trubek měděných | m | 150 | 78.7 | 11805 | CS VLASTNÍ |  | základní |  | 0 | 0 | 0 | 0 | 0 | 4 | K | 1 | ROZPOCET | 11805 | 0 | 0 | 0 | 0 | 1 | 11805 | 4 | 766
384 | K | 99873-3102 | Přesun hmot pro rozvody potrubí v obj. v. do 12m | t | 0.05 | 3717.68 | 185.88 | CS VLASTNÍ |  | základní |  | 0 | 0 | 0 | 0 | 0 | 4 | K | 1 | ROZPOCET | 185.88 | 0 | 0 | 0 | 0 | 1 | 185.88 | 4 | 768
385 | K | Pol402 | Zprovoznění multisplit systému chlazení autorizovaným servisem výrobce zařízení | kpl | 1 | 201.99 | 201.99 | CS VLASTNÍ |  | základní |  | 0 | 0 | 0 | 0 | 0 | 4 | K | 1 | ROZPOCET | 201.99 | 0 | 0 | 0 | 0 | 1 | 201.99 | 4 | 770
386 | K | 24099-2000R00 | Uzemnění vzt zařízení dle ČSN 33 2000-4-41 ed.2 - uzemňovací svorky, dráty atd. a montáž pospojováním na soustavu | ks | 1 | 167.76 | 167.76 | CS VLASTNÍ |  | základní |  | 0 | 0 | 0 | 0 | 0 | 4 | K | 1 | ROZPOCET | 167.76 | 0 | 0 | 0 | 0 | 1 | 167.76 | 4 | 772
387 | K | 80075-1000R01 | Provozní zkouška | hod | 2 | 223.68 | 447.36 | CS VLASTNÍ |  | základní |  | 0 | 0 | 0 | 0 | 0 | 4 | K | 1 | ROZPOCET | 447.36 | 0 | 0 | 0 | 0 | 1 | 447.36 | 4 | 774
388 | K | 99875-1101 | Přesun hmot pro vzduchotechniku, v obj. v. do 12 m | t | 0.2 | 3717.68 | 743.54 | CS VLASTNÍ |  | základní |  | 0 | 0 | 0 | 0 | 0 | 4 | K | 1 | ROZPOCET | 743.54 | 0 | 0 | 0 | 0 | 1 | 743.54 | 4 | 776
389 | K | Pol406 | Chlazení servrovny: | ks | 1 | 21728.25 | 21728.25 | CS VLASTNÍ |  | základní |  | 0 | 0 | 0 | 0 | 0 | 4 | K | 1 | ROZPOCET | 21728.25 | 0 | 0 | 0 | 0 | 1 | 21728.25 | 4 | 778
| P |  | Poznámka k položce: Chlazení servrovny: Venkovní kondenzační jednotka pro spilt systém, chladivo R-32, U=230 V, příkonmax=1,25 kW, jištění C/16 A, rozměr 870x320x735 mm, hmotnost 52 kg, ref. typ Daikin RZAG50A, celoroční chlazení do -20°C | [14 empty] | P | 1
390 | K | Pol407 | Vnitřní nástěnná jednotka, jmen. chladící výkon 1,7/5,0/6,0 kW, rozměr 1040x295x300, hmotnost 15 kg, ref. typ Daikin FTXM50N | ks | 1 | 12225.9 | 12225.9 | CS VLASTNÍ |  | základní |  | 0 | 0 | 0 | 0 | 0 | 4 | K | 1 | ROZPOCET | 12225.9 | 0 | 0 | 0 | 0 | 1 | 12225.9 | 4 | 780
391 | K | Pol405 | Nástěnný kabelový ovladač český jazyk, ref.typ Madoka bílý | ks | 1 | 3510.57 | 3510.57 | CS VLASTNÍ |  | základní |  | 0 | 0 | 0 | 0 | 0 | 4 | K | 1 | ROZPOCET | 3510.57 | 0 | 0 | 0 | 0 | 1 | 3510.57 | 4 | 782
392 | K | 741.1 | Silový/komunikační vodič mezi venkovní a vnitřní jednotkou (v ceně zahrnuty náklady na dodání materiálu a montáž) | m | 11 | 50.8 | 558.8 | CS VLASTNÍ |  | základní |  | 0 | 0 | 0 | 0 | 0 | 4 | K | 1 | ROZPOCET | 558.8 | 0 | 0 | 0 | 0 | 1 | 558.8 | 4 | 784
393 | K | 75172-1111 | Montáž venkovní kondenzační jednotky | ks | 1 | 1565.78 | 1565.78 | CS VLASTNÍ |  | základní |  | 0 | 0 | 0 | 0 | 0 | 4 | K | 1 | ROZPOCET | 1565.78 | 0 | 0 | 0 | 0 | 1 | 1565.78 | 4 | 786
394 | K | 75171-1113 | Montáž klimatizační jednotky vnitřní nástěnné do 6,5 kW | ks | 1 | 1565.78 | 1565.78 | CS VLASTNÍ |  | základní |  | 0 | 0 | 0 | 0 | 0 | 4 | K | 1 | ROZPOCET | 1565.78 | 0 | 0 | 0 | 0 | 1 | 1565.78 | 4 | 788
395 | K | Pol396 | Doplňkové ocelové konstrukce - konzola s patkou - pozink (dle zvyklostí montážní firmy) - sada pro jednu venkovní jednotku - dodávka a montáž | sada | 1 | 1924.08 | 1924.08 | CS VLASTNÍ |  | základní |  | 0 | 0 | 0 | 0 | 0 | 4 | K | 1 | ROZPOCET | 1924.08 | 0 | 0 | 0 | 0 | 1 | 1924.08 | 4 | 790
396 | K | Pol397 | Pryžové silentbloky (30/30 M8x20) pro tlumení vibrací venkovních jednotek - dodávka a montáž | sada | 1 | 67.37 | 67.37 | CS VLASTNÍ |  | základní |  | 0 | 0 | 0 | 0 | 0 | 4 | K | 1 | ROZPOCET | 67.37 | 0 | 0 | 0 | 0 | 1 | 67.37 | 4 | 792
397 | K | Pol399 | Předizolované dvojité měděné potrubí o6,35x0,8/12,7x0,8 (1/4"-1/2") pro chladící systémy | m | 10 | 276.55 | 2765.5 | CS VLASTNÍ |  | základní |  | 0 | 0 | 0 | 0 | 0 | 4 | K | 1 | ROZPOCET | 2765.5 | 0 | 0 | 0 | 0 | 1 | 2765.5 | 4 | 794
398 | K | 75179-1122 | Montáž napojovacího potrubí měděného přeizolovaného (1/4"-1/2") | m | 10 | 201.99 | 2019.9 | CS VLASTNÍ |  | základní |  | 0 | 0 | 0 | 0 | 0 | 4 | K | 1 | ROZPOCET | 2019.9 | 0 | 0 | 0 | 0 | 1 | 2019.9 | 4 | 796
399 | K | Pol401 | Samolepící páska EPDM 3x50 mm x 50 m | ks | 1 | 74.56 | 74.56 | CS VLASTNÍ |  | základní |  | 0 | 0 | 0 | 0 | 0 | 4 | K | 1 | ROZPOCET | 74.56 | 0 | 0 | 0 | 0 | 1 | 74.56 | 4 | 798
400 | K | 23012-0041 | Čištění potrubí profukováním do DN32 | m | 20 | 6.21 | 124.2 | CS VLASTNÍ |  | základní |  | 0 | 0 | 0 | 0 | 0 | 4 | K | 1 | ROZPOCET | 124.2 | 0 | 0 | 0 | 0 | 1 | 124.2 | 4 | 800
401 | K | 23017-0001 | Příprava pro zkoušku těsnosti | sada | 1 | 201.99 | 201.99 | CS VLASTNÍ |  | základní |  | 0 | 0 | 0 | 0 | 0 | 4 | K | 1 | ROZPOCET | 201.99 | 0 | 0 | 0 | 0 | 1 | 201.99 | 4 | 802
402 | K | 73329-1102 | Zkouška těsnosti potrubí z trubek měděných | m | 20 | 78.7 | 1574 | CS VLASTNÍ |  | základní |  | 0 | 0 | 0 | 0 | 0 | 4 | K | 1 | ROZPOCET | 1574 | 0 | 0 | 0 | 0 | 1 | 1574 | 4 | 804
403 | K | 99873-3102 | Přesun hmot pro rozvody potrubí v obj. v. do 12m | t | 0.05 | 3717.68 | 185.88 | CS VLASTNÍ |  | základní |  | 0 | 0 | 0 | 0 | 0 | 4 | K | 1 | ROZPOCET | 185.88 | 0 | 0 | 0 | 0 | 1 | 185.88 | 4 | 806
404 | K | Pol408 | Zprovoznění split systému chlazení autorizovaným servisem výrobce zařízení | kpl | 1 | 201.99 | 201.99 | CS VLASTNÍ |  | základní |  | 0 | 0 | 0 | 0 | 0 | 4 | K | 1 | ROZPOCET | 201.99 | 0 | 0 | 0 | 0 | 1 | 201.99 | 4 | 808
405 | K | 24099-2000R00 | Uzemnění vzt zařízení dle ČSN 33 2000-4-41 ed.2 - uzemňovací svorky, dráty atd. a montáž pospojováním na soustavu | ks | 1 | 167.76 | 167.76 | CS VLASTNÍ |  | základní |  | 0 | 0 | 0 | 0 | 0 | 4 | K | 1 | ROZPOCET | 167.76 | 0 | 0 | 0 | 0 | 1 | 167.76 | 4 | 810
406 | K | 80075-1000R01 | Provozní zkouška | hod | 2 | 223.68 | 447.36 | CS VLASTNÍ |  | základní |  | 0 | 0 | 0 | 0 | 0 | 4 | K | 1 | ROZPOCET | 447.36 | 0 | 0 | 0 | 0 | 1 | 447.36 | 4 | 812
407 | K | 99875-1101 | Přesun hmot pro vzduchotechniku, v obj. v. do 12 m | t | 0.2 | 3717.68 | 743.54 | CS VLASTNÍ |  | základní |  | 0 | 0 | 0 | 0 | 0 | 4 | K | 1 | ROZPOCET | 743.54 | 0 | 0 | 0 | 0 | 1 | 743.54 | 4 | 814
408 | K | Pol409 | Chlazení místnosti 207: | ks | 1 | 16744.13 | 16744.13 | CS VLASTNÍ |  | základní |  | 0 | 0 | 0 | 0 | 0 | 4 | K | 1 | ROZPOCET | 16744.13 | 0 | 0 | 0 | 0 | 1 | 16744.13 | 4 | 816
| P |  | Poznámka k položce: Chlazení místnosti 207: Venkovní kondenzační jednotka pro spilt systém, chladivo R-32, U=230 V, příkonmax=0,81 kW, jištění C/16 A, rozměr 870x320x735 mm, hmotnost 52 kg, ref. typ Daikin RZAG35A | [14 empty] | P | 1
409 | K | Pol410 | Vnitřní nástěnná jednotka, jmen. chladící výkon 1,6/3,5/5,0 kW, rozměr 811x272x294, hmotnost 15 kg, ref. typ Daikin FTXM35N | ks | 1 | 8611.77 | 8611.77 | CS VLASTNÍ |  | základní |  | 0 | 0 | 0 | 0 | 0 | 4 | K | 1 | ROZPOCET | 8611.77 | 0 | 0 | 0 | 0 | 1 | 8611.77 | 4 | 818
410 | K | Pol405 | Nástěnný kabelový ovladač český jazyk, ref.typ Madoka bílý | ks | 1 | 3510.57 | 3510.57 | CS VLASTNÍ |  | základní |  | 0 | 0 | 0 | 0 | 0 | 4 | K | 1 | ROZPOCET | 3510.57 | 0 | 0 | 0 | 0 | 1 | 3510.57 | 4 | 820
411 | K | 741.1 | Silový/komunikační vodič mezi venkovní a vnitřní jednotkou (v ceně zahrnuty náklady na dodání materiálu a montáž) | m | 10 | 50.8 | 508 | CS VLASTNÍ |  | základní |  | 0 | 0 | 0 | 0 | 0 | 4 | K | 1 | ROZPOCET | 508 | 0 | 0 | 0 | 0 | 1 | 508 | 4 | 822
412 | K | 75172-1111 | Montáž venkovní kondenzační jednotky | ks | 1 | 1565.78 | 1565.78 | CS VLASTNÍ |  | základní |  | 0 | 0 | 0 | 0 | 0 | 4 | K | 1 | ROZPOCET | 1565.78 | 0 | 0 | 0 | 0 | 1 | 1565.78 | 4 | 824
413 | K | 75171-1113 | Montáž klimatizační jednotky vnitřní nástěnné do 6,5 kW | ks | 1 | 1565.78 | 1565.78 | CS VLASTNÍ |  | základní |  | 0 | 0 | 0 | 0 | 0 | 4 | K | 1 | ROZPOCET | 1565.78 | 0 | 0 | 0 | 0 | 1 | 1565.78 | 4 | 826
414 | K | Pol396 | Doplňkové ocelové konstrukce - konzola s patkou - pozink (dle zvyklostí montážní firmy) - sada pro jednu venkovní jednotku - dodávka a montáž | sada | 1 | 1924.08 | 1924.08 | CS VLASTNÍ |  | základní |  | 0 | 0 | 0 | 0 | 0 | 4 | K | 1 | ROZPOCET | 1924.08 | 0 | 0 | 0 | 0 | 1 | 1924.08 | 4 | 828
415 | K | Pol397 | Pryžové silentbloky (30/30 M8x20) pro tlumení vibrací venkovních jednotek - dodávka a montáž | sada | 1 | 67.37 | 67.37 | CS VLASTNÍ |  | základní |  | 0 | 0 | 0 | 0 | 0 | 4 | K | 1 | ROZPOCET | 67.37 | 0 | 0 | 0 | 0 | 1 | 67.37 | 4 | 830
416 | K | Pol398 | Předizolované dvojité měděné potrubí twinsplit o6,35x0,8/9,52x0,8 (1/4"-3/8") pro chladící systémy | m | 9 | 247.55 | 2227.95 | CS VLASTNÍ |  | základní |  | 0 | 0 | 0 | 0 | 0 | 4 | K | 1 | ROZPOCET | 2227.95 | 0 | 0 | 0 | 0 | 1 | 2227.95 | 4 | 832
417 | K | 75179-1121 | Montáž napojovacího potrubí měděného přeizolovaného (1/4"-3/8") | m | 9 | 201.99 | 1817.91 | CS VLASTNÍ |  | základní |  | 0 | 0 | 0 | 0 | 0 | 4 | K | 1 | ROZPOCET | 1817.91 | 0 | 0 | 0 | 0 | 1 | 1817.91 | 4 | 834
418 | K | Pol401 | Samolepící páska EPDM 3x50 mm x 50 m | ks | 1 | 74.56 | 74.56 | CS VLASTNÍ |  | základní |  | 0 | 0 | 0 | 0 | 0 | 4 | K | 1 | ROZPOCET | 74.56 | 0 | 0 | 0 | 0 | 1 | 74.56 | 4 | 836
419 | K | 23012-0041 | Čištění potrubí profukováním do DN32 | m | 18 | 6.21 | 111.78 | CS VLASTNÍ |  | základní |  | 0 | 0 | 0 | 0 | 0 | 4 | K | 1 | ROZPOCET | 111.78 | 0 | 0 | 0 | 0 | 1 | 111.78 | 4 | 838
420 | K | 23017-0001 | Příprava pro zkoušku těsnosti | sada | 1 | 201.99 | 201.99 | CS VLASTNÍ |  | základní |  | 0 | 0 | 0 | 0 | 0 | 4 | K | 1 | ROZPOCET | 201.99 | 0 | 0 | 0 | 0 | 1 | 201.99 | 4 | 840
421 | K | 73329-1102 | Zkouška těsnosti potrubí z trubek měděných | m | 18 | 78.7 | 1416.6 | CS VLASTNÍ |  | základní |  | 0 | 0 | 0 | 0 | 0 | 4 | K | 1 | ROZPOCET | 1416.6 | 0 | 0 | 0 | 0 | 1 | 1416.6 | 4 | 842
422 | K | 99873-3102 | Přesun hmot pro rozvody potrubí v obj. v. do 12m | t | 0.05 | 3717.68 | 185.88 | CS VLASTNÍ |  | základní |  | 0 | 0 | 0 | 0 | 0 | 4 | K | 1 | ROZPOCET | 185.88 | 0 | 0 | 0 | 0 | 1 | 185.88 | 4 | 844
423 | K | Pol408 | Zprovoznění split systému chlazení autorizovaným servisem výrobce zařízení | kpl | 1 | 201.99 | 201.99 | CS VLASTNÍ |  | základní |  | 0 | 0 | 0 | 0 | 0 | 4 | K | 1 | ROZPOCET | 201.99 | 0 | 0 | 0 | 0 | 1 | 201.99 | 4 | 846
424 | K | 24099-2000R00 | Uzemnění vzt zařízení dle ČSN 33 2000-4-41 ed.2 - uzemňovací svorky, dráty atd. a montáž pospojováním na soustavu | ks | 1 | 167.76 | 167.76 | CS VLASTNÍ |  | základní |  | 0 | 0 | 0 | 0 | 0 | 4 | K | 1 | ROZPOCET | 167.76 | 0 | 0 | 0 | 0 | 1 | 167.76 | 4 | 848
425 | K | 80075-1000R01 | Provozní zkouška | hod | 2 | 223.68 | 447.36 | CS VLASTNÍ |  | základní |  | 0 | 0 | 0 | 0 | 0 | 4 | K | 1 | ROZPOCET | 447.36 | 0 | 0 | 0 | 0 | 1 | 447.36 | 4 | 850
426 | K | 99875-1101 | Přesun hmot pro vzduchotechniku, v obj. v. do 12 m | t | 0.2 | 3717.68 | 743.54 | CS VLASTNÍ |  | základní |  | 0 | 0 | 0 | 0 | 0 | 4 | K | 1 | ROZPOCET | 743.54 | 0 | 0 | 0 | 0 | 1 | 743.54 | 4 | 852
427 | K | Pol411 | Chlazení místnosti 304: | ks | 1 | 21728.25 | 21728.25 | CS VLASTNÍ |  | základní |  | 0 | 0 | 0 | 0 | 0 | 4 | K | 1 | ROZPOCET | 21728.25 | 0 | 0 | 0 | 0 | 1 | 21728.25 | 4 | 854
| P |  | Poznámka k položce: Chlazení místnosti 304: Venkovní kondenzační jednotka pro spilt systém, chladivo R-32, U=230 V, příkonmax=1,25 kW, jištění C/16 A, rozměr 870x320x735 mm, hmotnost 52 kg, ref. typ Daikin RZAG50A | [14 empty] | P | 1
428 | K | Pol407 | Vnitřní nástěnná jednotka, jmen. chladící výkon 1,7/5,0/6,0 kW, rozměr 1040x295x300, hmotnost 15 kg, ref. typ Daikin FTXM50N | ks | 1 | 12225.9 | 12225.9 | CS VLASTNÍ |  | základní |  | 0 | 0 | 0 | 0 | 0 | 4 | K | 1 | ROZPOCET | 12225.9 | 0 | 0 | 0 | 0 | 1 | 12225.9 | 4 | 856
429 | K | Pol405 | Nástěnný kabelový ovladač český jazyk, ref.typ Madoka bílý | ks | 1 | 3510.57 | 3510.57 | CS VLASTNÍ |  | základní |  | 0 | 0 | 0 | 0 | 0 | 4 | K | 1 | ROZPOCET | 3510.57 | 0 | 0 | 0 | 0 | 1 | 3510.57 | 4 | 858
430 | K | 741.1 | Silový/komunikační vodič mezi venkovní a vnitřní jednotkou (v ceně zahrnuty náklady na dodání materiálu a montáž) | m | 14 | 50.8 | 711.2 | CS VLASTNÍ |  | základní |  | 0 | 0 | 0 | 0 | 0 | 4 | K | 1 | ROZPOCET | 711.2 | 0 | 0 | 0 | 0 | 1 | 711.2 | 4 | 860
431 | K | 75172-1111 | Montáž venkovní kondenzační jednotky | ks | 1 | 1565.78 | 1565.78 | CS VLASTNÍ |  | základní |  | 0 | 0 | 0 | 0 | 0 | 4 | K | 1 | ROZPOCET | 1565.78 | 0 | 0 | 0 | 0 | 1 | 1565.78 | 4 | 862
432 | K | 75171-1113 | Montáž klimatizační jednotky vnitřní nástěnné do 6,5 kW | ks | 1 | 1565.78 | 1565.78 | CS VLASTNÍ |  | základní |  | 0 | 0 | 0 | 0 | 0 | 4 | K | 1 | ROZPOCET | 1565.78 | 0 | 0 | 0 | 0 | 1 | 1565.78 | 4 | 864
433 | K | Pol396 | Doplňkové ocelové konstrukce - konzola s patkou - pozink (dle zvyklostí montážní firmy) - sada pro jednu venkovní jednotku - dodávka a montáž | sada | 1 | 1924.08 | 1924.08 | CS VLASTNÍ |  | základní |  | 0 | 0 | 0 | 0 | 0 | 4 | K | 1 | ROZPOCET | 1924.08 | 0 | 0 | 0 | 0 | 1 | 1924.08 | 4 | 866
434 | K | Pol397 | Pryžové silentbloky (30/30 M8x20) pro tlumení vibrací venkovních jednotek - dodávka a montáž | sada | 1 | 67.37 | 67.37 | CS VLASTNÍ |  | základní |  | 0 | 0 | 0 | 0 | 0 | 4 | K | 1 | ROZPOCET | 67.37 | 0 | 0 | 0 | 0 | 1 | 67.37 | 4 | 868
435 | K | Pol399 | Předizolované dvojité měděné potrubí o6,35x0,8/12,7x0,8 (1/4"-1/2") pro chladící systémy | m | 13 | 276.55 | 3595.15 | CS VLASTNÍ |  | základní |  | 0 | 0 | 0 | 0 | 0 | 4 | K | 1 | ROZPOCET | 3595.15 | 0 | 0 | 0 | 0 | 1 | 3595.15 | 4 | 870
436 | K | 75179-1122 | Montáž napojovacího potrubí měděného přeizolovaného (1/4"-1/2") | m | 13 | 201.99 | 2625.87 | CS VLASTNÍ |  | základní |  | 0 | 0 | 0 | 0 | 0 | 4 | K | 1 | ROZPOCET | 2625.87 | 0 | 0 | 0 | 0 | 1 | 2625.87 | 4 | 872
437 | K | Pol401 | Samolepící páska EPDM 3x50 mm x 50 m | ks | 1 | 74.56 | 74.56 | CS VLASTNÍ |  | základní |  | 0 | 0 | 0 | 0 | 0 | 4 | K | 1 | ROZPOCET | 74.56 | 0 | 0 | 0 | 0 | 1 | 74.56 | 4 | 874
438 | K | 23012-0041 | Čištění potrubí profukováním do DN32 | m | 26 | 6.21 | 161.46 | CS VLASTNÍ |  | základní |  | 0 | 0 | 0 | 0 | 0 | 4 | K | 1 | ROZPOCET | 161.46 | 0 | 0 | 0 | 0 | 1 | 161.46 | 4 | 876
439 | K | 23017-0001 | Příprava pro zkoušku těsnosti | sada | 1 | 201.99 | 201.99 | CS VLASTNÍ |  | základní |  | 0 | 0 | 0 | 0 | 0 | 4 | K | 1 | ROZPOCET | 201.99 | 0 | 0 | 0 | 0 | 1 | 201.99 | 4 | 878
440 | K | 73329-1102 | Zkouška těsnosti potrubí z trubek měděných | m | 26 | 78.7 | 2046.2 | CS VLASTNÍ |  | základní |  | 0 | 0 | 0 | 0 | 0 | 4 | K | 1 | ROZPOCET | 2046.2 | 0 | 0 | 0 | 0 | 1 | 2046.2 | 4 | 880
441 | K | 99873-3102 | Přesun hmot pro rozvody potrubí v obj. v. do 12m | t | 0.05 | 3717.68 | 185.88 | CS VLASTNÍ |  | základní |  | 0 | 0 | 0 | 0 | 0 | 4 | K | 1 | ROZPOCET | 185.88 | 0 | 0 | 0 | 0 | 1 | 185.88 | 4 | 882
442 | K | Pol408 | Zprovoznění split systému chlazení autorizovaným servisem výrobce zařízení | kpl | 1 | 201.99 | 201.99 | CS VLASTNÍ |  | základní |  | 0 | 0 | 0 | 0 | 0 | 4 | K | 1 | ROZPOCET | 201.99 | 0 | 0 | 0 | 0 | 1 | 201.99 | 4 | 884
443 | K | 24099-2000R00 | Uzemnění vzt zařízení dle ČSN 33 2000-4-41 ed.2 - uzemňovací svorky, dráty atd. a montáž pospojováním na soustavu | ks | 1 | 167.76 | 167.76 | CS VLASTNÍ |  | základní |  | 0 | 0 | 0 | 0 | 0 | 4 | K | 1 | ROZPOCET | 167.76 | 0 | 0 | 0 | 0 | 1 | 167.76 | 4 | 886
444 | K | 80075-1000R01 | Provozní zkouška | hod | 2 | 223.68 | 447.36 | CS VLASTNÍ |  | základní |  | 0 | 0 | 0 | 0 | 0 | 4 | K | 1 | ROZPOCET | 447.36 | 0 | 0 | 0 | 0 | 1 | 447.36 | 4 | 888
445 | K | 99875-1101 | Přesun hmot pro vzduchotechniku, v obj. v. do 12 m | t | 0.2 | 3717.68 | 743.54 | CS VLASTNÍ |  | základní |  | 0 | 0 | 0 | 0 | 0 | 4 | K | 1 | ROZPOCET | 743.54 | 0 | 0 | 0 | 0 | 1 | 743.54 | 4 | 890
446 | K | Pol412 | Čerpadlo kondenzátu , ref. typ mini blue, U=230 V, max. průtok 8 l/h, výtlačná výška 8 m | ks | 10 | 2057.72 | 20577.2 | CS VLASTNÍ |  | základní |  | 0 | 0 | 0 | 0 | 0 | 4 | K | 1 | ROZPOCET | 20577.2 | 0 | 0 | 0 | 0 | 1 | 20577.2 | 4 | 892
447 | K | 73242-9212R0 | Montáž čerpadla | ks | 10 | 402.89 | 4028.9 | CS VLASTNÍ |  | základní |  | 0 | 0 | 0 | 0 | 0 | 4 | K | 1 | ROZPOCET | 4028.9 | 0 | 0 | 0 | 0 | 1 | 4028.9 | 4 | 894
448 | K | Pol413 | Plastová flexi hadice o20 pro napojení odvodu kondenzátu nástěnné jednotky, délka 30 cm | ks | 7 | 22.78 | 159.46 | CS VLASTNÍ |  | základní |  | 0 | 0 | 0 | 0 | 0 | 4 | K | 1 | ROZPOCET | 159.46 | 0 | 0 | 0 | 0 | 1 | 159.46 | 4 | 896
449 | K | Pol414 | Plastová flexi hadice o26 pro napojení odvodu kondenzátu podstropní jednotky, délka 30 cm | ks | 3 | 22.78 | 68.34 | CS VLASTNÍ |  | základní |  | 0 | 0 | 0 | 0 | 0 | 4 | K | 1 | ROZPOCET | 68.34 | 0 | 0 | 0 | 0 | 1 | 68.34 | 4 | 898
450 | K | Pol415 | PVC boxi včetně rohovníků pro zakrytování vedení potrubí | m | 163 | 111.84 | 18229.92 | CS VLASTNÍ |  | základní |  | 0 | 0 | 0 | 0 | 0 | 4 | K | 1 | ROZPOCET | 18229.92 | 0 | 0 | 0 | 0 | 1 | 18229.92 | 4 | 900
451 | K | 75152-5031 | Montáž zakrytování | m | 163 | 111.84 | 18229.92 | CS VLASTNÍ |  | základní |  | 0 | 0 | 0 | 0 | 0 | 4 | K | 1 | ROZPOCET | 18229.92 | 0 | 0 | 0 | 0 | 1 | 18229.92 | 4 | 902
452 | K | 63466-3114R00.2 | Utěsnění prostupů stěnou - PUR pěna 750 ml - dodávka a montáž (materiál v ceně) | ks | 3 | 126.34 | 379.02 | CS VLASTNÍ |  | základní |  | 0 | 0 | 0 | 0 | 0 | 4 | K | 1 | ROZPOCET | 379.02 | 0 | 0 | 0 | 0 | 1 | 379.02 | 4 | 904
453 | K | Pol416 | Závěsný, spojovací a těsnící materiál | kg | 60 | 67.37 | 4042.2 | CS VLASTNÍ |  | základní |  | 0 | 0 | 0 | 0 | 0 | 4 | K | 1 | ROZPOCET | 4042.2 | 0 | 0 | 0 | 0 | 1 | 4042.2 | 4 | 906
454 | K | Pol417 | Montáž příslušenství, nosnosti do 50 kg | kg | 60 | 9.37 | 562.2 | CS VLASTNÍ |  | základní |  | 0 | 0 | 0 | 0 | 0 | 4 | K | 1 | ROZPOCET | 562.2 | 0 | 0 | 0 | 0 | 1 | 562.2 | 4 | 908
455 | K | 97103-3231 | Vybourání otvorů ve zdivu, plochy do 0,0225 m2, tl. do 150 mm | ks | 10 | 155.33 | 1553.3 | CS VLASTNÍ |  | základní |  | 0 | 0 | 0 | 0 | 0 | 4 | K | 1 | ROZPOCET | 1553.3 | 0 | 0 | 0 | 0 | 1 | 1553.3 | 4 | 910
456 | K | 97103-3261 | Vybourání otvorů ve zdivu, plochy do 0,0225 m2, tl. do 600 mm | ks | 8 | 621.34 | 4970.72 | CS VLASTNÍ |  | základní |  | 0 | 0 | 0 | 0 | 0 | 4 | K | 1 | ROZPOCET | 4970.72 | 0 | 0 | 0 | 0 | 1 | 4970.72 | 4 | 912
457 | K | 97205-4141 | Vybourání otvorů ve stropech železobetonových, plochy do 0,0225 m2, tl. do 150 mm | ks | 3 | 310.67 | 932.01 | CS VLASTNÍ |  | základní |  | 0 | 0 | 0 | 0 | 0 | 4 | K | 1 | ROZPOCET | 932.01 | 0 | 0 | 0 | 0 | 1 | 932.01 | 4 | 914
458 | K | 99701-3211 | Vnitrostaveništní doprava suti a vybouraných hmot vodorovně do 50 m v obj. v. do 6 m | t | 0.1 | 828.45 | 82.85 | CS VLASTNÍ |  | základní |  | 0 | 0 | 0 | 0 | 0 | 4 | K | 1 | ROZPOCET | 82.85 | 0 | 0 | 0 | 0 | 1 | 82.85 | 4 | 916
459 | K | 99701-3501 | Odvoz suti na skládku se složením, do 1 km | t | 0.1 | 828.45 | 82.85 | CS VLASTNÍ |  | základní |  | 0 | 0 | 0 | 0 | 0 | 4 | K | 1 | ROZPOCET | 82.85 | 0 | 0 | 0 | 0 | 1 | 82.85 | 4 | 918
460 | K | 99701-3509 | Odvoz suti na skládku se složením, příplatek za každý další 1 km | t | 2 | 82.85 | 165.7 | CS VLASTNÍ |  | základní |  | 0 | 0 | 0 | 0 | 0 | 4 | K | 1 | ROZPOCET | 165.7 | 0 | 0 | 0 | 0 | 1 | 165.7 | 4 | 920
461 | K | 99701-3831 | Poplatek za uložení stavebního odpadu | t | 0.1 | 1760.46 | 176.05 | CS VLASTNÍ |  | základní |  | 0 | 0 | 0 | 0 | 0 | 4 | K | 1 | ROZPOCET | 176.05 | 0 | 0 | 0 | 0 | 1 | 176.05 | 4 | 922
462 | K | 24102-1100R00 | Manipulace s výrobky a zařízením pomocí autojeřábu s osádkou | hod | 2 | 1096.72 | 2193.44 | CS VLASTNÍ |  | základní |  | 0 | 0 | 0 | 0 | 0 | 4 | K | 1 | ROZPOCET | 2193.44 | 0 | 0 | 0 | 0 | 1 | 2193.44 | 4 | 924
463 | K | 751… | Mimostaveništní doprava | soubor | 1 | 13196.28 | 13196.28 | CS VLASTNÍ |  | základní |  | 0 | 0 | 0 | 0 | 0 | 4 | K | 1 | ROZPOCET | 13196.28 | 0 | 0 | 0 | 0 | 1 | 13196.28 | 4 | 926
| D | 6 | Přípravné a přidružené práce |  |  |  | 18763.52 |  |  |  |  | 0 |  | 0 |  | 0 | 1 | D | 0 | ROZPOCET | [6 empty] | 18763.52
464 | K | 80075-1000R00 | Uvedení zařízení do provozu a ostatní činnosti | kpl | 1 | 13171.42 | 13171.42 | CS VLASTNÍ |  | základní |  | 0 | 0 | 0 | 0 | 0 | 4 | K | 1 | ROZPOCET | 13171.42 | 0 | 0 | 0 | 0 | 1 | 13171.42 | 4 | 928
| P |  | Poznámka k položce: Uvedení zařízení do provozu, zaregulování, potřebná průvodní a provozní dokumentace, zaškolení obsluhy. Vyhotovení všech potřebných přejímacích podkladů pro převzetí zařízení v potřebném rozsahu. Počet vyhotovení bude stanoven zadavatelem. Součástí obsahu budou mimo jiné: protokoly o zkouškách, protokoly o zaregulování systému, revizní zpráva elektrozařízení | [14 empty] | P | 1
465 | K | Pol418 | Zajištění a projednání všech nezbytných úkonů inženýringu a administrativních nezbytných pro stavbu | soubor | 1 | 559.21 | 559.21 | CS VLASTNÍ |  | základní |  | 0 | 0 | 0 | 0 | 0 | 4 | K | 1 | ROZPOCET | 559.21 | 0 | 0 | 0 | 0 | 1 | 559.21 | 4 | 930
466 | K | Pol419 | Koordinace, účast na kontrolních dnech | soubor | 1 | 559.21 | 559.21 | CS VLASTNÍ |  | základní |  | 0 | 0 | 0 | 0 | 0 | 4 | K | 1 | ROZPOCET | 559.21 | 0 | 0 | 0 | 0 | 1 | 559.21 | 4 | 932
467 | K | Pol420 | Autorský dozor projektanta | hod | 3 | 559.21 | 1677.63 | CS VLASTNÍ |  | základní |  | 0 | 0 | 0 | 0 | 0 | 4 | K | 1 | ROZPOCET | 1677.63 | 0 | 0 | 0 | 0 | 1 | 1677.63 | 4 | 934
468 | K | Pol421 | Včasné odsouhlasení všech užitých materiálů a technologií | soubor | 1 | 559.21 | 559.21 | CS VLASTNÍ |  | základní |  | 0 | 0 | 0 | 0 | 0 | 4 | K | 1 | ROZPOCET | 559.21 | 0 | 0 | 0 | 0 | 1 | 559.21 | 4 | 936
| P |  | Poznámka k položce: Včasné odsouhlasení všech užitých materiálů a technologií zástupci všech zúčastněných stran, například: zajištění dokladů (certifikátů) se specifikací zadaných technických parametrů | [14 empty] | P | 1
469 | K | Pol209 | Technická řešení - návrh a projednání odchylek a změn oproti PD zjištěných v průběhu stavby | soubor | 1 | 559.21 | 559.21 | CS VLASTNÍ |  | základní |  | 0 | 0 | 0 | 0 | 0 | 4 | K | 1 | ROZPOCET | 559.21 | 0 | 0 | 0 | 0 | 1 | 559.21 | 4 | 938
470 | K | Pol422 | Zajištění všech dokladů nutných pro předání a ukončení stavby | soubor | 1 | 559.21 | 559.21 | CS VLASTNÍ |  | základní |  | 0 | 0 | 0 | 0 | 0 | 4 | K | 1 | ROZPOCET | 559.21 | 0 | 0 | 0 | 0 | 1 | 559.21 | 4 | 940
471 | K | Pol423 | Veškeré náklady na projektové práce | soubor | 1 | 559.21 | 559.21 | CS VLASTNÍ |  | základní |  | 0 | 0 | 0 | 0 | 0 | 4 | K | 1 | ROZPOCET | 559.21 | 0 | 0 | 0 | 0 | 1 | 559.21 | 4 | 942
| P |  | Poznámka k položce: Veškeré náklady na projektové práce, například: A) doplnění prováděcí dokumentace (např. konstrukční detaily, výrobní a dílenská dokumentace) dle potřeb a úvahy zhotovitele stavby, B) zpracování projektové dokumentace skutečného provedení stavby , C) doplnění nebo přepracování projektové dokumentace skutečného provedení stavu v případě připomínek stavebního úřadu v rámci schvalovacího řízení v požadovaném počtu vyhotoveních dle ZD. | [14 empty] | P | 1
472 | K | Pol424 | Zpracování fotodokumentace | soubor | 1 | 559.21 | 559.21 | CS VLASTNÍ |  | základní |  | 0 | 0 | 0 | 0 | 0 | 4 | K | 1 | ROZPOCET | 559.21 | 0 | 0 | 0 | 0 | 1 | 559.21 | 4 | 944
| P |  | Poznámka k položce: Zpracování fotodokumentace stavu zájmového území v elektronické a tiskové podobě. A) Fotofokumentace stávajícího stavu před zahájením stavebních prací, B) Fotodokumentace průběhu realizace předkládaná při fakturaci, C) Fotodokumentace dokončeného díla. | [14 empty] | P | 1

## Způsobilé náklady - INTERIÉR
{e5e52a2d-392f-466c-8440-71c31ef9a8ee}
2
| KRYCÍ LIST SOUPISU PRACÍ | [7 empty] | v --- níže se nacházejí doplnkové a pomocné údaje k sestavám --- v | [8 empty] | False
Stavba:
PD pro Hasičskou zbrojnici Frýdek
Objekt:
1 - ZPŮSOBILÉ VÝDAJE
Soupis:
SO 01 - BUDOVA HASIČSKÉ ZBROJNICE
Úroveň 4:
Způsobilé náklady - INTERIÉR
| KSO: |  |  |  |  | CC-CZ:
| Místo: |  |  |  |  | Datum: | 26. 7. 2019
| Zadavatel: |  |  |  |  | IČ:
|  | Statutární město Frýdek - Místek |  |  |  | DIČ:
| Uchazeč: |  |  |  |  | IČ: | 42864771
|  | Morys s.r.o. |  |  |  | DIČ: | CZ42864771
| Projektant: |  |  |  |  | IČ:
|  | PPS Kania s.r.o. |  |  |  | DIČ:
| Zpracovatel: |  |  |  |  | IČ:
DIČ:
Poznámka:
| Cena bez DPH | [5 empty] | 561614.3
|  |  | Základ daně |  |  | Sazba daně | Výše daně
| DPH | základní | 561614.3 |  |  | 21% | 117939
|  | snížená | 0 |  |  | 15% | 0
|  | zákl. přenesená | 0 |  |  | 21% | 0
|  | sníž. přenesená | 0 |  |  | 15% | 0
|  | nulová | 0 |  |  | 0% | 0
| Cena s DPH |  |  | v | CZK |  | 679553.3
| Projektant |  |  | Zpracovatel
| Datum a podpis: |  | Razítko | Datum a podpis: |  |  | Razítko
| Objednavatel |  |  | Uchazeč
| Datum a podpis: |  | Razítko | Datum a podpis: |  |  | Razítko
REKAPITULACE ČLENĚNÍ SOUPISU PRACÍ
Stavba:
PD pro Hasičskou zbrojnici Frýdek
Objekt:
1 - ZPŮSOBILÉ VÝDAJE
Soupis:
SO 01 - BUDOVA HASIČSKÉ ZBROJNICE
Úroveň 4:
Způsobilé náklady - INTERIÉR
Místo: | [5 empty] | Datum: | 26. 7. 2019
Zadavatel: |  |  | Statutární město Frýdek - Místek |  |  | Projektant: | PPS Kania s.r.o.
Uchazeč: |  |  | Morys s.r.o. |  |  | Zpracovatel:
Kód dílu - Popis | [6 empty] | Cena celkem [CZK]
Náklady ze soupisu prací | [6 empty] | 561614.3 | [11 empty] | -1
| D1 - Skříně, regály | [5 empty] | 160559.1
| D2 - Kuchyně | [5 empty] | 149385.9
| D3 - Stoly | [5 empty] | 13303.32
| D4 - Sedací nábytek | [5 empty] | 51189.42
| D5 - Ostatní vybavení | [5 empty] | 187176.56
SOUPIS PRACÍ
Stavba:
PD pro Hasičskou zbrojnici Frýdek
Objekt:
1 - ZPŮSOBILÉ VÝDAJE
Soupis:
SO 01 - BUDOVA HASIČSKÉ ZBROJNICE
Úroveň 4:
Způsobilé náklady - INTERIÉR
Místo: | [5 empty] | Datum: | 26. 7. 2019
Zadavatel: |  |  | Statutární město Frýdek - Místek |  |  | Projektant: | PPS Kania s.r.o.
Uchazeč: |  |  | Morys s.r.o. |  |  | Zpracovatel:
PČ | Typ | Kód | Popis | MJ | Množství | J.cena [CZK] | Cena celkem [CZK] | Cenová soustava |  | DPH | J. Nh [h] | Nh celkem [h] | J. hmotnost [t] | Hmotnost celkem [t] | J. suť [t] | Suť Celkem [t]
Náklady soupisu celkem | [6 empty] | 561614.3 |  |  |  |  | 0 |  | 0 |  | 0 |  | D | -1 | [7 empty] | 561614.3
| D | D1 | Skříně, regály |  |  |  | 160559.1 |  |  |  |  | 0 |  | 0 |  | 0 | 1 | D | 0 | ROZPOCET | [6 empty] | 160559.1
1 | K | 105 | šatní skříňka výjezdová | kus | 26 | 6175.35 | 160559.1 | CS VLASTNÍ |  | základní |  | 0 | 0 | 0 | 0 | 0 | 4 | K | 1 | ROZPOCET | 160559.1 | 0 | 0 | 0 | 0 | 1 | 160559.1 | 4 | 16
| D | D2 | Kuchyně |  |  |  | 149385.9 |  |  |  |  | 0 |  | 0 |  | 0 | 1 | D | 0 | ROZPOCET | [6 empty] | 149385.9
2 | K | 150.1 | POLOŽKA NEOBSAZENA_NENACEŇOVAT |  | 0 |  | 0 | CS VLASTNÍ |  | základní |  | 0 | 0 | 0 | 0 | 0 | 4 | K | 1 | ROZPOCET | 0 | 0 | 0 | 0 | 0 | 1 | 0 | 4 | 40
3 | K | 150.2 | POLOŽKA NEOBSAZENA_NENACEŇOVAT |  | 0 |  | 0 | CS VLASTNÍ |  | základní |  | 0 | 0 | 0 | 0 | 0 | 4 | K | 1 | ROZPOCET | 0 | 0 | 0 | 0 | 0 | 1 | 0 | 4 | 42
4 | K | 150.3 | POLOŽKA NEOBSAZENA_NENACEŇOVAT |  | 0 |  | 0 | CS VLASTNÍ |  | základní |  | 0 | 0 | 0 | 0 | 0 | 4 | K | 1 | ROZPOCET | 0 | 0 | 0 | 0 | 0 | 1 | 0 | 4 | 44
5 | K | 150.4 | POLOŽKA NEOBSAZENA_NENACEŇOVAT |  | 0 |  | 0 | CS VLASTNÍ |  | základní |  | 0 | 0 | 0 | 0 | 0 | 4 | K | 1 | ROZPOCET | 0 | 0 | 0 | 0 | 0 | 1 | 0 | 4 | 46
6 | K | 150.5 | POLOŽKA NEOBSAZENA_NENACEŇOVAT |  | 0 |  | 0 | CS VLASTNÍ |  | základní |  | 0 | 0 | 0 | 0 | 0 | 4 | K | 1 | ROZPOCET | 0 | 0 | 0 | 0 | 0 | 1 | 0 | 4 | 48
7 | K | 151.1 | POLOŽKA NEOBSAZENA_NENACEŇOVAT |  | 0 |  | 0 | CS VLASTNÍ |  | základní |  | 0 | 0 | 0 | 0 | 0 | 4 | K | 1 | ROZPOCET | 0 | 0 | 0 | 0 | 0 | 1 | 0 | 4 | 52
8 | K | 151.2 | POLOŽKA NEOBSAZENA_NENACEŇOVAT |  | 0 |  | 0 | CS VLASTNÍ |  | základní |  | 0 | 0 | 0 | 0 | 0 | 4 | K | 1 | ROZPOCET | 0 | 0 | 0 | 0 | 0 | 1 | 0 | 4 | 54
9 | K | 151.3 | POLOŽKA NEOBSAZENA_NENACEŇOVAT |  | 0 |  | 0 | CS VLASTNÍ |  | základní |  | 0 | 0 | 0 | 0 | 0 | 4 | K | 1 | ROZPOCET | 0 | 0 | 0 | 0 | 0 | 1 | 0 | 4 | 56
10 | K | 151.4 | POLOŽKA NEOBSAZENA_NENACEŇOVAT |  | 0 |  | 0 | CS VLASTNÍ |  | základní |  | 0 | 0 | 0 | 0 | 0 | 4 | K | 1 | ROZPOCET | 0 | 0 | 0 | 0 | 0 | 1 | 0 | 4 | 58
11 | K | 152 | kuchyňka 212 | kus | 1 | 75143.31 | 75143.31 | CS VLASTNÍ |  | základní |  | 0 | 0 | 0 | 0 | 0 | 4 | K | 1 | ROZPOCET | 75143.31 | 0 | 0 | 0 | 0 | 1 | 75143.31 | 4 | 60
12 | K | 152.1 | varná deska 4 plotýnky | kus | 1 | 6691.94 | 6691.94 | CS VLASTNÍ |  | základní |  | 0 | 0 | 0 | 0 | 0 | 4 | K | 1 | ROZPOCET | 6691.94 | 0 | 0 | 0 | 0 | 1 | 6691.94 | 4 | 62
13 | K | 152.2 | vysoká lednice s mrazákem | kus | 1 | 13015.87 | 13015.87 | CS VLASTNÍ |  | základní |  | 0 | 0 | 0 | 0 | 0 | 4 | K | 1 | ROZPOCET | 13015.87 | 0 | 0 | 0 | 0 | 1 | 13015.87 | 4 | 64
14 | K | 152.3 | mikrovlnná trouba | kus | 1 | 3578.05 | 3578.05 | CS VLASTNÍ |  | základní |  | 0 | 0 | 0 | 0 | 0 | 4 | K | 1 | ROZPOCET | 3578.05 | 0 | 0 | 0 | 0 | 1 | 3578.05 | 4 | 66
15 | K | 152.4 | myčka | kus | 1 | 13015.87 | 13015.87 | CS VLASTNÍ |  | základní |  | 0 | 0 | 0 | 0 | 0 | 4 | K | 1 | ROZPOCET | 13015.87 | 0 | 0 | 0 | 0 | 1 | 13015.87 | 4 | 68
16 | K | 152.5 | výsuvný odpadkový koš | kus | 1 | 2245.76 | 2245.76 | CS VLASTNÍ |  | základní |  | 0 | 0 | 0 | 0 | 0 | 4 | K | 1 | ROZPOCET | 2245.76 | 0 | 0 | 0 | 0 | 1 | 2245.76 | 4 | 70
17 | K | 153 | nerezový mycí stůl se 2 dřezy | kus | 1 | 35695.1 | 35695.1 | CS VLASTNÍ |  | základní |  | 0 | 0 | 0 | 0 | 0 | 4 | K | 1 | ROZPOCET | 35695.1 | 0 | 0 | 0 | 0 | 1 | 35695.1 | 4 | 72
| D | D3 | Stoly |  |  |  | 13303.32 |  |  |  |  | 0 |  | 0 |  | 0 | 1 | D | 0 | ROZPOCET | [6 empty] | 13303.32
18 | K | 209 | stůl garáž | kus | 1 | 13303.32 | 13303.32 | CS VLASTNÍ |  | základní |  | 0 | 0 | 0 | 0 | 0 | 4 | K | 1 | ROZPOCET | 13303.32 | 0 | 0 | 0 | 0 | 1 | 13303.32 | 4 | 92
| D | D4 | Sedací nábytek |  |  |  | 51189.42 |  |  |  |  | 0 |  | 0 |  | 0 | 1 | D | 0 | ROZPOCET | [6 empty] | 51189.42
19 | K | 308 | šatní lavička 500 mm, pod skříňky | kus | 2 | 2142.75 | 4285.5 | CS VLASTNÍ |  | základní |  | 0 | 0 | 0 | 0 | 0 | 4 | K | 1 | ROZPOCET | 4285.5 | 0 | 0 | 0 | 0 | 1 | 4285.5 | 4 | 110
20 | K | 309 | šatní lavička 1000 mm, pod skříňky | kus | 12 | 3908.66 | 46903.92 | CS VLASTNÍ |  | základní |  | 0 | 0 | 0 | 0 | 0 | 4 | K | 1 | ROZPOCET | 46903.92 | 0 | 0 | 0 | 0 | 1 | 46903.92 | 4 | 112
| D | D5 | Ostatní vybavení |  |  |  | 187176.56 |  |  |  |  | 0 |  | 0 |  | 0 | 1 | D | 0 | ROZPOCET | [6 empty] | 187176.56
21 | K | 404 | automatická pračka | kus | 1 | 12042.66 | 12042.66 | CS VLASTNÍ |  | základní |  | 0 | 0 | 0 | 0 | 0 | 4 | K | 1 | ROZPOCET | 12042.66 | 0 | 0 | 0 | 0 | 1 | 12042.66 | 4 | 130
22 | K | 405 | sušička prádla | kus | 1 | 14962.3 | 14962.3 | CS VLASTNÍ |  | základní |  | 0 | 0 | 0 | 0 | 0 | 4 | K | 1 | ROZPOCET | 14962.3 | 0 | 0 | 0 | 0 | 1 | 14962.3 | 4 | 132
23 | K | 406 | skříň na sušení masek | kus | 1 | 106824.01 | 106824.01 | CS VLASTNÍ |  | základní |  | 0 | 0 | 0 | 0 | 0 | 4 | K | 1 | ROZPOCET | 106824.01 | 0 | 0 | 0 | 0 | 1 | 106824.01 | 4 | 134
24 | K | 411 | police na nabíječky | kus | 1 | 7310.99 | 7310.99 | CS VLASTNÍ |  | základní |  | 0 | 0 | 0 | 0 | 0 | 4 | K | 1 | ROZPOCET | 7310.99 | 0 | 0 | 0 | 0 | 1 | 7310.99 | 4 | 144
25 | K | 412 | vysoušeč obleků | kus | 1 | 23986.99 | 23986.99 | CS VLASTNÍ |  | základní |  | 0 | 0 | 0 | 0 | 0 | 4 | K | 1 | ROZPOCET | 23986.99 | 0 | 0 | 0 | 0 | 1 | 23986.99 | 4 | 146
26 | K | 413 | vysoušeč obuvi | kus | 1 | 22049.61 | 22049.61 | CS VLASTNÍ |  | základní |  | 0 | 0 | 0 | 0 | 0 | 4 | K | 1 | ROZPOCET | 22049.61 | 0 | 0 | 0 | 0 | 1 | 22049.61 | 4 | 148

## SO 02 - ZPEVNĚNÉ PLOCHY A...
{fee8a1ce-2bc2-4dfc-9778-49862f3a1cc5}
2
| KRYCÍ LIST SOUPISU PRACÍ | [7 empty] | v --- níže se nacházejí doplnkové a pomocné údaje k sestavám --- v | [8 empty] | False
Stavba:
PD pro Hasičskou zbrojnici Frýdek
Objekt:
1 - ZPŮSOBILÉ VÝDAJE
Soupis:
SO 02 - ZPEVNĚNÉ PLOCHY A OPLOCENÍ
| KSO: |  | 812 19 |  |  | CC-CZ:
| Místo: |  | Frýdek Místek |  |  | Datum: | 26. 7. 2019
| Zadavatel: |  |  |  |  | IČ:
|  | Statutární město Frýdek - Místek |  |  |  | DIČ:
| Uchazeč: |  |  |  |  | IČ: | 42864771
|  | Morys s.r.o. |  |  |  | DIČ: | CZ42864771
| Projektant: |  |  |  |  | IČ:
|  | PPS Kania s.r.o. |  |  |  | DIČ:
| Zpracovatel: |  |  |  |  | IČ:
DIČ:
Poznámka:
Soupis prací je sestaven za využití položek Cenové soustavy ÚRS. Cenové a technické podmínky položek CS ÚRS, které nejsou uvedeny v soupisu prací (tzv. úvodní části katalogů) jsou neomezeně dálkově k dispozici na www.cs-urs.cz. Položky soupisu prací, které nemají ve sloupci „Cenová soustava“ uveden žádný údaj, nepochází z Cenové soustavy ÚRS (takové položky soupisu prací mají Cenovou soustavu „VLASTNÍ“). Ocenění "vlastní" položky:na základě odborných znalostí a zkušeností projektanta při realizaci obdobných zakázek za období 5-ti let. nebo na základě CN) Nedílnou součástí soupisu prací je projektová dokumentace vč. textových příloh, na kterou se položky soupisu prací plně odkazují.
| Cena bez DPH | [5 empty] | 2385478.08
|  |  | Základ daně |  |  | Sazba daně | Výše daně
| DPH | základní | 2385478.08 |  |  | 21% | 500950.4
|  | snížená | 0 |  |  | 15% | 0
|  | zákl. přenesená | 0 |  |  | 21% | 0
|  | sníž. přenesená | 0 |  |  | 15% | 0
|  | nulová | 0 |  |  | 0% | 0
| Cena s DPH |  |  | v | CZK |  | 2886428.48
| Projektant |  |  | Zpracovatel
| Datum a podpis: |  | Razítko | Datum a podpis: |  |  | Razítko
| Objednavatel |  |  | Uchazeč
| Datum a podpis: |  | Razítko | Datum a podpis: |  |  | Razítko
REKAPITULACE ČLENĚNÍ SOUPISU PRACÍ
Stavba:
PD pro Hasičskou zbrojnici Frýdek
Objekt:
1 - ZPŮSOBILÉ VÝDAJE
Soupis:
SO 02 - ZPEVNĚNÉ PLOCHY A OPLOCENÍ
Místo: |  |  | Frýdek Místek |  |  | Datum: | 26. 7. 2019
Zadavatel: |  |  | Statutární město Frýdek - Místek |  |  | Projektant: | PPS Kania s.r.o.
Uchazeč: |  |  | Morys s.r.o. |  |  | Zpracovatel:
Kód dílu - Popis | [6 empty] | Cena celkem [CZK]
Náklady ze soupisu prací | [6 empty] | 2385478.08 | [11 empty] | -1
| HSV - Práce a dodávky HSV | [5 empty] | 2016460.15
| 1 - Zemní práce | [5 empty] | 513239.75
| 2 - Zakládání | [5 empty] | 38223.77
| 5 - Komunikace pozemní | [5 empty] | 887280.42
| 9 - Ostatní konstrukce a práce, bourání | [5 empty] | 256959.19
| 997 - Přesun sutě | [5 empty] | 254512.05
| 998 - Přesun hmot | [5 empty] | 66244.97
| PSV - Práce a dodávky PSV | [5 empty] | 343510.24
| 767 - Konstrukce zámečnické | [5 empty] | 343510.24
| VRN - VRN | [5 empty] | 25507.69
| VRN4 - Inženýrská činnost | [5 empty] | 25507.69
SOUPIS PRACÍ
Stavba:
PD pro Hasičskou zbrojnici Frýdek
Objekt:
1 - ZPŮSOBILÉ VÝDAJE
Soupis:
SO 02 - ZPEVNĚNÉ PLOCHY A OPLOCENÍ
Místo: |  |  | Frýdek Místek |  |  | Datum: | 26. 7. 2019
Zadavatel: |  |  | Statutární město Frýdek - Místek |  |  | Projektant: | PPS Kania s.r.o.
Uchazeč: |  |  | Morys s.r.o. |  |  | Zpracovatel:
PČ | Typ | Kód | Popis | MJ | Množství | J.cena [CZK] | Cena celkem [CZK] | Cenová soustava |  | DPH | J. Nh [h] | Nh celkem [h] | J. hmotnost [t] | Hmotnost celkem [t] | J. suť [t] | Suť Celkem [t]
Náklady soupisu celkem | [6 empty] | 2385478.08 |  |  |  |  | 0 |  | 1012.9203 |  | 636.1371 |  | D | -1 | [10 empty] | 2385478.08
| D | HSV | Práce a dodávky HSV |  |  |  | 2016460.15 |  |  |  |  | 0 |  | 1012.9203 |  | 636.1371 | 1 | D | 0 |  |  |  | ROZPOCET | [6 empty] | 2016460.15
| D | 1 | Zemní práce |  |  |  | 513239.75 |  |  |  |  | 0 |  | 0 |  | 614.083 | 1 | D | 1 |  |  |  | ROZPOCET | [6 empty] | 513239.75
1 | K | 113106187 | Rozebrání betonových dlažeb zpevněných ploch s ložem z kameniva strojně pl do 50 m2 | m2 | 170.6 | 87.21 | 14878.03 | CS ÚRS 2019 01 |  | základní |  | 0 | 0 | 0 | 0.295 | 50.327 | 4 | K | 2 |  |  |  | ROZPOCET | 14878.03 | 0 | 0 | 0 | 0 | 1 | 14878.03 | 4 | -881058471
| P |  | Poznámka k položce: V JEDNOTKOVÉ CENĚ ZAHRNUTY NÁKLADY NA VYTRHÁNÍ SOUVISEJÍCÍCH OBRUB (STROJNĚ) | [14 empty] | P | 2
| VV |  | "rozsah a specifikace_SO 02_v.č. 01-07, TZ" 35,6+135,0 |  | 170.6 | [12 empty] | VV | 2 | 2 | True | 0 | ROZPOCET
| VV |  | Součet |  | 170.6 | [12 empty] | VV | 2 | 4 | True | 1 | ROZPOCET
2 | K | 113107213 | Odstranění podkladu z kameniva tl 200-300 mm strojně pl přes 200 m2 | m2 | 756.6 | 87.21 | 65983.09 | CS ÚRS 2019 01 |  | základní |  | 0 | 0 | 0 | 0.5 | 378.3 | 4 | K | 2 |  |  |  | ROZPOCET | 65983.09 | 0 | 0 | 0 | 0 | 1 | 65983.09 | 4 | -2117898936
| VV |  | "rozsah a specifikace_SO 02_v.č. 01-07, TZ" (35,6+135,0)+(566,0)+(20,0) |  | 756.6 | [12 empty] | VV | 2 | 2 | True | 0 | ROZPOCET
| VV |  | Součet |  | 756.6 | [12 empty] | VV | 2 | 4 | True | 1 | ROZPOCET
3 | K | 113107243 | Odstranění krytu živičného tl 150 mm strojně pl přes 200 m2 | m2 | 566 | 87.21 | 49360.86 | CS ÚRS 2019 01 |  | základní |  | 0 | 0 | 0 | 0.316 | 178.856 | 4 | K | 2 |  |  |  | ROZPOCET | 49360.86 | 0 | 0 | 0 | 0 | 1 | 49360.86 | 4 | -961440551
| P |  | Poznámka k položce: V JEDNOTKOVÉ CENĚ ZAHRNUTY NÁKLADY NA VYTRHÁNÍ SOUVISEJÍCÍCH OBRUB (STROJNĚ) | [14 empty] | P | 2
| VV |  | "rozsah a specifikace_SO 02_v.č. 01-07, TZ" 566,0 |  | 566 | [12 empty] | VV | 2 | 2 | True | 0 | ROZPOCET
| VV |  | Součet |  | 566 | [12 empty] | VV | 2 | 4 | True | 1 | ROZPOCET
4 | K | 113107336 | Odstranění krytu z betonu vyztuženého sítěmi tl 150 mm strojně pl do 50 m2 | m2 | 20 | 457.83 | 9156.6 | CS ÚRS 2019 01 |  | základní |  | 0 | 0 | 0 | 0.33 | 6.6 | 4 | K | 2 |  |  |  | ROZPOCET | 9156.6 | 0 | 0 | 0 | 0 | 1 | 9156.6 | 4 | 1079469241
| P |  | Poznámka k položce: V JEDNOTKOVÉ CENĚ ZAHRNUTY NÁKLADY NA VYTRHÁNÍ SOUVISEJÍCÍCH OBRUB (STROJNĚ) | [14 empty] | P | 2
| VV |  | "rozsah a specifikace_SO 02_v.č. 01-07, TZ" 20,0 |  | 20 | [12 empty] | VV | 2 | 2 | True | 0 | ROZPOCET
| VV |  | Součet |  | 20 | [12 empty] | VV | 2 | 4 | True | 1 | ROZPOCET
5 | K | 121101103 | Sejmutí ornice s přemístěním na vzdálenost do 250 m | m3 | 87.288 | 218.01 | 19029.66 | CS ÚRS 2019 01 |  | základní |  | 0 | 0 | 0 | 0 | 0 | 4 | K | 2 |  |  |  | ROZPOCET | 19029.66 | 0 | 0 | 0 | 0 | 1 | 19029.66 | 4 | 1011928589
| P |  | Poznámka k položce: (JC obsahuje , nad rámec ceníkového obsahu , také náklady na zpětný přesun pro použití terénních úprav) | [14 empty] | P | 2
| VV |  | "rozsah a specifikace_SO 02_v.č. 01-07, TZ" 436,44*0,2 |  | 87.288 | [12 empty] | VV | 2 | 2 | True | 0 | ROZPOCET
| VV |  | Součet |  | 87.288 | [12 empty] | VV | 2 | 4 | True | 1 | ROZPOCET
6 | K | 122201102 | Odkopávky a prokopávky nezapažené v hornině tř. 3 objem do 1000 m3 | m3 | 304.2 | 196.21 | 59687.08 | CS ÚRS 2019 01 |  | základní |  | 0 | 0 | 0 | 0 | 0 | 4 | K | 2 |  |  |  | ROZPOCET | 59687.08 | 0 | 0 | 0 | 0 | 1 | 59687.08 | 4 | 183824748
| VV |  | "rozsah a specifikace_SO 02_v.č. 01-07, TZ" | [14 empty] | VV | 2 | 1 | True | 0 | ROZPOCET
| VV |  | "plochy_živičné" 0,45*566,0 |  | 254.7 | [12 empty] | VV | 2 | 2 | True | 0 | ROZPOCET
| VV |  | "plochy_dlážděné" 0,3*135,0 |  | 40.5 | [12 empty] | VV | 2 | 2 | True | 0 | ROZPOCET
| VV |  | "plochy_betonové" 0,45*20,0 |  | 9 | [12 empty] | VV | 2 | 2 | True | 0 | ROZPOCET
| VV |  | Součet |  | 304.2 | [12 empty] | VV | 2 | 4 | True | 1 | ROZPOCET
7 | K | 122301102 | Odkopávky a prokopávky nezapažené v hornině tř. 4 objem do 1000 m3 | m3 | 180.25 | 196.21 | 35366.85 | CS ÚRS 2019 01 |  | základní |  | 0 | 0 | 0 | 0 | 0 | 4 | K | 2 |  |  |  | ROZPOCET | 35366.85 | 0 | 0 | 0 | 0 | 1 | 35366.85 | 4 | -109967589
| VV |  | "SANACE PODLOŽÍ_PŘEDPOKLAD_bude upřesněno při realizaci stavby" 0,25*(566,0+135,0+20,0) |  | 180.25 | [12 empty] | VV | 2 | 2 | True | 0 | ROZPOCET
| VV |  | Součet |  | 180.25 | [12 empty] | VV | 2 | 4 | True | 1 | ROZPOCET
8 | K | 131111333 | Vrtání jamek pro plotové sloupky D do 300 mm - ručně s motorovým vrtákem | m | 36 | 163.51 | 5886.36 | CS ÚRS 2019 01 |  | základní |  | 0 | 0 | 0 | 0 | 0 | 4 | K | 2 |  |  |  | ROZPOCET | 5886.36 | 0 | 0 | 0 | 0 | 1 | 5886.36 | 4 | 1217647263
| VV |  | (36,0)*1,0 |  | 36 | [12 empty] | VV | 2 | 2 | True | 0 | ROZPOCET
| VV |  | Součet |  | 36 | [12 empty] | VV | 2 | 4 | True | 1 | ROZPOCET
9 | K | 131203101 | Hloubení jam ručním nebo pneum nářadím v soudržných horninách tř. 3 | m3 | 8.325 | 654.04 | 5444.88 | CS ÚRS 2019 01 |  | základní |  | 0 | 0 | 0 | 0 | 0 | 4 | K | 2 |  |  |  | ROZPOCET | 5444.88 | 0 | 0 | 0 | 0 | 1 | 5444.88 | 4 | -2132186688
| VV |  | "základové prvky automatické bány" (3,55*0,8*1,0*2,5)+(0,7*0,7*1,0*2,5) |  | 8.325 | [12 empty] | VV | 2 | 2 | True | 0 | ROZPOCET
| VV |  | Součet |  | 8.325 | [12 empty] | VV | 2 | 4 | True | 1 | ROZPOCET
10 | K | 132201101 | Hloubení rýh š do 600 mm v hornině tř. 3 objemu do 100 m3 | m3 | 26.192 | 239.82 | 6281.37 | CS ÚRS 2019 01 |  | základní |  | 0 | 0 | 0 | 0 | 0 | 4 | K | 2 |  |  |  | ROZPOCET | 6281.37 | 0 | 0 | 0 | 0 | 1 | 6281.37 | 4 | -311847445
| VV |  | "rozsah a specifikace_SO 02_v.č. 01-07, TZ_obruby" 0,4*0,4*(39+24+5,2+4+14,5+77,0) |  | 26.192 | [12 empty] | VV | 2 | 2 | True | 0 | ROZPOCET
| VV |  | Součet |  | 26.192 | [12 empty] | VV | 2 | 4 | True | 1 | ROZPOCET
11 | K | 162201102 | Vodorovné přemístění do 50 m výkopku/sypaniny z horniny tř. 1 až 4 | m3 | 25.706 | 43.6 | 1120.78 | CS ÚRS 2019 01 |  | základní |  | 0 | 0 | 0 | 0 | 0 | 4 | K | 2 |  |  |  | ROZPOCET | 1120.78 | 0 | 0 | 0 | 0 | 1 | 1120.78 | 4 | -916207066
| P |  | Poznámka k položce: -pro zpětné zásypy _ tam a zpět | [14 empty] | P | 2
| VV |  | 12,853*2 'Přepočtené koeficientem množství |  | 25.706 | [12 empty] | VV | 2 | 2 | False | 1 | ROZPOCET
12 | K | 162701105 | Vodorovné přemístění do 10000 m výkopku/sypaniny z horniny tř. 1 až 4 | m3 | 508.657 | 174.41 | 88714.87 | CS ÚRS 2019 01 |  | základní |  | 0 | 0 | 0 | 0 | 0 | 4 | K | 2 |  |  |  | ROZPOCET | 88714.87 | 0 | 0 | 0 | 0 | 1 | 88714.87 | 4 | -1663794437
| VV |  | "rozsah a specifikace_SO 02_v.č. 01-07, TZ" | [14 empty] | VV | 2 | 1 | True | 0 | ROZPOCET
| VV |  | "obruby" 0,4*0,4*(39+24+5,2+4+14,5+77,0)*0,7 |  | 18.334 | [12 empty] | VV | 2 | 2 | True | 0 | ROZPOCET
| VV |  | Mezisoučet |  | 18.334 | [12 empty] | VV | 2 | 3 | True | 0 | ROZPOCET
| VV |  | "základ_oplocení" (3,14*0,15*0,15)*1,0*36 |  | 2.543 | [12 empty] | VV | 2 | 2 | True | 0 | ROZPOCET
| VV |  | "základové prvky automatické bány" (3,55*0,8*1,0)+(0,7*0,7*1,0) |  | 3.33 | [12 empty] | VV | 2 | 2 | True | 0 | ROZPOCET
| VV |  | Mezisoučet |  | 5.873 | [12 empty] | VV | 2 | 3 | True | 0 | ROZPOCET
| VV |  | "plochy_živičné" 0,45*566,0 |  | 254.7 | [12 empty] | VV | 2 | 2 | True | 0 | ROZPOCET
| VV |  | "plochy_dlážděné" 0,3*135,0 |  | 40.5 | [12 empty] | VV | 2 | 2 | True | 0 | ROZPOCET
| VV |  | "plochy_betonové" 0,45*20,0 |  | 9 | [12 empty] | VV | 2 | 2 | True | 0 | ROZPOCET
| VV |  | Mezisoučet |  | 304.2 | [12 empty] | VV | 2 | 3 | True | 0 | ROZPOCET
| VV |  | "SANACE PODLOŽÍ_PŘEDPOKLAD_bude upřesněno při realizaci stavby" 0,25*(566,0+135,0+20,0) |  | 180.25 | [12 empty] | VV | 2 | 2 | True | 0 | ROZPOCET
| VV |  | Součet |  | 508.657 | [12 empty] | VV | 2 | 4 | True | 1 | ROZPOCET
13 | K | 162701109 | Příplatek k vodorovnému přemístění výkopku/sypaniny z horniny tř. 1 až 4 ZKD 1000 m přes 10000 m | m3 | 5086.57 | 8.72 | 44354.89 | CS ÚRS 2019 01 |  | základní |  | 0 | 0 | 0 | 0 | 0 | 4 | K | 2 |  |  |  | ROZPOCET | 44354.89 | 0 | 0 | 0 | 0 | 1 | 44354.89 | 4 | -317306411
| VV |  | 508,657*10 'Přepočtené koeficientem množství |  | 5086.57 | [12 empty] | VV | 2 | 2 | False | 1 | ROZPOCET
14 | K | 171201201 | Uložení sypaniny na skládky | m3 | 508.657 | 16.35 | 8316.54 | CS ÚRS 2019 01 |  | základní |  | 0 | 0 | 0 | 0 | 0 | 4 | K | 2 |  |  |  | ROZPOCET | 8316.54 | 0 | 0 | 0 | 0 | 1 | 8316.54 | 4 | 805620768
15 | K | 171201211.1 | Poplatek za uložení stavebního odpadu - navážek, zeminy a kameniva na skládce | t | 915.583 | 87.21 | 79847.99 | CS VLASTNÍ |  | základní |  | 0 | 0 | 0 | 0 | 0 | 4 | K | 2 |  |  |  | ROZPOCET | 79847.99 | 0 | 0 | 0 | 0 | 1 | 79847.99 | 4 | 670069947
| VV |  | 508,657*1,8 'Přepočtené koeficientem množství |  | 915.583 | [12 empty] | VV | 2 | 2 | False | 1 | ROZPOCET
16 | K | 174101101 | Zásyp jam, šachet rýh nebo kolem objektů sypaninou se zhutněním | m3 | 12.853 | 152.61 | 1961.5 | CS ÚRS 2019 01 |  | základní |  | 0 | 0 | 0 | 0 | 0 | 4 | K | 2 |  |  |  | ROZPOCET | 1961.5 | 0 | 0 | 0 | 0 | 1 | 1961.5 | 4 | 291592622
| VV |  | (304,2+180,25+(3,14*0,15*0,15*36)+8,325+26,192)-508,657 |  | 12.853 | [12 empty] | VV | 2 | 2 | True | 0 | ROZPOCET
| VV |  | Součet |  | 12.853 | [12 empty] | VV | 2 | 4 | True | 1 | ROZPOCET
17 | K | 181951102 | Úprava pláně v hornině tř. 1 až 4 se zhutněním | m2 | 721 | 21.8 | 15717.8 | CS ÚRS 2019 01 |  | základní |  | 0 | 0 | 0 | 0 | 0 | 4 | K | 2 |  |  |  | ROZPOCET | 15717.8 | 0 | 0 | 0 | 0 | 1 | 15717.8 | 4 | -1098687639
| VV |  | "rozsah a specifikace_SO 02_v.č. 01-07, TZ" | [14 empty] | VV | 2 | 1 | True | 0 | ROZPOCET
| VV |  | "plochy_živičné" 566,0 |  | 566 | [12 empty] | VV | 2 | 2 | True | 0 | ROZPOCET
| VV |  | "plochy_dlážděné" 135,0 |  | 135 | [12 empty] | VV | 2 | 2 | True | 0 | ROZPOCET
| VV |  | "plochy_betonové" 20,0 |  | 20 | [12 empty] | VV | 2 | 2 | True | 0 | ROZPOCET
| VV |  | Součet |  | 721 | [12 empty] | VV | 2 | 4 | True | 1 | ROZPOCET
18 | K | 181951102.1 | Úprava pláně v hornině tř. 1 až 4 se zhutněním ručním vibračním pěchem | m2 | 65.48 | 23.98 | 1570.21 | CS VLASTNÍ |  | základní |  | 0 | 0 | 0 | 0 | 0 | 4 | K | 2 |  |  |  | ROZPOCET | 1570.21 | 0 | 0 | 0 | 0 | 1 | 1570.21 | 4 | 713822183
| VV |  | "rozsah a specifikace_SO 02_v.č. 01-07, TZ_obruby" 0,4*(39+24+5,2+4+14,5+77,0) |  | 65.48 | [12 empty] | VV | 2 | 2 | True | 0 | ROZPOCET
| VV |  | Součet |  | 65.48 | [12 empty] | VV | 2 | 4 | True | 1 | ROZPOCET
19 | K | 460120019 | Naložení výkopku strojně z hornin třídy 1až4 | m3 | 12.853 | 43.6 | 560.39 | CS ÚRS 2019 01 |  | základní |  | 0 | 0 | 0 | 0 | 0 | 64 | K | 2 |  |  |  | ROZPOCET | 560.39 | 0 | 0 | 0 | 0 | 1 | 560.39 | 64 | -859293016
| D | 2 | Zakládání |  |  |  | 38223.77 |  |  |  |  | 0 |  | 15.9153 |  | 0 | 1 | D | 1 |  |  |  | ROZPOCET | [6 empty] | 38223.77
20 | K | 213311141 | Polštáře zhutněné pod základy ze štěrkopísku tříděného | m3 | 0.75 | 763.05 | 572.29 | CS ÚRS 2019 01 |  | základní |  | 0 | 2.16 | 1.62 | 0 | 0 | 4 | K | 2 |  |  |  | ROZPOCET | 572.29 | 0 | 0 | 0 | 0 | 1 | 572.29 | 4 | 832224490
21 | K | 275313611 | Základové patky z betonu tř. C 16/20 XC2 | m3 | 2.543 | 2451.24 | 6233.5 | CS ÚRS 2019 01 |  | základní |  | 0 | 2.2563 | 5.7379 | 0 | 0 | 4 | K | 2 |  |  |  | ROZPOCET | 6233.5 | 0 | 0 | 0 | 0 | 1 | 6233.5 | 4 | 888877593
| VV |  | "oplocení" (3,14*0,15*0,15)*1,0*36 |  | 2.543 | [12 empty] | VV | 2 | 2 | True | 0 | ROZPOCET
| VV |  | Součet |  | 2.543 | [12 empty] | VV | 2 | 4 | True | 1 | ROZPOCET
22 | K | 275322511 | Základové patky ze ŽB tř. C 25/30 XC4 | m3 | 3.33 | 2648.32 | 8818.91 | CS ÚRS 2019 01 |  | základní |  | 0 | 2.4533 | 8.1695 | 0 | 0 | 4 | K | 2 |  |  |  | ROZPOCET | 8818.91 | 0 | 0 | 0 | 0 | 1 | 8818.91 | 4 | 1518863937
| VV |  | "základové prvky automatické bány" (3,55*0,8*1,0)+(0,7*0,7*1,0) |  | 3.33 | [12 empty] | VV | 2 | 2 | True | 0 | ROZPOCET
| VV |  | Součet |  | 3.33 | [12 empty] | VV | 2 | 4 | True | 1 | ROZPOCET
23 | K | 275351121 | Zřízení bednění základových patek | m2 | 13.225 | 654.04 | 8649.68 | CS ÚRS 2019 01 |  | základní |  | 0 | 0.00264 | 0.034914 | 0 | 0 | 4 | K | 2 |  |  |  | ROZPOCET | 8649.68 | 0 | 0 | 0 | 0 | 1 | 8649.68 | 4 | 925013671
| VV |  | "základové prvky automatické bány" | [14 empty] | VV | 2 | 1 | True | 0 | ROZPOCET
| VV |  | (3,55+0,8)*2*1,15 |  | 10.005 | [12 empty] | VV | 2 | 2 | True | 0 | ROZPOCET
| VV |  | (0,7+0,7)*2*1,15 |  | 3.22 | [12 empty] | VV | 2 | 2 | True | 0 | ROZPOCET
| VV |  | Součet |  | 13.225 | [12 empty] | VV | 2 | 4 | True | 1 | ROZPOCET
24 | K | 275351122 | Odstranění bednění základových patek | m2 | 13.225 | 272.52 | 3604.08 | CS ÚRS 2019 01 |  | základní |  | 0 | 0 | 0 | 0 | 0 | 4 | K | 2 |  |  |  | ROZPOCET | 3604.08 | 0 | 0 | 0 | 0 | 1 | 3604.08 | 4 | -126265670
25 | K | 275361821 | Výztuž základových patek betonářskou ocelí 10 505 (R) | t | 0.333 | 31066.99 | 10345.31 | CS ÚRS 2019 01 |  | základní |  | 0 | 1.0602 | 0.35304 | 0 | 0 | 4 | K | 2 |  |  |  | ROZPOCET | 10345.31 | 0 | 0 | 0 | 0 | 1 | 10345.31 | 4 | 2071423486
| VV |  | "předpoklad_bude upřesněno v dílenské dokumentaci" 100/1000*(3,33) |  | 0.333 | [12 empty] | VV | 2 | 2 | True | 0 | ROZPOCET
| VV |  | Součet |  | 0.333 | [12 empty] | VV | 2 | 4 | True | 1 | ROZPOCET
| D | 5 | Komunikace pozemní |  |  |  | 887280.42 |  |  |  |  | 0 |  | 928.3461 |  | 0 | 1 | D | 1 |  |  |  | ROZPOCET | [6 empty] | 887280.42
26 | K | 564201111 | Podklad nebo podsyp ze štěrkopísku ŠP tl do 40 mm | m2 | 135 | 41.42 | 5591.7 | CS ÚRS 2019 01 |  | základní |  | 0 | 0.08096 | 10.9296 | 0 | 0 | 4 | K | 2 |  |  |  | ROZPOCET | 5591.7 | 0 | 0 | 0 | 0 | 1 | 5591.7 | 4 | 286043183
| VV |  | "rozsah a specifikace_SO 02_v.č. 01-07, TZ" | [14 empty] | VV | 2 | 1 | True | 0 | ROZPOCET
| VV |  | "plochy_dlážděné" 135,0 |  | 135 | [12 empty] | VV | 2 | 2 | True | 0 | ROZPOCET
| VV |  | Součet |  | 135 | [12 empty] | VV | 2 | 4 | True | 1 | ROZPOCET
27 | K | 564851111 | Podklad ze štěrkodrtě ŠD tl 150 mm | m2 | 1307 | 108.79 | 142188.53 | CS ÚRS 2019 01 |  | základní |  | 0 | 0.27994 | 365.8816 | 0 | 0 | 4 | K | 2 |  |  |  | ROZPOCET | 142188.53 | 0 | 0 | 0 | 0 | 1 | 142188.53 | 4 | 1902002046
| VV |  | "rozsah a specifikace_SO 02_v.č. 01-07, TZ" | [14 empty] | VV | 2 | 1 | True | 0 | ROZPOCET
| VV |  | "plochy_živičné" 566,0*2 |  | 1132 | [12 empty] | VV | 2 | 2 | True | 0 | ROZPOCET
| VV |  | "plochy_dlážděné" 135,0 |  | 135 | [12 empty] | VV | 2 | 2 | True | 0 | ROZPOCET
| VV |  | "plochy_betonové" 20,0*2 |  | 40 | [12 empty] | VV | 2 | 2 | True | 0 | ROZPOCET
| VV |  | Součet |  | 1307 | [12 empty] | VV | 2 | 4 | True | 1 | ROZPOCET
28 | K | 564871111 | Podklad ze štěrkodrtě ŠD tl 250 mm | m2 | 721 | 181.28 | 130702.88 | CS ÚRS 2019 01 |  | základní |  | 0 | 0.4726 | 340.7446 | 0 | 0 | 4 | K | 2 |  |  |  | ROZPOCET | 130702.88 | 0 | 0 | 0 | 0 | 1 | 130702.88 | 4 | 1833267098
| VV |  | "SANACE PODLOŽÍ_PŘEDPOKLAD_bude upřesněno při realizaci stavby" (566,0+135,0+20,0) |  | 721 | [12 empty] | VV | 2 | 2 | True | 0 | ROZPOCET
| VV |  | Součet |  | 721 | [12 empty] | VV | 2 | 4 | True | 1 | ROZPOCET
29 | K | 573111112 | Postřik živičný infiltrační z asfaltu množství 1 kg/m2 | m2 | 566 | 31.07 | 17585.62 | CS ÚRS 2019 01 |  | základní |  | 0 | 0.00601 | 3.4017 | 0 | 0 | 4 | K | 2 |  |  |  | ROZPOCET | 17585.62 | 0 | 0 | 0 | 0 | 1 | 17585.62 | 4 | -154001958
| VV |  | "rozsah a specifikace_SO 02_v.č. 01-07, TZ" | [14 empty] | VV | 2 | 1 | True | 0 | ROZPOCET
| VV |  | "plochy_živičné" 566,0 |  | 566 | [12 empty] | VV | 2 | 2 | True | 0 | ROZPOCET
| VV |  | Součet |  | 566 | [12 empty] | VV | 2 | 4 | True | 1 | ROZPOCET
30 | K | 573211109 | Postřik živičný spojovací z asfaltu v množství 0,50 kg/m2 | m2 | 566 | 15.59 | 8823.94 | CS ÚRS 2019 01 |  | základní |  | 0 | 0.00051 | 0.28866 | 0 | 0 | 4 | K | 2 |  |  |  | ROZPOCET | 8823.94 | 0 | 0 | 0 | 0 | 1 | 8823.94 | 4 | 135979231
31 | K | 5771441R1 | Asfaltocementový beton pro obrusné vrstvy ACB 11 tl 50 mm š do 3 m z modifikovaného asfaltu | m2 | 566 | 372.8 | 211004.8 | CS VLASTNÍ |  | základní |  | 0 | 0.12966 | 73.3876 | 0 | 0 | 4 | K | 2 |  |  |  | ROZPOCET | 211004.8 | 0 | 0 | 0 | 0 | 1 | 211004.8 | 4 | -1253639105
| P |  | Poznámka k položce: Kompletní systémová dodávka a provedení dle specifikace PD a TZ včetně všech přímo souvisejících prací/činností a dodávek ČSN 73 6127-3 část 3 s požadovanou minimální drsností / makrotexturou dle ČSN EN 13036-1 (Fp=Fb=min. 0,5) | [14 empty] | P | 2
| VV |  | "rozsah a specifikace_SO 02_v.č. 01-07, TZ" | [14 empty] | VV | 2 | 1 | True | 0 | ROZPOCET
| VV |  | "plochy_živičné" 566,0 |  | 566 | [12 empty] | VV | 2 | 2 | True | 0 | ROZPOCET
| VV |  | Součet |  | 566 | [12 empty] | VV | 2 | 4 | True | 1 | ROZPOCET
32 | K | 577165132 | Asfaltový beton vrstva ložní ACL 16+ tl 70 mm š do 3 m z modifikovaného asfaltu | m2 | 566 | 434.94 | 246176.04 | CS ÚRS 2019 01 |  | základní |  | 0 | 0.18152 | 102.7403 | 0 | 0 | 4 | K | 2 |  |  |  | ROZPOCET | 246176.04 | 0 | 0 | 0 | 0 | 1 | 246176.04 | 4 | -717611731
| VV |  | "rozsah a specifikace_SO 02_v.č. 01-07, TZ" | [14 empty] | VV | 2 | 1 | True | 0 | ROZPOCET
| VV |  | "plochy_živičné" 566,0 |  | 566 | [12 empty] | VV | 2 | 2 | True | 0 | ROZPOCET
| VV |  | Součet |  | 566 | [12 empty] | VV | 2 | 4 | True | 1 | ROZPOCET
33 | K | 581131115 | Kryt cementobetonový vozovek skupiny CB I tl 200 mm (C 30/37 XF4) | m2 | 20 | 414.23 | 8284.6 | CS ÚRS 2019 01 |  | základní |  | 0 | 0 | 0 | 0 | 0 | 4 | K | 2 |  |  |  | ROZPOCET | 8284.6 | 0 | 0 | 0 | 0 | 1 | 8284.6 | 4 | 1909157682
| VV |  | "rozsah a specifikace_SO 02_v.č. 01-07, TZ" | [14 empty] | VV | 2 | 1 | True | 0 | ROZPOCET
| VV |  | "plochy_betonové" 20,0 |  | 20 | [12 empty] | VV | 2 | 2 | True | 0 | ROZPOCET
| VV |  | Součet |  | 20 | [12 empty] | VV | 2 | 4 | True | 1 | ROZPOCET
34 | K | 596211132 | Kladení zámkové dlažby komunikací pro pěší tl 60 mm skupiny C pl do 300 m2 | m2 | 135 | 248.54 | 33552.9 | CS ÚRS 2019 01 |  | základní |  | 0 | 0.08425 | 11.3737 | 0 | 0 | 4 | K | 2 |  |  |  | ROZPOCET | 33552.9 | 0 | 0 | 0 | 0 | 1 | 33552.9 | 4 | 258660599
| VV |  | "rozsah a specifikace_SO 02_v.č. 01-07, TZ" | [14 empty] | VV | 2 | 1 | True | 0 | ROZPOCET
| VV |  | "plochy_dlážděné" 135,0 |  | 135 | [12 empty] | VV | 2 | 2 | True | 0 | ROZPOCET
| VV |  | Součet |  | 135 | [12 empty] | VV | 2 | 4 | True | 1 | ROZPOCET
35 | M | 59245212 | dlažba zámková betonová 210/140/60 mm | m2 | 148.5 | 510.26 | 75773.61 | CS ÚRS 2019 01 |  | základní |  | 0 | 0.13 | 19.305 | 0 | 0 | 8 | M | 2 |  |  |  | ROZPOCET | 75773.61 | 0 | 0 | 0 | 0 | 1 | 75773.61 | 4 | 460396603
| VV |  | 135*1,1 'Přepočtené koeficientem množství |  | 148.5 | [12 empty] | VV | 2 | 2 | False | 1 | ROZPOCET
36 | K | 599141111 | Vyplnění spár živičnou zálivkou | m | 81.5 | 93.2 | 7595.8 | CS ÚRS 2019 01 |  | základní |  | 0 | 0.0036 | 0.2934 | 0 | 0 | 4 | K | 2 |  |  |  | ROZPOCET | 7595.8 | 0 | 0 | 0 | 0 | 1 | 7595.8 | 4 | 2071956630
| D | 9 | Ostatní konstrukce a práce, bourání |  |  |  | 256959.19 |  |  |  |  | 0 |  | 68.6589 |  | 22.0541 | 1 | D | 1 |  |  |  | ROZPOCET | [6 empty] | 256959.19
37 | K | 916131113 | Osazení silničního obrubníku betonového ležatého s boční opěrou do lože z betonu prostého | m | 5.2 | 155.33 | 807.72 | CS ÚRS 2019 01 |  | základní |  | 0 | 0.20219 | 1.0514 | 0 | 0 | 4 | K | 2 |  |  |  | ROZPOCET | 807.72 | 0 | 0 | 0 | 0 | 1 | 807.72 | 4 | 2097300944
| VV |  | "rozsah a specifikace_SO 02_v.č. 01-07, TZ_obruby" 5,2 |  | 5.2 | [12 empty] | VV | 2 | 2 | True | 0 | ROZPOCET
| VV |  | Součet |  | 5.2 | [12 empty] | VV | 2 | 4 | True | 1 | ROZPOCET
38 | M | 59217029 | obrubník betonový silniční nájezdový 1000x150x150mm | m | 5.72 | 102.68 | 587.33 | CS ÚRS 2019 01 |  | základní |  | 0 | 0.0483 | 0.27628 | 0 | 0 | 8 | M | 2 |  |  |  | ROZPOCET | 587.33 | 0 | 0 | 0 | 0 | 1 | 587.33 | 4 | 1191247504
| VV |  | 5,2*1,1 'Přepočtené koeficientem množství |  | 5.72 | [12 empty] | VV | 2 | 2 | False | 1 | ROZPOCET
39 | K | 916131113 | Osazení silničního obrubníku betonového ležatého s boční opěrou do lože z betonu prostého | m | 4 | 155.33 | 621.32 | CS ÚRS 2019 01 |  | základní |  | 0 | 0.20219 | 0.80876 | 0 | 0 | 4 | K | 2 |  |  |  | ROZPOCET | 621.32 | 0 | 0 | 0 | 0 | 1 | 621.32 | 4 | 1934793966
| VV |  | "rozsah a specifikace_SO 02_v.č. 01-07, TZ_obruby" 4,0 |  | 4 | [12 empty] | VV | 2 | 2 | True | 0 | ROZPOCET
| VV |  | Součet |  | 4 | [12 empty] | VV | 2 | 4 | True | 1 | ROZPOCET
40 | M | 59217030 | obrubník betonový silniční náběhový 1000x150x150-250mm | m | 4.2 | 264.12 | 1109.3 | CS ÚRS 2019 01 |  | základní |  | 0 | 0.064 | 0.2688 | 0 | 0 | 8 | M | 2 |  |  |  | ROZPOCET | 1109.3 | 0 | 0 | 0 | 0 | 1 | 1109.3 | 4 | -747170177
| VV |  | 4*1,05 'Přepočtené koeficientem množství |  | 4.2 | [12 empty] | VV | 2 | 2 | False | 1 | ROZPOCET
41 | K | 916131213 | Osazení silničního obrubníku betonového stojatého s boční opěrou do lože z betonu prostého | m | 39 | 155.33 | 6057.87 | CS ÚRS 2019 01 |  | základní |  | 0 | 0.1554 | 6.0606 | 0 | 0 | 4 | K | 2 |  |  |  | ROZPOCET | 6057.87 | 0 | 0 | 0 | 0 | 1 | 6057.87 | 4 | -1803248152
| VV |  | "rozsah a specifikace_SO 02_v.č. 01-07, TZ_obruby" 39,0 |  | 39 | [12 empty] | VV | 2 | 2 | True | 0 | ROZPOCET
| VV |  | Součet |  | 39 | [12 empty] | VV | 2 | 4 | True | 1 | ROZPOCET
42 | M | 59217034 | obrubník betonový silniční 1000x150x300mm | m | 42.9 | 128.74 | 5522.95 | CS ÚRS 2019 01 |  | základní |  | 0 | 0.102 | 4.3758 | 0 | 0 | 8 | M | 2 |  |  |  | ROZPOCET | 5522.95 | 0 | 0 | 0 | 0 | 1 | 5522.95 | 4 | -1849780968
| VV |  | 39*1,1 'Přepočtené koeficientem množství |  | 42.9 | [12 empty] | VV | 2 | 2 | False | 1 | ROZPOCET
43 | K | 916131213 | Osazení silničního obrubníku betonového stojatého s boční opěrou do lože z betonu prostého | m | 24 | 155.33 | 3727.92 | CS ÚRS 2019 01 |  | základní |  | 0 | 0.1554 | 3.7296 | 0 | 0 | 4 | K | 2 |  |  |  | ROZPOCET | 3727.92 | 0 | 0 | 0 | 0 | 1 | 3727.92 | 4 | -2114666046
| VV |  | "rozsah a specifikace_SO 02_v.č. 01-07, TZ_obruby" 24,0 |  | 24 | [12 empty] | VV | 2 | 2 | True | 0 | ROZPOCET
| VV |  | Součet |  | 24 | [12 empty] | VV | 2 | 4 | True | 1 | ROZPOCET
44 | M | BTB.24120.1 | obrubník betonový silniční oblý Standard 300/150 mm | m | 25.2 | 382.72 | 9644.54 | CS VLASTNÍ |  | základní |  | 0 | 0.061 | 1.5372 | 0 | 0 | 8 | M | 2 |  |  |  | ROZPOCET | 9644.54 | 0 | 0 | 0 | 0 | 1 | 9644.54 | 4 | 1770952273
| VV |  | 24*1,05 'Přepočtené koeficientem množství |  | 25.2 | [12 empty] | VV | 2 | 2 | False | 1 | ROZPOCET
45 | K | 916231213 | Osazení chodníkového obrubníku betonového stojatého s boční opěrou do lože z betonu prostého | m | 14.5 | 155.33 | 2252.29 | CS ÚRS 2019 01 |  | základní |  | 0 | 0.1295 | 1.8778 | 0 | 0 | 4 | K | 2 |  |  |  | ROZPOCET | 2252.29 | 0 | 0 | 0 | 0 | 1 | 2252.29 | 4 | 129470737
| VV |  | "rozsah a specifikace_SO 02_v.č. 01-07, TZ_obruby" 14,5 |  | 14.5 | [12 empty] | VV | 2 | 2 | True | 0 | ROZPOCET
| VV |  | Součet |  | 14.5 | [12 empty] | VV | 2 | 4 | True | 1 | ROZPOCET
46 | M | 59217016 | obrubník betonový chodníkový 1000x80x250mm | m | 15.95 | 75.54 | 1204.86 | CS ÚRS 2019 01 |  | základní |  | 0 | 0.045 | 0.71775 | 0 | 0 | 8 | M | 2 |  |  |  | ROZPOCET | 1204.86 | 0 | 0 | 0 | 0 | 1 | 1204.86 | 4 | -945412671
| VV |  | 14,5*1,1 'Přepočtené koeficientem množství |  | 15.95 | [12 empty] | VV | 2 | 2 | False | 1 | ROZPOCET
47 | K | 916331112 | Osazení zahradního obrubníku betonového do lože z betonu s boční opěrou | m | 77 | 155.33 | 11960.41 | CS ÚRS 2019 01 |  | základní |  | 0 | 0.10095 | 7.7732 | 0 | 0 | 4 | K | 2 |  |  |  | ROZPOCET | 11960.41 | 0 | 0 | 0 | 0 | 1 | 11960.41 | 4 | -1043331026
| VV |  | "rozsah a specifikace_SO 02_v.č. 01-07, TZ_obruby" 77,0 |  | 77 | [12 empty] | VV | 2 | 2 | True | 0 | ROZPOCET
| VV |  | Součet |  | 77 | [12 empty] | VV | 2 | 4 | True | 1 | ROZPOCET
48 | M | 59217001 | obrubník betonový zahradní 1000x50x250mm | m | 84.7 | 53.41 | 4523.83 | CS ÚRS 2019 01 |  | základní |  | 0 | 0.028 | 2.3716 | 0 | 0 | 8 | M | 2 |  |  |  | ROZPOCET | 4523.83 | 0 | 0 | 0 | 0 | 1 | 4523.83 | 4 | -334666912
| VV |  | 77*1,1 'Přepočtené koeficientem množství |  | 84.7 | [12 empty] | VV | 2 | 2 | False | 1 | ROZPOCET
49 | M | 58932908 | beton C 20/25 XC2 | m3 | 10.25 | 1864.02 | 19106.21 | CS ÚRS 2019 01 |  | základní |  | 0 | 2.429 | 24.8972 | 0 | 0 | 8 | M | 2 |  |  |  | ROZPOCET | 19106.21 | 0 | 0 | 0 | 0 | 1 | 19106.21 | 4 | 904169017
50 | K | 919716111 | Výztuž cementobetonového krytu ze svařovaných sítí hmotnosti do 7,5 kg/m2 | t | 0.36 | 29513.64 | 10624.91 | CS ÚRS 2019 01 |  | základní |  | 0 | 1.0151 | 0.36543 | 0 | 0 | 4 | K | 2 |  |  |  | ROZPOCET | 10624.91 | 0 | 0 | 0 | 0 | 1 | 10624.91 | 4 | -208936045
| VV |  | "rozsah a specifikace_SO 02_v.č. 01-07, TZ" | [14 empty] | VV | 2 | 1 | True | 0 | ROZPOCET
| VV |  | "plochy_betonové" 20,0*2*(7,5*1,2)/1000 |  | 0.36 | [12 empty] | VV | 2 | 2 | True | 0 | ROZPOCET
| VV |  | Součet |  | 0.36 | [12 empty] | VV | 2 | 4 | True | 1 | ROZPOCET
51 | K | 919726122 | Geotextilie pro ochranu, separaci a filtraci netkaná měrná hmotnost do 300 g/m2 | m2 | 901.25 | 33.25 | 29966.56 | CS ÚRS 2019 01 |  | základní |  | 0 | 0.00047 | 0.42359 | 0 | 0 | 4 | K | 2 |  |  |  | ROZPOCET | 29966.56 | 0 | 0 | 0 | 0 | 1 | 29966.56 | 4 | -1187468689
| VV |  | "SANACE PODLOŽÍ_PŘEDPOKLAD_bude upřesněno při realizaci stavby" 1,25*(566,0+135,0+20,0) |  | 901.25 | [12 empty] | VV | 2 | 2 | True | 0 | ROZPOCET
| VV |  | Součet |  | 901.25 | [12 empty] | VV | 2 | 4 | True | 1 | ROZPOCET
52 | K | 919726123 | Geotextilie pro ochranu, separaci a filtraci netkaná měrná hmotnost do 500 g/m2 | m2 | 793.1 | 48.4 | 38386.04 | CS ÚRS 2019 01 |  | základní |  | 0 | 0.00069 | 0.54724 | 0 | 0 | 4 | K | 2 |  |  |  | ROZPOCET | 38386.04 | 0 | 0 | 0 | 0 | 1 | 38386.04 | 4 | 1171416571
| VV |  | "rozsah a specifikace_SO 02_v.č. 01-07, TZ" | [14 empty] | VV | 2 | 1 | True | 0 | ROZPOCET
| VV |  | "plochy_živičné" 566,0*1,1 |  | 622.6 | [12 empty] | VV | 2 | 2 | True | 0 | ROZPOCET
| VV |  | "plochy_dlážděné" 135,0*1,1 |  | 148.5 | [12 empty] | VV | 2 | 2 | True | 0 | ROZPOCET
| VV |  | "plochy_betonové" 20,0*1,1 |  | 22 | [12 empty] | VV | 2 | 2 | True | 0 | ROZPOCET
| VV |  | Součet |  | 793.1 | [12 empty] | VV | 2 | 4 | True | 1 | ROZPOCET
53 | K | 919735113 | Řezání stávajícího živičného krytu hl do 150 mm | m | 81.5 | 103.56 | 8440.14 | CS ÚRS 2019 01 |  | základní |  | 0 | 0 | 0 | 0 | 0 | 4 | K | 2 |  |  |  | ROZPOCET | 8440.14 | 0 | 0 | 0 | 0 | 1 | 8440.14 | 4 | 1661226293
54 | K | 935114R31 | Odvodňovací žlab (únosnost 40 t) | m | 19 | 3624.48 | 68865.12 | CS VLASTNÍ |  | základní |  | 0 | 0.6093 | 11.5767 | 0 | 0 | 4 | K | 2 |  |  |  | ROZPOCET | 68865.12 | 0 | 0 | 0 | 0 | 1 | 68865.12 | 4 | -1093842101
| P |  | Poznámka k položce: Kompletní systémová dodávka, provedení (přesuny a usazení / napojení) včetně všech přímo souvisejících prací a dodávek. ------------------------------------------------------------------------------------------------------------------------------------------------------- | [14 empty] | P | 2
55 | K | 961044111 | Bourání základů z betonu prostého | m3 | 8.4 | 2452.66 | 20602.34 | CS ÚRS 2019 01 |  | základní |  | 0 | 0 | 0 | 2 | 16.8 | 4 | K | 2 |  |  |  | ROZPOCET | 20602.34 | 0 | 0 | 0 | 0 | 1 | 20602.34 | 4 | 1864481916
| VV |  | "stávající oplocení" | [14 empty] | VV | 2 | 1 | True | 0 | ROZPOCET
| VV |  | "rozsah a specifikace_SO 02_v.č. 01, TZ" 5,25+(0,3*0,3*1,0*35) |  | 8.4 | [12 empty] | VV | 2 | 2 | True | 0 | ROZPOCET
| VV |  | Součet |  | 8.4 | [12 empty] | VV | 2 | 4 | True | 1 | ROZPOCET
56 | K | 966071711 | Bourání sloupků a vzpěr plotových ocelových do 2,5 m zabetonovaných | kus | 78.65 | 147.16 | 11574.13 | CS ÚRS 2019 01 |  | základní |  | 0 | 0 | 0 | 0.0657 | 5.1673 | 4 | K | 2 |  |  |  | ROZPOCET | 11574.13 | 0 | 0 | 0 | 0 | 1 | 11574.13 | 4 | -1410860845
| VV |  | "stávající oplocení" | [14 empty] | VV | 2 | 1 | True | 0 | ROZPOCET
| VV |  | "rozsah a specifikace_SO 02_v.č. 01, TZ" (25+8+31,0+14,65) |  | 78.65 | [12 empty] | VV | 2 | 2 | True | 0 | ROZPOCET
| VV |  | Součet |  | 78.65 | [12 empty] | VV | 2 | 4 | True | 1 | ROZPOCET
57 | K | 966071822 | Rozebrání oplocení z drátěného pletiva se čtvercovými oky výšky do 2,0 m | m | 35 | 39.24 | 1373.4 | CS ÚRS 2019 01 |  | základní |  | 0 | 0 | 0 | 0.00248 | 0.0868 | 4 | K | 2 |  |  |  | ROZPOCET | 1373.4 | 0 | 0 | 0 | 0 | 1 | 1373.4 | 4 | 1669113260
| VV |  | "stávající oplocení" | [14 empty] | VV | 2 | 1 | True | 0 | ROZPOCET
| VV |  | "rozsah a specifikace_SO 02_v.č. 01, TZ" (35,0) |  | 35 | [12 empty] | VV | 2 | 2 | True | 0 | ROZPOCET
| VV |  | Součet |  | 35 | [12 empty] | VV | 2 | 4 | True | 1 | ROZPOCET
| D | 997 | Přesun sutě |  |  |  | 254512.05 |  |  |  |  | 0 |  | 0 |  | 0 | 1 | D | 1 |  |  |  | ROZPOCET | [6 empty] | 254512.05
58 | K | 997013R31 | Poplatek za uložení na skládce (skládkovné) stavebního odpadu bez rozlišení | t | 636.137 | 174.41 | 110948.65 | CS VLASTNÍ |  | základní |  | 0 | 0 | 0 | 0 | 0 | 4 | K | 2 |  |  |  | ROZPOCET | 110948.65 | 0 | 0 | 0 | 0 | 1 | 110948.65 | 4 | 673019283
| P |  | Poznámka k položce: Stavební odpad bez rozlišení. | [14 empty] | P | 2
59 | K | 997321511 | Vodorovná doprava suti a vybouraných hmot po suchu do 1 km | t | 636.137 | 147.16 | 93613.92 | CS ÚRS 2019 01 |  | základní |  | 0 | 0 | 0 | 0 | 0 | 4 | K | 2 |  |  |  | ROZPOCET | 93613.92 | 0 | 0 | 0 | 0 | 1 | 93613.92 | 4 | 1680299649
60 | K | 997321519 | Příplatek ZKD 1km vodorovné dopravy suti a vybouraných hmot po suchu | t | 6361.37 | 5.89 | 37468.47 | CS ÚRS 2019 01 |  | základní |  | 0 | 0 | 0 | 0 | 0 | 4 | K | 2 |  |  |  | ROZPOCET | 37468.47 | 0 | 0 | 0 | 0 | 1 | 37468.47 | 4 | -109605307
| VV |  | 636,137*10 'Přepočtené koeficientem množství |  | 6361.37 | [12 empty] | VV | 2 | 2 | False | 1 | ROZPOCET
61 | K | 997321611 | Nakládání nebo překládání suti a vybouraných hmot | t | 636.137 | 19.62 | 12481.01 | CS ÚRS 2019 01 |  | základní |  | 0 | 0 | 0 | 0 | 0 | 4 | K | 2 |  |  |  | ROZPOCET | 12481.01 | 0 | 0 | 0 | 0 | 1 | 12481.01 | 4 | 1971217940
| D | 998 | Přesun hmot |  |  |  | 66244.97 |  |  |  |  | 0 |  | 0 |  | 0 | 1 | D | 1 |  |  |  | ROZPOCET | [6 empty] | 66244.97
62 | K | 998223011 | Přesun hmot pro pozemní komunikace | t | 1012.92 | 65.4 | 66244.97 | CS ÚRS 2019 01 |  | základní |  | 0 | 0 | 0 | 0 | 0 | 4 | K | 2 |  |  |  | ROZPOCET | 66244.97 | 0 | 0 | 0 | 0 | 1 | 66244.97 | 4 | -1681696972
| D | PSV | Práce a dodávky PSV |  |  |  | 343510.24 |  |  |  |  | 0 |  | 0 |  | 0 | 2 | D | 0 |  |  |  | ROZPOCET | [6 empty] | 343510.24
| D | 767 | Konstrukce zámečnické |  |  |  | 343510.24 |  |  |  |  | 0 |  | 0 |  | 0 | 2 | D | 1 |  |  |  | ROZPOCET | [6 empty] | 343510.24
63 | K | 767431R01 | D+M ocelové zábradlí _ dle specifikace (viz v.č. D.1.1b-14) | kg | 530 | 261.62 | 138658.6 | CS VLASTNÍ |  | základní |  | 0 | 0 | 0 | 0 | 0 | 16 | K | 2 |  |  |  | ROZPOCET | 138658.6 | 0 | 0 | 0 | 0 | 1 | 138658.6 | 16 | 677625013
| P |  | Poznámka k položce: Kompletní provedení dle specifikace PD a TZ vč. všech souvisejících prací dodávek, příslušenství a komponentů dle výpisu. V jednotkové ceně započítáno: dodávka, výroba, montáž/osazení/kotvení (vč.kotvících prvků), povrchová úprava. Kompletní specifikace viz výpis výrobků. | [14 empty] | P | 2
| VV |  | "rozsah a specifikace_SO 02_v.č. 14, TZ" 530,0 |  | 530 | [12 empty] | VV | 2 | 2 | True | 0 | ROZPOCET
| VV |  | Součet |  | 530 | [12 empty] | VV | 2 | 4 | True | 1 | ROZPOCET
64 | K | 767431R02 | D+M oplocení v = 1800 mm _ dle specifikace v.č. D.1.1b-13 | m | 71.5 | 1035.57 | 74043.26 | CS VLASTNÍ |  | základní |  | 0 | 0 | 0 | 0 | 0 | 16 | K | 2 |  |  |  | ROZPOCET | 74043.26 | 0 | 0 | 0 | 0 | 1 | 74043.26 | 16 | 1569353435
| P |  | Poznámka k položce: Kompletní provedení dle specifikace PD a TZ vč. všech souvisejících prací dodávek, příslušenství a komponentů dle výpisu. V jednotkové ceně započítáno: dodávka, výroba, montáž/osazení/kotvení (vč.kotvících prvků), povrchová úprava. Kompletní specifikace viz výpis výrobků. ----------------------------------------------------------------------------------------------------------------------------------------------------- (rozsah a specifikace viz v.č. D.1.1b-13) | [14 empty] | P | 2
| VV |  | "rozsah a specifikace_SO 02_v.č. D.1.1b-13, TZ" (71,5) |  | 71.5 | [12 empty] | VV | 2 | 2 | True | 0 | ROZPOCET
| VV |  | Součet |  | 71.5 | [12 empty] | VV | 2 | 4 | True | 1 | ROZPOCET
65 | K | 767431R03 | D+M výsuvná teleskopická automatická brána (průjezd 6700 mm) _ dle specifikace v.č. D.1.1b-11-12 | kus | 1 | 65404.19 | 65404.19 | CS VLASTNÍ |  | základní |  | 0 | 0 | 0 | 0 | 0 | 16 | K | 2 |  |  |  | ROZPOCET | 65404.19 | 0 | 0 | 0 | 0 | 1 | 65404.19 | 16 | -729550434
| P |  | Poznámka k položce: Kompletní provedení dle specifikace PD a TZ vč. všech souvisejících prací dodávek, příslušenství a komponentů dle výpisu. V jednotkové ceně započítáno: dodávka, výroba, montáž/osazení/kotvení (vč.kotvících prvků), povrchová úprava. Kompletní specifikace viz výpis výrobků. ------------------------------------------------------------------------------------------------------------------------------------------ (rozsah a specifikace _ viz v.č. D.1.1b_11-12) | [14 empty] | P | 2
| VV |  | "rozsah a specifikace_SO 02_v.č. 11-12, TZ" 1,0 |  | 1 | [12 empty] | VV | 2 | 2 | True | 0 | ROZPOCET
| VV |  | Součet |  | 1 | [12 empty] | VV | 2 | 4 | True | 1 | ROZPOCET
66 | K | 767431R04 | D+M branka (1000/1800 mm) _ dle specifikace (D.1.1b-13) | kus | 2 | 6540.42 | 13080.84 | CS VLASTNÍ |  | základní |  | 0 | 0 | 0 | 0 | 0 | 16 | K | 2 |  |  |  | ROZPOCET | 13080.84 | 0 | 0 | 0 | 0 | 1 | 13080.84 | 16 | -476097650
| P |  | Poznámka k položce: Kompletní provedení dle specifikace PD a TZ vč. všech souvisejících prací dodávek, příslušenství a komponentů dle výpisu. V jednotkové ceně započítáno: dodávka, výroba, montáž/osazení/kotvení (vč.kotvících prvků), povrchová úprava. Kompletní specifikace viz výpis výrobků. ------------------------------------------------------------------------------------------------------------------------------------------ (rozsah a specifikace _ D.1.1b-13) | [14 empty] | P | 2
| VV |  | "rozsah a specifikace_SO 02" 2,0 |  | 2 | [12 empty] | VV | 2 | 2 | True | 0 | ROZPOCET
| VV |  | Součet |  | 2 | [12 empty] | VV | 2 | 4 | True | 1 | ROZPOCET
67 | K | 767431R05 | D+M vjezdová brána (3600/1800 mm ) _ dle specifikace (v.č. D.1.1b-13 | kus | 1 | 52323.35 | 52323.35 | CS VLASTNÍ |  | základní |  | 0 | 0 | 0 | 0 | 0 | 16 | K | 2 |  |  |  | ROZPOCET | 52323.35 | 0 | 0 | 0 | 0 | 1 | 52323.35 | 16 | -1277168190
| P |  | Poznámka k položce: Kompletní provedení dle specifikace PD a TZ vč. všech souvisejících prací dodávek, příslušenství a komponentů dle výpisu. V jednotkové ceně započítáno: dodávka, výroba, montáž/osazení/kotvení (vč.kotvících prvků), povrchová úprava. Kompletní specifikace viz výpis výrobků. ------------------------------------------------------------------------------------------------------------------------------------------ (rozsah a specifikace _ v.č. D.1.1b-13) | [14 empty] | P | 2
| VV |  | "rozsah a specifikace_SO 02" 1,0 |  | 1 | [12 empty] | VV | 2 | 2 | True | 0 | ROZPOCET
| VV |  | Součet |  | 1 | [12 empty] | VV | 2 | 4 | True | 1 | ROZPOCET
| D | VRN | VRN |  |  |  | 25507.69 |  |  |  |  | 0 |  | 0 |  | 0 | 5 | D | 0 |  |  |  | ROZPOCET | [6 empty] | 25507.69
| D | VRN4 | Inženýrská činnost |  |  |  | 25507.69 |  |  |  |  | 0 |  | 0 |  | 0 | 5 | D | 1 |  |  |  | ROZPOCET | [6 empty] | 25507.69
68 | K | 043134000 | Zkoušky statické zatěžovací zhutnění pláně | kus | 13 | 1962.13 | 25507.69 | CS ÚRS 2019 01 |  | základní |  | 0 | 0 | 0 | 0 | 0 | 1024 | K | 2 |  |  |  | ROZPOCET | 25507.69 | 0 | 0 | 0 | 0 | 1 | 25507.69 | 1024 | -1887161264

## SO 04 - OPĚRNÁ ZEĎ
{5f8dd6a7-7e6a-431f-adbf-7e698fc35ccf}
2
| KRYCÍ LIST SOUPISU PRACÍ | [7 empty] | v --- níže se nacházejí doplnkové a pomocné údaje k sestavám --- v | [8 empty] | False
Stavba:
PD pro Hasičskou zbrojnici Frýdek
Objekt:
1 - ZPŮSOBILÉ VÝDAJE
Soupis:
SO 04 - OPĚRNÁ ZEĎ
| KSO: |  | 812 19 |  |  | CC-CZ:
| Místo: |  | Frýdek Místek |  |  | Datum: | 26. 7. 2019
| Zadavatel: |  |  |  |  | IČ:
|  | Statutární město Frýdek - Místek |  |  |  | DIČ:
| Uchazeč: |  |  |  |  | IČ: | 42864771
|  | Morys s.r.o. |  |  |  | DIČ: | CZ42864771
| Projektant: |  |  |  |  | IČ:
|  | PPS Kania s.r.o. |  |  |  | DIČ:
| Zpracovatel: |  |  |  |  | IČ:
DIČ:
Poznámka:
Soupis prací je sestaven za využití položek Cenové soustavy ÚRS. Cenové a technické podmínky položek CS ÚRS, které nejsou uvedeny v soupisu prací (tzv. úvodní části katalogů) jsou neomezeně dálkově k dispozici na www.cs-urs.cz. Položky soupisu prací, které nemají ve sloupci „Cenová soustava“ uveden žádný údaj, nepochází z Cenové soustavy ÚRS (takové položky soupisu prací mají Cenovou soustavu „VLASTNÍ“). Ocenění "vlastní" položky:na základě odborných znalostí a zkušeností projektanta při realizaci obdobných zakázek za období 5-ti let. nebo na základě CN) Nedílnou součástí soupisu prací je projektová dokumentace vč. textových příloh, na kterou se položky soupisu prací plně odkazují.
| Cena bez DPH | [5 empty] | 2267142.37
|  |  | Základ daně |  |  | Sazba daně | Výše daně
| DPH | základní | 2267142.37 |  |  | 21% | 476099.9
|  | snížená | 0 |  |  | 15% | 0
|  | zákl. přenesená | 0 |  |  | 21% | 0
|  | sníž. přenesená | 0 |  |  | 15% | 0
|  | nulová | 0 |  |  | 0% | 0
| Cena s DPH |  |  | v | CZK |  | 2743242.27
| Projektant |  |  | Zpracovatel
| Datum a podpis: |  | Razítko | Datum a podpis: |  |  | Razítko
| Objednavatel |  |  | Uchazeč
| Datum a podpis: |  | Razítko | Datum a podpis: |  |  | Razítko
REKAPITULACE ČLENĚNÍ SOUPISU PRACÍ
Stavba:
PD pro Hasičskou zbrojnici Frýdek
Objekt:
1 - ZPŮSOBILÉ VÝDAJE
Soupis:
SO 04 - OPĚRNÁ ZEĎ
Místo: |  |  | Frýdek Místek |  |  | Datum: | 26. 7. 2019
Zadavatel: |  |  | Statutární město Frýdek - Místek |  |  | Projektant: | PPS Kania s.r.o.
Uchazeč: |  |  | Morys s.r.o. |  |  | Zpracovatel:
Kód dílu - Popis | [6 empty] | Cena celkem [CZK]
Náklady ze soupisu prací | [6 empty] | 2267142.37 | [11 empty] | -1
| HSV - Práce a dodávky HSV | [5 empty] | 1854630.07
| 1 - Zemní práce | [5 empty] | 152745.94
| 2 - Zakládání | [5 empty] | 317602.59
| 3 - Svislé a kompletní konstrukce | [5 empty] | 1217373.74
| 4 - Vodorovné konstrukce | [5 empty] | 37976.33
| 9 - Ostatní konstrukce a práce, bourání | [5 empty] | 68949.2
| 997 - Přesun sutě | [5 empty] | 27649.56
| 998 - Přesun hmot | [5 empty] | 32332.71
| PSV - Práce a dodávky PSV | [5 empty] | 396815.26
| 762 - Konstrukce tesařské | [5 empty] | 78484.91
| 767 - Konstrukce zámečnické | [5 empty] | 318330.35
| VRN - VRN | [5 empty] | 15697.04
| VRN4 - Inženýrská činnost | [5 empty] | 15697.04
SOUPIS PRACÍ
Stavba:
PD pro Hasičskou zbrojnici Frýdek
Objekt:
1 - ZPŮSOBILÉ VÝDAJE
Soupis:
SO 04 - OPĚRNÁ ZEĎ
Místo: |  |  | Frýdek Místek |  |  | Datum: | 26. 7. 2019
Zadavatel: |  |  | Statutární město Frýdek - Místek |  |  | Projektant: | PPS Kania s.r.o.
Uchazeč: |  |  | Morys s.r.o. |  |  | Zpracovatel:
PČ | Typ | Kód | Popis | MJ | Množství | J.cena [CZK] | Cena celkem [CZK] | Cenová soustava |  | DPH | J. Nh [h] | Nh celkem [h] | J. hmotnost [t] | Hmotnost celkem [t] | J. suť [t] | Suť Celkem [t]
Náklady soupisu celkem | [6 empty] | 2267142.37 |  |  |  |  | 0 |  | 498.9607 |  | 60.24 |  | D | -1 | [10 empty] | 2267142.37
| D | HSV | Práce a dodávky HSV |  |  |  | 1854630.07 |  |  |  |  | 0 |  | 494.3837 |  | 60.24 | 1 | D | 0 |  |  |  | ROZPOCET | [6 empty] | 1854630.07
| D | 1 | Zemní práce |  |  |  | 152745.94 |  |  |  |  | 0 |  | 98.28 |  | 0 | 1 | D | 1 |  |  |  | ROZPOCET | [6 empty] | 152745.94
1 | K | 131201102 | Hloubení jam nezapažených a odkopávky v hornině tř. 3 objemu do 1000 m3 | m3 | 240 | 130.81 | 31394.4 | CS ÚRS 2019 01 |  | základní |  | 0 | 0 | 0 | 0 | 0 | 4 | K | 2 |  |  |  | ROZPOCET | 31394.4 | 0 | 0 | 0 | 0 | 1 | 31394.4 | 4 | -1218953874
| VV |  | "rozsah a specifikace_SO 04_v.č. 01-02, TZ" 240,0 |  | 240 | [12 empty] | VV | 2 | 2 | True | 0 | ROZPOCET
| VV |  | (předpoklad_bude upřesněno při realizaci s ohledem na skutečnost) | [14 empty] | VV | 2 | 1 | True | 0 | ROZPOCET
| VV |  | Součet |  | 240 | [12 empty] | VV | 2 | 4 | True | 1 | ROZPOCET
2 | K | 162201102 | Vodorovné přemístění do 50 m výkopku/sypaniny z horniny tř. 1 až 4 | m3 | 312 | 43.6 | 13603.2 | CS ÚRS 2019 01 |  | základní |  | 0 | 0 | 0 | 0 | 0 | 4 | K | 2 |  |  |  | ROZPOCET | 13603.2 | 0 | 0 | 0 | 0 | 1 | 13603.2 | 4 | -1537423631
| P |  | Poznámka k položce: -pro zpětné zásypy _ tam a zpět | [14 empty] | P | 2
| VV |  | 156*2 'Přepočtené koeficientem množství |  | 312 | [12 empty] | VV | 2 | 2 | False | 1 | ROZPOCET
3 | K | 162701105 | Vodorovné přemístění do 10000 m výkopku/sypaniny z horniny tř. 1 až 4 | m3 | 94.123 | 174.41 | 16415.99 | CS ÚRS 2019 01 |  | základní |  | 0 | 0 | 0 | 0 | 0 | 4 | K | 2 |  |  |  | ROZPOCET | 16415.99 | 0 | 0 | 0 | 0 | 1 | 16415.99 | 4 | -791410508
| VV |  | "rozsah a specifikace_SO 04_v.č. 01-02, TZ" 240,0*0,35 |  | 84 | [12 empty] | VV | 2 | 2 | True | 0 | ROZPOCET
| VV |  | "záporové pažení_rozsah a specifikace-v.č. D.1.2c-02, TZ" (3,14*0,2*0,2)*6,2*13 |  | 10.123 | [12 empty] | VV | 2 | 2 | True | 0 | ROZPOCET
| VV |  | (předpoklad_bude upřesněno při realizaci s ohledem na skutečnost) | [14 empty] | VV | 2 | 1 | True | 0 | ROZPOCET
| VV |  | Součet |  | 94.123 | [12 empty] | VV | 2 | 4 | True | 1 | ROZPOCET
4 | K | 162701109 | Příplatek k vodorovnému přemístění výkopku/sypaniny z horniny tř. 1 až 4 ZKD 1000 m přes 10000 m | m3 | 941.23 | 8.72 | 8207.53 | CS ÚRS 2019 01 |  | základní |  | 0 | 0 | 0 | 0 | 0 | 4 | K | 2 |  |  |  | ROZPOCET | 8207.53 | 0 | 0 | 0 | 0 | 1 | 8207.53 | 4 | 2126325979
| VV |  | 94,123*10 'Přepočtené koeficientem množství |  | 941.23 | [12 empty] | VV | 2 | 2 | False | 1 | ROZPOCET
5 | K | 171201201 | Uložení sypaniny na skládky | m3 | 94.123 | 16.35 | 1538.91 | CS ÚRS 2019 01 |  | základní |  | 0 | 0 | 0 | 0 | 0 | 4 | K | 2 |  |  |  | ROZPOCET | 1538.91 | 0 | 0 | 0 | 0 | 1 | 1538.91 | 4 | 1239673971
6 | K | 171201211.1 | Poplatek za uložení stavebního odpadu - navážek, zeminy a kameniva na skládce | t | 169.421 | 87.21 | 14775.21 | CS VLASTNÍ |  | základní |  | 0 | 0 | 0 | 0 | 0 | 4 | K | 2 |  |  |  | ROZPOCET | 14775.21 | 0 | 0 | 0 | 0 | 1 | 14775.21 | 4 | -363605174
| VV |  | 94,123*1,8 'Přepočtené koeficientem množství |  | 169.421 | [12 empty] | VV | 2 | 2 | False | 1 | ROZPOCET
7 | K | 174101101 | Zásyp jam, šachet rýh nebo kolem objektů sypaninou se zhutněním | m3 | 156 | 152.61 | 23807.16 | CS ÚRS 2019 01 |  | základní |  | 0 | 0 | 0 | 0 | 0 | 4 | K | 2 |  |  |  | ROZPOCET | 23807.16 | 0 | 0 | 0 | 0 | 1 | 23807.16 | 4 | 584389119
| VV |  | "rozsah a specifikace_SO 04_v.č. 01-02, TZ" 240,0-84,0 |  | 156 | [12 empty] | VV | 2 | 2 | True | 0 | ROZPOCET
| VV |  | (předpoklad_bude upřesněno při realizaci s ohledem na skutečnost) | [14 empty] | VV | 2 | 1 | True | 0 | ROZPOCET
| VV |  | Součet |  | 156 | [12 empty] | VV | 2 | 4 | True | 1 | ROZPOCET
8 | K | 174101101 | Zásyp jam, šachet rýh nebo kolem objektů sypaninou se zhutněním | m3 | 54.6 | 152.61 | 8332.51 | CS ÚRS 2019 01 |  | základní |  | 0 | 0 | 0 | 0 | 0 | 4 | K | 2 |  |  |  | ROZPOCET | 8332.51 | 0 | 0 | 0 | 0 | 1 | 8332.51 | 4 | -1105660525
| VV |  | "rozsah a specifikace_SO 04_v.č. 01-02, TZ" 0,35*(240,0-84,0) |  | 54.6 | [12 empty] | VV | 2 | 2 | True | 0 | ROZPOCET
| VV |  | (předpoklad_bude upřesněno při realizaci s ohledem na skutečnost) | [14 empty] | VV | 2 | 1 | True | 0 | ROZPOCET
| VV |  | Součet |  | 54.6 | [12 empty] | VV | 2 | 4 | True | 1 | ROZPOCET
9 | M | 58344171 | externí zhutnitelný nenamrzavý zásypový/obsypový materiál frakce 0/64 mm | t | 98.28 | 250.72 | 24640.76 | CS ÚRS 2019 01 |  | základní |  | 0 | 1 | 98.28 | 0 | 0 | 8 | M | 2 |  |  |  | ROZPOCET | 24640.76 | 0 | 0 | 0 | 0 | 1 | 24640.76 | 4 | 1622804287
| VV |  | 54,6*1,8 'Přepočtené koeficientem množství |  | 98.28 | [12 empty] | VV | 2 | 2 | False | 1 | ROZPOCET
10 | K | 181951102.1 | Úprava pláně v hornině tř. 1 až 4 se zhutněním ručním vibračním pěchem | m2 | 134.64 | 23.98 | 3228.67 | CS VLASTNÍ |  | základní |  | 0 | 0 | 0 | 0 | 0 | 4 | K | 2 |  |  |  | ROZPOCET | 3228.67 | 0 | 0 | 0 | 0 | 1 | 3228.67 | 4 | 1628128980
| VV |  | "rozsah a specifikace_SO 04_v.č. 01-02, TZ" (5,61/0,05)*1,2 |  | 134.64 | [12 empty] | VV | 2 | 2 | True | 0 | ROZPOCET
| VV |  | (předpoklad_bude upřesněno při realizaci s ohledem na skutečnost) | [14 empty] | VV | 2 | 1 | True | 0 | ROZPOCET
| VV |  | Součet |  | 134.64 | [12 empty] | VV | 2 | 4 | True | 1 | ROZPOCET
11 | K | 460120019 | Naložení výkopku strojně z hornin třídy 1až4 | m3 | 156 | 43.6 | 6801.6 | CS ÚRS 2019 01 |  | základní |  | 0 | 0 | 0 | 0 | 0 | 64 | K | 2 |  |  |  | ROZPOCET | 6801.6 | 0 | 0 | 0 | 0 | 1 | 6801.6 | 64 | 1876420613
| D | 2 | Zakládání |  |  |  | 317602.59 |  |  |  |  | 0 |  | 62.2752 |  | 0 | 1 | D | 1 |  |  |  | ROZPOCET | [6 empty] | 317602.59
12 | K | 213311141 | Polštáře zhutněné pod základy ze štěrkopísku tříděného | m3 | 13.464 | 763.05 | 10273.71 | CS ÚRS 2019 01 |  | základní |  | 0 | 2.16 | 29.0822 | 0 | 0 | 4 | K | 2 |  |  |  | ROZPOCET | 10273.71 | 0 | 0 | 0 | 0 | 1 | 10273.71 | 4 | 128889235
| VV |  | "rozsah a specifikace_SO 04_v.č. 01-02, TZ" (5,61/0,05)*1,2*0,1 |  | 13.464 | [12 empty] | VV | 2 | 2 | True | 0 | ROZPOCET
| VV |  | (předpoklad_bude upřesněno při realizaci s ohledem na skutečnost) | [14 empty] | VV | 2 | 1 | True | 0 | ROZPOCET
| VV |  | Součet |  | 13.464 | [12 empty] | VV | 2 | 4 | True | 1 | ROZPOCET
13 | K | 226111213 | Vrty velkoprofilové svislé nezapažené D do 450 mm hl přes 5 m hor. III | m | 80.6 | 1380.57 | 111273.94 | CS ÚRS 2019 01 |  | základní |  | 0 | 3e-05 | 0.002418 | 0 | 0 | 4 | K | 2 |  |  |  | ROZPOCET | 111273.94 | 0 | 0 | 0 | 0 | 1 | 111273.94 | 4 | 209763858
| VV |  | "záporové pažení_rozsah a specifikace-v.č. D.1.2c-02, TZ" 6,2*13 |  | 80.6 | [12 empty] | VV | 2 | 2 | True | 0 | ROZPOCET
| VV |  | Součet |  | 80.6 | [12 empty] | VV | 2 | 4 | True | 1 | ROZPOCET
14 | K | 231111111 | Zřízení pilot svislých D do 450 mm hl do 30 m z betonu prostého | m | 29.12 | 203.84 | 5935.82 | CS ÚRS 2019 01 |  | základní |  | 0 | 0 | 0 | 0 | 0 | 4 | K | 2 |  |  |  | ROZPOCET | 5935.82 | 0 | 0 | 0 | 0 | 1 | 5935.82 | 4 | -357953454
| VV |  | "záporové pažení_rozsah a specifikace-v.č. D.1.2c-02, TZ" 2,24*13 |  | 29.12 | [12 empty] | VV | 2 | 2 | True | 0 | ROZPOCET
| VV |  | Součet |  | 29.12 | [12 empty] | VV | 2 | 4 | True | 1 | ROZPOCET
15 | M | 58932310 | beton C 12/15 | m3 | 3.657 | 2733.35 | 9995.86 | CS ÚRS 2019 01 |  | základní |  | 0 | 2.234 | 8.1697 | 0 | 0 | 8 | M | 2 |  |  |  | ROZPOCET | 9995.86 | 0 | 0 | 0 | 0 | 1 | 9995.86 | 4 | 1572607387
| VV |  | "záporové pažení_rozsah a specifikace-v.č. D.1.2c-02, TZ" (3,14*0,2*0,2)*2,24*13 |  | 3.657 | [12 empty] | VV | 2 | 2 | True | 0 | ROZPOCET
| VV |  | Součet |  | 3.657 | [12 empty] | VV | 2 | 4 | True | 1 | ROZPOCET
16 | K | 279311115 | Postupné podbetonování prostým betonem tř. C 20/25 | m3 | 10 | 5559.36 | 55593.6 | CS ÚRS 2019 01 |  | základní |  | 0 | 2.4533 | 24.5329 | 0 | 0 | 4 | K | 2 |  |  |  | ROZPOCET | 55593.6 | 0 | 0 | 0 | 0 | 1 | 55593.6 | 4 | 127961537
| VV |  | "rozsah a specifikace_SO 04_v.č. 01-02, TZ" 10,0 |  | 10 | [12 empty] | VV | 2 | 2 | True | 0 | ROZPOCET
| VV |  | (předpoklad_bude upřesněno při realizaci s ohledem na skutečnost) | [14 empty] | VV | 2 | 1 | True | 0 | ROZPOCET
| VV |  | Součet |  | 10 | [12 empty] | VV | 2 | 4 | True | 1 | ROZPOCET
17 | K | 281811R01 | D+M _ ocelová mikropilota (MP1) _ TR 38/6 mm včetně souvisejících dodávek/činností | m | 44.8 | 2779.68 | 124529.66 | CS VLASTNÍ |  | základní |  | 0 | 0.01089 | 0.48787 | 0 | 0 | 4 | K | 2 |  |  |  | ROZPOCET | 124529.66 | 0 | 0 | 0 | 0 | 1 | 124529.66 | 4 | 1288666155
| P |  | Poznámka k položce: Kompletní systémová dodávka a provedení dle specifikace PD a TZ včetně všech přímo souvisejících prací/dodávek/komponentů a činností --------------------------------------------------------------------------------------------------------------------------------------------------------------------- | [14 empty] | P | 2
| VV |  | "záporové pažení_rozsah a specifikace-v.č. D.1.2c-02, TZ" 6,4*7 |  | 44.8 | [12 empty] | VV | 2 | 2 | True | 0 | ROZPOCET
| VV |  | Součet |  | 44.8 | [12 empty] | VV | 2 | 4 | True | 1 | ROZPOCET
| D | 3 | Svislé a kompletní konstrukce |  |  |  | 1217373.74 |  |  |  |  | 0 |  | 308.2491 |  | 0 | 1 | D | 1 |  |  |  | ROZPOCET | [6 empty] | 1217373.74
18 | K | 380326122 | Kompletní konstrukce OZ ze ŽB se zvýšenými nároky na prostředí tř. C 25/30 XC4 | m3 | 116.91 | 2648.32 | 309615.09 | CS ÚRS 2019 01 |  | základní |  | 0 | 2.5143 | 293.9468 | 0 | 0 | 4 | K | 2 |  |  |  | ROZPOCET | 309615.09 | 0 | 0 | 0 | 0 | 1 | 309615.09 | 4 | -1216519323
| VV |  | "rozsah a specifikace_SO 04_v.č. 01-02, TZ" | [14 empty] | VV | 2 | 1 | True | 0 | ROZPOCET
| VV |  | "OPZ.1.1" 31,73 |  | 31.73 | [12 empty] | VV | 2 | 2 | True | 0 | ROZPOCET
| VV |  | "OPZ.1.2" 3,95 |  | 3.95 | [12 empty] | VV | 2 | 2 | True | 0 | ROZPOCET
| VV |  | "OPZ.1.3" 9,95 |  | 9.95 | [12 empty] | VV | 2 | 2 | True | 0 | ROZPOCET
| VV |  | "OPZ.2.1" 33,0 |  | 33 | [12 empty] | VV | 2 | 2 | True | 0 | ROZPOCET
| VV |  | "OPZ.2.2" 13,55 |  | 13.55 | [12 empty] | VV | 2 | 2 | True | 0 | ROZPOCET
| VV |  | "OPZ.3" 24,73 |  | 24.73 | [12 empty] | VV | 2 | 2 | True | 0 | ROZPOCET
| VV |  | Součet |  | 116.91 | [12 empty] | VV | 2 | 4 | True | 1 | ROZPOCET
19 | K | 380356231 | Bednění kompletních konstrukcí OZ neomítaných ploch rovinných zřízení | m2 | 845.973 | 490.53 | 414975.14 | CS ÚRS 2019 01 |  | základní |  | 0 | 0.00247 | 2.0896 | 0 | 0 | 4 | K | 2 |  |  |  | ROZPOCET | 414975.14 | 0 | 0 | 0 | 0 | 1 | 414975.14 | 4 | -824748781
| VV |  | "rozsah a specifikace_SO 04_v.č. 01-02, TZ" | [14 empty] | VV | 2 | 1 | True | 0 | ROZPOCET
| VV |  | (předpoklad_bude upřesněno při realizaci s ohledem na skutečnost) | [14 empty] | VV | 2 | 1 | True | 0 | ROZPOCET
| VV |  | "OPZ.1.1" 211,533 |  | 211.533 | [12 empty] | VV | 2 | 2 | True | 0 | ROZPOCET
| VV |  | "OPZ.1.2" 26,333 |  | 26.333 | [12 empty] | VV | 2 | 2 | True | 0 | ROZPOCET
| VV |  | "OPZ.1.3" 66,333 |  | 66.333 | [12 empty] | VV | 2 | 2 | True | 0 | ROZPOCET
| VV |  | "OPZ.2.1" 220,0 |  | 220 | [12 empty] | VV | 2 | 2 | True | 0 | ROZPOCET
| VV |  | "OPZ.2.2" 80,0 |  | 80 | [12 empty] | VV | 2 | 2 | True | 0 | ROZPOCET
| VV |  | "OPZ.3" 164,867 |  | 164.867 | [12 empty] | VV | 2 | 2 | True | 0 | ROZPOCET
| VV |  | Mezisoučet |  | 769.066 | [12 empty] | VV | 2 | 3 | True | 0 | ROZPOCET
| VV |  | "ostatní_čela + zalomení_viz dílenská dokumentace" 0,1*769,066 |  | 76.907 | [12 empty] | VV | 2 | 2 | True | 0 | ROZPOCET
| VV |  | Součet |  | 845.973 | [12 empty] | VV | 2 | 4 | True | 1 | ROZPOCET
20 | K | 380356232 | Bednění kompletních konstrukcí OZ neomítaných ploch rovinných odstranění | m2 | 845.973 | 218.01 | 184430.57 | CS ÚRS 2019 01 |  | základní |  | 0 | 0 | 0 | 0 | 0 | 4 | K | 2 |  |  |  | ROZPOCET | 184430.57 | 0 | 0 | 0 | 0 | 1 | 184430.57 | 4 | -1986482644
21 | K | 380361006 | Výztuž kompletních konstrukcí OZ z betonářské oceli 10 505 | t | 9.757 | 31066.99 | 303120.62 | CS ÚRS 2019 01 |  | základní |  | 0 | 1.1095 | 10.8255 | 0 | 0 | 4 | K | 2 |  |  |  | ROZPOCET | 303120.62 | 0 | 0 | 0 | 0 | 1 | 303120.62 | 4 | -208360778
| VV |  | "rozsah a specifikace_SO 04_v.č. 01-02, TZ" 8,87 |  | 8.87 | [12 empty] | VV | 2 | 2 | True | 0 | ROZPOCET
| VV |  | Mezisoučet |  | 8.87 | [12 empty] | VV | 2 | 3 | True | 0 | ROZPOCET
| VV |  | "ostatní prvky a výztuže_viz dílenská dokumentace_předpoklad-bude upřesněno" 0,1*8,87 |  | 0.887 | [12 empty] | VV | 2 | 2 | True | 0 | ROZPOCET
| VV |  | Součet |  | 9.757 | [12 empty] | VV | 2 | 4 | True | 1 | ROZPOCET
22 | K | 388129R50 | Demontáže a zpětné montáž ŽB dílců prefabrikovaných opěrných stěn L ( v= 1200 mm) | m | 4 | 1308.08 | 5232.32 | CS VLASTNÍ |  | základní |  | 0 | 0.34682 | 1.3873 | 0 | 0 | 4 | K | 2 |  |  |  | ROZPOCET | 5232.32 | 0 | 0 | 0 | 0 | 1 | 5232.32 | 4 | 868167937
| P |  | Poznámka k položce: Kompletní provedení dle specifikace PD a TZ včetně všech přímo souvisejících prací a dodávek / činností ----------------------------------------------------------------------------------------------------------------------------- (demontáže + přesuny + uskladnění _ přesuny + zpětné osazení) | [14 empty] | P | 2
| VV |  | 4,0 |  | 4 | [12 empty] | VV | 2 | 2 | True | 0 | ROZPOCET
| VV |  | Součet |  | 4 | [12 empty] | VV | 2 | 4 | True | 1 | ROZPOCET
| D | 4 | Vodorovné konstrukce |  |  |  | 37976.33 |  |  |  |  | 0 |  | 25.5794 |  | 0 | 1 | D | 1 |  |  |  | ROZPOCET | [6 empty] | 37976.33
23 | K | 451315115 | Podkladní nebo výplňová vrstva z betonu C 16/20 tl do 100 mm | m2 | 112.2 | 338.47 | 37976.33 | CS ÚRS 2019 01 |  | základní |  | 0 | 0.22798 | 25.5794 | 0 | 0 | 4 | K | 2 |  |  |  | ROZPOCET | 37976.33 | 0 | 0 | 0 | 0 | 1 | 37976.33 | 4 | 1557722804
| VV |  | "rozsah a specifikace_SO 04_v.č. 01-02, TZ" (5,61/0,05) |  | 112.2 | [12 empty] | VV | 2 | 2 | True | 0 | ROZPOCET
| VV |  | (předpoklad_bude upřesněno při realizaci s ohledem na skutečnost) | [14 empty] | VV | 2 | 1 | True | 0 | ROZPOCET
| VV |  | Součet |  | 112.2 | [12 empty] | VV | 2 | 4 | True | 1 | ROZPOCET
| D | 9 | Ostatní konstrukce a práce, bourání |  |  |  | 68949.2 |  |  |  |  | 0 |  | 0 |  | 60.24 | 1 | D | 1 |  |  |  | ROZPOCET | [6 empty] | 68949.2
24 | K | 962052211 | Bourání konstrukcí nadzákladových ze ŽB přes 1 m3 | m3 | 25.1 | 2746.98 | 68949.2 | CS ÚRS 2019 01 |  | základní |  | 0 | 0 | 0 | 2.4 | 60.24 | 4 | K | 2 |  |  |  | ROZPOCET | 68949.2 | 0 | 0 | 0 | 0 | 1 | 68949.2 | 4 | -571061432
| VV |  | "stávající OZ a ostatní konstrukce" (39,2*2,5*0,2)+5,5 |  | 25.1 | [12 empty] | VV | 2 | 2 | True | 0 | ROZPOCET
| VV |  | (předpoklad_bude upřesněno při realizaci stavby) | [14 empty] | VV | 2 | 1 | True | 0 | ROZPOCET
| VV |  | Součet |  | 25.1 | [12 empty] | VV | 2 | 4 | True | 1 | ROZPOCET
| D | 997 | Přesun sutě |  |  |  | 27649.56 |  |  |  |  | 0 |  | 0 |  | 0 | 1 | D | 1 |  |  |  | ROZPOCET | [6 empty] | 27649.56
25 | K | 997013R31 | Poplatek za uložení na skládce (skládkovné) stavebního odpadu bez rozlišení | t | 60.24 | 174.41 | 10506.46 | CS VLASTNÍ |  | základní |  | 0 | 0 | 0 | 0 | 0 | 4 | K | 2 |  |  |  | ROZPOCET | 10506.46 | 0 | 0 | 0 | 0 | 1 | 10506.46 | 4 | 1841924152
| P |  | Poznámka k položce: Jednotková cena stanovena pro stavební odpad BEZ ROZLIŠENÍ _včetně nebezpečných odpadů. ---------------------------------------------------------------------------------------------------------------------- | [14 empty] | P | 2
26 | K | 997321511 | Vodorovná doprava suti a vybouraných hmot po suchu do 1 km | t | 60.24 | 147.16 | 8864.92 | CS ÚRS 2019 01 |  | základní |  | 0 | 0 | 0 | 0 | 0 | 4 | K | 2 |  |  |  | ROZPOCET | 8864.92 | 0 | 0 | 0 | 0 | 1 | 8864.92 | 4 | -1941146248
27 | K | 997321519 | Příplatek ZKD 1km vodorovné dopravy suti a vybouraných hmot po suchu | t | 1204.8 | 5.89 | 7096.27 | CS ÚRS 2019 01 |  | základní |  | 0 | 0 | 0 | 0 | 0 | 4 | K | 2 |  |  |  | ROZPOCET | 7096.27 | 0 | 0 | 0 | 0 | 1 | 7096.27 | 4 | -1463075511
| VV |  | 60,24*20 'Přepočtené koeficientem množství |  | 1204.8 | [12 empty] | VV | 2 | 2 | False | 1 | ROZPOCET
28 | K | 997321611 | Nakládání nebo překládání suti a vybouraných hmot | t | 60.24 | 19.62 | 1181.91 | CS ÚRS 2019 01 |  | základní |  | 0 | 0 | 0 | 0 | 0 | 4 | K | 2 |  |  |  | ROZPOCET | 1181.91 | 0 | 0 | 0 | 0 | 1 | 1181.91 | 4 | 1176432467
| D | 998 | Přesun hmot |  |  |  | 32332.71 |  |  |  |  | 0 |  | 0 |  | 0 | 1 | D | 1 |  |  |  | ROZPOCET | [6 empty] | 32332.71
29 | K | 998012021 | Přesun hmot pro konstrukce monolitické v do 6 m | t | 494.384 | 65.4 | 32332.71 | CS ÚRS 2019 01 |  | základní |  | 0 | 0 | 0 | 0 | 0 | 4 | K | 2 |  |  |  | ROZPOCET | 32332.71 | 0 | 0 | 0 | 0 | 1 | 32332.71 | 4 | -1942345097
| D | PSV | Práce a dodávky PSV |  |  |  | 396815.26 |  |  |  |  | 0 |  | 4.577 |  | 0 | 2 | D | 0 |  |  |  | ROZPOCET | [6 empty] | 396815.26
| D | 762 | Konstrukce tesařské |  |  |  | 78484.91 |  |  |  |  | 0 |  | 0 |  | 0 | 2 | D | 1 |  |  |  | ROZPOCET | [6 empty] | 78484.91
30 | K | 762018R02 | D+M dřevěné prvky konstrukcí | m3 | 7 | 11212.13 | 78484.91 | CS VLASTNÍ |  | základní |  | 0 | 0 | 0 | 0 | 0 | 16 | K | 2 |  |  |  | ROZPOCET | 78484.91 | 0 | 0 | 0 | 0 | 1 | 78484.91 | 16 | -2029067996
| P |  | Poznámka k položce: Specifikace / obsah jednotkové ceny: -dodávka, výroba řeziva/prvků, - kvalita dle PD a TZ -přesuny vč. potřebné zdvihací techniky -kompletní osazení/montážní práce/kotvení vč. kotevních prvků -spojovací prostředky, ošetření a impregnace řeziva ------------------ -dílenská a výrobní dokumentace vč. příslušných statických výpočtů ------------------ -ostatní, jinde neuvedené. přímo související práce a dodávky | [14 empty] | P | 2
| VV |  | "kompletní provedení dle specifikace PD a TZ vč. všech souvisejících prací a dodávek | [14 empty] | VV | 2 | 1 | True | 0 | ROZPOCET
| VV |  | "záporové pažení_rozsah a specifikace-v.č. D.1.2c-02, TZ" 7,0 |  | 7 | [12 empty] | VV | 2 | 2 | True | 0 | ROZPOCET
| VV |  | Součet |  | 7 | [12 empty] | VV | 2 | 4 | True | 1 | ROZPOCET
| D | 767 | Konstrukce zámečnické |  |  |  | 318330.35 |  |  |  |  | 0 |  | 4.577 |  | 0 | 2 | D | 1 |  |  |  | ROZPOCET | [6 empty] | 318330.35
31 | K | 767015R01 | D+M ocelových a zámečnických prvků / konstrukcí | kg | 4577 | 69.55 | 318330.35 | CS VLASTNÍ |  | základní |  | 0 | 0.001 | 4.577 | 0 | 0 | 16 | K | 2 |  |  |  | ROZPOCET | 318330.35 | 0 | 0 | 0 | 0 | 1 | 318330.35 | 16 | 360647766
| P |  | Poznámka k položce: Specifikace / rozsah provedení - viz TZ: -------------------------------------------------------- -dodávka a výroba ocelových prvků a konstrukcí - dle zadání a PD -dodávka veškerých spojovacích a kotevních prvků -kompletní provrchobvé úpravy prvků dle požadavků PD -veškeré přesuny/zdvihací technika a kompletní montážní práce -kompletní montážní / usazovací a kotevní práce -------------------------------------------------------- -dílenská dokumentace vč. statického přepočtu -ostatní nespecifikované práce a dodávky, které bezprostředně souvisí s provedení předmětného prvku/konstrukce dle zadávací dokumentace -veškeré náklady na dodávku a provedení jsou obsaženy v jednotkové ceně | [14 empty] | P | 2
| VV |  | "kompletní provedení dle specifikace PD a TZ vč. všech souvisejících prací a dodávek" | [14 empty] | VV | 2 | 1 | True | 0 | ROZPOCET
| VV |  | "záporové pažení_rozsah a specifikace-v.č. D.1.2c-02, TZ" 3980,0 |  | 3980 | [12 empty] | VV | 2 | 2 | True | 0 | ROZPOCET
| VV |  | Mezisoučet |  | 3980 | [12 empty] | VV | 2 | 3 | True | 0 | ROZPOCET
| VV |  | "ostatní prvky_bude upřesněno v dílenské dokumentaci" 0,15*3980,0 |  | 597 | [12 empty] | VV | 2 | 2 | True | 0 | ROZPOCET
| VV |  | Součet |  | 4577 | [12 empty] | VV | 2 | 4 | True | 1 | ROZPOCET
| D | VRN | VRN |  |  |  | 15697.04 |  |  |  |  | 0 |  | 0 |  | 0 | 5 | D | 0 |  |  |  | ROZPOCET | [6 empty] | 15697.04
| D | VRN4 | Inženýrská činnost |  |  |  | 15697.04 |  |  |  |  | 0 |  | 0 |  | 0 | 5 | D | 1 |  |  |  | ROZPOCET | [6 empty] | 15697.04
32 | K | 043134000 | Zkoušky statické zatěžovací zhutnění pláně | kus | 8 | 1962.13 | 15697.04 | CS ÚRS 2019 01 |  | základní |  | 0 | 0 | 0 | 0 | 0 | 1024 | K | 2 |  |  |  | ROZPOCET | 15697.04 | 0 | 0 | 0 | 0 | 1 | 15697.04 | 1024 | -751110044

## SO 05 - LAPOL _ ORL
{95668fa1-752f-48d1-a3bc-48a1aaf61e93}
2
| KRYCÍ LIST SOUPISU PRACÍ | [7 empty] | v --- níže se nacházejí doplnkové a pomocné údaje k sestavám --- v | [8 empty] | False
Stavba:
PD pro Hasičskou zbrojnici Frýdek
Objekt:
1 - ZPŮSOBILÉ VÝDAJE
Soupis:
SO 05 - LAPOL _ ORL
| KSO: |  |  |  |  | CC-CZ:
| Místo: |  |  |  |  | Datum: | 26. 7. 2019
| Zadavatel: |  |  |  |  | IČ:
DIČ:
| Uchazeč: |  |  |  |  | IČ: | 42864771
|  | Morys s.r.o. |  |  |  | DIČ: | CZ42864771
| Projektant: |  |  |  |  | IČ:
DIČ:
| Zpracovatel: |  |  |  |  | IČ:
DIČ:
Poznámka:
Soupis prací je sestaven za využití položek Cenové soustavy ÚRS. Cenové a technické podmínky položek CS ÚRS, které nejsou uvedeny v soupisu prací (tzv. úvodní části katalogů) jsou neomezeně dálkově k dispozici na www.cs-urs.cz. Položky soupisu prací, které nemají ve sloupci „Cenová soustava“ uveden žádný údaj, nepochází z Cenové soustavy ÚRS (takové položky soupisu prací mají Cenovou soustavu „VLASTNÍ“). Ocenění "vlastní" položky:na základě odborných znalostí a zkušeností projektanta při realizaci obdobných zakázek za období 5-ti let. nebo na základě CN) Nedílnou součástí soupisu prací je projektová dokumentace vč. textových příloh, na kterou se položky soupisu prací plně odkazují.
| Cena bez DPH | [5 empty] | 231784.23
|  |  | Základ daně |  |  | Sazba daně | Výše daně
| DPH | základní | 231784.23 |  |  | 21% | 48674.69
|  | snížená | 0 |  |  | 15% | 0
|  | zákl. přenesená | 0 |  |  | 21% | 0
|  | sníž. přenesená | 0 |  |  | 15% | 0
|  | nulová | 0 |  |  | 0% | 0
| Cena s DPH |  |  | v | CZK |  | 280458.92
| Projektant |  |  | Zpracovatel
| Datum a podpis: |  | Razítko | Datum a podpis: |  |  | Razítko
| Objednavatel |  |  | Uchazeč
| Datum a podpis: |  | Razítko | Datum a podpis: |  |  | Razítko
REKAPITULACE ČLENĚNÍ SOUPISU PRACÍ
Stavba:
PD pro Hasičskou zbrojnici Frýdek
Objekt:
1 - ZPŮSOBILÉ VÝDAJE
Soupis:
SO 05 - LAPOL _ ORL
Místo: | [5 empty] | Datum: | 26. 7. 2019
Zadavatel: | [5 empty] | Projektant:
Uchazeč: |  |  | Morys s.r.o. |  |  | Zpracovatel:
Kód dílu - Popis | [6 empty] | Cena celkem [CZK]
Náklady ze soupisu prací | [6 empty] | 231784.23 | [11 empty] | -1
| HSV - Práce a dodávky HSV | [5 empty] | 231784.23
| 6 - Úpravy povrchů, podlahy a osazování výplní | [5 empty] | 34618.98
| 8 - venkovní kanalizace | [5 empty] | 137613.71
| 97 - Prorážení otvorů a ostatní bourací práce | [5 empty] | 59551.54
SOUPIS PRACÍ
Stavba:
PD pro Hasičskou zbrojnici Frýdek
Objekt:
1 - ZPŮSOBILÉ VÝDAJE
Soupis:
SO 05 - LAPOL _ ORL
Místo: | [5 empty] | Datum: | 26. 7. 2019
Zadavatel: | [5 empty] | Projektant:
Uchazeč: |  |  | Morys s.r.o. |  |  | Zpracovatel:
PČ | Typ | Kód | Popis | MJ | Množství | J.cena [CZK] | Cena celkem [CZK] | Cenová soustava |  | DPH | J. Nh [h] | Nh celkem [h] | J. hmotnost [t] | Hmotnost celkem [t] | J. suť [t] | Suť Celkem [t]
Náklady soupisu celkem | [6 empty] | 231784.23 |  |  |  |  | 0 |  | 0.0591 |  | 0 |  | D | -1 | [7 empty] | 231784.23
| D | HSV | Práce a dodávky HSV |  |  |  | 231784.23 |  |  |  |  | 0 |  | 0.0591 |  | 0 | 1 | D | 0 | ROZPOCET | [6 empty] | 231784.23
| D | 6 | Úpravy povrchů, podlahy a osazování výplní |  |  |  | 34618.98 |  |  |  |  | 0 |  | 0.0591 |  | 0 | 1 | D | 1 | ROZPOCET | [6 empty] | 34618.98
1 | K | 4113 | Betonová podkladní deska 2800x 2000 TL. 200mm, beton C20/25, výztuž svařovaná síť oka 150/150, d8mm | kus | 1 | 6553.17 | 6553.17 |  |  | základní |  | 0 | 0.0197 | 0.0197 | 0 | 0 | 4 | K | 2 | ROZPOCET | 6553.17 | 0 | 0 | 0 | 0 | 1 | 6553.17 | 4 | 930888787
2 | K | 41131 | Betonová zákrytová deska 2400x 1600 TL. 200mm, beton C20/25, výztuž svařovaná síť oka 150/150, d8mm, povrch upraven kartáčováním | kus | 1 | 4717.17 | 4717.17 |  |  | základní |  | 0 | 0.0197 | 0.0197 | 0 | 0 | 4 | K | 2 | ROZPOCET | 4717.17 | 0 | 0 | 0 | 0 | 1 | 4717.17 | 4 | -308126552
3 | K | 4114 | Obetonování plastové jímky 2x1,2x2,5m, beton C20/25 tl. 200mm | kpl | 1 | 23348.64 | 23348.64 |  |  | základní |  | 0 | 0.0197 | 0.0197 | 0 | 0 | 4 | K | 2 | ROZPOCET | 23348.64 | 0 | 0 | 0 | 0 | 1 | 23348.64 | 4 | 1530099087
| D | 8 | venkovní kanalizace |  |  |  | 137613.71 |  |  |  |  | 0 |  | 0 |  | 0 | 1 | D | 1 | ROZPOCET | [6 empty] | 137613.71
4 | K | 81 | Nový plastový lapol – odlučovač ropných látek světlost 2x1,2x2,5m, velikost 10l/s, účinný objem 2,8m3 vč. těsného poklopu 600x 600mm D400 | kpl | 1 | 97227.8 | 97227.8 |  |  | základní |  | 0 | 0 | 0 | 0 | 0 | 4 | K | 2 | ROZPOCET | 97227.8 | 0 | 0 | 0 | 0 | 1 | 97227.8 | 4 | 13569096
5 | K | 82 | Osazení plastové jímky na beton. desku ve výkopu | hod | 40 | 331.93 | 13277.2 |  |  | základní |  | 0 | 0 | 0 | 0 | 0 | 4 | K | 2 | ROZPOCET | 13277.2 | 0 | 0 | 0 | 0 | 1 | 13277.2 | 4 | 885897514
6 | K | 13220 | Výkop pro instalaci lapol | m3 | 22 | 616.43 | 13561.46 |  |  | základní |  | 0 | 0 | 0 | 0 | 0 | 4 | K | 2 | ROZPOCET | 13561.46 | 0 | 0 | 0 | 0 | 1 | 13561.46 | 4 | -533911865
7 | K | 161101101 | Svislé přemístění výkopku z horniny tř. 1 až 4 hl výkopu do 2,5 m | m3 | 22 | 80.67 | 1774.74 |  |  | základní |  | 0 | 0 | 0 | 0 | 0 | 4 | K | 2 | ROZPOCET | 1774.74 | 0 | 0 | 0 | 0 | 1 | 1774.74 | 4 | -4014237
8 | K | 162201201 | Vodorovné přemístění do 10 m nošením výkopku z horniny tř. 1 až 4 | m3 | 22 | 187.82 | 4132.04 |  |  | základní |  | 0 | 0 | 0 | 0 | 0 | 4 | K | 2 | ROZPOCET | 4132.04 | 0 | 0 | 0 | 0 | 1 | 4132.04 | 4 | -1673676225
9 | K | 162701105 | Vodorovné přemístění do 10000 m výkopku/sypaniny z horniny tř. 1 až 4 | m3 | 22 | 135.17 | 2973.74 | CS ÚRS 2019 01 |  | základní |  | 0 | 0 | 0 | 0 | 0 | 4 | K | 2 | ROZPOCET | 2973.74 | 0 | 0 | 0 | 0 | 1 | 2973.74 | 4 | 1465617997
10 | K | 171201201 | Uložení sypaniny na skládky | m3 | 22 | 14.28 | 314.16 | CS ÚRS 2019 01 |  | základní |  | 0 | 0 | 0 | 0 | 0 | 4 | K | 2 | ROZPOCET | 314.16 | 0 | 0 | 0 | 0 | 1 | 314.16 | 4 | -1572907415
11 | K | 1712012111 | Poplatek za uložení stavebního odpadu - zeminy a kameniva na skládce bez rozlišení | t | 39.6 | 73.03 | 2891.99 |  |  | základní |  | 0 | 0 | 0 | 0 | 0 | 4 | K | 2 | ROZPOCET | 2891.99 | 0 | 0 | 0 | 0 | 1 | 2891.99 | 4 | -1748835525
12 | K | 174101101 | Zásyp jam, šachet rýh nebo kolem objektů sypaninou se zhutněním | m3 | 22 | 66.39 | 1460.58 |  |  | základní |  | 0 | 0 | 0 | 0 | 0 | 4 | K | 2 | ROZPOCET | 1460.58 | 0 | 0 | 0 | 0 | 1 | 1460.58 | 4 | 1383654555
| D | 97 | Prorážení otvorů a ostatní bourací práce |  |  |  | 59551.54 |  |  |  |  | 0 |  | 0 |  | 0 | 1 | D | 1 | ROZPOCET | [6 empty] | 59551.54
13 | K | 997 | Vybourání stávajícího betonového lapolu 2x1x2,5m, velikost 10l/s, účinný objem 2,64m3 | hod | 100 | 331.93 | 33193 |  |  | základní |  | 0 | 0 | 0 | 0 | 0 | 4 | K | 2 | ROZPOCET | 33193 | 0 | 0 | 0 | 0 | 1 | 33193 | 4 | -660575907
14 | K | 997013153 | Vnitrostaveništní doprava suti a vybouraných hmot pro budovy v do 12 m s omezením mechanizace | t | 13 | 301.62 | 3921.06 | CS ÚRS 2019 01 |  | základní |  | 0 | 0 | 0 | 0 | 0 | 4 | K | 2 | ROZPOCET | 3921.06 | 0 | 0 | 0 | 0 | 1 | 3921.06 | 4 | 1283765263
15 | K | 997013219 | Příplatek k vnitrostaveništní dopravě suti a vybouraných hmot za zvětšenou dopravu suti ZKD 10 m | t | 130 | 56.9 | 7397 |  |  | základní |  | 0 | 0 | 0 | 0 | 0 | 4 | K | 2 | ROZPOCET | 7397 | 0 | 0 | 0 | 0 | 1 | 7397 | 4 | 1968420250
16 | K | 997013802 | Poplatek za uložení stavebního železobetonového odpadu na skládce (skládkovné) | t | 13 | 663.85 | 8630.05 |  |  | základní |  | 0 | 0 | 0 | 0 | 0 | 4 | K | 2 | ROZPOCET | 8630.05 | 0 | 0 | 0 | 0 | 1 | 8630.05 | 4 | -1870221591
17 | K | 997211111 | Svislá doprava suti na v 3,5 m | t | 13 | 189.67 | 2465.71 |  |  | základní |  | 0 | 0 | 0 | 0 | 0 | 4 | K | 2 | ROZPOCET | 2465.71 | 0 | 0 | 0 | 0 | 1 | 2465.71 | 4 | 1402065984
18 | K | 997211511 | Vodorovná doprava suti po suchu na vzdálenost do 1 km | t | 13 | 113.8 | 1479.4 |  |  | základní |  | 0 | 0 | 0 | 0 | 0 | 4 | K | 2 | ROZPOCET | 1479.4 | 0 | 0 | 0 | 0 | 1 | 1479.4 | 4 | -1650626137
19 | K | 997211519 | Příplatek ZKD 1 km u vodorovné dopravy suti | t | 130 | 9.48 | 1232.4 |  |  | základní |  | 0 | 0 | 0 | 0 | 0 | 4 | K | 2 | ROZPOCET | 1232.4 | 0 | 0 | 0 | 0 | 1 | 1232.4 | 4 | -938239457
20 | K | 997321611 | Nakládání nebo překládání suti a vybouraných hmot | t | 13 | 94.84 | 1232.92 | CS ÚRS 2019 01 |  | základní |  | 0 | 0 | 0 | 0 | 0 | 4 | K | 2 | ROZPOCET | 1232.92 | 0 | 0 | 0 | 0 | 1 | 1232.92 | 4 | 549488335

## SO 06 - VSAKOVÁNÍ DEŠŤOVÝ...
{f423de67-7729-4006-b386-c926eb0239d2}
2
| KRYCÍ LIST SOUPISU PRACÍ | [7 empty] | v --- níže se nacházejí doplnkové a pomocné údaje k sestavám --- v | [8 empty] | False
Stavba:
PD pro Hasičskou zbrojnici Frýdek
Objekt:
1 - ZPŮSOBILÉ VÝDAJE
Soupis:
SO 06 - VSAKOVÁNÍ DEŠŤOVÝCH VOD
| KSO: |  |  |  |  | CC-CZ:
| Místo: |  |  |  |  | Datum: | 26. 7. 2019
| Zadavatel: |  |  |  |  | IČ:
DIČ:
| Uchazeč: |  |  |  |  | IČ: | 42864771
|  | Morys s.r.o. |  |  |  | DIČ: | CZ42864771
| Projektant: |  |  |  |  | IČ:
DIČ:
| Zpracovatel: |  |  |  |  | IČ:
DIČ:
Poznámka:
Soupis prací je sestaven za využití položek Cenové soustavy ÚRS. Cenové a technické podmínky položek CS ÚRS, které nejsou uvedeny v soupisu prací (tzv. úvodní části katalogů) jsou neomezeně dálkově k dispozici na www.cs-urs.cz. Položky soupisu prací, které nemají ve sloupci „Cenová soustava“ uveden žádný údaj, nepochází z Cenové soustavy ÚRS (takové položky soupisu prací mají Cenovou soustavu „VLASTNÍ“). Ocenění "vlastní" položky:na základě odborných znalostí a zkušeností projektanta při realizaci obdobných zakázek za období 5-ti let. nebo na základě CN) Nedílnou součástí soupisu prací je projektová dokumentace vč. textových příloh, na kterou se položky soupisu prací plně odkazují.
| Cena bez DPH | [5 empty] | 182730.08
|  |  | Základ daně |  |  | Sazba daně | Výše daně
| DPH | základní | 182730.08 |  |  | 21% | 38373.32
|  | snížená | 0 |  |  | 15% | 0
|  | zákl. přenesená | 0 |  |  | 21% | 0
|  | sníž. přenesená | 0 |  |  | 15% | 0
|  | nulová | 0 |  |  | 0% | 0
| Cena s DPH |  |  | v | CZK |  | 221103.4
| Projektant |  |  | Zpracovatel
| Datum a podpis: |  | Razítko | Datum a podpis: |  |  | Razítko
| Objednavatel |  |  | Uchazeč
| Datum a podpis: |  | Razítko | Datum a podpis: |  |  | Razítko
REKAPITULACE ČLENĚNÍ SOUPISU PRACÍ
Stavba:
PD pro Hasičskou zbrojnici Frýdek
Objekt:
1 - ZPŮSOBILÉ VÝDAJE
Soupis:
SO 06 - VSAKOVÁNÍ DEŠŤOVÝCH VOD
Místo: | [5 empty] | Datum: | 26. 7. 2019
Zadavatel: | [5 empty] | Projektant:
Uchazeč: |  |  | Morys s.r.o. |  |  | Zpracovatel:
Kód dílu - Popis | [6 empty] | Cena celkem [CZK]
Náklady ze soupisu prací | [6 empty] | 182730.08 | [11 empty] | -1
| HSV - Práce a dodávky HSV | [5 empty] | 182730.08
| 1 - Zemní práce | [5 empty] | 70377.99
| 4 - Vodorovné konstrukce | [5 empty] | 12310.74
| 6 - Úpravy povrchů, podlahy a osazování výplní | [5 empty] | 34413.18
| 8 - venkovní kanalizace | [5 empty] | 62405.87
| 9 - Ostatní konstrukce a práce, bourání | [5 empty] | 3222.3
SOUPIS PRACÍ
Stavba:
PD pro Hasičskou zbrojnici Frýdek
Objekt:
1 - ZPŮSOBILÉ VÝDAJE
Soupis:
SO 06 - VSAKOVÁNÍ DEŠŤOVÝCH VOD
Místo: | [5 empty] | Datum: | 26. 7. 2019
Zadavatel: | [5 empty] | Projektant:
Uchazeč: |  |  | Morys s.r.o. |  |  | Zpracovatel:
PČ | Typ | Kód | Popis | MJ | Množství | J.cena [CZK] | Cena celkem [CZK] | Cenová soustava |  | DPH | J. Nh [h] | Nh celkem [h] | J. hmotnost [t] | Hmotnost celkem [t] | J. suť [t] | Suť Celkem [t]
Náklady soupisu celkem | [6 empty] | 182730.08 |  |  |  |  | 0 |  | 5.8701 |  | 0 |  | D | -1 | [7 empty] | 182730.08
| D | HSV | Práce a dodávky HSV |  |  |  | 182730.08 |  |  |  |  | 0 |  | 5.8701 |  | 0 | 1 | D | 0 | ROZPOCET | [6 empty] | 182730.08
| D | 1 | Zemní práce |  |  |  | 70377.99 |  |  |  |  | 0 |  | 0.0425 |  | 0 | 1 | D | 1 | ROZPOCET | [6 empty] | 70377.99
1 | K | 121112111 | Sejmutí ornice tl vrstvy do 150 mm ručně s vodorovným přemístěním do 50 m | m3 | 12 | 640.2 | 7682.4 |  |  | základní |  | 0 | 0 | 0 | 0 | 0 | 4 | K | 2 | ROZPOCET | 7682.4 | 0 | 0 | 0 | 0 | 1 | 7682.4 | 4 | -174742264
2 | K | 132212202 | Hloubení rýh š přes 600 do 2000 mm ručním nebo pneum nářadím v nesoudržných horninách tř. 3 | m3 | 50 | 450.96 | 22548 | CS ÚRS 2019 01 |  | základní |  | 0 | 0 | 0 | 0 | 0 | 4 | K | 2 | ROZPOCET | 22548 | 0 | 0 | 0 | 0 | 1 | 22548 | 4 | -418189826
3 | K | 132212209 | Příplatek za lepivost u hloubení rýh š do 2000 mm ručním nebo pneum nářadím v hornině tř. 3 | m3 | 50 | 162.2 | 8110 | CS ÚRS 2019 01 |  | základní |  | 0 | 0 | 0 | 0 | 0 | 4 | K | 2 | ROZPOCET | 8110 | 0 | 0 | 0 | 0 | 1 | 8110 | 4 | 1905779151
4 | K | 151101102 | Zřízení příložného pažení a rozepření stěn rýh hl do 4 m | m2 | 50 | 218.12 | 10906 | CS ÚRS 2019 01 |  | základní |  | 0 | 0.00085 | 0.0425 | 0 | 0 | 4 | K | 2 | ROZPOCET | 10906 | 0 | 0 | 0 | 0 | 1 | 10906 | 4 | -1431924813
5 | K | 151101112 | Odstranění příložného pažení a rozepření stěn rýh hl do 4 m | m2 | 50 | 71.18 | 3559 | CS ÚRS 2019 01 |  | základní |  | 0 | 0 | 0 | 0 | 0 | 4 | K | 2 | ROZPOCET | 3559 | 0 | 0 | 0 | 0 | 1 | 3559 | 4 | 532334122
6 | K | 161101102 | Svislé přemístění výkopku z horniny tř. 1 až 4 hl výkopu do 4 m | m3 | 50 | 123.29 | 6164.5 | CS ÚRS 2019 01 |  | základní |  | 0 | 0 | 0 | 0 | 0 | 4 | K | 2 | ROZPOCET | 6164.5 | 0 | 0 | 0 | 0 | 1 | 6164.5 | 4 | -1222950585
7 | K | 162201102 | Vodorovné přemístění do 50 m výkopku/sypaniny z horniny tř. 1 až 4 | m3 | 50 | 28.45 | 1422.5 | CS ÚRS 2019 01 |  | základní |  | 0 | 0 | 0 | 0 | 0 | 4 | K | 2 | ROZPOCET | 1422.5 | 0 | 0 | 0 | 0 | 1 | 1422.5 | 4 | 1716196690
8 | K | 162701105 | Vodorovné přemístění do 10000 m výkopku/sypaniny z horniny tř. 1 až 4 | m3 | 50 | 135.17 | 6758.5 | CS ÚRS 2019 01 |  | základní |  | 0 | 0 | 0 | 0 | 0 | 4 | K | 2 | ROZPOCET | 6758.5 | 0 | 0 | 0 | 0 | 1 | 6758.5 | 4 | 1167451983
9 | K | 171201201 | Uložení sypaniny na skládky | m3 | 10 | 14.28 | 142.8 | CS ÚRS 2019 01 |  | základní |  | 0 | 0 | 0 | 0 | 0 | 4 | K | 2 | ROZPOCET | 142.8 | 0 | 0 | 0 | 0 | 1 | 142.8 | 4 | 962151190
10 | K | 171201211 | Poplatek za uložení stavebního odpadu - zeminy a kameniva na skládce | t | 5.87 | 73.03 | 428.69 | CS ÚRS 2019 01 |  | základní |  | 0 | 0 | 0 | 0 | 0 | 4 | K | 2 | ROZPOCET | 428.69 | 0 | 0 | 0 | 0 | 1 | 428.69 | 4 | 686232705
11 | K | 174101101 | Zásyp jam, šachet rýh nebo kolem objektů sypaninou se zhutněním | m3 | 40 | 66.39 | 2655.6 |  |  | základní |  | 0 | 0 | 0 | 0 | 0 | 4 | K | 2 | ROZPOCET | 2655.6 | 0 | 0 | 0 | 0 | 1 | 2655.6 | 4 | -2088405109
| D | 4 | Vodorovné konstrukce |  |  |  | 12310.74 |  |  |  |  | 0 |  | 5.6723 |  | 0 | 1 | D | 1 | ROZPOCET | [6 empty] | 12310.74
12 | K | 45154111 | Drenážní materiál – štěrk, nezávadná struska 32/60, pórovitost 30% | m3 | 10 | 938.88 | 9388.8 |  |  | základní |  | 0 | 0 | 0 | 0 | 0 | 4 | K | 2 | ROZPOCET | 9388.8 | 0 | 0 | 0 | 0 | 1 | 9388.8 | 4 | -1020385355
13 | K | 451573111 | Lože pod potrubí otevřený výkop ze štěrkopísku | m3 | 3 | 973.98 | 2921.94 |  |  | základní |  | 0 | 1.8908 | 5.6723 | 0 | 0 | 4 | K | 2 | ROZPOCET | 2921.94 | 0 | 0 | 0 | 0 | 1 | 2921.94 | 4 | 1879267382
| D | 6 | Úpravy povrchů, podlahy a osazování výplní |  |  |  | 34413.18 |  |  |  |  | 0 |  | 0.0591 |  | 0 | 1 | D | 1 | ROZPOCET | [6 empty] | 34413.18
14 | K | 41131 | Betonová podkladní deska 3800x 1800 TL. 200mm, beton C20/25, výztuž svařovaná síť oka 150/150, d8mm | kus | 1 | 8108.48 | 8108.48 |  |  | základní |  | 0 | 0.0197 | 0.0197 | 0 | 0 | 4 | K | 2 | ROZPOCET | 8108.48 | 0 | 0 | 0 | 0 | 1 | 8108.48 | 4 | -1077461141
15 | K | 411311 | Betonová zákrytová deska 3400x 1400 TL. 200mm, beton C20/25, výztuž svařovaná síť oka 150/150, d8mm | kus | 1 | 8617.77 | 8617.77 |  |  | základní |  | 0 | 0.0197 | 0.0197 | 0 | 0 | 4 | K | 2 | ROZPOCET | 8617.77 | 0 | 0 | 0 | 0 | 1 | 8617.77 | 4 | 406586130
16 | K | 41141 | Obetonování plastové jímky 3x1x1,8m, beton C20/25 tl. 200mm | kpl | 1 | 17686.93 | 17686.93 |  |  | základní |  | 0 | 0.0197 | 0.0197 | 0 | 0 | 4 | K | 2 | ROZPOCET | 17686.93 | 0 | 0 | 0 | 0 | 1 | 17686.93 | 4 | 836712464
| D | 8 | venkovní kanalizace |  |  |  | 62405.87 |  |  |  |  | 0 |  | 0.06174 |  | 0 | 1 | D | 1 | ROZPOCET | [6 empty] | 62405.87
17 | K | 811 | Retenční nádrž plastová samonosná se dvěma hrdly DN200 – světlost 3,0x1,0x1,8m, účinný objem 5m3 vč. netěsného poklopu - vtokové mžíže 600x 600mm | kpl | 1 | 37934.43 | 37934.43 |  |  | základní |  | 0 | 0 | 0 | 0 | 0 | 4 | K | 2 | ROZPOCET | 37934.43 | 0 | 0 | 0 | 0 | 1 | 37934.43 | 4 | 172488213
18 | K | 82 | Osazení plastové jímky na beton. desku ve výkopu | hod | 40 | 331.93 | 13277.2 |  |  | základní |  | 0 | 0 | 0 | 0 | 0 | 4 | K | 2 | ROZPOCET | 13277.2 | 0 | 0 | 0 | 0 | 1 | 13277.2 | 4 | 2040537936
19 | K | 871238111 | Kladení drenážního potrubí z tvrdého PVC průměru do 200 mm | m | 8 | 12.21 | 97.68 | CS ÚRS 2019 01 |  | základní |  | 0 | 0 | 0 | 0 | 0 | 4 | K | 2 | ROZPOCET | 97.68 | 0 | 0 | 0 | 0 | 1 | 97.68 | 4 | 1078423335
20 | M | 28613214 | trubka drenážní celoperforovaná PE-HD plně vsakovací se spojkou DN 200 SN8 | m | 8 | 192.07 | 1536.56 | CS ÚRS 2019 01 |  | základní |  | 0 | 0.00038 | 0.00304 | 0 | 0 | 8 | M | 2 | ROZPOCET | 1536.56 | 0 | 0 | 0 | 0 | 1 | 1536.56 | 4 | 1784671335
21 | M | 69311270 | geotextilie netkaná separační, ochranná, filtrační, drenážní PES 400g/m2 vč. položení | m2 | 40 | 60.72 | 2428.8 | CS ÚRS 2019 01 |  | základní |  | 0 | 0.0004 | 0.016 | 0 | 0 | 8 | M | 2 | ROZPOCET | 2428.8 | 0 | 0 | 0 | 0 | 1 | 2428.8 | 4 | -853966554
22 | K | 871355221 | Kanalizační potrubí z tvrdého PVC jednovrstvé tuhost třídy SN8 DN 200 | m | 10 | 713.12 | 7131.2 | CS ÚRS 2019 01 |  | základní |  | 0 | 0.00427 | 0.0427 | 0 | 0 | 4 | K | 2 | ROZPOCET | 7131.2 | 0 | 0 | 0 | 0 | 1 | 7131.2 | 4 | -1670208537
| D | 9 | Ostatní konstrukce a práce, bourání |  |  |  | 3222.3 |  |  |  |  | 0 |  | 0.0345 |  | 0 | 1 | D | 1 | ROZPOCET | [6 empty] | 3222.3
23 | K | 919726123 | Geotextilie pro ochranu, separaci a filtraci netkaná měrná hmotnost do 500 g/m2 | m2 | 40 | 68.24 | 2729.6 | CS ÚRS 2019 01 |  | základní |  | 0 | 0.00069 | 0.0276 | 0 | 0 | 4 | K | 2 | ROZPOCET | 2729.6 | 0 | 0 | 0 | 0 | 1 | 2729.6 | 4 | -1075320316
24 | K | 91972612 | Geotextilní rukávec pro drenážní potrubí dn200 | m | 10 | 49.27 | 492.7 |  |  | základní |  | 0 | 0.00069 | 0.0069 | 0 | 0 | 4 | K | 2 | ROZPOCET | 492.7 | 0 | 0 | 0 | 0 | 1 | 492.7 | 4 | -587930057

## SO 07 - DOPRAVNÍ ŘEŠENÍ
{5641d482-319b-4022-8c41-88b6c7425a39}
2
| KRYCÍ LIST SOUPISU PRACÍ | [7 empty] | v --- níže se nacházejí doplnkové a pomocné údaje k sestavám --- v | [8 empty] | False
Stavba:
PD pro Hasičskou zbrojnici Frýdek
Objekt:
1 - ZPŮSOBILÉ VÝDAJE
Soupis:
SO 07 - DOPRAVNÍ ŘEŠENÍ
| KSO: |  | 812 19 |  |  | CC-CZ:
| Místo: |  | Frýdek Místek |  |  | Datum: | 26. 7. 2019
| Zadavatel: |  |  |  |  | IČ:
|  | Statutární město Frýdek - Místek |  |  |  | DIČ:
| Uchazeč: |  |  |  |  | IČ: | 42864771
|  | Morys s.r.o. |  |  |  | DIČ: | CZ42864771
| Projektant: |  |  |  |  | IČ:
|  | PPS Kania s.r.o. |  |  |  | DIČ:
| Zpracovatel: |  |  |  |  | IČ:
DIČ:
Poznámka:
Soupis prací je sestaven za využití položek Cenové soustavy ÚRS. Cenové a technické podmínky položek CS ÚRS, které nejsou uvedeny v soupisu prací (tzv. úvodní části katalogů) jsou neomezeně dálkově k dispozici na www.cs-urs.cz. Položky soupisu prací, které nemají ve sloupci „Cenová soustava“ uveden žádný údaj, nepochází z Cenové soustavy ÚRS (takové položky soupisu prací mají Cenovou soustavu „VLASTNÍ“). Ocenění "vlastní" položky:na základě odborných znalostí a zkušeností projektanta při realizaci obdobných zakázek za období 5-ti let. nebo na základě CN) Nedílnou součástí soupisu prací je projektová dokumentace vč. textových příloh, na kterou se položky soupisu prací plně odkazují.
| Cena bez DPH | [5 empty] | 276575.74
|  |  | Základ daně |  |  | Sazba daně | Výše daně
| DPH | základní | 276575.74 |  |  | 21% | 58080.91
|  | snížená | 0 |  |  | 15% | 0
|  | zákl. přenesená | 0 |  |  | 21% | 0
|  | sníž. přenesená | 0 |  |  | 15% | 0
|  | nulová | 0 |  |  | 0% | 0
| Cena s DPH |  |  | v | CZK |  | 334656.65
| Projektant |  |  | Zpracovatel
| Datum a podpis: |  | Razítko | Datum a podpis: |  |  | Razítko
| Objednavatel |  |  | Uchazeč
| Datum a podpis: |  | Razítko | Datum a podpis: |  |  | Razítko
REKAPITULACE ČLENĚNÍ SOUPISU PRACÍ
Stavba:
PD pro Hasičskou zbrojnici Frýdek
Objekt:
1 - ZPŮSOBILÉ VÝDAJE
Soupis:
SO 07 - DOPRAVNÍ ŘEŠENÍ
Místo: |  |  | Frýdek Místek |  |  | Datum: | 26. 7. 2019
Zadavatel: |  |  | Statutární město Frýdek - Místek |  |  | Projektant: | PPS Kania s.r.o.
Uchazeč: |  |  | Morys s.r.o. |  |  | Zpracovatel:
Kód dílu - Popis | [6 empty] | Cena celkem [CZK]
Náklady ze soupisu prací | [6 empty] | 276575.74 | [11 empty] | -1
| HSV - Práce a dodávky HSV | [5 empty] | 261467.36
| 1 - Zemní práce | [5 empty] | 73781.35
| 5 - Komunikace pozemní | [5 empty] | 136788.05
| 6 - Úpravy povrchů, podlahy a osazování výplní | [5 empty] | 3939.89
| 9 - Ostatní konstrukce a práce, bourání | [5 empty] | 34483.78
| 997 - Přesun sutě | [5 empty] | 4248.41
| 998 - Přesun hmot | [5 empty] | 8225.88
| Ostatní - Ostatní | [5 empty] | 11184.12
| OST1 - Ostatní práce, konstrukce a dodávky | [5 empty] | 11184.12
| VRN - VRN | [5 empty] | 3924.26
| VRN4 - Inženýrská činnost | [5 empty] | 3924.26
SOUPIS PRACÍ
Stavba:
PD pro Hasičskou zbrojnici Frýdek
Objekt:
1 - ZPŮSOBILÉ VÝDAJE
Soupis:
SO 07 - DOPRAVNÍ ŘEŠENÍ
Místo: |  |  | Frýdek Místek |  |  | Datum: | 26. 7. 2019
Zadavatel: |  |  | Statutární město Frýdek - Místek |  |  | Projektant: | PPS Kania s.r.o.
Uchazeč: |  |  | Morys s.r.o. |  |  | Zpracovatel:
PČ | Typ | Kód | Popis | MJ | Množství | J.cena [CZK] | Cena celkem [CZK] | Cenová soustava |  | DPH | J. Nh [h] | Nh celkem [h] | J. hmotnost [t] | Hmotnost celkem [t] | J. suť [t] | Suť Celkem [t]
Náklady soupisu celkem | [6 empty] | 276575.74 |  |  |  |  | 0 |  | 125.7783 |  | 9.256 |  | D | -1 | [10 empty] | 276575.74
| D | HSV | Práce a dodávky HSV |  |  |  | 261467.36 |  |  |  |  | 0 |  | 125.7783 |  | 9.256 | 1 | D | 0 |  |  |  | ROZPOCET | [6 empty] | 261467.36
| D | 1 | Zemní práce |  |  |  | 73781.35 |  |  |  |  | 0 |  | 0 |  | 9.256 | 1 | D | 1 |  |  |  | ROZPOCET | [6 empty] | 73781.35
1 | K | 113106134 | Rozebrání dlažeb ze zámkových dlaždic komunikací pro pěší strojně pl do 50 m2 | m2 | 35.6 | 87.21 | 3104.68 | CS ÚRS 2019 01 |  | základní |  | 0 | 0 | 0 | 0.26 | 9.256 | 4 | K | 2 |  |  |  | ROZPOCET | 3104.68 | 0 | 0 | 0 | 0 | 1 | 3104.68 | 4 | -1470414005
2 | K | 122201101 | Odkopávky a prokopávky nezapažené v hornině tř. 3 objem do 100 m3 | m3 | 67.65 | 196.21 | 13273.61 | CS ÚRS 2019 01 |  | základní |  | 0 | 0 | 0 | 0 | 0 | 4 | K | 2 |  |  |  | ROZPOCET | 13273.61 | 0 | 0 | 0 | 0 | 1 | 13273.61 | 4 | -1401136633
| VV |  | "rozsah a specifikace_SO 07_v.č. 01-05, TZ" | [14 empty] | VV | 2 | 1 | True | 0 | ROZPOCET
| VV |  | "plochy_dlážděné" 0,55*123,0 |  | 67.65 | [12 empty] | VV | 2 | 2 | True | 0 | ROZPOCET
| VV |  | Součet |  | 67.65 | [12 empty] | VV | 2 | 4 | True | 1 | ROZPOCET
3 | K | 122301101 | Odkopávky a prokopávky nezapažené v hornině tř. 4 objem do 100 m3 | m3 | 30.75 | 196.21 | 6033.46 | CS ÚRS 2019 01 |  | základní |  | 0 | 0 | 0 | 0 | 0 | 4 | K | 2 |  |  |  | ROZPOCET | 6033.46 | 0 | 0 | 0 | 0 | 1 | 6033.46 | 4 | 1924986468
| VV |  | "SANACE PODLOŽÍ_PŘEDPOKLAD_bude upřesněno při realizaci stavby" 0,25*(123,0) |  | 30.75 | [12 empty] | VV | 2 | 2 | True | 0 | ROZPOCET
| VV |  | Součet |  | 30.75 | [12 empty] | VV | 2 | 4 | True | 1 | ROZPOCET
4 | K | 132201101 | Hloubení rýh š do 600 mm v hornině tř. 3 objemu do 100 m3 | m3 | 8.546 | 239.82 | 2049.5 | CS ÚRS 2019 01 |  | základní |  | 0 | 0 | 0 | 0 | 0 | 4 | K | 2 |  |  |  | ROZPOCET | 2049.5 | 0 | 0 | 0 | 0 | 1 | 2049.5 | 4 | 793820387
| VV |  | "rozsah a specifikace_SO 07_v.č. 01-05, TZ" | [14 empty] | VV | 2 | 1 | True | 0 | ROZPOCET
| VV |  | "obruby" 0,4*0,4*(6,27+19,14+4,5+2,5+21) |  | 8.546 | [12 empty] | VV | 2 | 2 | True | 0 | ROZPOCET
| VV |  | Součet |  | 8.546 | [12 empty] | VV | 2 | 4 | True | 1 | ROZPOCET
5 | K | 162201102 | Vodorovné přemístění do 50 m výkopku/sypaniny z horniny tř. 1 až 4 | m3 | 5.128 | 43.6 | 223.58 | CS ÚRS 2019 01 |  | základní |  | 0 | 0 | 0 | 0 | 0 | 4 | K | 2 |  |  |  | ROZPOCET | 223.58 | 0 | 0 | 0 | 0 | 1 | 223.58 | 4 | 1252211521
| P |  | Poznámka k položce: -pro zpětné zásypy _ tam a zpět | [14 empty] | P | 2
| VV |  | 2,564*2 'Přepočtené koeficientem množství |  | 5.128 | [12 empty] | VV | 2 | 2 | False | 1 | ROZPOCET
6 | K | 162701105 | Vodorovné přemístění do 10000 m výkopku/sypaniny z horniny tř. 1 až 4 | m3 | 104.382 | 174.41 | 18205.26 | CS ÚRS 2019 01 |  | základní |  | 0 | 0 | 0 | 0 | 0 | 4 | K | 2 |  |  |  | ROZPOCET | 18205.26 | 0 | 0 | 0 | 0 | 1 | 18205.26 | 4 | 993207713
| VV |  | "rozsah a specifikace_SO 07_v.č. 01-05, TZ" | [14 empty] | VV | 2 | 1 | True | 0 | ROZPOCET
| VV |  | "obruby" 0,4*0,4*(6,27+19,14+4,5+2,5+21)*0,7 |  | 5.982 | [12 empty] | VV | 2 | 2 | True | 0 | ROZPOCET
| VV |  | Mezisoučet |  | 5.982 | [12 empty] | VV | 2 | 3 | True | 0 | ROZPOCET
| VV |  | "plochy_dlážděné" 0,55*123,0 |  | 67.65 | [12 empty] | VV | 2 | 2 | True | 0 | ROZPOCET
| VV |  | Mezisoučet |  | 67.65 | [12 empty] | VV | 2 | 3 | True | 0 | ROZPOCET
| VV |  | "SANACE PODLOŽÍ_PŘEDPOKLAD_bude upřesněno při realizaci stavby"0,25*(123,0) |  | 30.75 | [12 empty] | VV | 2 | 2 | True | 0 | ROZPOCET
| VV |  | Součet |  | 104.382 | [12 empty] | VV | 2 | 4 | True | 1 | ROZPOCET
7 | K | 162701109 | Příplatek k vodorovnému přemístění výkopku/sypaniny z horniny tř. 1 až 4 ZKD 1000 m přes 10000 m | m3 | 1043.82 | 8.72 | 9102.11 | CS ÚRS 2019 01 |  | základní |  | 0 | 0 | 0 | 0 | 0 | 4 | K | 2 |  |  |  | ROZPOCET | 9102.11 | 0 | 0 | 0 | 0 | 1 | 9102.11 | 4 | 1474894379
| VV |  | 104,382*10 'Přepočtené koeficientem množství |  | 1043.82 | [12 empty] | VV | 2 | 2 | False | 1 | ROZPOCET
8 | K | 171201201 | Uložení sypaniny na skládky | m3 | 104.382 | 16.35 | 1706.65 | CS ÚRS 2019 01 |  | základní |  | 0 | 0 | 0 | 0 | 0 | 4 | K | 2 |  |  |  | ROZPOCET | 1706.65 | 0 | 0 | 0 | 0 | 1 | 1706.65 | 4 | -490211057
9 | K | 171201211.1 | Poplatek za uložení stavebního odpadu - navážek, zeminy a kameniva na skládce | t | 187.888 | 87.21 | 16385.71 | CS VLASTNÍ |  | základní |  | 0 | 0 | 0 | 0 | 0 | 4 | K | 2 |  |  |  | ROZPOCET | 16385.71 | 0 | 0 | 0 | 0 | 1 | 16385.71 | 4 | 90179087
| VV |  | 104,382*1,8 'Přepočtené koeficientem množství |  | 187.888 | [12 empty] | VV | 2 | 2 | False | 1 | ROZPOCET
10 | K | 174101101 | Zásyp jam, šachet rýh nebo kolem objektů sypaninou se zhutněním | m3 | 2.564 | 152.61 | 391.29 | CS ÚRS 2019 01 |  | základní |  | 0 | 0 | 0 | 0 | 0 | 4 | K | 2 |  |  |  | ROZPOCET | 391.29 | 0 | 0 | 0 | 0 | 1 | 391.29 | 4 | 984500391
| VV |  | (67,65+30,75+8,546)-104,382 |  | 2.564 | [12 empty] | VV | 2 | 2 | True | 0 | ROZPOCET
| VV |  | Součet |  | 2.564 | [12 empty] | VV | 2 | 4 | True | 1 | ROZPOCET
11 | K | 181951102 | Úprava pláně v hornině tř. 1 až 4 se zhutněním | m2 | 123 | 21.8 | 2681.4 | CS ÚRS 2019 01 |  | základní |  | 0 | 0 | 0 | 0 | 0 | 4 | K | 2 |  |  |  | ROZPOCET | 2681.4 | 0 | 0 | 0 | 0 | 1 | 2681.4 | 4 | -1679359304
| VV |  | "rozsah a specifikace_SO 07_v.č. 01-05, TZ" | [14 empty] | VV | 2 | 1 | True | 0 | ROZPOCET
| VV |  | "plochy_dlážděné" 123,0 |  | 123 | [12 empty] | VV | 2 | 2 | True | 0 | ROZPOCET
| VV |  | Součet |  | 123 | [12 empty] | VV | 2 | 4 | True | 1 | ROZPOCET
12 | K | 181951102.1 | Úprava pláně v hornině tř. 1 až 4 se zhutněním ručním vibračním pěchem | m2 | 21.364 | 23.98 | 512.31 | CS VLASTNÍ |  | základní |  | 0 | 0 | 0 | 0 | 0 | 4 | K | 2 |  |  |  | ROZPOCET | 512.31 | 0 | 0 | 0 | 0 | 1 | 512.31 | 4 | -1603085572
| VV |  | "rozsah a specifikace_SO 07_v.č. 01-05, TZ" | [14 empty] | VV | 2 | 1 | True | 0 | ROZPOCET
| VV |  | "obruby" 0,4*(6,27+19,14+4,5+2,5+21) |  | 21.364 | [12 empty] | VV | 2 | 2 | True | 0 | ROZPOCET
| VV |  | Součet |  | 21.364 | [12 empty] | VV | 2 | 4 | True | 1 | ROZPOCET
13 | K | 460120019 | Naložení výkopku strojně z hornin třídy 1až4 | m3 | 2.564 | 43.6 | 111.79 | CS ÚRS 2019 01 |  | základní |  | 0 | 0 | 0 | 0 | 0 | 64 | K | 2 |  |  |  | ROZPOCET | 111.79 | 0 | 0 | 0 | 0 | 1 | 111.79 | 64 | -1910896335
| D | 5 | Komunikace pozemní |  |  |  | 136788.05 |  |  |  |  | 0 |  | 101.5734 |  | 0 | 1 | D | 1 |  |  |  | ROZPOCET | [6 empty] | 136788.05
14 | K | 564211111 | Podklad nebo podsyp ze štěrkopísku ŠP tl 50 mm | m2 | 123 | 51.78 | 6368.94 | CS ÚRS 2019 01 |  | základní |  | 0 | 0.1012 | 12.4476 | 0 | 0 | 4 | K | 2 |  |  |  | ROZPOCET | 6368.94 | 0 | 0 | 0 | 0 | 1 | 6368.94 | 4 | 998857488
| VV |  | "rozsah a specifikace_SO 07_v.č. 01-05, TZ" 123,0 |  | 123 | [12 empty] | VV | 2 | 2 | True | 0 | ROZPOCET
| VV |  | Součet |  | 123 | [12 empty] | VV | 2 | 4 | True | 1 | ROZPOCET
15 | K | 564861111 | Podklad ze štěrkodrtě ŠD tl 200 mm | m2 | 246 | 144.98 | 35665.08 | CS ÚRS 2019 01 |  | základní |  | 0 | 0 | 0 | 0 | 0 | 4 | K | 2 |  |  |  | ROZPOCET | 35665.08 | 0 | 0 | 0 | 0 | 1 | 35665.08 | 4 | -247547579
| VV |  | "rozsah a specifikace_SO 07_v.č. 01-05, TZ" | [14 empty] | VV | 2 | 1 | True | 0 | ROZPOCET
| VV |  | "plochy_dlážděné" 123,0*2 |  | 246 | [12 empty] | VV | 2 | 2 | True | 0 | ROZPOCET
| VV |  | Součet |  | 246 | [12 empty] | VV | 2 | 4 | True | 1 | ROZPOCET
16 | K | 564871111 | Podklad ze štěrkodrtě ŠD tl 250 mm | m2 | 123 | 181.28 | 22297.44 | CS ÚRS 2019 01 |  | základní |  | 0 | 0.4726 | 58.1298 | 0 | 0 | 4 | K | 2 |  |  |  | ROZPOCET | 22297.44 | 0 | 0 | 0 | 0 | 1 | 22297.44 | 4 | 651778669
| VV |  | "SANACE PODLOŽÍ_PŘEDPOKLAD_bude upřesněno při realizaci stavby" (123,0) |  | 123 | [12 empty] | VV | 2 | 2 | True | 0 | ROZPOCET
| VV |  | Součet |  | 123 | [12 empty] | VV | 2 | 4 | True | 1 | ROZPOCET
17 | K | 596412312 | Kladení dlažby z vegetačních tvárnic pozemních komunikací tl 100 mm do 300 m2 | m2 | 123 | 248.54 | 30570.42 | CS ÚRS 2019 01 |  | základní |  | 0 | 0.098 | 12.054 | 0 | 0 | 4 | K | 2 |  |  |  | ROZPOCET | 30570.42 | 0 | 0 | 0 | 0 | 1 | 30570.42 | 4 | 1582781252
| VV |  | "rozsah a specifikace_SO 07_v.č. 01-05, TZ" 123,0 |  | 123 | [12 empty] | VV | 2 | 2 | True | 0 | ROZPOCET
| VV |  | Součet |  | 123 | [12 empty] | VV | 2 | 4 | True | 1 | ROZPOCET
18 | M | 59245031 | dlažba plošná betonová vegetační tl. 100mm | m2 | 135.3 | 309.58 | 41886.17 | CS ÚRS 2019 01 |  | základní |  | 0 | 0.14 | 18.942 | 0 | 0 | 8 | M | 2 |  |  |  | ROZPOCET | 41886.17 | 0 | 0 | 0 | 0 | 1 | 41886.17 | 4 | -2074951290
| P |  | Poznámka k položce: Specifikace dle PD a TZ | [14 empty] | P | 2
| VV |  | 123*1,1 'Přepočtené koeficientem množství |  | 135.3 | [12 empty] | VV | 2 | 2 | False | 1 | ROZPOCET
| D | 6 | Úpravy povrchů, podlahy a osazování výplní |  |  |  | 3939.89 |  |  |  |  | 0 |  | 2.2547 |  | 0 | 1 | D | 1 |  |  |  | ROZPOCET | [6 empty] | 3939.89
19 | K | 637121112 | Zpevněná locha z praného říčního kačírku tl 150 mm s udusáním | m2 | 8.181 | 481.59 | 3939.89 | CS ÚRS 2019 01 |  | základní |  | 0 | 0.2756 | 2.2547 | 0 | 0 | 4 | K | 2 |  |  |  | ROZPOCET | 3939.89 | 0 | 0 | 0 | 0 | 1 | 3939.89 | 4 | -1274886971
| VV |  | "rozsah a specifikace_SO 07_v.č. 01-05, TZ" 0,3*(6,27+21,0) |  | 8.181 | [12 empty] | VV | 2 | 2 | True | 0 | ROZPOCET
| VV |  | Součet |  | 8.181 | [12 empty] | VV | 2 | 4 | True | 1 | ROZPOCET
| D | 9 | Ostatní konstrukce a práce, bourání |  |  |  | 34483.78 |  |  |  |  | 0 |  | 21.9502 |  | 0 | 1 | D | 1 |  |  |  | ROZPOCET | [6 empty] | 34483.78
20 | K | 916131113 | Osazení silničního obrubníku betonového ležatého s boční opěrou do lože z betonu prostého | m | 21 | 155.33 | 3261.93 | CS ÚRS 2019 01 |  | základní |  | 0 | 0.20219 | 4.246 | 0 | 0 | 4 | K | 2 |  |  |  | ROZPOCET | 3261.93 | 0 | 0 | 0 | 0 | 1 | 3261.93 | 4 | 689715961
| VV |  | "rozsah a specifikace_SO 07_v.č. 01-05, TZ" 21,0 |  | 21 | [12 empty] | VV | 2 | 2 | True | 0 | ROZPOCET
| VV |  | Součet |  | 21 | [12 empty] | VV | 2 | 4 | True | 1 | ROZPOCET
21 | M | 59217029 | obrubník betonový silniční nájezdový 1000x150x250mm | m | 23.1 | 102.68 | 2371.91 | CS ÚRS 2019 01 |  | základní |  | 0 | 0.0483 | 1.1157 | 0 | 0 | 8 | M | 2 |  |  |  | ROZPOCET | 2371.91 | 0 | 0 | 0 | 0 | 1 | 2371.91 | 4 | 597422273
| VV |  | 21*1,1 'Přepočtené koeficientem množství |  | 23.1 | [12 empty] | VV | 2 | 2 | False | 1 | ROZPOCET
22 | K | 916131213 | Osazení silničního obrubníku betonového stojatého s boční opěrou do lože z betonu prostého | m | 32.41 | 155.33 | 5034.25 | CS ÚRS 2019 01 |  | základní |  | 0 | 0.1554 | 5.0365 | 0 | 0 | 4 | K | 2 |  |  |  | ROZPOCET | 5034.25 | 0 | 0 | 0 | 0 | 1 | 5034.25 | 4 | 987145996
| VV |  | "rozsah a specifikace_SO 07_v.č. 01-05, TZ" (6,27+19,14+4,5+2,5) |  | 32.41 | [12 empty] | VV | 2 | 2 | True | 0 | ROZPOCET
| VV |  | Součet |  | 32.41 | [12 empty] | VV | 2 | 4 | True | 1 | ROZPOCET
23 | M | 59217031 | obrubník betonový silniční 1000x150x250mm | m | 35.651 | 102.68 | 3660.64 | CS ÚRS 2019 01 |  | základní |  | 0 | 0.081 | 2.8877 | 0 | 0 | 8 | M | 2 |  |  |  | ROZPOCET | 3660.64 | 0 | 0 | 0 | 0 | 1 | 3660.64 | 4 | 1620897439
| VV |  | 32,41*1,1 'Přepočtené koeficientem množství |  | 35.651 | [12 empty] | VV | 2 | 2 | False | 1 | ROZPOCET
24 | M | 58932908 | beton C 20/25 XC2 | m3 | 3.5 | 1864.02 | 6524.07 | CS ÚRS 2019 01 |  | základní |  | 0 | 2.429 | 8.5015 | 0 | 0 | 8 | M | 2 |  |  |  | ROZPOCET | 6524.07 | 0 | 0 | 0 | 0 | 1 | 6524.07 | 4 | 1416417529
25 | K | 919726122 | Geotextilie pro ochranu, separaci a filtraci netkaná měrná hmotnost do 300 g/m2 | m2 | 147.6 | 33.25 | 4907.7 | CS ÚRS 2019 01 |  | základní |  | 0 | 0.00047 | 0.069372 | 0 | 0 | 4 | K | 2 |  |  |  | ROZPOCET | 4907.7 | 0 | 0 | 0 | 0 | 1 | 4907.7 | 4 | -1882391630
| VV |  | "SANACE PODLOŽÍ_PŘEDPOKLAD_bude upřesněno při realizaci stavby" 1,2*(123,0) |  | 147.6 | [12 empty] | VV | 2 | 2 | True | 0 | ROZPOCET
| VV |  | Součet |  | 147.6 | [12 empty] | VV | 2 | 4 | True | 1 | ROZPOCET
26 | K | 919726123 | Geotextilie pro ochranu, separaci a filtraci netkaná měrná hmotnost do 500 g/m2 | m2 | 135.3 | 48.4 | 6548.52 | CS ÚRS 2019 01 |  | základní |  | 0 | 0.00069 | 0.093357 | 0 | 0 | 4 | K | 2 |  |  |  | ROZPOCET | 6548.52 | 0 | 0 | 0 | 0 | 1 | 6548.52 | 4 | 745243296
| VV |  | "rozsah a specifikace_SO 07_v.č. 01-05, TZ" | [14 empty] | VV | 2 | 1 | True | 0 | ROZPOCET
| VV |  | "plochy_dlážděné" 123,0*1,1 |  | 135.3 | [12 empty] | VV | 2 | 2 | True | 0 | ROZPOCET
| VV |  | Součet |  | 135.3 | [12 empty] | VV | 2 | 4 | True | 1 | ROZPOCET
27 | K | 919735113 | Řezání stávajícího živičného krytu hl do 150 mm | m | 21 | 103.56 | 2174.76 | CS ÚRS 2019 01 |  | základní |  | 0 | 0 | 0 | 0 | 0 | 4 | K | 2 |  |  |  | ROZPOCET | 2174.76 | 0 | 0 | 0 | 0 | 1 | 2174.76 | 4 | -1336567095
| VV |  | "rozsah a specifikace_SO 07_v.č. 01-05, TZ" 21,0 |  | 21 | [12 empty] | VV | 2 | 2 | True | 0 | ROZPOCET
| VV |  | Součet |  | 21 | [12 empty] | VV | 2 | 4 | True | 1 | ROZPOCET
| D | 997 | Přesun sutě |  |  |  | 4248.41 |  |  |  |  | 0 |  | 0 |  | 0 | 1 | D | 1 |  |  |  | ROZPOCET | [6 empty] | 4248.41
28 | K | 997013R31 | Poplatek za uložení na skládce (skládkovné) stavebního odpadu bez rozlišení | t | 9.256 | 174.41 | 1614.34 | CS VLASTNÍ |  | základní |  | 0 | 0 | 0 | 0 | 0 | 4 | K | 2 |  |  |  | ROZPOCET | 1614.34 | 0 | 0 | 0 | 0 | 1 | 1614.34 | 4 | 723742910
| P |  | Poznámka k položce: Jednotková cena stanovena pro stavební odpad BEZ ROZLIŠENÍ _včetně nebezpečných odpadů. ---------------------------------------------------------------------------------------------------------------------- | [14 empty] | P | 2
29 | K | 997321511 | Vodorovná doprava suti a vybouraných hmot po suchu do 1 km | t | 9.256 | 147.16 | 1362.11 | CS ÚRS 2019 01 |  | základní |  | 0 | 0 | 0 | 0 | 0 | 4 | K | 2 |  |  |  | ROZPOCET | 1362.11 | 0 | 0 | 0 | 0 | 1 | 1362.11 | 4 | 295317021
30 | K | 997321519 | Příplatek ZKD 1km vodorovné dopravy suti a vybouraných hmot po suchu | t | 185.12 | 5.89 | 1090.36 | CS ÚRS 2019 01 |  | základní |  | 0 | 0 | 0 | 0 | 0 | 4 | K | 2 |  |  |  | ROZPOCET | 1090.36 | 0 | 0 | 0 | 0 | 1 | 1090.36 | 4 | -672949254
| VV |  | 9,256*20 'Přepočtené koeficientem množství |  | 185.12 | [12 empty] | VV | 2 | 2 | False | 1 | ROZPOCET
31 | K | 997321611 | Nakládání nebo překládání suti a vybouraných hmot | t | 9.256 | 19.62 | 181.6 | CS ÚRS 2019 01 |  | základní |  | 0 | 0 | 0 | 0 | 0 | 4 | K | 2 |  |  |  | ROZPOCET | 181.6 | 0 | 0 | 0 | 0 | 1 | 181.6 | 4 | 425997015
| D | 998 | Přesun hmot |  |  |  | 8225.88 |  |  |  |  | 0 |  | 0 |  | 0 | 1 | D | 1 |  |  |  | ROZPOCET | [6 empty] | 8225.88
32 | K | 998223011 | Přesun hmot pro pozemní komunikace | t | 125.778 | 65.4 | 8225.88 | CS ÚRS 2019 01 |  | základní |  | 0 | 0 | 0 | 0 | 0 | 4 | K | 2 |  |  |  | ROZPOCET | 8225.88 | 0 | 0 | 0 | 0 | 1 | 8225.88 | 4 | 743742211
| D | Ostatní | Ostatní |  |  |  | 11184.12 |  |  |  |  | 0 |  | 0 |  | 0 | 4 | D | 0 |  |  |  | ROZPOCET | [6 empty] | 11184.12
| D | OST1 | Ostatní práce, konstrukce a dodávky |  |  |  | 11184.12 |  |  |  |  | 0 |  | 0 |  | 0 | 4 | D | 1 |  |  |  | ROZPOCET | [6 empty] | 11184.12
33 | K | OST1_R11 | D+M _ parkovací doraz | kus | 6 | 1864.02 | 11184.12 | CS VLASTNÍ |  | základní |  | 0 | 0 | 0 | 0 | 0 | 512 | K | 2 |  |  |  | ROZPOCET | 11184.12 | 0 | 0 | 0 | 0 | 1 | 11184.12 | 512 | -923664034
| P |  | Poznámka k položce: Kompletní systémová dodávka a provedení dle specifikace PD a TZ včetně všech přímo souvisejících prací a dodávek -------------------------------------------------------------------------------------------------------------------------------------------- | [14 empty] | P | 2
| D | VRN | VRN |  |  |  | 3924.26 |  |  |  |  | 0 |  | 0 |  | 0 | 5 | D | 0 |  |  |  | ROZPOCET | [6 empty] | 3924.26
| D | VRN4 | Inženýrská činnost |  |  |  | 3924.26 |  |  |  |  | 0 |  | 0 |  | 0 | 5 | D | 1 |  |  |  | ROZPOCET | [6 empty] | 3924.26
34 | K | 043134000 | Zkoušky statické zatěžovací zhutnění pláně | kus | 2 | 1962.13 | 3924.26 | CS ÚRS 2019 01 |  | základní |  | 0 | 0 | 0 | 0 | 0 | 1024 | K | 2 |  |  |  | ROZPOCET | 3924.26 | 0 | 0 | 0 | 0 | 1 | 3924.26 | 1024 | 1460672354

## SO 08 - PŘELOŽKA STOŽÁRU VO
{951e1aa8-ff12-4699-be1a-ea6fa68477cc}
2
| KRYCÍ LIST SOUPISU PRACÍ | [7 empty] | v --- níže se nacházejí doplnkové a pomocné údaje k sestavám --- v | [8 empty] | False
Stavba:
PD pro Hasičskou zbrojnici Frýdek
Objekt:
1 - ZPŮSOBILÉ VÝDAJE
Soupis:
SO 08 - PŘELOŽKA STOŽÁRU VO
| KSO: |  |  |  |  | CC-CZ:
| Místo: |  |  |  |  | Datum: | 26. 7. 2019
| Zadavatel: |  |  |  |  | IČ:
|  | Statutární město Frýdek - Místek |  |  |  | DIČ:
| Uchazeč: |  |  |  |  | IČ: | 42864771
|  | Morys s.r.o. |  |  |  | DIČ: | CZ42864771
| Projektant: |  |  |  |  | IČ:
|  | PPS Kania s.r.o. |  |  |  | DIČ:
| Zpracovatel: |  |  |  |  | IČ:
DIČ:
Poznámka:
Soupis prací je sestaven za využití položek Cenové soustavy ÚRS. Cenové a technické podmínky položek CS ÚRS, které nejsou uvedeny v soupisu prací (tzv. úvodní části katalogů) jsou neomezeně dálkově k dispozici na www.cs-urs.cz. Položky soupisu prací, které nemají ve sloupci „Cenová soustava“ uveden žádný údaj, nepochází z Cenové soustavy ÚRS (takové položky soupisu prací mají Cenovou soustavu „VLASTNÍ“). Ocenění "vlastní" položky:na základě odborných znalostí a zkušeností projektanta při realizaci obdobných zakázek za období 5-ti let. nebo na základě CN) Nedílnou součástí soupisu prací je projektová dokumentace vč. textových příloh, na kterou se položky soupisu prací plně odkazují.
| Cena bez DPH | [5 empty] | 381437.56
|  |  | Základ daně |  |  | Sazba daně | Výše daně
| DPH | základní | 381437.56 |  |  | 21% | 80101.89
|  | snížená | 0 |  |  | 15% | 0
|  | zákl. přenesená | 0 |  |  | 21% | 0
|  | sníž. přenesená | 0 |  |  | 15% | 0
|  | nulová | 0 |  |  | 0% | 0
| Cena s DPH |  |  | v | CZK |  | 461539.45
| Projektant |  |  | Zpracovatel
| Datum a podpis: |  | Razítko | Datum a podpis: |  |  | Razítko
| Objednavatel |  |  | Uchazeč
| Datum a podpis: |  | Razítko | Datum a podpis: |  |  | Razítko
REKAPITULACE ČLENĚNÍ SOUPISU PRACÍ
Stavba:
PD pro Hasičskou zbrojnici Frýdek
Objekt:
1 - ZPŮSOBILÉ VÝDAJE
Soupis:
SO 08 - PŘELOŽKA STOŽÁRU VO
Místo: | [5 empty] | Datum: | 26. 7. 2019
Zadavatel: |  |  | Statutární město Frýdek - Místek |  |  | Projektant: | PPS Kania s.r.o.
Uchazeč: |  |  | Morys s.r.o. |  |  | Zpracovatel:
Kód dílu - Popis | [6 empty] | Cena celkem [CZK]
Náklady ze soupisu prací | [6 empty] | 381437.56 | [11 empty] | -1
| D1 - PŘELOŽKA STOŽÁRŮ VO | [5 empty] | 79148.89
| D2 - ZEMNÍ PRÁCE | [5 empty] | 281227.44
| OST - Ostatní | [5 empty] | 21061.23
SOUPIS PRACÍ
Stavba:
PD pro Hasičskou zbrojnici Frýdek
Objekt:
1 - ZPŮSOBILÉ VÝDAJE
Soupis:
SO 08 - PŘELOŽKA STOŽÁRU VO
Místo: | [5 empty] | Datum: | 26. 7. 2019
Zadavatel: |  |  | Statutární město Frýdek - Místek |  |  | Projektant: | PPS Kania s.r.o.
Uchazeč: |  |  | Morys s.r.o. |  |  | Zpracovatel:
PČ | Typ | Kód | Popis | MJ | Množství | J.cena [CZK] | Cena celkem [CZK] | Cenová soustava |  | DPH | J. Nh [h] | Nh celkem [h] | J. hmotnost [t] | Hmotnost celkem [t] | J. suť [t] | Suť Celkem [t]
Náklady soupisu celkem | [6 empty] | 381437.56 |  |  |  |  | 0 |  | 0 |  | 0 |  | D | -1 | [7 empty] | 381437.56
| D | D1 | PŘELOŽKA STOŽÁRŮ VO |  |  |  | 79148.89 |  |  |  |  | 0 |  | 0 |  | 0 | 1 | D | 0 | ROZPOCET | [6 empty] | 79148.89
1 | K | Pol1 | Silový celoplastový kabel CYKY 4x16 | m | 110 | 182.04 | 20024.4 | CS VLASTNÍ |  | základní |  | 0 | 0 | 0 | 0 | 0 | 4 | K | 1 | ROZPOCET | 20024.4 | 0 | 0 | 0 | 0 | 1 | 20024.4 | 4 | 2
2 | K | Pol2 | Silový celoplastový kabel AYKY 4x10 | m | 7 | 50.14 | 350.98 | CS VLASTNÍ |  | základní |  | 0 | 0 | 0 | 0 | 0 | 4 | K | 1 | ROZPOCET | 350.98 | 0 | 0 | 0 | 0 | 1 | 350.98 | 4 | 4
3 | K | Pol3 | Silový celoplastový kabel CYKY 3Jx1,5 | m | 20 | 26.16 | 523.2 | CS VLASTNÍ |  | základní |  | 0 | 0 | 0 | 0 | 0 | 4 | K | 1 | ROZPOCET | 523.2 | 0 | 0 | 0 | 0 | 1 | 523.2 | 4 | 6
4 | K | Pol4 | Zapojení kabelu ve stožárové svorkovnici | ks | 7 | 215.83 | 1510.81 | CS VLASTNÍ |  | základní |  | 0 | 0 | 0 | 0 | 0 | 4 | K | 1 | ROZPOCET | 1510.81 | 0 | 0 | 0 | 0 | 1 | 1510.81 | 4 | 8
5 | K | Pol5 | Zemnící vodič FeZn 10 | m | 8 | 48.29 | 386.32 | CS VLASTNÍ |  | základní |  | 0 | 0 | 0 | 0 | 0 | 4 | K | 1 | ROZPOCET | 386.32 | 0 | 0 | 0 | 0 | 1 | 386.32 | 4 | 10
6 | K | Pol6 | Zemnící pásek FeZn 30x4 | m | 94 | 56.68 | 5327.92 | CS VLASTNÍ |  | základní |  | 0 | 0 | 0 | 0 | 0 | 4 | K | 1 | ROZPOCET | 5327.92 | 0 | 0 | 0 | 0 | 1 | 5327.92 | 4 | 12
7 | K | Pol7 | Osv.stožár v=6m, vč. základu a výbavy, zesilující manžety - stožár bude dodán stejného typu, jako je použito v dané lokalitě | ks | 2 | 6760.61 | 13521.22 | CS VLASTNÍ |  | základní |  | 0 | 0 | 0 | 0 | 0 | 4 | K | 1 | ROZPOCET | 13521.22 | 0 | 0 | 0 | 0 | 1 | 13521.22 | 4 | 14
8 | K | Pol8 | Demontáž a montáž stávajících výložníků a svítidel | hod | 16 | 327.02 | 5232.32 | CS VLASTNÍ |  | základní |  | 0 | 0 | 0 | 0 | 0 | 4 | K | 1 | ROZPOCET | 5232.32 | 0 | 0 | 0 | 0 | 1 | 5232.32 | 4 | 16
9 | K | Pol9 | Kabelová pancéřová plastová chránička 63 | m | 145 | 136.26 | 19757.7 | CS VLASTNÍ |  | základní |  | 0 | 0 | 0 | 0 | 0 | 4 | K | 1 | ROZPOCET | 19757.7 | 0 | 0 | 0 | 0 | 1 | 19757.7 | 4 | 18
10 | K | Pol10 | Zemní kabelová spojka gelová do 1kV se šroubovými spojovači 4x10 | ks | 1 | 1526.1 | 1526.1 | CS VLASTNÍ |  | základní |  | 0 | 0 | 0 | 0 | 0 | 4 | K | 1 | ROZPOCET | 1526.1 | 0 | 0 | 0 | 0 | 1 | 1526.1 | 4 | 20
11 | K | Pol11 | Svorka rozpojovací SR | ks | 4 | 93.75 | 375 | CS VLASTNÍ |  | základní |  | 0 | 0 | 0 | 0 | 0 | 4 | K | 1 | ROZPOCET | 375 | 0 | 0 | 0 | 0 | 1 | 375 | 4 | 22
12 | K | Pol12 | Marker - červený 169,8kHz | ks | 1 | 401.15 | 401.15 | CS VLASTNÍ |  | základní |  | 0 | 0 | 0 | 0 | 0 | 4 | K | 1 | ROZPOCET | 401.15 | 0 | 0 | 0 | 0 | 1 | 401.15 | 4 | 24
13 | K | Pol13 | Pronájem vysokozdvižné plošiny | den | 2 | 2180.14 | 4360.28 | CS VLASTNÍ |  | základní |  | 0 | 0 | 0 | 0 | 0 | 4 | K | 1 | ROZPOCET | 4360.28 | 0 | 0 | 0 | 0 | 1 | 4360.28 | 4 | 26
14 | K | Pol14 | Vytyčení zemního kabelu vč. dopravy na místo | ks | 1 | 5851.49 | 5851.49 | CS VLASTNÍ |  | základní |  | 0 | 0 | 0 | 0 | 0 | 4 | K | 1 | ROZPOCET | 5851.49 | 0 | 0 | 0 | 0 | 1 | 5851.49 | 4 | 28
| D | D2 | ZEMNÍ PRÁCE |  |  |  | 281227.44 |  |  |  |  | 0 |  | 0 |  | 0 | 1 | D | 0 | ROZPOCET | [6 empty] | 281227.44
15 | K | Pol15 | Vytyčení trasy ved. v zast.prostoru | km | 0.094 | 11489.34 | 1080 | CS VLASTNÍ |  | základní |  | 0 | 0 | 0 | 0 | 0 | 4 | K | 1 | ROZPOCET | 1080 | 0 | 0 | 0 | 0 | 1 | 1080 | 4 | 30
16 | K | Pol16 | Sejmutí drnu | m2 | 17.5 | 52.98 | 927.15 | CS VLASTNÍ |  | základní |  | 0 | 0 | 0 | 0 | 0 | 4 | K | 1 | ROZPOCET | 927.15 | 0 | 0 | 0 | 0 | 1 | 927.15 | 4 | 32
17 | K | Pol17 | Bourání živičných povrchů do 5cm | m2 | 29.5 | 381.52 | 11254.84 | CS VLASTNÍ |  | základní |  | 0 | 0 | 0 | 0 | 0 | 4 | K | 1 | ROZPOCET | 11254.84 | 0 | 0 | 0 | 0 | 1 | 11254.84 | 4 | 34
18 | K | Pol18 | Řezání spáry v asfaltu,betonu | m | 59 | 234.37 | 13827.83 | CS VLASTNÍ |  | základní |  | 0 | 0 | 0 | 0 | 0 | 4 | K | 1 | ROZPOCET | 13827.83 | 0 | 0 | 0 | 0 | 1 | 13827.83 | 4 | 36
19 | K | Pol19 | Odvoz zeminy | m3 | 49.4 | 456.74 | 22562.96 | CS VLASTNÍ |  | základní |  | 0 | 0 | 0 | 0 | 0 | 4 | K | 1 | ROZPOCET | 22562.96 | 0 | 0 | 0 | 0 | 1 | 22562.96 | 4 | 38
20 | K | Pol20 | Násyp zeminy | m3 | 49.4 | 632.24 | 31232.66 | CS VLASTNÍ |  | základní |  | 0 | 0 | 0 | 0 | 0 | 4 | K | 1 | ROZPOCET | 31232.66 | 0 | 0 | 0 | 0 | 1 | 31232.66 | 4 | 40
21 | K | Pol21 | Kabelová rýha š50 hl80 | m | 35 | 379.34 | 13276.9 | CS VLASTNÍ |  | základní |  | 0 | 0 | 0 | 0 | 0 | 4 | K | 1 | ROZPOCET | 13276.9 | 0 | 0 | 0 | 0 | 1 | 13276.9 | 4 | 42
22 | K | Pol22 | Kabelová rýha š50 hl100 | m | 59 | 654.04 | 38588.36 | CS VLASTNÍ |  | základní |  | 0 | 0 | 0 | 0 | 0 | 4 | K | 1 | ROZPOCET | 38588.36 | 0 | 0 | 0 | 0 | 1 | 38588.36 | 4 | 44
23 | K | Pol23 | Hutnění zeminy do 20cm | m3 | 9.4 | 263.8 | 2479.72 | CS VLASTNÍ |  | základní |  | 0 | 0 | 0 | 0 | 0 | 4 | K | 1 | ROZPOCET | 2479.72 | 0 | 0 | 0 | 0 | 1 | 2479.72 | 4 | 46
24 | K | Pol24 | Zřízení kabelového lože bez zakr.35/10cm pís | m | 94 | 74.12 | 6967.28 | CS VLASTNÍ |  | základní |  | 0 | 0 | 0 | 0 | 0 | 4 | K | 1 | ROZPOCET | 6967.28 | 0 | 0 | 0 | 0 | 1 | 6967.28 | 4 | 48
25 | K | Pol25 | Zakrytí kab.do 110kV folie PVC 33cm | m | 94 | 32.7 | 3073.8 | CS VLASTNÍ |  | základní |  | 0 | 0 | 0 | 0 | 0 | 4 | K | 1 | ROZPOCET | 3073.8 | 0 | 0 | 0 | 0 | 1 | 3073.8 | 4 | 50
26 | K | Pol26 | Zához rýhy š50cm hl80cm | m | 35 | 125.36 | 4387.6 | CS VLASTNÍ |  | základní |  | 0 | 0 | 0 | 0 | 0 | 4 | K | 1 | ROZPOCET | 4387.6 | 0 | 0 | 0 | 0 | 1 | 4387.6 | 4 | 52
27 | K | Pol27 | Zához rýhy š50cm hl100cm | m | 59 | 147.16 | 8682.44 | CS VLASTNÍ |  | základní |  | 0 | 0 | 0 | 0 | 0 | 4 | K | 1 | ROZPOCET | 8682.44 | 0 | 0 | 0 | 0 | 1 | 8682.44 | 4 | 54
28 | K | Pol28 | Položení drnu | m2 | 17.5 | 30.52 | 534.1 | CS VLASTNÍ |  | základní |  | 0 | 0 | 0 | 0 | 0 | 4 | K | 1 | ROZPOCET | 534.1 | 0 | 0 | 0 | 0 | 1 | 534.1 | 4 | 56
29 | K | Pol29 | Osetí povrchu travou | m2 | 17.5 | 65.4 | 1144.5 | CS VLASTNÍ |  | základní |  | 0 | 0 | 0 | 0 | 0 | 4 | K | 1 | ROZPOCET | 1144.5 | 0 | 0 | 0 | 0 | 1 | 1144.5 | 4 | 58
30 | K | Pol30 | Provizorní úprava terénu | m2 | 47 | 59.95 | 2817.65 | CS VLASTNÍ |  | základní |  | 0 | 0 | 0 | 0 | 0 | 4 | K | 1 | ROZPOCET | 2817.65 | 0 | 0 | 0 | 0 | 1 | 2817.65 | 4 | 60
31 | K | Pol31 | Podkladová vrstva beton | m3 | 8.85 | 2948.64 | 26095.46 | CS VLASTNÍ |  | základní |  | 0 | 0 | 0 | 0 | 0 | 4 | K | 1 | ROZPOCET | 26095.46 | 0 | 0 | 0 | 0 | 1 | 26095.46 | 4 | 62
32 | K | Pol32 | Rozebrání a obnova povrchu dlažby chodníku včetně obrub | hod | 12 | 376.07 | 4512.84 | CS VLASTNÍ |  | základní |  | 0 | 0 | 0 | 0 | 0 | 4 | K | 1 | ROZPOCET | 4512.84 | 0 | 0 | 0 | 0 | 1 | 4512.84 | 4 | 64
33 | K | Pol33 | Úprava povrchu asfaltem | m2 | 29.5 | 776.13 | 22895.84 | CS VLASTNÍ |  | základní |  | 0 | 0 | 0 | 0 | 0 | 4 | K | 1 | ROZPOCET | 22895.84 | 0 | 0 | 0 | 0 | 1 | 22895.84 | 4 | 66
34 | K | Pol34 | Poplatek za uložení na skládku | ks | 1 | 866.61 | 866.61 | CS VLASTNÍ |  | základní |  | 0 | 0 | 0 | 0 | 0 | 4 | K | 1 | ROZPOCET | 866.61 | 0 | 0 | 0 | 0 | 1 | 866.61 | 4 | 68
35 | K | Pol35 | Poplatek za likvidaci škodlivého odpadu | ks | 1 | 7196.64 | 7196.64 | CS VLASTNÍ |  | základní |  | 0 | 0 | 0 | 0 | 0 | 4 | K | 1 | ROZPOCET | 7196.64 | 0 | 0 | 0 | 0 | 1 | 7196.64 | 4 | 70
36 | K | Pol35.1 | Písek | m3 | 14.1 | 1792.07 | 25268.19 | CS VLASTNÍ |  | základní |  | 0 | 0 | 0 | 0 | 0 | 4 | K | 1 | ROZPOCET | 25268.19 | 0 | 0 | 0 | 0 | 1 | 25268.19 | 4 | -1168378412
37 | K | Pol35.2 | Fólie 33cm | m | 94 | 11.99 | 1127.06 | CS VLASTNÍ |  | základní |  | 0 | 0 | 0 | 0 | 0 | 4 | K | 1 | ROZPOCET | 1127.06 | 0 | 0 | 0 | 0 | 1 | 1127.06 | 4 | -785039143
38 | K | Pol35.3 | Beton silniční C30/37XF4,S3-vč.dopravy | m3 | 8.85 | 3438.08 | 30427.01 | CS VLASTNÍ |  | základní |  | 0 | 0 | 0 | 0 | 0 | 4 | K | 1 | ROZPOCET | 30427.01 | 0 | 0 | 0 | 0 | 1 | 30427.01 | 4 | 1109525683
| D | OST | Ostatní |  |  |  | 21061.23 |  |  |  |  | 0 |  | 0 |  | 0 | 4 | D | 0 | ROZPOCET | [6 empty] | 21061.23
39 | K | OST_R01 | Revize a měření | kpl. | 1 | 6077.14 | 6077.14 | CS VLASTNÍ |  | základní |  | 0 | 0 | 0 | 0 | 0 | 512 | K | 1 | ROZPOCET | 6077.14 | 0 | 0 | 0 | 0 | 1 | 6077.14 | 512 | 1658657956
40 | K | OST_R02 | Kompletační činnost | kpl. | 1 | 3947.14 | 3947.14 | CS VLASTNÍ |  | základní |  | 0 | 0 | 0 | 0 | 0 | 512 | K | 1 | ROZPOCET | 3947.14 | 0 | 0 | 0 | 0 | 1 | 3947.14 | 512 | -1444474200
41 | K | OST_R03 | Demontáže stávajících prvků a zařízení | kpl. | 1 | 5995.38 | 5995.38 | CS VLASTNÍ |  | základní |  | 0 | 0 | 0 | 0 | 0 | 512 | K | 1 | ROZPOCET | 5995.38 | 0 | 0 | 0 | 0 | 1 | 5995.38 | 512 | -788450511
42 | K | OST_R04 | Přesuny, prořezy, podružné materiály | kpl. | 1 | 5041.57 | 5041.57 | CS VLASTNÍ |  | základní |  | 0 | 0 | 0 | 0 | 0 | 512 | K | 1 | ROZPOCET | 5041.57 | 0 | 0 | 0 | 0 | 1 | 5041.57 | 512 | 564700995

## SO 00 - Příprava území, k...
{1ca0fbeb-ba5e-4e64-ace6-c8c58182e14d}
2
| KRYCÍ LIST SOUPISU PRACÍ | [7 empty] | v --- níže se nacházejí doplnkové a pomocné údaje k sestavám --- v | [8 empty] | False
Stavba:
PD pro Hasičskou zbrojnici Frýdek
Objekt:
2 - NEZPŮSOBILÉ VÝDAJE
Soupis:
SO 00 - Příprava území, kácení dřevin, sadové úpravy
| KSO: |  | 812 19 |  |  | CC-CZ:
| Místo: |  | Frýdek Místek |  |  | Datum: | 26. 7. 2019
| Zadavatel: |  |  |  |  | IČ:
|  | Statutární město Frýdek - Místek |  |  |  | DIČ:
| Uchazeč: |  |  |  |  | IČ: | 42864771
|  | Morys s.r.o. |  |  |  | DIČ: | CZ42864771
| Projektant: |  |  |  |  | IČ:
|  | PPS Kania s.r.o. |  |  |  | DIČ:
| Zpracovatel: |  |  |  |  | IČ:
DIČ:
Poznámka:
Soupis prací je sestaven za využití položek Cenové soustavy ÚRS. Cenové a technické podmínky položek CS ÚRS, které nejsou uvedeny v soupisu prací (tzv. úvodní části katalogů) jsou neomezeně dálkově k dispozici na www.cs-urs.cz. Položky soupisu prací, které nemají ve sloupci „Cenová soustava“ uveden žádný údaj, nepochází z Cenové soustavy ÚRS (takové položky soupisu prací mají Cenovou soustavu „VLASTNÍ“). Ocenění "vlastní" položky:na základě odborných znalostí a zkušeností projektanta při realizaci obdobných zakázek za období 5-ti let. nebo na základě CN) Nedílnou součástí soupisu prací je projektová dokumentace vč. textových příloh, na kterou se položky soupisu prací plně odkazují.
| Cena bez DPH | [5 empty] | 113195.43
|  |  | Základ daně |  |  | Sazba daně | Výše daně
| DPH | základní | 113195.43 |  |  | 21% | 23771.04
|  | snížená | 0 |  |  | 15% | 0
|  | zákl. přenesená | 0 |  |  | 21% | 0
|  | sníž. přenesená | 0 |  |  | 15% | 0
|  | nulová | 0 |  |  | 0% | 0
| Cena s DPH |  |  | v | CZK |  | 136966.47
| Projektant |  |  | Zpracovatel
| Datum a podpis: |  | Razítko | Datum a podpis: |  |  | Razítko
| Objednavatel |  |  | Uchazeč
| Datum a podpis: |  | Razítko | Datum a podpis: |  |  | Razítko
REKAPITULACE ČLENĚNÍ SOUPISU PRACÍ
Stavba:
PD pro Hasičskou zbrojnici Frýdek
Objekt:
2 - NEZPŮSOBILÉ VÝDAJE
Soupis:
SO 00 - Příprava území, kácení dřevin, sadové úpravy
Místo: |  |  | Frýdek Místek |  |  | Datum: | 26. 7. 2019
Zadavatel: |  |  | Statutární město Frýdek - Místek |  |  | Projektant: | PPS Kania s.r.o.
Uchazeč: |  |  | Morys s.r.o. |  |  | Zpracovatel:
Kód dílu - Popis | [6 empty] | Cena celkem [CZK]
Náklady ze soupisu prací | [6 empty] | 113195.43 | [11 empty] | -1
| HSV - Práce a dodávky HSV | [5 empty] | 113195.43
| 1 - Zemní práce | [5 empty] | 113195.43
| 18 - Zemní práce - povrchové úpravy terénu | [5 empty] | 68426.44
SOUPIS PRACÍ
Stavba:
PD pro Hasičskou zbrojnici Frýdek
Objekt:
2 - NEZPŮSOBILÉ VÝDAJE
Soupis:
SO 00 - Příprava území, kácení dřevin, sadové úpravy
Místo: |  |  | Frýdek Místek |  |  | Datum: | 26. 7. 2019
Zadavatel: |  |  | Statutární město Frýdek - Místek |  |  | Projektant: | PPS Kania s.r.o.
Uchazeč: |  |  | Morys s.r.o. |  |  | Zpracovatel:
PČ | Typ | Kód | Popis | MJ | Množství | J.cena [CZK] | Cena celkem [CZK] | Cenová soustava |  | DPH | J. Nh [h] | Nh celkem [h] | J. hmotnost [t] | Hmotnost celkem [t] | J. suť [t] | Suť Celkem [t]
Náklady soupisu celkem | [6 empty] | 113195.43 |  |  |  |  | 0 |  | 43.2316 |  | 0 |  | D | -1 | [10 empty] | 113195.43
| D | HSV | Práce a dodávky HSV |  |  |  | 113195.43 |  |  |  |  | 0 |  | 43.2316 |  | 0 | 1 | D | 0 |  |  |  | ROZPOCET | [6 empty] | 113195.43
| D | 1 | Zemní práce |  |  |  | 113195.43 |  |  |  |  | 0 |  | 43.2316 |  | 0 | 1 | D | 1 |  |  |  | ROZPOCET | [6 empty] | 113195.43
1 | K | 111201101 | Odstranění křovin a stromů průměru kmene do 100 mm i s kořeny | m2 | 35 | 54.5 | 1907.5 | CS ÚRS 2019 01 |  | základní |  | 0 | 0 | 0 | 0 | 0 | 4 | K | 2 |  |  |  | ROZPOCET | 1907.5 | 0 | 0 | 0 | 0 | 1 | 1907.5 | 4 | 305066947
2 | K | 112151012 | Volné kácení stromů s rozřezáním a odvětvením D kmene do 300 mm | kus | 6 | 2180.14 | 13080.84 | CS ÚRS 2019 01 |  | základní |  | 0 | 0 | 0 | 0 | 0 | 4 | K | 2 |  |  |  | ROZPOCET | 13080.84 | 0 | 0 | 0 | 0 | 1 | 13080.84 | 4 | 1058471257
3 | K | 112151013 | Volné kácení stromů s rozřezáním a odvětvením D kmene do 400 mm | kus | 4 | 2725.17 | 10900.68 | CS ÚRS 2019 01 |  | základní |  | 0 | 0 | 0 | 0 | 0 | 4 | K | 2 |  |  |  | ROZPOCET | 10900.68 | 0 | 0 | 0 | 0 | 1 | 10900.68 | 4 | 1644524098
4 | K | 112151511 | Řez a průklest stromů výšky do 10 m | kus | 2 | 1090.07 | 2180.14 | CS ÚRS 2019 01 |  | základní |  | 0 | 0 | 0 | 0 | 0 | 4 | K | 2 |  |  |  | ROZPOCET | 2180.14 | 0 | 0 | 0 | 0 | 1 | 2180.14 | 4 | -71089902
5 | K | 112201112 | Odstranění pařezů D do 0,3 m v rovině a svahu 1:5 s odklizením do 20 m a zasypáním jámy | kus | 6 | 545.03 | 3270.18 | CS ÚRS 2019 01 |  | základní |  | 0 | 0 | 0 | 0 | 0 | 4 | K | 2 |  |  |  | ROZPOCET | 3270.18 | 0 | 0 | 0 | 0 | 1 | 3270.18 | 4 | 916829065
6 | K | 112201113 | Odstranění pařezů D do 0,4 m v rovině a svahu 1:5 s odklizením do 20 m a zasypáním jámy | kus | 4 | 545.03 | 2180.12 | CS ÚRS 2019 01 |  | základní |  | 0 | 0 | 0 | 0 | 0 | 4 | K | 2 |  |  |  | ROZPOCET | 2180.12 | 0 | 0 | 0 | 0 | 1 | 2180.12 | 4 | 181041547
7 | K | 115015R01 | Přesuny a likvidace stromů, větví, pařezů _ dle zákona o odpadech | kpl. | 1 | 5450.35 | 5450.35 | CS VLASTNÍ |  | základní |  | 0 | 0 | 0 | 0 | 0 | 4 | K | 2 |  |  |  | ROZPOCET | 5450.35 | 0 | 0 | 0 | 0 | 1 | 5450.35 | 4 | 62225815
8 | K | 115555R01 | Náhradní výsadba dřevin _ !jedle ojíněná" v = 125 cm | kus | 2 | 2899.59 | 5799.18 |  |  | základní |  | 0 | 0 | 0 | 0 | 0 | 4 | K | 2 |  |  |  | ROZPOCET | 5799.18 | 0 | 0 | 0 | 0 | 1 | 5799.18 | 4 | 1410002614
| P |  | Poznámka k položce: Kompletní dodávka a provedení dle specifikace PD a TZ včetně všech přímo souvisejících prací/dodávek/činností ------------------------------------------------------------------------------------------------------------------------------------ | [14 empty] | P | 2
| D | 18 | Zemní práce - povrchové úpravy terénu |  |  |  | 68426.44 |  |  |  |  | 0 |  | 43.2316 |  | 0 | 1 | D | 2 |  |  |  | ROZPOCET | [6 empty] | 68426.44
9 | K | 181151311 | Plošná úprava terénu přes 500 m2 zemina tř 1 až 4 nerovnosti do 100 mm v rovinně a svahu do 1:5 | m2 | 652.5 | 15.59 | 10172.48 | CS ÚRS 2019 01 |  | základní |  | 0 | 0 | 0 | 0 | 0 | 4 | K | 3 |  |  |  | ROZPOCET | 10172.48 | 0 | 0 | 0 | 0 | 1 | 10172.48 | 4 | -677122805
| VV |  | "terénní/sadové úpravy_uvedení ploch do původního stavu_předpoklad" 652,5 |  | 652.5 | [12 empty] | VV | 3 | 2 | True | 0 | ROZPOCET
| VV |  | Součet |  | 652.5 | [12 empty] | VV | 3 | 4 | True | 1 | ROZPOCET
10 | K | 181301113 | Rozprostření ornice tl vrstvy do 200 mm pl přes 500 m2 v rovině nebo ve svahu do 1:5 | m2 | 652.5 | 25.94 | 16925.85 | CS ÚRS 2019 01 |  | základní |  | 0 | 0 | 0 | 0 | 0 | 4 | K | 3 |  |  |  | ROZPOCET | 16925.85 | 0 | 0 | 0 | 0 | 1 | 16925.85 | 4 | -1169489720
| VV |  | "terénní/sadové úpravy_uvedení ploch do původního stavu_předpoklad" 652,5 |  | 652.5 | [12 empty] | VV | 3 | 2 | True | 0 | ROZPOCET
| VV |  | Součet |  | 652.5 | [12 empty] | VV | 3 | 4 | True | 1 | ROZPOCET
11 | M | 1036410R0 | zahradnický substrát_doplnění_(pro terénní úpravy) | m3 | 43.212 | 362.45 | 15662.19 | CS VLASTNÍ |  | základní |  | 0 | 1 | 43.212 | 0 | 0 | 8 | M | 3 |  |  |  | ROZPOCET | 15662.19 | 0 | 0 | 0 | 0 | 1 | 15662.19 | 4 | 27925286
| P |  | Poznámka k položce: Jednotková cena obsahuje veškeré potřebné přesuny. (specifikace dodávky dle PD a TZ) | [14 empty] | P | 3
| VV |  | (652,5*0,2)-(436,44*0,2) |  | 43.212 | [12 empty] | VV | 3 | 2 | True | 0 | ROZPOCET
| VV |  | Součet |  | 43.212 | [12 empty] | VV | 3 | 4 | True | 1 | ROZPOCET
12 | K | 181411131 | Založení parkového trávníku výsevem plochy do 1000 m2 v rovině a ve svahu do 1:5 | m2 | 652.5 | 20.71 | 13513.28 | CS ÚRS 2019 01 |  | základní |  | 0 | 0 | 0 | 0 | 0 | 4 | K | 3 |  |  |  | ROZPOCET | 13513.28 | 0 | 0 | 0 | 0 | 1 | 13513.28 | 4 | 1642377152
| VV |  | "terénní/sadové úpravy_uvedení ploch do původního stavu_předpoklad" 652,5 |  | 652.5 | [12 empty] | VV | 3 | 2 | True | 0 | ROZPOCET
| VV |  | Součet |  | 652.5 | [12 empty] | VV | 3 | 4 | True | 1 | ROZPOCET
13 | M | 00572410 | osivo směs travní parková | kg | 19.575 | 101.49 | 1986.67 | CS ÚRS 2019 01 |  | základní |  | 0 | 0.001 | 0.019575 | 0 | 0 | 8 | M | 3 |  |  |  | ROZPOCET | 1986.67 | 0 | 0 | 0 | 0 | 1 | 1986.67 | 4 | -845309833
| VV |  | 652,5*0,03 'Přepočtené koeficientem množství |  | 19.575 | [12 empty] | VV | 3 | 2 | False | 1 | ROZPOCET
14 | K | 181951101 | Úprava pláně v hornině tř. 1 až 4 bez zhutnění | m2 | 652.5 | 5.23 | 3412.58 | CS ÚRS 2019 01 |  | základní |  | 0 | 0 | 0 | 0 | 0 | 4 | K | 3 |  |  |  | ROZPOCET | 3412.58 | 0 | 0 | 0 | 0 | 1 | 3412.58 | 4 | 1800714826
| VV |  | "terénní/sadové úpravy_uvedení ploch do původního stavu_předpoklad" 652,5 |  | 652.5 | [12 empty] | VV | 3 | 2 | True | 0 | ROZPOCET
| VV |  | Součet |  | 652.5 | [12 empty] | VV | 3 | 4 | True | 1 | ROZPOCET
15 | K | 183403152 | Obdělání půdy vláčením v rovině a svahu do 1:5 | m2 | 652.5 | 6.21 | 4052.03 | CS ÚRS 2019 01 |  | základní |  | 0 | 0 | 0 | 0 | 0 | 4 | K | 3 |  |  |  | ROZPOCET | 4052.03 | 0 | 0 | 0 | 0 | 1 | 4052.03 | 4 | -619977399
| VV |  | "terénní/sadové úpravy_uvedení ploch do původního stavu_předpoklad" 652,5 |  | 652.5 | [12 empty] | VV | 3 | 2 | True | 0 | ROZPOCET
| VV |  | Součet |  | 652.5 | [12 empty] | VV | 3 | 4 | True | 1 | ROZPOCET
16 | K | 183403153 | Obdělání půdy hrabáním v rovině a svahu do 1:5 | m2 | 652.5 | 2.07 | 1350.68 | CS ÚRS 2019 01 |  | základní |  | 0 | 0 | 0 | 0 | 0 | 4 | K | 3 |  |  |  | ROZPOCET | 1350.68 | 0 | 0 | 0 | 0 | 1 | 1350.68 | 4 | 1564999479
| VV |  | "terénní/sadové úpravy_uvedení ploch do původního stavu_předpoklad" 652,5 |  | 652.5 | [12 empty] | VV | 3 | 2 | True | 0 | ROZPOCET
| VV |  | Součet |  | 652.5 | [12 empty] | VV | 3 | 4 | True | 1 | ROZPOCET
17 | K | 183403161 | Obdělání půdy válením v rovině a svahu do 1:5 | m2 | 652.5 | 2.07 | 1350.68 | CS ÚRS 2019 01 |  | základní |  | 0 | 0 | 0 | 0 | 0 | 4 | K | 3 |  |  |  | ROZPOCET | 1350.68 | 0 | 0 | 0 | 0 | 1 | 1350.68 | 4 | 285442408
| VV |  | "terénní/sadové úpravy_uvedení ploch do původního stavu_předpoklad" 652,5 |  | 652.5 | [12 empty] | VV | 3 | 2 | True | 0 | ROZPOCET
| VV |  | Součet |  | 652.5 | [12 empty] | VV | 3 | 4 | True | 1 | ROZPOCET

## D.1.1 - Architektonicko-s..._01
{28ea92ed-cb6d-4051-b73a-e0a9487e5039}
2
| KRYCÍ LIST SOUPISU PRACÍ | [7 empty] | v --- níže se nacházejí doplnkové a pomocné údaje k sestavám --- v | [8 empty] | False
Stavba:
PD pro Hasičskou zbrojnici Frýdek
Objekt:
2 - NEZPŮSOBILÉ VÝDAJE
Soupis:
SO 01 - BUDOVA HASIČSKÉ ZBROJNICE
Úroveň 3:
D.1.1 - Architektonicko-stavební řešení
| KSO: |  | 812 19 |  |  | CC-CZ:
| Místo: |  | Frýdek Místek |  |  | Datum: | 26. 7. 2019
| Zadavatel: |  |  |  |  | IČ:
|  | Statutární město Frýdek - Místek |  |  |  | DIČ:
| Uchazeč: |  |  |  |  | IČ: | 42864771
|  | Morys s.r.o. |  |  |  | DIČ: | CZ42864771
| Projektant: |  |  |  |  | IČ:
|  | PPS Kania s.r.o. |  |  |  | DIČ:
| Zpracovatel: |  |  |  |  | IČ:
DIČ:
Poznámka:
Soupis prací je sestaven za využití položek Cenové soustavy ÚRS. Cenové a technické podmínky položek CS ÚRS, které nejsou uvedeny v soupisu prací (tzv. úvodní části katalogů) jsou neomezeně dálkově k dispozici na www.cs-urs.cz. Položky soupisu prací, které nemají ve sloupci „Cenová soustava“ uveden žádný údaj, nepochází z Cenové soustavy ÚRS (takové položky soupisu prací mají Cenovou soustavu „VLASTNÍ“). Ocenění "vlastní" položky:na základě odborných znalostí a zkušeností projektanta při realizaci obdobných zakázek za období 5-ti let. nebo na základě CN) Nedílnou součástí soupisu prací je projektová dokumentace vč. textových příloh, na kterou se položky soupisu prací plně odkazují.
| Cena bez DPH | [5 empty] | 600842.88
|  |  | Základ daně |  |  | Sazba daně | Výše daně
| DPH | základní | 600842.88 |  |  | 21% | 126177
|  | snížená | 0 |  |  | 15% | 0
|  | zákl. přenesená | 0 |  |  | 21% | 0
|  | sníž. přenesená | 0 |  |  | 15% | 0
|  | nulová | 0 |  |  | 0% | 0
| Cena s DPH |  |  | v | CZK |  | 727019.88
| Projektant |  |  | Zpracovatel
| Datum a podpis: |  | Razítko | Datum a podpis: |  |  | Razítko
| Objednavatel |  |  | Uchazeč
| Datum a podpis: |  | Razítko | Datum a podpis: |  |  | Razítko
REKAPITULACE ČLENĚNÍ SOUPISU PRACÍ
Stavba:
PD pro Hasičskou zbrojnici Frýdek
Objekt:
2 - NEZPŮSOBILÉ VÝDAJE
Soupis:
SO 01 - BUDOVA HASIČSKÉ ZBROJNICE
Úroveň 3:
D.1.1 - Architektonicko-stavební řešení
Místo: |  |  | Frýdek Místek |  |  | Datum: | 26. 7. 2019
Zadavatel: |  |  | Statutární město Frýdek - Místek |  |  | Projektant: | PPS Kania s.r.o.
Uchazeč: |  |  | Morys s.r.o. |  |  | Zpracovatel:
Kód dílu - Popis | [6 empty] | Cena celkem [CZK]
Náklady ze soupisu prací | [6 empty] | 600842.88 | [11 empty] | -1
| HSV - Práce a dodávky HSV | [5 empty] | 386745.54
| 3 - Svislé a kompletní konstrukce | [5 empty] | 27253.79
| 6 - Úpravy povrchů, podlahy a osazování výplní | [5 empty] | 273105.78
| 9 - Ostatní konstrukce a práce, bourání | [5 empty] | 41751.45
| 997 - Přesun sutě | [5 empty] | 42189.08
| 998 - Přesun hmot | [5 empty] | 2445.44
| PSV - Práce a dodávky PSV | [5 empty] | 214097.34
| 711 - Izolace proti vodě, vlhkosti a plynům | [5 empty] | 7277.05
| 713 - Izolace tepelné | [5 empty] | 28049.69
| 766 - Konstrukce truhlářské | [5 empty] | 11318.74
| 767 - Konstrukce zámečnické | [5 empty] | 5353.33
| 771 - Podlahy z dlaždic | [5 empty] | 43233.23
| 775 - Podlahy skládané | [5 empty] | 43358.76
| 776 - Podlahy povlakové | [5 empty] | 22843.5
| 777 - Podlahy lité | [5 empty] | 12897.87
| 781 - Dokončovací práce - obklady | [5 empty] | 20164.58
| 784 - Dokončovací práce - malby a tapety | [5 empty] | 19600.59
SOUPIS PRACÍ
Stavba:
PD pro Hasičskou zbrojnici Frýdek
Objekt:
2 - NEZPŮSOBILÉ VÝDAJE
Soupis:
SO 01 - BUDOVA HASIČSKÉ ZBROJNICE
Úroveň 3:
D.1.1 - Architektonicko-stavební řešení
Místo: |  |  | Frýdek Místek |  |  | Datum: | 26. 7. 2019
Zadavatel: |  |  | Statutární město Frýdek - Místek |  |  | Projektant: | PPS Kania s.r.o.
Uchazeč: |  |  | Morys s.r.o. |  |  | Zpracovatel:
PČ | Typ | Kód | Popis | MJ | Množství | J.cena [CZK] | Cena celkem [CZK] | Cenová soustava |  | DPH | J. Nh [h] | Nh celkem [h] | J. hmotnost [t] | Hmotnost celkem [t] | J. suť [t] | Suť Celkem [t]
Náklady soupisu celkem | [6 empty] | 600842.88 |  |  |  |  | 0 |  | 40.8884 |  | 56.3338 |  | D | -1 | [10 empty] | 600842.88
| D | HSV | Práce a dodávky HSV |  |  |  | 386745.54 |  |  |  |  | 0 |  | 37.3919 |  | 56.0728 | 1 | D | 0 |  |  |  | ROZPOCET | [6 empty] | 386745.54
| D | 3 | Svislé a kompletní konstrukce |  |  |  | 27253.79 |  |  |  |  | 0 |  | 3.4819 |  | 0 | 1 | D | 1 |  |  |  | ROZPOCET | [6 empty] | 27253.79
1 | K | 311236101 | Zdivo jednovrstvé zvukově izolační na cementovou maltu M10 z cihel děrovaných P15 tloušťky 190 mm | m2 | 3.6 | 1121.57 | 4037.65 | CS ÚRS 2019 01 |  | základní |  | 0 | 0.20608 | 0.74189 | 0 | 0 | 4 | K | 2 |  |  |  | ROZPOCET | 4037.65 | 0 | 0 | 0 | 0 | 1 | 4037.65 | 4 | -336861228
| VV |  | "rozsah a spec._SO 01_viz D.1.1b_v.č. 14-18,19-21, TZ" | [14 empty] | VV | 2 | 1 | True | 0 | ROZPOCET
| VV |  | (celkové množství odměřeno elektronicky_bez výplní) | [14 empty] | VV | 2 | 1 | True | 0 | ROZPOCET
| VV |  | "1.NP" 4,0*0,9 |  | 3.6 | [12 empty] | VV | 2 | 2 | True | 0 | ROZPOCET
| VV |  | Součet |  | 3.6 | [12 empty] | VV | 2 | 4 | True | 1 | ROZPOCET
2 | K | 317168012 | Překlad keramický plochý š 115 mm dl 1250 mm | kus | 3 | 109.01 | 327.03 | CS ÚRS 2019 01 |  | základní |  | 0 | 0.02278 | 0.06834 | 0 | 0 | 4 | K | 2 |  |  |  | ROZPOCET | 327.03 | 0 | 0 | 0 | 0 | 1 | 327.03 | 4 | -953704435
3 | K | 342244211 | Příčka z cihel broušených na tenkovrstvou maltu tloušťky 115 mm | m2 | 30.6 | 748.01 | 22889.11 | CS ÚRS 2019 01 |  | základní |  | 0 | 0.08731 | 2.6717 | 0 | 0 | 4 | K | 2 |  |  |  | ROZPOCET | 22889.11 | 0 | 0 | 0 | 0 | 1 | 22889.11 | 4 | 440417603
| VV |  | "rozsah a spec._SO 01_viz D.1.1b_v.č. 14-18,19-21, TZ" | [14 empty] | VV | 2 | 1 | True | 0 | ROZPOCET
| VV |  | (celkové množství odměřeno elektronicky_bez výplní) | [14 empty] | VV | 2 | 1 | True | 0 | ROZPOCET
| VV |  | "1.NP" 4,0*7,65 |  | 30.6 | [12 empty] | VV | 2 | 2 | True | 0 | ROZPOCET
| VV |  | Součet |  | 30.6 | [12 empty] | VV | 2 | 4 | True | 1 | ROZPOCET
| D | 6 | Úpravy povrchů, podlahy a osazování výplní |  |  |  | 273105.78 |  |  |  |  | 0 |  | 33.8635 |  | 0 | 1 | D | 1 |  |  |  | ROZPOCET | [6 empty] | 273105.78
4 | K | 611131100 | Vápenný postřik vnitřních stropů nanášený ručně | m2 | 98.6 | 21.8 | 2149.48 | CS ÚRS 2019 01 |  | základní |  | 0 | 0.0065 | 0.6409 | 0 | 0 | 4 | K | 2 |  |  |  | ROZPOCET | 2149.48 | 0 | 0 | 0 | 0 | 1 | 2149.48 | 4 | 1885493201
| VV |  | "rozsah a specifikace_SO 01b_v.č. 14-21, skladby kcí,TZ" | [14 empty] | VV | 2 | 1 | True | 0 | ROZPOCET
| VV |  | "1.NP" (3,5+14,6+10,4+30,2+11,7+19,9+4,5+1,4+2,4) |  | 98.6 | [12 empty] | VV | 2 | 2 | True | 0 | ROZPOCET
| VV |  | Součet |  | 98.6 | [12 empty] | VV | 2 | 4 | True | 1 | ROZPOCET
5 | K | 611135101 | Hrubá výplň rýh ve stropech maltou jakékoli šířky rýhy | m2 | 9.86 | 327.02 | 3224.42 | CS ÚRS 2019 01 |  | základní |  | 0 | 0.04 | 0.3944 | 0 | 0 | 4 | K | 2 |  |  |  | ROZPOCET | 3224.42 | 0 | 0 | 0 | 0 | 1 | 3224.42 | 4 | -1958417433
| VV |  | "předpoklad_bude upřesněno při realizaci stavby" | [14 empty] | VV | 2 | 1 | True | 0 | ROZPOCET
| VV |  | "rozsah a specifikace_SO 01b_v.č. 14-21, skladby kcí,TZ" | [14 empty] | VV | 2 | 1 | True | 0 | ROZPOCET
| VV |  | "1.NP" 98,6*0,1 |  | 9.86 | [12 empty] | VV | 2 | 2 | True | 0 | ROZPOCET
| VV |  | Součet |  | 9.86 | [12 empty] | VV | 2 | 4 | True | 1 | ROZPOCET
6 | K | 611142001 | Potažení vnitřních stropů sklovláknitým pletivem vtlačeným do tenkovrstvé hmoty | m2 | 11.339 | 218.01 | 2472.02 | CS ÚRS 2019 01 |  | základní |  | 0 | 0.00438 | 0.049665 | 0 | 0 | 4 | K | 2 |  |  |  | ROZPOCET | 2472.02 | 0 | 0 | 0 | 0 | 1 | 2472.02 | 4 | -1870984343
| P |  | Poznámka k položce: (styk dvou materiálů) | [14 empty] | P | 2
| VV |  | 9,86*1,15 'Přepočtené koeficientem množství |  | 11.339 | [12 empty] | VV | 2 | 2 | False | 1 | ROZPOCET
7 | K | 611311115 | Vápenná omítka hrubá jednovrstvá zatřená vnitřních konstrukcí a stěn nanášená ručně | m2 | 24.905 | 218.01 | 5429.54 | CS ÚRS 2019 01 |  | základní |  | 0 | 0.0147 | 0.3661 | 0 | 0 | 4 | K | 2 |  |  |  | ROZPOCET | 5429.54 | 0 | 0 | 0 | 0 | 1 | 5429.54 | 4 | -1084721904
| VV |  | "rozsah a spec._SO 01_viz D.1.1b_v.č. 14-18,19-21, TZ" | [14 empty] | VV | 2 | 1 | True | 0 | ROZPOCET
| VV |  | (celkové množství odměřeno elektronicky_bez výplní_viz svislé konstrukce) | [14 empty] | VV | 2 | 1 | True | 0 | ROZPOCET
| VV |  | "omítky hrubé_viz obklady stěn" 24,905 |  | 24.905 | [12 empty] | VV | 2 | 2 | True | 0 | ROZPOCET
| VV |  | Součet |  | 24.905 | [12 empty] | VV | 2 | 4 | True | 1 | ROZPOCET
8 | K | 611311142 | Vápenná omítka štuková dvouvrstvá vnitřních stropů rovných nebo žebrových nanášená ručně | m2 | 98.6 | 294.32 | 29019.95 | CS ÚRS 2019 01 |  | základní |  | 0 | 0.01733 | 1.7087 | 0 | 0 | 4 | K | 2 |  |  |  | ROZPOCET | 29019.95 | 0 | 0 | 0 | 0 | 1 | 29019.95 | 4 | -642893459
| VV |  | "rozsah a specifikace_SO 01b_v.č. 14-21, skladby kcí,TZ" | [14 empty] | VV | 2 | 1 | True | 0 | ROZPOCET
| VV |  | "1.NP" (3,5+14,6+10,4+30,2+11,7+19,9+4,5+1,4+2,4) |  | 98.6 | [12 empty] | VV | 2 | 2 | True | 0 | ROZPOCET
| VV |  | Součet |  | 98.6 | [12 empty] | VV | 2 | 4 | True | 1 | ROZPOCET
9 | K | 611311145 | Vápenná omítka štuková dvouvrstvá vnitřních stěn a konstrukcí nanášená ručně | m2 | 362.482 | 294.32 | 106685.7 | CS ÚRS 2019 01 |  | základní |  | 0 | 0.01733 | 6.2818 | 0 | 0 | 4 | K | 2 |  |  |  | ROZPOCET | 106685.7 | 0 | 0 | 0 | 0 | 1 | 106685.7 | 4 | -142375859
| VV |  | "rozsah a spec._SO 01_viz D.1.1b_v.č. 14-18,19-21, TZ" | [14 empty] | VV | 2 | 1 | True | 0 | ROZPOCET
| VV |  | (celkové množství odměřeno elektronicky_bez výplní_viz svislé konstrukce) | [14 empty] | VV | 2 | 1 | True | 0 | ROZPOCET
| VV |  | "tl. konstrukce_115 mm" 2*(30,6+3,6) |  | 68.4 | [12 empty] | VV | 2 | 2 | True | 0 | ROZPOCET
| VV |  | "vz otlučení stávajících svislých povrchů" 318,987 |  | 318.987 | [12 empty] | VV | 2 | 2 | True | 0 | ROZPOCET
| VV |  | "odečet omítky hrubé_viz obklady stěn" -24,905 |  | -24.905 | [12 empty] | VV | 2 | 2 | True | 0 | ROZPOCET
| VV |  | Součet |  | 362.482 | [12 empty] | VV | 2 | 4 | True | 1 | ROZPOCET
10 | K | 611311191 | Příplatek k vápenné omítce vnitřních stropů za každých dalších 5 mm tloušťky ručně | m2 | 197.2 | 32.7 | 6448.44 | CS ÚRS 2019 01 |  | základní |  | 0 | 0.00735 | 1.4494 | 0 | 0 | 4 | K | 2 |  |  |  | ROZPOCET | 6448.44 | 0 | 0 | 0 | 0 | 1 | 6448.44 | 4 | 1504909466
| VV |  | 98,6*2 'Přepočtené koeficientem množství |  | 197.2 | [12 empty] | VV | 2 | 2 | False | 1 | ROZPOCET
11 | K | 612131100 | Vápenný postřik vnitřních stěn nanášený ručně | m2 | 387.387 | 32.7 | 12667.55 | CS ÚRS 2019 01 |  | základní |  | 0 | 0.0065 | 2.518 | 0 | 0 | 4 | K | 2 |  |  |  | ROZPOCET | 12667.55 | 0 | 0 | 0 | 0 | 1 | 12667.55 | 4 | 558644987
| VV |  | "rozsah a spec._SO 01_viz D.1.1b_v.č. 14-18,19-21, TZ" | [14 empty] | VV | 2 | 1 | True | 0 | ROZPOCET
| VV |  | (celkové množství odměřeno elektronicky_bez výplní_viz svislé konstrukce) | [14 empty] | VV | 2 | 1 | True | 0 | ROZPOCET
| VV |  | "tl. konstrukce_115 mm" 2*(30,6+3,6) |  | 68.4 | [12 empty] | VV | 2 | 2 | True | 0 | ROZPOCET
| VV |  | "vz otlučení stávajících svislých povrchů" 318,987 |  | 318.987 | [12 empty] | VV | 2 | 2 | True | 0 | ROZPOCET
| VV |  | Součet |  | 387.387 | [12 empty] | VV | 2 | 4 | True | 1 | ROZPOCET
12 | K | 612135101 | Hrubá výplň rýh ve stěnách maltou jakékoli šířky rýhy | m2 | 38.739 | 327.02 | 12668.43 | CS ÚRS 2019 01 |  | základní |  | 0 | 0.04 | 1.5496 | 0 | 0 | 4 | K | 2 |  |  |  | ROZPOCET | 12668.43 | 0 | 0 | 0 | 0 | 1 | 12668.43 | 4 | -661779475
| VV |  | "předpoklad_bude upřesněno při realizaci stavby" 387,387*0,1 |  | 38.739 | [12 empty] | VV | 2 | 2 | True | 0 | ROZPOCET
| VV |  | Součet |  | 38.739 | [12 empty] | VV | 2 | 4 | True | 1 | ROZPOCET
13 | K | 612142001 | Potažení vnitřních stěn sklovláknitým pletivem vtlačeným do tenkovrstvé hmoty | m2 | 44.55 | 196.21 | 8741.16 | CS ÚRS 2019 01 |  | základní |  | 0 | 0.00438 | 0.19513 | 0 | 0 | 4 | K | 2 |  |  |  | ROZPOCET | 8741.16 | 0 | 0 | 0 | 0 | 1 | 8741.16 | 4 | 1630951236
| VV |  | 38,739*1,15 'Přepočtené koeficientem množství |  | 44.55 | [12 empty] | VV | 2 | 2 | False | 1 | ROZPOCET
14 | K | 6121430R0 | Příplatek za dodávku a osazení veškerých omítkových lišt, rohovníků a profilů vnitřních omítek stěn - viz specifikace systému a TP výrobce, TZ | m2 | 362.482 | 21.8 | 7902.11 | CS VLASTNÍ |  | základní |  | 0 | 0 | 0 | 0 | 0 | 4 | K | 2 |  |  |  | ROZPOCET | 7902.11 | 0 | 0 | 0 | 0 | 1 | 7902.11 | 4 | 1286736864
| VV |  | "kompletní provedení dle specifikace PD a TZ vč. přímo souvisejících prací a dodávek" | [14 empty] | VV | 2 | 1 | True | 0 | ROZPOCET
| VV |  | "množství/rozsah vztažen na celkové štukové plochy" 362,482 |  | 362.482 | [12 empty] | VV | 2 | 2 | True | 0 | ROZPOCET
| VV |  | Součet |  | 362.482 | [12 empty] | VV | 2 | 4 | True | 1 | ROZPOCET
15 | K | 612311191 | Příplatek k vápenné omítce vnitřních stěn za každých dalších 5 mm tloušťky ručně | m2 | 724.964 | 43.6 | 31608.43 | CS ÚRS 2019 01 |  | základní |  | 0 | 0.00735 | 5.3285 | 0 | 0 | 4 | K | 2 |  |  |  | ROZPOCET | 31608.43 | 0 | 0 | 0 | 0 | 1 | 31608.43 | 4 | -1000898551
| VV |  | 362,482*2 'Přepočtené koeficientem množství |  | 724.964 | [12 empty] | VV | 2 | 2 | False | 1 | ROZPOCET
16 | K | 612311191 | Příplatek k vápenné omítce vnitřních stěn za každých dalších 5 mm tloušťky ručně | m2 | 49.81 | 43.6 | 2171.72 | CS ÚRS 2019 01 |  | základní |  | 0 | 0.00735 | 0.3661 | 0 | 0 | 4 | K | 2 |  |  |  | ROZPOCET | 2171.72 | 0 | 0 | 0 | 0 | 1 | 2171.72 | 4 | 224360985
| VV |  | 24,905*2 'Přepočtené koeficientem množství |  | 49.81 | [12 empty] | VV | 2 | 2 | False | 1 | ROZPOCET
17 | K | 632451254 | Potěr cementový litý C30 tl do 50 mm | m2 | 98.6 | 370.62 | 36543.13 | CS ÚRS 2019 01 |  | základní |  | 0 | 0.11 | 10.846 | 0 | 0 | 4 | K | 2 |  |  |  | ROZPOCET | 36543.13 | 0 | 0 | 0 | 0 | 1 | 36543.13 | 4 | -109543059
| VV |  | "rozsah a specifikace_SO 01b_v.č. 14-21, skladby kcí,TZ" | [14 empty] | VV | 2 | 1 | True | 0 | ROZPOCET
| VV |  | "podlahové skladby_NP6_1.NP" (3,5+14,6+10,4+30,2+11,7+19,9+4,5+1,4+2,4) |  | 98.6 | [12 empty] | VV | 2 | 2 | True | 0 | ROZPOCET
| VV |  | Součet |  | 98.6 | [12 empty] | VV | 2 | 4 | True | 1 | ROZPOCET
18 | K | 632451293 | Příplatek k cementovému litému potěru C30 ZKD 5 mm tloušťky přes 50 mm | m2 | 197.2 | 27.25 | 5373.7 | CS ÚRS 2019 01 |  | základní |  | 0 | 0.011 | 2.1692 | 0 | 0 | 4 | K | 2 |  |  |  | ROZPOCET | 5373.7 | 0 | 0 | 0 | 0 | 1 | 5373.7 | 4 | -903672462
| VV |  | "rozsah a specifikace_SO 01b_v.č. 14-21, skladby kcí,TZ" | [14 empty] | VV | 2 | 1 | True | 0 | ROZPOCET
| VV |  | "podlahové skladby_NP6_1.NP" (3,5+14,6+10,4+30,2+11,7+19,9+4,5+1,4+2,4)*2 |  | 197.2 | [12 empty] | VV | 2 | 2 | True | 0 | ROZPOCET
| VV |  | Součet |  | 197.2 | [12 empty] | VV | 2 | 4 | True | 1 | ROZPOCET
| D | 9 | Ostatní konstrukce a práce, bourání |  |  |  | 41751.45 |  |  |  |  | 0 |  | 0.046412 |  | 56.0728 | 1 | D | 1 |  |  |  | ROZPOCET | [6 empty] | 41751.45
19 | K | 949101112 | Lešení pomocné pro objekty pozemních staveb s lešeňovou podlahou zatížení do 150 kg/m2 | m2 | 197.2 | 49.05 | 9672.66 | CS ÚRS 2019 01 |  | základní |  | 0 | 0.00021 | 0.041412 | 0 | 0 | 4 | K | 2 |  |  |  | ROZPOCET | 9672.66 | 0 | 0 | 0 | 0 | 1 | 9672.66 | 4 | -1123027464
| VV |  | "podhledové skladby _ BP + NS" | [14 empty] | VV | 2 | 1 | True | 0 | ROZPOCET
| VV |  | "1.NP" (3,5+14,6+10,4+30,2+11,7+19,9+4,5+1,4+2,4)*2 |  | 197.2 | [12 empty] | VV | 2 | 2 | True | 0 | ROZPOCET
| VV |  | Součet |  | 197.2 | [12 empty] | VV | 2 | 4 | True | 1 | ROZPOCET
20 | K | 952901111 | Vyčištění budov občanské výstavby při výšce podlaží do 4 m | m2 | 125 | 43.6 | 5450 | CS ÚRS 2019 01 |  | základní |  | 0 | 4e-05 | 0.005 | 0 | 0 | 4 | K | 2 |  |  |  | ROZPOCET | 5450 | 0 | 0 | 0 | 0 | 1 | 5450 | 4 | -1502032539
21 | K | 962031136 | Bourání příček z cihel a tvárnic nebo příčkovek tl do 150 mm | m2 | 15.266 | 110.42 | 1685.67 | CS ÚRS 2019 01 |  | základní |  | 0 | 0 | 0 | 0.117 | 1.7861 | 4 | K | 2 |  |  |  | ROZPOCET | 1685.67 | 0 | 0 | 0 | 0 | 1 | 1685.67 | 4 | 1679946600
| VV |  | "rozsah a spec_viz SO 01_D.1.1b_02-05,06-08, TZ" | [14 empty] | VV | 2 | 1 | True | 0 | ROZPOCET
| VV |  | "1.NP" 3,45*(4,425) |  | 15.266 | [12 empty] | VV | 2 | 2 | True | 0 | ROZPOCET
| VV |  | Součet |  | 15.266 | [12 empty] | VV | 2 | 4 | True | 1 | ROZPOCET
22 | K | 962032231 | Bourání zdiva z cihel pálených nebo vápenopískových na MV nebo MVC přes 1 m3 | m3 | 5.046 | 735.8 | 3712.85 | CS ÚRS 2019 01 |  | základní |  | 0 | 0 | 0 | 1.8 | 9.0828 | 4 | K | 2 |  |  |  | ROZPOCET | 3712.85 | 0 | 0 | 0 | 0 | 1 | 3712.85 | 4 | 1403283509
| P |  | Poznámka k položce: V celkovém množství obsaženo vybourání zdiva, otvorů ve zdivu, kapsy, výklenky. | [14 empty] | P | 2
| VV |  | "rozsah a spec_viz SO 01_D.1.1b_02-05,06-08, TZ" | [14 empty] | VV | 2 | 1 | True | 0 | ROZPOCET
| VV |  | "objem _ 1.NP" (2,925*0,5*3,45) |  | 5.046 | [12 empty] | VV | 2 | 2 | True | 0 | ROZPOCET
| VV |  | Součet |  | 5.046 | [12 empty] | VV | 2 | 4 | True | 1 | ROZPOCET
23 | K | 965042141 | Bourání podkladů nebo mazanin betonových tl do 100 mm pl přes 4 m2 | m3 | 9.99 | 588.64 | 5880.51 | CS ÚRS 2019 01 |  | základní |  | 0 | 0 | 0 | 2.2 | 21.978 | 4 | K | 2 |  |  |  | ROZPOCET | 5880.51 | 0 | 0 | 0 | 0 | 1 | 5880.51 | 4 | 744973127
| VV |  | "rozsah a specifikace_SO 01b_v.č. 02-08, skladby kcí,TZ" | [14 empty] | VV | 2 | 1 | True | 0 | ROZPOCET
| VV |  | "podlahové skladby_BP4-14" (4,2+13+7,6+2,1+11+30,3+11,7+20,0)*0,1 |  | 9.99 | [12 empty] | VV | 2 | 2 | True | 0 | ROZPOCET
| VV |  | Součet |  | 9.99 | [12 empty] | VV | 2 | 4 | True | 1 | ROZPOCET
24 | K | 965049111 | Příplatek k bourání betonových mazanin za bourání mazanin se svařovanou sítí tl do 100 mm | m3 | 9.99 | 196.21 | 1960.14 | CS ÚRS 2019 01 |  | základní |  | 0 | 0 | 0 | 0.044 | 0.43956 | 4 | K | 2 |  |  |  | ROZPOCET | 1960.14 | 0 | 0 | 0 | 0 | 1 | 1960.14 | 4 | -933237866
25 | K | 965081213 | Bourání podlah z dlaždic keramických plochy přes 1 m2 | m2 | 26.9 | 39.24 | 1055.56 | CS ÚRS 2019 01 |  | základní |  | 0 | 0 | 0 | 0.035 | 0.9415 | 4 | K | 2 |  |  |  | ROZPOCET | 1055.56 | 0 | 0 | 0 | 0 | 1 | 1055.56 | 4 | -253421790
| P |  | Poznámka k položce: V jednotkové ceně zahrnuty náklady na bourání souvisejících obvodových soklů v = do 150 mm. | [14 empty] | P | 2
| VV |  | "rozsah a specifikace_SO 01b_v.č. 02-08, skladby kcí,TZ" | [14 empty] | VV | 2 | 1 | True | 0 | ROZPOCET
| VV |  | "podlahové skladby_BP4-14" (4,2+13+7,6+2,1) |  | 26.9 | [12 empty] | VV | 2 | 2 | True | 0 | ROZPOCET
| VV |  | Součet |  | 26.9 | [12 empty] | VV | 2 | 4 | True | 1 | ROZPOCET
26 | K | 968072455 | Vybourání vnitřních dveřních zárubní včetně vyvěšení křídel | m2 | 4 | 27.25 | 109 | CS ÚRS 2019 01 |  | základní |  | 0 | 0 | 0 | 0.076 | 0.304 | 4 | K | 2 |  |  |  | ROZPOCET | 109 | 0 | 0 | 0 | 0 | 1 | 109 | 4 | -619924717
| VV |  | "rozsah a spec_viz SO 01_D.1.1b_02-05,06-08, TZ" | [14 empty] | VV | 2 | 1 | True | 0 | ROZPOCET
| VV |  | "1.NP" 4,0 |  | 4 | [12 empty] | VV | 2 | 2 | True | 0 | ROZPOCET
| VV |  | Součet |  | 4 | [12 empty] | VV | 2 | 4 | True | 1 | ROZPOCET
27 | K | 978011191 | Otlučení (osekání) vnitřní vápenné nebo vápenocementové omítky stropů v rozsahu do 100 % | m2 | 99.9 | 27.25 | 2722.28 | CS ÚRS 2019 01 |  | základní |  | 0 | 0 | 0 | 0.05 | 4.995 | 4 | K | 2 |  |  |  | ROZPOCET | 2722.28 | 0 | 0 | 0 | 0 | 1 | 2722.28 | 4 | 542110894
| VV |  | "rozsah a specifikace_SO 01b_v.č. 02-08, skladby kcí,TZ" | [14 empty] | VV | 2 | 1 | True | 0 | ROZPOCET
| VV |  | "1.NP" (4,2+13+11+30,3+11,7+20+7,6+2,1) |  | 99.9 | [12 empty] | VV | 2 | 2 | True | 0 | ROZPOCET
| VV |  | Součet |  | 99.9 | [12 empty] | VV | 2 | 4 | True | 1 | ROZPOCET
28 | K | 978013191 | Otlučení (osekání) vnitřní vápenné nebo vápenocementové omítky stěn v rozsahu do 100 % | m2 | 318.987 | 27.25 | 8692.4 | CS ÚRS 2019 01 |  | základní |  | 0 | 0 | 0 | 0.046 | 14.6734 | 4 | K | 2 |  |  |  | ROZPOCET | 8692.4 | 0 | 0 | 0 | 0 | 1 | 8692.4 | 4 | 250367467
| VV |  | "rozsah a spec_viz SO 01_D.1.1b_02-05,06-08, TZ" | [14 empty] | VV | 2 | 1 | True | 0 | ROZPOCET
| VV |  | (objem _ viz 1-4.NP bez výplní otvorů_množství odměřeno elektronicky) | [14 empty] | VV | 2 | 1 | True | 0 | ROZPOCET
| VV |  | (3,45*(22,5+14,3+17,96+13,8+23,9)) |  | 318.987 | [12 empty] | VV | 2 | 2 | True | 0 | ROZPOCET
| VV |  | Součet |  | 318.987 | [12 empty] | VV | 2 | 4 | True | 1 | ROZPOCET
29 | K | 978059541 | Odsekání a odebrání obkladů stěn z vnitřních obkládaček plochy přes 1 m2 | m2 | 27.536 | 29.43 | 810.38 | CS ÚRS 2019 01 |  | základní |  | 0 | 0 | 0 | 0.068 | 1.8724 | 4 | K | 2 |  |  |  | ROZPOCET | 810.38 | 0 | 0 | 0 | 0 | 1 | 810.38 | 4 | -934183882
| VV |  | "rozsah a spec_viz SO 01_D.1.1b_02-05,06-08, TZ" | [14 empty] | VV | 2 | 1 | True | 0 | ROZPOCET
| VV |  | (objem _ viz 1-4.NP bez výplní otvorů_množství odměřeno elektronicky) | [14 empty] | VV | 2 | 1 | True | 0 | ROZPOCET
| VV |  | "1.NP" (1,6*(6,05+11,16)) |  | 27.536 | [12 empty] | VV | 2 | 2 | True | 0 | ROZPOCET
| VV |  | Součet |  | 27.536 | [12 empty] | VV | 2 | 4 | True | 1 | ROZPOCET
| D | 997 | Přesun sutě |  |  |  | 42189.08 |  |  |  |  | 0 |  | 0 |  | 0 | 1 | D | 1 |  |  |  | ROZPOCET | [6 empty] | 42189.08
30 | K | 997013153 | Vnitrostaveništní doprava suti a vybouraných hmot pro budovy v do 12 m s omezením mechanizace | t | 56.334 | 196.21 | 11053.29 | CS ÚRS 2019 01 |  | základní |  | 0 | 0 | 0 | 0 | 0 | 4 | K | 2 |  |  |  | ROZPOCET | 11053.29 | 0 | 0 | 0 | 0 | 1 | 11053.29 | 4 | -1246551473
31 | K | 997013R31 | Poplatek za uložení na skládce (skládkovné) stavebního odpadu bez rozlišení | t | 56.334 | 327.02 | 18422.34 | CS VLASTNÍ |  | základní |  | 0 | 0 | 0 | 0 | 0 | 4 | K | 2 |  |  |  | ROZPOCET | 18422.34 | 0 | 0 | 0 | 0 | 1 | 18422.34 | 4 | 477149149
| P |  | Poznámka k položce: Stavební odpad bez rozlišení. | [14 empty] | P | 2
32 | K | 997321511 | Vodorovná doprava suti a vybouraných hmot po suchu do 1 km | t | 56.334 | 147.16 | 8290.11 | CS ÚRS 2019 01 |  | základní |  | 0 | 0 | 0 | 0 | 0 | 4 | K | 2 |  |  |  | ROZPOCET | 8290.11 | 0 | 0 | 0 | 0 | 1 | 8290.11 | 4 | -1893526408
33 | K | 997321519 | Příplatek ZKD 1km vodorovné dopravy suti a vybouraných hmot po suchu | t | 563.34 | 5.89 | 3318.07 | CS ÚRS 2019 01 |  | základní |  | 0 | 0 | 0 | 0 | 0 | 4 | K | 2 |  |  |  | ROZPOCET | 3318.07 | 0 | 0 | 0 | 0 | 1 | 3318.07 | 4 | -1186589226
| VV |  | 56,334*10 'Přepočtené koeficientem množství |  | 563.34 | [12 empty] | VV | 2 | 2 | False | 1 | ROZPOCET
34 | K | 997321611 | Nakládání nebo překládání suti a vybouraných hmot | t | 56.334 | 19.62 | 1105.27 | CS ÚRS 2019 01 |  | základní |  | 0 | 0 | 0 | 0 | 0 | 4 | K | 2 |  |  |  | ROZPOCET | 1105.27 | 0 | 0 | 0 | 0 | 1 | 1105.27 | 4 | 1888105961
| D | 998 | Přesun hmot |  |  |  | 2445.44 |  |  |  |  | 0 |  | 0 |  | 0 | 1 | D | 1 |  |  |  | ROZPOCET | [6 empty] | 2445.44
35 | K | 998017002 | Přesun hmot s omezením mechanizace pro budovy v do 12 m | t | 37.392 | 65.4 | 2445.44 | CS ÚRS 2019 01 |  | základní |  | 0 | 0 | 0 | 0 | 0 | 4 | K | 2 |  |  |  | ROZPOCET | 2445.44 | 0 | 0 | 0 | 0 | 1 | 2445.44 | 4 | -751426745
| D | PSV | Práce a dodávky PSV |  |  |  | 214097.34 |  |  |  |  | 0 |  | 3.4966 |  | 0.26096 | 2 | D | 0 |  |  |  | ROZPOCET | [6 empty] | 214097.34
| D | 711 | Izolace proti vodě, vlhkosti a plynům |  |  |  | 7277.05 |  |  |  |  | 0 |  | 0.10459 |  | 0 | 2 | D | 1 |  |  |  | ROZPOCET | [6 empty] | 7277.05
36 | K | 711493112 | Izolace proti vodě vodorovná těsnicí stěrkou | m2 | 8.3 | 293.12 | 2432.9 | CS ÚRS 2019 01 |  | základní |  | 0 | 0.0045 | 0.03735 | 0 | 0 | 16 | K | 2 |  |  |  | ROZPOCET | 2432.9 | 0 | 0 | 0 | 0 | 1 | 2432.9 | 16 | -1487672152
| P |  | Poznámka k položce: Specifikace: -------------------------------------- V jednotkové ceně zahrnuty náklady na systémové koutové pásky/profily. Tl. hydroizolační stěrky 2x2 mm. --------------------------------------- | [14 empty] | P | 2
37 | K | 711493122 | Izolace proti vodě svislá těsnicí stěrkou | m2 | 14.943 | 316.88 | 4735.14 | CS ÚRS 2019 01 |  | základní |  | 0 | 0.0045 | 0.067243 | 0 | 0 | 16 | K | 2 |  |  |  | ROZPOCET | 4735.14 | 0 | 0 | 0 | 0 | 1 | 4735.14 | 16 | -732711234
| P |  | Poznámka k položce: Specifikace: -------------------------------------- V jednotkové ceně zahrnuty náklady na systémové koutové pásky/profily. Tl. hydroizolační stěrky 2x2 mm. --------------------------------------- | [14 empty] | P | 2
| VV |  | "rozsah a spec._SO 01_D.1.1b_v.č. 14-18,19-21,22-25,skladby kcí,TZ" | [14 empty] | VV | 2 | 1 | True | 0 | ROZPOCET
| VV |  | "odměřeno elektronicky" (24,905*0,6) |  | 14.943 | [12 empty] | VV | 2 | 2 | True | 0 | ROZPOCET
| VV |  | Součet |  | 14.943 | [12 empty] | VV | 2 | 4 | True | 1 | ROZPOCET
38 | K | 998711202 | Přesun hmot procentní pro izolace proti vodě, vlhkosti a plynům | % | 1 | 109.01 | 109.01 | CS ÚRS 2019 01 |  | základní |  | 0 | 0 | 0 | 0 | 0 | 16 | K | 2 |  |  |  | ROZPOCET | 109.01 | 0 | 0 | 0 | 0 | 1 | 109.01 | 16 | 893447598
| D | 713 | Izolace tepelné |  |  |  | 28049.69 |  |  |  |  | 0 |  | 0.23427 |  | 0.041958 | 2 | D | 1 |  |  |  | ROZPOCET | [6 empty] | 28049.69
39 | K | 713120821 | Odstranění tepelné izolace podlah volně kladené z polystyrenu tl do 100 mm | m2 | 99.9 | 58.86 | 5880.11 | CS ÚRS 2019 01 |  | základní |  | 0 | 0 | 0 | 0.00042 | 0.041958 | 16 | K | 2 |  |  |  | ROZPOCET | 5880.11 | 0 | 0 | 0 | 0 | 1 | 5880.11 | 16 | 1714561550
| VV |  | "rozsah a specifikace_SO 01b_v.č. 02-08, skladby kcí,TZ" | [14 empty] | VV | 2 | 1 | True | 0 | ROZPOCET
| VV |  | "podlahové skladby_BP4-14" (4,2+13+7,6+2,1+11+30,3+11,7+20,0) |  | 99.9 | [12 empty] | VV | 2 | 2 | True | 0 | ROZPOCET
| VV |  | Součet |  | 99.9 | [12 empty] | VV | 2 | 4 | True | 1 | ROZPOCET
40 | K | 713121111 | Montáž izolace tepelné podlah volně kladenými rohožemi, pásy, dílci, deskami 1 vrstva | m2 | 98.6 | 43.6 | 4298.96 | CS ÚRS 2019 01 |  | základní |  | 0 | 0 | 0 | 0 | 0 | 16 | K | 2 |  |  |  | ROZPOCET | 4298.96 | 0 | 0 | 0 | 0 | 1 | 4298.96 | 16 | -1769179281
| VV |  | "rozsah a specifikace_SO 01b_v.č. 14-21, skladby kcí,TZ" | [14 empty] | VV | 2 | 1 | True | 0 | ROZPOCET
| VV |  | "podlahové skladby_NP6_1.NP" (3,5+14,6+10,4+30,2+11,7+19,9+4,5+1,4+2,4) |  | 98.6 | [12 empty] | VV | 2 | 2 | True | 0 | ROZPOCET
| VV |  | Součet |  | 98.6 | [12 empty] | VV | 2 | 4 | True | 1 | ROZPOCET
41 | M | 283723R1 | deska podlahová EPS GRAFITOVÁ 100 tl 80mm | m2 | 103.53 | 133.64 | 13835.75 | CS VLASTNÍ |  | základní |  | 0 | 0.002 | 0.20706 | 0 | 0 | 32 | M | 2 |  |  |  | ROZPOCET | 13835.75 | 0 | 0 | 0 | 0 | 1 | 13835.75 | 16 | 1171865664
| VV |  | 98,6*1,05 'Přepočtené koeficientem množství |  | 103.53 | [12 empty] | VV | 2 | 2 | False | 1 | ROZPOCET
42 | K | 713191R33 | Překrytí izolace tepelné separační a ochrannou fólií PE-LD tl 0,8 mm u podlah vč. vytažení na svislé konstrukce v = do cca 150 mm | m2 | 226.78 | 16.35 | 3707.85 | CS VLASTNÍ |  | základní |  | 0 | 0.00012 | 0.027214 | 0 | 0 | 16 | K | 2 |  |  |  | ROZPOCET | 3707.85 | 0 | 0 | 0 | 0 | 1 | 3707.85 | 16 | -1461324933
| VV |  | "kompletní provedení dle specifikace PD a TZ vč. všech souvisejících prací a dodávek" | [14 empty] | VV | 2 | 1 | True | 0 | ROZPOCET
| VV |  | v jednotkové ceně započítány náklady na obvodové dilatační pásky tl. min 10 mm v = min 150 mm | [14 empty] | VV | 2 | 1 | True | 0 | ROZPOCET
| VV |  | "podlahové skladby_NP6_1.NP" (3,5+14,6+10,4+30,2+11,7+19,9+4,5+1,4+2,4)*2*1,15 |  | 226.78 | [12 empty] | VV | 2 | 2 | True | 0 | ROZPOCET
| VV |  | Součet |  | 226.78 | [12 empty] | VV | 2 | 4 | True | 1 | ROZPOCET
43 | K | 998713202 | Přesun hmot procentní pro izolace tepelné | % | 1 | 327.02 | 327.02 | CS ÚRS 2019 01 |  | základní |  | 0 | 0 | 0 | 0 | 0 | 16 | K | 2 |  |  |  | ROZPOCET | 327.02 | 0 | 0 | 0 | 0 | 1 | 327.02 | 16 | -1000315277
| D | 766 | Konstrukce truhlářské |  |  |  | 11318.74 |  |  |  |  | 0 |  | 0 |  | 0 | 2 | D | 1 |  |  |  | ROZPOCET | [6 empty] | 11318.74
44 | K | 766860N02 | D-02 - D+M Dveře vnitřní, plné, materiál odlehčená DTD, 700x1970mm | ks | 1 | 3497.49 | 3497.49 | CS VLASTNÍ |  | základní |  | 0 | 0 | 0 | 0 | 0 | 16 | K | 2 |  |  |  | ROZPOCET | 3497.49 | 0 | 0 | 0 | 0 | 1 | 3497.49 | 16 | 1916742825
| P |  | Poznámka k položce: Kompletní provedení dle specifikace PD a TZ vč. všech souvisejících prací dodávek, příslušenství a komponentů dle výpisu. V jednotkové ceně započítáno: dodávka, výroba, montáž/osazení/kotvení (vč.kotvících prvků), povrchová úprava. Kompletní specifikace viz výpis dveří. | [14 empty] | P | 2
45 | K | 766860N03 | D-03 - D+M Dveře vnitřní, plné, materiál odlehčená DTD, 700x1970mm | ks | 1 | 3548.18 | 3548.18 | CS VLASTNÍ |  | základní |  | 0 | 0 | 0 | 0 | 0 | 16 | K | 2 |  |  |  | ROZPOCET | 3548.18 | 0 | 0 | 0 | 0 | 1 | 3548.18 | 16 | -485831852
| P |  | Poznámka k položce: Kompletní provedení dle specifikace PD a TZ vč. všech souvisejících prací dodávek, příslušenství a komponentů dle výpisu. V jednotkové ceně započítáno: dodávka, výroba, montáž/osazení/kotvení (vč.kotvících prvků), povrchová úprava. Kompletní specifikace viz výpis dveří. | [14 empty] | P | 2
46 | K | 766860N18 | D-18 - D+M Dveře vnitřní, plné, materiál odlehčená DTD, dřevěný práh, 800x1970mm | ks | 1 | 4055.06 | 4055.06 | CS VLASTNÍ |  | základní |  | 0 | 0 | 0 | 0 | 0 | 16 | K | 2 |  |  |  | ROZPOCET | 4055.06 | 0 | 0 | 0 | 0 | 1 | 4055.06 | 16 | -886111202
| P |  | Poznámka k položce: Kompletní provedení dle specifikace PD a TZ vč. všech souvisejících prací dodávek, příslušenství a komponentů dle výpisu. V jednotkové ceně započítáno: dodávka, výroba, montáž/osazení/kotvení (vč.kotvících prvků), povrchová úprava. Kompletní specifikace viz výpis dveří. | [14 empty] | P | 2
47 | K | 766860N54 | POLOŽKA NEOBSAZENA_NENACEŇOVAT |  | 0 |  | 0 | CS VLASTNÍ |  | základní |  | 0 | 0 | 0 | 0 | 0 | 16 | K | 2 |  |  |  | ROZPOCET | 0 | 0 | 0 | 0 | 0 | 1 | 0 | 16 | -1811957316
| P |  | Poznámka k položce: Kompletní provedení dle specifikace PD a TZ vč. všech souvisejících prací dodávek, příslušenství a komponentů dle výpisu. V jednotkové ceně započítáno: dodávka, výroba, montáž/osazení/kotvení (vč.kotvících prvků), povrchová úprava. Kompletní specifikace viz výpis truhlářských výrobků. | [14 empty] | P | 2
48 | K | 998766202 | Přesun hmot procentní pro konstrukce truhlářské | % | 1 | 218.01 | 218.01 | CS ÚRS 2019 01 |  | základní |  | 0 | 0 | 0 | 0 | 0 | 16 | K | 2 |  |  |  | ROZPOCET | 218.01 | 0 | 0 | 0 | 0 | 1 | 218.01 | 16 | -1830513503
| D | 767 | Konstrukce zámečnické |  |  |  | 5353.33 |  |  |  |  | 0 |  | 0 |  | 0 | 2 | D | 1 |  |  |  | ROZPOCET | [6 empty] | 5353.33
49 | K | 767861N04 | Z-01 - D+M Ocelová zárubeň YHt 125 do cihelného zdiva, 800x1970mm | ks | 1 | 1762.64 | 1762.64 | CS VLASTNÍ |  | základní |  | 0 | 0 | 0 | 0 | 0 | 16 | K | 2 |  |  |  | ROZPOCET | 1762.64 | 0 | 0 | 0 | 0 | 1 | 1762.64 | 16 | -896614578
| P |  | Poznámka k položce: Kompletní provedení dle specifikace PD a TZ vč. všech souvisejících prací dodávek, příslušenství a komponentů dle výpisu. V jednotkové ceně započítáno: dodávka, výroba, montáž/osazení/kotvení (vč.kotvících prvků), povrchová úprava. Kompletní specifikace viz výpis zárubní. | [14 empty] | P | 2
50 | K | 767861N15 | Z-08 - D+M Ocelová zárubeň YHt 125 do cihelného zdiva, 700x1970mm | ks | 2 | 1740.84 | 3481.68 | CS VLASTNÍ |  | základní |  | 0 | 0 | 0 | 0 | 0 | 16 | K | 2 |  |  |  | ROZPOCET | 3481.68 | 0 | 0 | 0 | 0 | 1 | 3481.68 | 16 | 119635800
| P |  | Poznámka k položce: Kompletní provedení dle specifikace PD a TZ vč. všech souvisejících prací dodávek, příslušenství a komponentů dle výpisu. V jednotkové ceně započítáno: dodávka, výroba, montáž/osazení/kotvení (vč.kotvících prvků), povrchová úprava. Kompletní specifikace viz výpis zárubní. | [14 empty] | P | 2
51 | K | 998767202 | Přesun hmot procentní pro zámečnické konstrukce | % | 1 | 109.01 | 109.01 | CS ÚRS 2019 01 |  | základní |  | 0 | 0 | 0 | 0 | 0 | 16 | K | 2 |  |  |  | ROZPOCET | 109.01 | 0 | 0 | 0 | 0 | 1 | 109.01 | 16 | -1073400295
| D | 771 | Podlahy z dlaždic |  |  |  | 43233.23 |  |  |  |  | 0 |  | 1.4508 |  | 0 | 2 | D | 1 |  |  |  | ROZPOCET | [6 empty] | 43233.23
52 | K | 771574266 | Montáž podlah keramických protiskluzných lepených flexibilním lepidlem | m2 | 40.48 | 439.52 | 17791.77 | CS ÚRS 2019 01 |  | základní |  | 0 | 0.00588 | 0.23802 | 0 | 0 | 16 | K | 2 |  |  |  | ROZPOCET | 17791.77 | 0 | 0 | 0 | 0 | 1 | 17791.77 | 16 | -719145129
| P |  | Poznámka k položce: V jednotkové ceně zahrnuty náklady na montáž a spárování souvisejících obvodových soklů v= do 150 mm. | [14 empty] | P | 2
| VV |  | "rozsah a specifikace_SO 01b_v.č. 14-21, skladby kcí,TZ" | [14 empty] | VV | 2 | 1 | True | 0 | ROZPOCET
| VV |  | "podlahové skladby_NP6_1.NP" (3,5+14,6+10,4+4,5+1,4+2,4) |  | 36.8 | [12 empty] | VV | 2 | 2 | True | 0 | ROZPOCET
| VV |  | Mezisoučet |  | 36.8 | [12 empty] | VV | 2 | 3 | True | 0 | ROZPOCET
| VV |  | "výklenky a ostatní plochy_upřesněno při realizaci stavby" 0,1*36,8 |  | 3.68 | [12 empty] | VV | 2 | 2 | True | 0 | ROZPOCET
| VV |  | Součet |  | 40.48 | [12 empty] | VV | 2 | 4 | True | 1 | ROZPOCET
53 | M | 597612R04 | dlaždice keramické protiskluzné - dle specifikace PD a TZ | m2 | 46.552 | 311.87 | 14518.17 | CS VLASTNÍ |  | základní |  | 0 | 0.0192 | 0.8938 | 0 | 0 | 32 | M | 2 |  |  |  | ROZPOCET | 14518.17 | 0 | 0 | 0 | 0 | 1 | 14518.17 | 16 | -1663383198
| P |  | Poznámka k položce: V jednotkové ceně zahrnuty náklady na veškeré doplňky a příslušenství dle PD a TZ. (přechodové, dilatační a ukončovací lišty, ostatní doplňky) --------------------------------------------------------------------- Jednotková cena zahrnuje dodávku keramických dlažeb vč. souvisejících obvodových soklů v= do 150 mm -------------------------------------------------------------------------------------------------------------------------------- 1. KERAMICKÁ DLAŽBA 18 mm KERAMICKÁ DLAŽBA PROTISKLUZNOST ZA MOKRA R10 KOEFICIENT TŘENÍ ZA MOKRA μ ≥ 0,6 TŘÍDA ODOLNOSTI PEI3 10 mm | [14 empty] | P | 2
| VV |  | 40,48*1,15 'Přepočtené koeficientem množství |  | 46.552 | [12 empty] | VV | 2 | 2 | False | 1 | ROZPOCET
54 | K | 771577114 | Příplatek k montáž podlah keramických za spárování tmelem | m2 | 40.48 | 10.46 | 423.42 | CS ÚRS 2019 01 |  | základní |  | 0 | 0 | 0 | 0 | 0 | 16 | K | 2 |  |  |  | ROZPOCET | 423.42 | 0 | 0 | 0 | 0 | 1 | 423.42 | 16 | 1987435170
55 | K | 771121011 | Nátěr penetrační na podlahu | m2 | 40.48 | 10.46 | 423.42 | CS ÚRS 2019 01 |  | základní |  | 0 | 0.0003 | 0.012144 | 0 | 0 | 16 | K | 2 |  |  |  | ROZPOCET | 423.42 | 0 | 0 | 0 | 0 | 1 | 423.42 | 16 | -516861585
56 | K | 771151012 | Vyrovnání podkladu samonivelační stěrkou pevnosti 20 MPa tl 5 mm | m2 | 40.48 | 235.46 | 9531.42 | CS ÚRS 2019 01 |  | základní |  | 0 | 0.00758 | 0.30684 | 0 | 0 | 16 | K | 2 |  |  |  | ROZPOCET | 9531.42 | 0 | 0 | 0 | 0 | 1 | 9531.42 | 16 | 1719411756
57 | K | 998771202 | Přesun hmot procentní pro podlahy z dlaždic | % | 1 | 545.03 | 545.03 | CS ÚRS 2019 01 |  | základní |  | 0 | 0 | 0 | 0 | 0 | 16 | K | 2 |  |  |  | ROZPOCET | 545.03 | 0 | 0 | 0 | 0 | 1 | 545.03 | 16 | -322881936
| D | 775 | Podlahy skládané |  |  |  | 43358.76 |  |  |  |  | 0 |  | 0.53092 |  | 0 | 2 | D | 1 |  |  |  | ROZPOCET | [6 empty] | 43358.76
58 | K | 775541151 | Montáž podlah plovoucích z lamel laminátových | m2 | 67.98 | 200.57 | 13634.75 | CS ÚRS 2019 01 |  | základní |  | 0 | 0 | 0 | 0 | 0 | 16 | K | 2 |  |  |  | ROZPOCET | 13634.75 | 0 | 0 | 0 | 0 | 1 | 13634.75 | 16 | 1761526866
| P |  | Poznámka k položce: V jednotkové ceně zahrnuty náklady na montáž souvisejících obvodových soklů v= do 50 mm. | [14 empty] | P | 2
| VV |  | "rozsah a specifikace_SO 01b_v.č. 14-21, skladby kcí,TZ" | [14 empty] | VV | 2 | 1 | True | 0 | ROZPOCET
| VV |  | "podlahové skladby_NP6_1.NP"(30,2+11,7+19,9) |  | 61.8 | [12 empty] | VV | 2 | 2 | True | 0 | ROZPOCET
| VV |  | Mezisoučet |  | 61.8 | [12 empty] | VV | 2 | 3 | True | 0 | ROZPOCET
| VV |  | "výklenky a ostatní plochy_upřesněno při realizaci stavby" 0,1*61,8 |  | 6.18 | [12 empty] | VV | 2 | 2 | True | 0 | ROZPOCET
| VV |  | Součet |  | 67.98 | [12 empty] | VV | 2 | 4 | True | 1 | ROZPOCET
59 | M | 61152R01 | podlaha laminátová , povrchová struktura _ specifikace dle PD a TZ | m2 | 74.778 | 356.02 | 26622.46 | CS VLASTNÍ |  | základní |  | 0 | 0.0067 | 0.50101 | 0 | 0 | 32 | M | 2 |  |  |  | ROZPOCET | 26622.46 | 0 | 0 | 0 | 0 | 1 | 26622.46 | 16 | 1148700526
| P |  | Poznámka k položce: V jednotkové ceně zahrnuty náklady na veškeré doplňky a příslušenství dle PD a TZ. (přechodové, dilatační a ukončovací lišty, ostatní doplňky) --------------------------------------------------------------------- Jednotková cena zahrnuje dodávku laminátové podlahy vč. souvisejících obvodových soklů v= do 50 mm ----------------------------------------------------------------------------------------------------------------------------- LAMINÁTOVÁ PODLAHA - BYT - 11 mm -LAMINÁTOVÁ PODLAHA S HDF JÁDREM - TL. 8 mm -TLUMÍCÍ PODLOŽKA, PÁSY Z PĚNĚNÉHO POLYETHYLENU S UZAVŘENOU BUNĚČNOU STRUKTUROU, TL. 3 mm | [14 empty] | P | 2
| VV |  | 67,98*1,1 'Přepočtené koeficientem množství |  | 74.778 | [12 empty] | VV | 2 | 2 | False | 1 | ROZPOCET
60 | K | 775591191 | Montáž podložky vyrovnávací a tlumící pro plovoucí podlahy | m2 | 67.98 | 10.03 | 681.84 | CS ÚRS 2019 01 |  | základní |  | 0 | 0 | 0 | 0 | 0 | 16 | K | 2 |  |  |  | ROZPOCET | 681.84 | 0 | 0 | 0 | 0 | 1 | 681.84 | 16 | -1522866966
61 | M | 61155350 | podložka izolační z pěnového PE | m2 | 74.778 | 25.07 | 1874.68 | CS ÚRS 2019 01 |  | základní |  | 0 | 0.0004 | 0.029911 | 0 | 0 | 32 | M | 2 |  |  |  | ROZPOCET | 1874.68 | 0 | 0 | 0 | 0 | 1 | 1874.68 | 16 | 1893286090
| VV |  | 67,98*1,1 'Přepočtené koeficientem množství |  | 74.778 | [12 empty] | VV | 2 | 2 | False | 1 | ROZPOCET
62 | K | 998775202 | Přesun hmot procentní pro podlahy dřevěné | % | 1 | 545.03 | 545.03 | CS ÚRS 2019 01 |  | základní |  | 0 | 0 | 0 | 0 | 0 | 16 | K | 2 |  |  |  | ROZPOCET | 545.03 | 0 | 0 | 0 | 0 | 1 | 545.03 | 16 | 1235867359
| D | 776 | Podlahy povlakové |  |  |  | 22843.5 |  |  |  |  | 0 |  | 0.51189 |  | 0.219 | 2 | D | 1 |  |  |  | ROZPOCET | [6 empty] | 22843.5
63 | K | 776111311 | Vysátí podkladu povlakových podlah | m2 | 67.98 | 18.1 | 1230.44 | CS ÚRS 2019 01 |  | základní |  | 0 | 0 | 0 | 0 | 0 | 16 | K | 2 |  |  |  | ROZPOCET | 1230.44 | 0 | 0 | 0 | 0 | 1 | 1230.44 | 16 | -584018685
| VV |  | "nášlapy_skládané" 67,98 |  | 67.98 | [12 empty] | VV | 2 | 2 | True | 0 | ROZPOCET
| VV |  | Součet |  | 67.98 | [12 empty] | VV | 2 | 4 | True | 1 | ROZPOCET
64 | K | 776121111 | Vodou ředitelná penetrace savého podkladu povlakových podlah ředěná v poměru 1:3 | m2 | 67.98 | 30.09 | 2045.52 | CS ÚRS 2019 01 |  | základní |  | 0 | 3e-05 | 0.0020394 | 0 | 0 | 16 | K | 2 |  |  |  | ROZPOCET | 2045.52 | 0 | 0 | 0 | 0 | 1 | 2045.52 | 16 | -2120360502
65 | K | 776141122 | Vyrovnání podkladu povlakových podlah stěrkou pevnosti 30 MPa tl 5 mm | m2 | 67.98 | 250.72 | 17043.95 | CS ÚRS 2019 01 |  | základní |  | 0 | 0.0075 | 0.50985 | 0 | 0 | 16 | K | 2 |  |  |  | ROZPOCET | 17043.95 | 0 | 0 | 0 | 0 | 1 | 17043.95 | 16 | 648671916
66 | K | 776201812 | Demontáž lepených povlakových podlah s podložkou ručně | m2 | 73 | 30.09 | 2196.57 | CS ÚRS 2019 01 |  | základní |  | 0 | 0 | 0 | 0.003 | 0.219 | 16 | K | 2 |  |  |  | ROZPOCET | 2196.57 | 0 | 0 | 0 | 0 | 1 | 2196.57 | 16 | 1112849450
| P |  | Poznámka k položce: V jednotkové ceně zahrnuty náklady na demontáž souvisejících obvodových soklů. | [14 empty] | P | 2
| VV |  | "rozsah a specifikace_SO 01b_v.č. 02-08, skladby kcí,TZ" | [14 empty] | VV | 2 | 1 | True | 0 | ROZPOCET
| VV |  | "podlahové skladby_BP14" (11+30,3+11,7+20,0) |  | 73 | [12 empty] | VV | 2 | 2 | True | 0 | ROZPOCET
| VV |  | Součet |  | 73 | [12 empty] | VV | 2 | 4 | True | 1 | ROZPOCET
67 | K | 998776202 | Přesun hmot procentní pro podlahy povlakové | % | 1 | 327.02 | 327.02 | CS ÚRS 2019 01 |  | základní |  | 0 | 0 | 0 | 0 | 0 | 16 | K | 2 |  |  |  | ROZPOCET | 327.02 | 0 | 0 | 0 | 0 | 1 | 327.02 | 16 | -405760049
| D | 777 | Podlahy lité |  |  |  | 12897.87 |  |  |  |  | 0 |  | 0.03944 |  | 0 | 2 | D | 1 |  |  |  | ROZPOCET | [6 empty] | 12897.87
68 | K | 777991921 | Výztužná vložka podlah ze skelné tkaniny oka 40/40 mm | m2 | 98.6 | 130.81 | 12897.87 | CS ÚRS 2019 01 |  | základní |  | 0 | 0.0004 | 0.03944 | 0 | 0 | 16 | K | 2 |  |  |  | ROZPOCET | 12897.87 | 0 | 0 | 0 | 0 | 1 | 12897.87 | 16 | -1553585430
| VV |  | "rozsah a specifikace_SO 01b_v.č. 14-21, skladby kcí,TZ" | [14 empty] | VV | 2 | 1 | True | 0 | ROZPOCET
| VV |  | "podlahové skladby_NP6_1.NP" (3,5+14,6+10,4+30,2+11,7+19,9+4,5+1,4+2,4) |  | 98.6 | [12 empty] | VV | 2 | 2 | True | 0 | ROZPOCET
| VV |  | Součet |  | 98.6 | [12 empty] | VV | 2 | 4 | True | 1 | ROZPOCET
| D | 781 | Dokončovací práce - obklady |  |  |  | 20164.58 |  |  |  |  | 0 |  | 0.39871 |  | 0 | 2 | D | 1 |  |  |  | ROZPOCET | [6 empty] | 20164.58
69 | K | 781414112 | Montáž obkladaček vnitřních keramických pravoúhlých lepených flexibilním lepidlem | m2 | 24.905 | 455.21 | 11337.01 | CS ÚRS 2019 01 |  | základní |  | 0 | 0.003 | 0.074715 | 0 | 0 | 16 | K | 2 |  |  |  | ROZPOCET | 11337.01 | 0 | 0 | 0 | 0 | 1 | 11337.01 | 16 | -1475297094
| VV |  | "rozsah a spec._SO 01_viz D.1.1b_14-18,19-21,TZ" | [14 empty] | VV | 2 | 1 | True | 0 | ROZPOCET
| VV |  | (2,0*8,71)+(1,5*4,99) |  | 24.905 | [12 empty] | VV | 2 | 2 | True | 0 | ROZPOCET
| VV |  | Součet |  | 24.905 | [12 empty] | VV | 2 | 4 | True | 1 | ROZPOCET
70 | M | 597610R22 | dodávka vnitřních obkládaček keramických - specifikace dle PD a TZ | m2 | 27.396 | 207.22 | 5677 | CS VLASTNÍ |  | základní |  | 0 | 0.0118 | 0.32327 | 0 | 0 | 32 | M | 2 |  |  |  | ROZPOCET | 5677 | 0 | 0 | 0 | 0 | 1 | 5677 | 16 | 1196219477
| P |  | Poznámka k položce: V jednotkové ceně zahrnuty náklady na veškeré doplňky a příslušenství dle PD a TZ. (listely, dekory - specifikované v PD) --------------------------------------------------------------------- | [14 empty] | P | 2
| VV |  | 24,905*1,1 'Přepočtené koeficientem množství |  | 27.396 | [12 empty] | VV | 2 | 2 | False | 1 | ROZPOCET
71 | K | 781469196 | Příplatek k montáži obkladů vnitřních za spáry tmelem | m2 | 24.905 | 10.46 | 260.51 | CS ÚRS 2019 01 |  | základní |  | 0 | 0 | 0 | 0 | 0 | 16 | K | 2 |  |  |  | ROZPOCET | 260.51 | 0 | 0 | 0 | 0 | 1 | 260.51 | 16 | 263592860
72 | K | 781494R15 | Příplatek k vnitřním obladům za dodávku a montáž ukončovacích, rohových a koutových profilů | m2 | 24.905 | 48.18 | 1199.92 | CS VLASTNÍ |  | základní |  | 0 | 0 | 0 | 0 | 0 | 16 | K | 2 |  |  |  | ROZPOCET | 1199.92 | 0 | 0 | 0 | 0 | 1 | 1199.92 | 16 | 1357367152
| P |  | Poznámka k položce: Množství/rozsah - VZTAŽEN NA CELKOVOU PLOCHU vnitřních obkladů. (specifikace materiálů dle PD a TZ) ------------------------------------------------------------------------------------ | [14 empty] | P | 2
73 | K | 781495115 | Spárování vnitřních obkladů silikonem | m | 23.97 | 52.32 | 1254.11 | CS ÚRS 2019 01 |  | základní |  | 0 | 3e-05 | 0.0007191 | 0 | 0 | 16 | K | 2 |  |  |  | ROZPOCET | 1254.11 | 0 | 0 | 0 | 0 | 1 | 1254.11 | 16 | -1826960977
74 | K | 998781202 | Přesun hmot procentní pro obklady keramické | % | 1 | 436.03 | 436.03 | CS ÚRS 2019 01 |  | základní |  | 0 | 0 | 0 | 0 | 0 | 16 | K | 2 |  |  |  | ROZPOCET | 436.03 | 0 | 0 | 0 | 0 | 1 | 436.03 | 16 | 369649695
| D | 784 | Dokončovací práce - malby a tapety |  |  |  | 19600.59 |  |  |  |  | 0 |  | 0.22593 |  | 0 | 2 | D | 1 |  |  |  | ROZPOCET | [6 empty] | 19600.59
75 | K | 784181105 | Základní akrylátová jednonásobná penetrace podkladu v místnostech výšky bez rozlišení | m2 | 461.082 | 13.08 | 6030.95 | CS ÚRS 2019 01 |  | základní |  | 0 | 0.0002 | 0.092216 | 0 | 0 | 16 | K | 2 |  |  |  | ROZPOCET | 6030.95 | 0 | 0 | 0 | 0 | 1 | 6030.95 | 16 | -115931119
76 | K | 784221105 | Dvojnásobné bílé malby ze směsí za sucha dobře otěruvzdorných v místnostech výšky bez rozlišení | m2 | 461.082 | 29.43 | 13569.64 | CS ÚRS 2019 01 |  | základní |  | 0 | 0.00029 | 0.13371 | 0 | 0 | 16 | K | 2 |  |  |  | ROZPOCET | 13569.64 | 0 | 0 | 0 | 0 | 1 | 13569.64 | 16 | -1521863917

## D.1.3 - Požárně bezpečnos..._01
{87af77dc-3a72-487a-ae37-79bd7d0d153e}
2
| KRYCÍ LIST SOUPISU PRACÍ | [7 empty] | v --- níže se nacházejí doplnkové a pomocné údaje k sestavám --- v | [8 empty] | False
Stavba:
PD pro Hasičskou zbrojnici Frýdek
Objekt:
2 - NEZPŮSOBILÉ VÝDAJE
Soupis:
SO 01 - BUDOVA HASIČSKÉ ZBROJNICE
Úroveň 3:
D.1.3 - Požárně bezpečnostní řešení
| KSO: |  | 812 19 |  |  | CC-CZ:
| Místo: |  | Frýdek Místek |  |  | Datum: | 26. 7. 2019
| Zadavatel: |  |  |  |  | IČ:
|  | Statutární město Frýdek - Místek |  |  |  | DIČ:
| Uchazeč: |  |  |  |  | IČ: | 42864771
|  | Morys s.r.o. |  |  |  | DIČ: | CZ42864771
| Projektant: |  |  |  |  | IČ:
|  | PPS Kania s.r.o. |  |  |  | DIČ:
| Zpracovatel: |  |  |  |  | IČ:
DIČ:
Poznámka:
Soupis prací je sestaven za využití položek Cenové soustavy ÚRS. Cenové a technické podmínky položek CS ÚRS, které nejsou uvedeny v soupisu prací (tzv. úvodní části katalogů) jsou neomezeně dálkově k dispozici na www.cs-urs.cz. Položky soupisu prací, které nemají ve sloupci „Cenová soustava“ uveden žádný údaj, nepochází z Cenové soustavy ÚRS (takové položky soupisu prací mají Cenovou soustavu „VLASTNÍ“). Ocenění "vlastní" položky:na základě odborných znalostí a zkušeností projektanta při realizaci obdobných zakázek za období 5-ti let. nebo na základě CN) Nedílnou součástí soupisu prací je projektová dokumentace vč. textových příloh, na kterou se položky soupisu prací plně odkazují.
| Cena bez DPH | [5 empty] | 970.16
|  |  | Základ daně |  |  | Sazba daně | Výše daně
| DPH | základní | 970.16 |  |  | 21% | 203.73
|  | snížená | 0 |  |  | 15% | 0
|  | zákl. přenesená | 0 |  |  | 21% | 0
|  | sníž. přenesená | 0 |  |  | 15% | 0
|  | nulová | 0 |  |  | 0% | 0
| Cena s DPH |  |  | v | CZK |  | 1173.89
| Projektant |  |  | Zpracovatel
| Datum a podpis: |  | Razítko | Datum a podpis: |  |  | Razítko
| Objednavatel |  |  | Uchazeč
| Datum a podpis: |  | Razítko | Datum a podpis: |  |  | Razítko
REKAPITULACE ČLENĚNÍ SOUPISU PRACÍ
Stavba:
PD pro Hasičskou zbrojnici Frýdek
Objekt:
2 - NEZPŮSOBILÉ VÝDAJE
Soupis:
SO 01 - BUDOVA HASIČSKÉ ZBROJNICE
Úroveň 3:
D.1.3 - Požárně bezpečnostní řešení
Místo: |  |  | Frýdek Místek |  |  | Datum: | 26. 7. 2019
Zadavatel: |  |  | Statutární město Frýdek - Místek |  |  | Projektant: | PPS Kania s.r.o.
Uchazeč: |  |  | Morys s.r.o. |  |  | Zpracovatel:
Kód dílu - Popis | [6 empty] | Cena celkem [CZK]
Náklady ze soupisu prací | [6 empty] | 970.16 | [11 empty] | -1
| Ostatní - Ostatní | [5 empty] | 970.16
| OST-01 - Požárně bezpečnostní řešení | [5 empty] | 970.16
SOUPIS PRACÍ
Stavba:
PD pro Hasičskou zbrojnici Frýdek
Objekt:
2 - NEZPŮSOBILÉ VÝDAJE
Soupis:
SO 01 - BUDOVA HASIČSKÉ ZBROJNICE
Úroveň 3:
D.1.3 - Požárně bezpečnostní řešení
Místo: |  |  | Frýdek Místek |  |  | Datum: | 26. 7. 2019
Zadavatel: |  |  | Statutární město Frýdek - Místek |  |  | Projektant: | PPS Kania s.r.o.
Uchazeč: |  |  | Morys s.r.o. |  |  | Zpracovatel:
PČ | Typ | Kód | Popis | MJ | Množství | J.cena [CZK] | Cena celkem [CZK] | Cenová soustava |  | DPH | J. Nh [h] | Nh celkem [h] | J. hmotnost [t] | Hmotnost celkem [t] | J. suť [t] | Suť Celkem [t]
Náklady soupisu celkem | [6 empty] | 970.16 |  |  |  |  | 0 |  | 0 |  | 0 |  | D | -1 | [10 empty] | 970.16
| D | Ostatní | Ostatní |  |  |  | 970.16 |  |  |  |  | 0 |  | 0 |  | 0 | 4 | D | 0 |  |  |  | ROZPOCET | [6 empty] | 970.16
| D | OST-01 | Požárně bezpečnostní řešení |  |  |  | 970.16 |  |  |  |  | 0 |  | 0 |  | 0 | 4 | D | 1 |  |  |  | ROZPOCET | [6 empty] | 970.16
1 | K | 795666P01 | Dodávka a sazení/umístění _ autonomní hlásič požáru | ks | 1 | 970.16 | 970.16 | CS VLASTNÍ |  | základní |  | 0 | 0 | 0 | 0 | 0 | 4 | K | 2 |  |  |  | ROZPOCET | 970.16 | 0 | 0 | 0 | 0 | 1 | 970.16 | 4 | 2028478715
| VV |  | "kompletní provedení dle specifikace PD a TZ vč. všech souvisejících prací dodávek, příslušenství a komponentů" | [14 empty] | VV | 2 | 1 | True | 0 | ROZPOCET
| VV |  | "specifikace viz PBŘ" 1,0 |  | 1 | [12 empty] | VV | 2 | 2 | True | 0 | ROZPOCET
| VV |  | Součet |  | 1 | [12 empty] | VV | 2 | 4 | True | 1 | ROZPOCET
2 | K | 795666P04 | D+M utěsnění prostupů a průrazů _ OBSAŽENO V SOUPISECH TECHNIKY PROSTŘEDÍ STAVEB _ NENACEŇOVAT !! |  | 0 |  | 0 | CS VLASTNÍ |  | základní |  | 0 | 0 | 0 | 0 | 0 | 4 | K | 2 |  |  |  | ROZPOCET | 0 | 0 | 0 | 0 | 0 | 1 | 0 | 4 | -756392079
| P |  | Poznámka k položce: | [14 empty] | P | 2

## D.1.4.1 - Vytápění_01
{fdeb3d3c-c82f-4bee-af49-52bd3a6d6789}
2
| KRYCÍ LIST SOUPISU PRACÍ | [7 empty] | v --- níže se nacházejí doplnkové a pomocné údaje k sestavám --- v | [8 empty] | False
Stavba:
PD pro Hasičskou zbrojnici Frýdek
Objekt:
2 - NEZPŮSOBILÉ VÝDAJE
Soupis:
SO 01 - BUDOVA HASIČSKÉ ZBROJNICE
Úroveň 4:
D.1.4.1 - Vytápění
| KSO: |  |  |  |  | CC-CZ:
| Místo: |  |  |  |  | Datum: | 26. 7. 2019
| Zadavatel: |  |  |  |  | IČ:
DIČ:
| Uchazeč: |  |  |  |  | IČ: | 42864771
|  | Morys s.r.o. |  |  |  | DIČ: | CZ42864771
| Projektant: |  |  |  |  | IČ:
DIČ:
| Zpracovatel: |  |  |  |  | IČ:
DIČ:
Poznámka:
Soupis prací je sestaven za využití položek Cenové soustavy ÚRS. Cenové a technické podmínky položek CS ÚRS, které nejsou uvedeny v soupisu prací (tzv. úvodní části katalogů) jsou neomezeně dálkově k dispozici na www.cs-urs.cz. Položky soupisu prací, které nemají ve sloupci „Cenová soustava“ uveden žádný údaj, nepochází z Cenové soustavy ÚRS (takové položky soupisu prací mají Cenovou soustavu „VLASTNÍ“). Ocenění "vlastní" položky:na základě odborných znalostí a zkušeností projektanta při realizaci obdobných zakázek za období 5-ti let. nebo na základě CN) Nedílnou součástí soupisu prací je projektová dokumentace vč. textových příloh, na kterou se položky soupisu prací plně odkazují.
| Cena bez DPH | [5 empty] | 168731.5
|  |  | Základ daně |  |  | Sazba daně | Výše daně
| DPH | základní | 168731.5 |  |  | 21% | 35433.62
|  | snížená | 0 |  |  | 15% | 0
|  | zákl. přenesená | 0 |  |  | 21% | 0
|  | sníž. přenesená | 0 |  |  | 15% | 0
|  | nulová | 0 |  |  | 0% | 0
| Cena s DPH |  |  | v | CZK |  | 204165.12
| Projektant |  |  | Zpracovatel
| Datum a podpis: |  | Razítko | Datum a podpis: |  |  | Razítko
| Objednavatel |  |  | Uchazeč
| Datum a podpis: |  | Razítko | Datum a podpis: |  |  | Razítko
REKAPITULACE ČLENĚNÍ SOUPISU PRACÍ
Stavba:
PD pro Hasičskou zbrojnici Frýdek
Objekt:
2 - NEZPŮSOBILÉ VÝDAJE
Soupis:
SO 01 - BUDOVA HASIČSKÉ ZBROJNICE
Úroveň 4:
D.1.4.1 - Vytápění
Místo: | [5 empty] | Datum: | 26. 7. 2019
Zadavatel: | [5 empty] | Projektant:
Uchazeč: |  |  | Morys s.r.o. |  |  | Zpracovatel:
Kód dílu - Popis | [6 empty] | Cena celkem [CZK]
Náklady ze soupisu prací | [6 empty] | 168731.5 | [11 empty] | -1
| HSV - Práce a dodávky HSV | [5 empty] | 7960.4
| 3 - Svislé a kompletní konstrukce | [5 empty] | 479.64
| 6 - Úpravy povrchů, podlahy a osazování výplní | [5 empty] | 109
| 9 - Ostatní konstrukce a práce, bourání | [5 empty] | 327.02
| 97 - Prorážení otvorů a ostatní bourací práce | [5 empty] | 7044.74
| 997 - Přesun sutě | [5 empty] | 0
| PSV - Práce a dodávky PSV | [5 empty] | 160771.1
| 713 - Izolace tepelné | [5 empty] | 15547.94
| 727 - Zdravotechnika - požární ochrana | [5 empty] | 1239.2
| 733 - Ústřední vytápění - rozvodné potrubí | [5 empty] | 80113.07
| 734 - Ústřední vytápění - armatury | [5 empty] | 29212.75
| 735 - Ústřední vytápění - otopná tělesa | [5 empty] | 25770.66
| 783 - Dokončovací práce - nátěry | [5 empty] | 8887.48
SOUPIS PRACÍ
Stavba:
PD pro Hasičskou zbrojnici Frýdek
Objekt:
2 - NEZPŮSOBILÉ VÝDAJE
Soupis:
SO 01 - BUDOVA HASIČSKÉ ZBROJNICE
Úroveň 4:
D.1.4.1 - Vytápění
Místo: | [5 empty] | Datum: | 26. 7. 2019
Zadavatel: | [5 empty] | Projektant:
Uchazeč: |  |  | Morys s.r.o. |  |  | Zpracovatel:
PČ | Typ | Kód | Popis | MJ | Množství | J.cena [CZK] | Cena celkem [CZK] | Cenová soustava |  | DPH | J. Nh [h] | Nh celkem [h] | J. hmotnost [t] | Hmotnost celkem [t] | J. suť [t] | Suť Celkem [t]
Náklady soupisu celkem | [6 empty] | 168731.5 |  |  |  |  | 0 |  | 0.4219 |  | 0.56245 |  | D | -1 | [7 empty] | 168731.5
| D | HSV | Práce a dodávky HSV |  |  |  | 7960.4 |  |  |  |  | 0 |  | 0.045847 |  | 0.168 | 1 | D | 0 | ROZPOCET | [6 empty] | 7960.4
| D | 3 | Svislé a kompletní konstrukce |  |  |  | 479.64 |  |  |  |  | 0 |  | 0.03786 |  | 0 | 1 | D | 1 | ROZPOCET | [6 empty] | 479.64
1 | K | 310235251 | Zazdívka otvorů pl do 0,0225 m2 ve zdivu nadzákladovém cihlami pálenými tl do 450 mm | kus | 2 | 239.82 | 479.64 | CS ÚRS 2019 01 |  | základní |  | 0 | 0.01893 | 0.03786 | 0 | 0 | 4 | K | 2 | ROZPOCET | 479.64 | 0 | 0 | 0 | 0 | 1 | 479.64 | 4 | -795441364
| D | 6 | Úpravy povrchů, podlahy a osazování výplní |  |  |  | 109 |  |  |  |  | 0 |  | 0.0068 |  | 0 | 1 | D | 1 | ROZPOCET | [6 empty] | 109
2 | K | 612315201 | Vápenná hrubá omítka malých ploch do 0,09 m2 na stěnách | kus | 2 | 54.5 | 109 | CS ÚRS 2019 01 |  | základní |  | 0 | 0.0034 | 0.0068 | 0 | 0 | 4 | K | 2 | ROZPOCET | 109 | 0 | 0 | 0 | 0 | 1 | 109 | 4 | -1679086855
| D | 9 | Ostatní konstrukce a práce, bourání |  |  |  | 327.02 |  |  |  |  | 0 |  | 0 |  | 0.024 | 1 | D | 1 | ROZPOCET | [6 empty] | 327.02
3 | K | 971035251 | Vybourání otvorů ve zdivu cihelném pl do 0,0225 m2 na MC tl do 450 mm | kus | 2 | 163.51 | 327.02 | CS ÚRS 2019 01 |  | základní |  | 0 | 0 | 0 | 0.012 | 0.024 | 4 | K | 2 | ROZPOCET | 327.02 | 0 | 0 | 0 | 0 | 1 | 327.02 | 4 | -1888740167
| D | 97 | Prorážení otvorů a ostatní bourací práce |  |  |  | 7044.74 |  |  |  |  | 0 |  | 0.0011875 |  | 0.144 | 1 | D | 1 | ROZPOCET | [6 empty] | 7044.74
4 | K | 952902031 | Čištění budov omytí hladkých podlah | m2 | 100 | 43.6 | 4360 |  |  | základní |  | 0 | 1.1875e-05 | 0.0011875 | 0 | 0 | 4 | K | 2 | ROZPOCET | 4360 | 0 | 0 | 0 | 0 | 1 | 4360 | 4 | -870719532
5 | K | 971035241 | Vybourání otvorů ve zdivu cihelném pl do 0,0225 m2 na MC tl do 300 mm | kus | 18 | 87.21 | 1569.78 |  |  | základní |  | 0 | 0 | 0 | 0.008 | 0.144 | 4 | K | 2 | ROZPOCET | 1569.78 | 0 | 0 | 0 | 0 | 1 | 1569.78 | 4 | 1481682859
6 | K | 997013153 | Vnitrostaveništní doprava suti a vybouraných hmot pro budovy v do 12 m s omezením mechanizace | t | 0.562 | 250.72 | 140.9 | CS ÚRS 2019 01 |  | základní |  | 0 | 0 | 0 | 0 | 0 | 4 | K | 2 | ROZPOCET | 140.9 | 0 | 0 | 0 | 0 | 1 | 140.9 | 4 | 1002500531
7 | K | 997013219 | Příplatek k vnitrostaveništní dopravě suti a vybouraných hmot za zvětšenou dopravu suti ZKD 10 m | t | 5.62 | 5.45 | 30.63 |  |  | základní |  | 0 | 0 | 0 | 0 | 0 | 4 | K | 2 | ROZPOCET | 30.63 | 0 | 0 | 0 | 0 | 1 | 30.63 | 4 | 253106810
8 | K | 997013802 | Poplatek za uložení stavebního odpadu na skládce (skládkovné) bez rozlišení | t | 0.562 | 1362.59 | 765.78 |  |  | základní |  | 0 | 0 | 0 | 0 | 0 | 4 | K | 2 | ROZPOCET | 765.78 | 0 | 0 | 0 | 0 | 1 | 765.78 | 4 | -917488474
9 | K | 997211111 | Svislá doprava suti na v 3,5 m | t | 0.562 | 43.6 | 24.5 |  |  | základní |  | 0 | 0 | 0 | 0 | 0 | 4 | K | 2 | ROZPOCET | 24.5 | 0 | 0 | 0 | 0 | 1 | 24.5 | 4 | -1506439426
10 | K | 997211511 | Vodorovná doprava suti po suchu na vzdálenost do 1 km | t | 0.562 | 174.41 | 98.02 |  |  | základní |  | 0 | 0 | 0 | 0 | 0 | 4 | K | 2 | ROZPOCET | 98.02 | 0 | 0 | 0 | 0 | 1 | 98.02 | 4 | -1879207438
11 | K | 997211519 | Příplatek ZKD 1 km u vodorovné dopravy suti | t | 5.62 | 5.45 | 30.63 |  |  | základní |  | 0 | 0 | 0 | 0 | 0 | 4 | K | 2 | ROZPOCET | 30.63 | 0 | 0 | 0 | 0 | 1 | 30.63 | 4 | 1537692490
12 | K | 997321611 | Nakládání nebo překládání suti a vybouraných hmot | t | 0.562 | 43.6 | 24.5 | CS ÚRS 2019 01 |  | základní |  | 0 | 0 | 0 | 0 | 0 | 4 | K | 2 | ROZPOCET | 24.5 | 0 | 0 | 0 | 0 | 1 | 24.5 | 4 | -1212816275
| D | 997 | Přesun sutě |  |  |  | 0 |  |  |  |  | 0 |  | 0 |  | 0 | 1 | D | 1 | ROZPOCET | [6 empty] | 0
| D | PSV | Práce a dodávky PSV |  |  |  | 160771.1 |  |  |  |  | 0 |  | 0.37605 |  | 0.39445 | 2 | D | 0 | ROZPOCET | [6 empty] | 160771.1
| D | 713 | Izolace tepelné |  |  |  | 15547.94 |  |  |  |  | 0 |  | 0.02768 |  | 0.212 | 2 | D | 1 | ROZPOCET | [6 empty] | 15547.94
13 | K | 7134108 | Odstanění izolace tepelné | m | 40 | 34.23 | 1369.2 |  |  | základní |  | 0 | 0 | 0 | 0.0053 | 0.212 | 16 | K | 2 | ROZPOCET | 1369.2 | 0 | 0 | 0 | 0 | 1 | 1369.2 | 16 | -1449488884
14 | K | 713463121 | Montáž izolace tepelné potrubí potrubními pouzdry bez úpravy uchycenými sponami 1x | m | 114 | 38.81 | 4424.34 |  |  | základní |  | 0 | 0 | 0 | 0 | 0 | 16 | K | 2 | ROZPOCET | 4424.34 | 0 | 0 | 0 | 0 | 1 | 4424.34 | 16 | -778056054
15 | M | 63154820 | pouzdro izolační potrubní ohebné s jednostrannou Al fólií max. 400/100 °C 18/25 mm | m | 58 | 77.94 | 4520.52 | CS ÚRS 2019 01 |  | základní |  | 0 | 0.0002 | 0.0116 | 0 | 0 | 32 | M | 2 | ROZPOCET | 4520.52 | 0 | 0 | 0 | 0 | 1 | 4520.52 | 16 | 1617045828
16 | M | 63154821 | pouzdro izolační potrubní ohebné s jednostrannou Al fólií max. 400/100 °C 22/25 mm | m | 8 | 83.28 | 666.24 | CS ÚRS 2019 01 |  | základní |  | 0 | 0.00027 | 0.00216 | 0 | 0 | 32 | M | 2 | ROZPOCET | 666.24 | 0 | 0 | 0 | 0 | 1 | 666.24 | 16 | -548605615
17 | M | 63154822 | pouzdro izolační potrubní ohebné s jednostrannou Al fólií max. 400/100 °C 28/25 mm | m | 48 | 87.64 | 4206.72 | CS ÚRS 2019 01 |  | základní |  | 0 | 0.00029 | 0.01392 | 0 | 0 | 32 | M | 2 | ROZPOCET | 4206.72 | 0 | 0 | 0 | 0 | 1 | 4206.72 | 16 | 285596044
18 | K | 998713203 | Přesun hmot procentní pro izolace tepelné v objektech v do 24 m | % | 1 | 360.92 | 360.92 | CS ÚRS 2019 01 |  | základní |  | 0 | 0 | 0 | 0 | 0 | 16 | K | 2 | ROZPOCET | 360.92 | 0 | 0 | 0 | 0 | 1 | 360.92 | 16 | 992323348
| D | 727 | Zdravotechnika - požární ochrana |  |  |  | 1239.2 |  |  |  |  | 0 |  | 0.00102 |  | 0 | 2 | D | 1 | ROZPOCET | [6 empty] | 1239.2
19 | K | 7271114 | Protipožární tmel | kus | 2 | 619.6 | 1239.2 |  |  | základní |  | 0 | 0.00051 | 0.00102 | 0 | 0 | 16 | K | 2 | ROZPOCET | 1239.2 | 0 | 0 | 0 | 0 | 1 | 1239.2 | 16 | 479915538
| D | 733 | Ústřední vytápění - rozvodné potrubí |  |  |  | 80113.07 |  |  |  |  | 0 |  | 0.13723 |  | 0.096 | 2 | D | 1 | ROZPOCET | [6 empty] | 80113.07
20 | K | 733110806 | Demontáž potrubí ocelového závitového do DN 32 | m | 30 | 24.74 | 742.2 | CS ÚRS 2019 01 |  | základní |  | 0 | 2e-05 | 0.0006 | 0.0032 | 0.096 | 16 | K | 2 | ROZPOCET | 742.2 | 0 | 0 | 0 | 0 | 1 | 742.2 | 16 | -1588567723
21 | K | 7331901 | Topná zkouška | hod | 24 | 340.76 | 8178.24 |  |  | základní |  | 0 | 0 | 0 | 0 | 0 | 16 | K | 2 | ROZPOCET | 8178.24 | 0 | 0 | 0 | 0 | 1 | 8178.24 | 16 | -884527252
22 | K | 733190108 | Zkouška těsnosti potrubí ocelové závitové do DN 50 | m | 172 | 12.86 | 2211.92 | CS ÚRS 2019 01 |  | základní |  | 0 | 0 | 0 | 0 | 0 | 16 | K | 2 | ROZPOCET | 2211.92 | 0 | 0 | 0 | 0 | 1 | 2211.92 | 16 | -2012466410
23 | K | 733223301 | Potrubí měděné spojované lisováním 15x1 ÚT | m | 108 | 283.31 | 30597.48 | CS ÚRS 2019 01 |  | základní |  | 0 | 0.00045 | 0.0486 | 0 | 0 | 16 | K | 2 | ROZPOCET | 30597.48 | 0 | 0 | 0 | 0 | 1 | 30597.48 | 16 | 1585386932
24 | K | 733223302 | Potrubí měděné spojované lisováním 18x1 ÚT | m | 8 | 310.23 | 2481.84 | CS ÚRS 2019 01 |  | základní |  | 0 | 0.00068 | 0.00544 | 0 | 0 | 16 | K | 2 | ROZPOCET | 2481.84 | 0 | 0 | 0 | 0 | 1 | 2481.84 | 16 | -156853371
25 | K | 733223303 | Potrubí měděné spojované lisováním 22x1 ÚT | m | 8 | 364.08 | 2912.64 | CS ÚRS 2019 01 |  | základní |  | 0 | 0.00067 | 0.00536 | 0 | 0 | 16 | K | 2 | ROZPOCET | 2912.64 | 0 | 0 | 0 | 0 | 1 | 2912.64 | 16 | -190916919
26 | K | 733223304 | Potrubí měděné spojované lisováním 28x1 ÚT | m | 48 | 515.93 | 24764.64 | CS ÚRS 2019 01 |  | základní |  | 0 | 0.00124 | 0.05952 | 0 | 0 | 16 | K | 2 | ROZPOCET | 24764.64 | 0 | 0 | 0 | 0 | 1 | 24764.64 | 16 | 643741951
27 | K | 733223305.1 | Potrubí měděné DN 32 ÚT - chránička | m | 11 | 446.49 | 4911.39 |  |  | základní |  | 0 | 0.00161 | 0.01771 | 0 | 0 | 16 | K | 2 | ROZPOCET | 4911.39 | 0 | 0 | 0 | 0 | 1 | 4911.39 | 16 | 406940854
28 | K | 998733203 | Přesun hmot procentní pro rozvody potrubí v objektech v do 24 m | % | 1 | 3312.72 | 3312.72 | CS ÚRS 2019 01 |  | základní |  | 0 | 0 | 0 | 0 | 0 | 16 | K | 2 | ROZPOCET | 3312.72 | 0 | 0 | 0 | 0 | 1 | 3312.72 | 16 | 1101750418
| D | 734 | Ústřední vytápění - armatury |  |  |  | 29212.75 |  |  |  |  | 0 |  | 0.01319 |  | 0 | 2 | D | 1 | ROZPOCET | [6 empty] | 29212.75
29 | K | 722224115 | Kohout plnicí nebo vypouštěcí G 1/2 PN 10 s jedním závitem | kus | 9 | 140.51 | 1264.59 | CS ÚRS 2014 01 |  | základní |  | 0 | 0.00022 | 0.00198 | 0 | 0 | 16 | K | 2 | ROZPOCET | 1264.59 | 0 | 0 | 0 | 0 | 1 | 1264.59 | 16 | 2103689307
30 | K | 734209113 | Montáž armatury závitové s dvěma závity G 1/2 | kus | 18 | 69.44 | 1249.92 | CS ÚRS 2014 01 |  | základní |  | 0 | 8e-05 | 0.00144 | 0 | 0 | 16 | K | 2 | ROZPOCET | 1249.92 | 0 | 0 | 0 | 0 | 1 | 1249.92 | 16 | 1079861197
31 | M | 553 | Dvojregulační ventil DN15 přímý | kus | 9 | 288.43 | 2595.87 |  |  | základní |  | 0 | 0 | 0 | 0 | 0 | 32 | M | 2 | ROZPOCET | 2595.87 | 0 | 0 | 0 | 0 | 1 | 2595.87 | 16 | -1554794911
32 | M | 5531 | Radiátorové šroubení přímé, uzavíráním a vyp. DN15 | kus | 9 | 170.92 | 1538.28 |  |  | základní |  | 0 | 0 | 0 | 0 | 0 | 32 | M | 2 | ROZPOCET | 1538.28 | 0 | 0 | 0 | 0 | 1 | 1538.28 | 16 | 1784054189
33 | K | 734209115 | Montáž armatury závitové s dvěma závity G 1 | kus | 3 | 91.89 | 275.67 | CS ÚRS 2014 01 |  | základní |  | 0 | 0.00015 | 0.00045 | 0 | 0 | 16 | K | 2 | ROZPOCET | 275.67 | 0 | 0 | 0 | 0 | 1 | 275.67 | 16 | 673280381
34 | M | 551141280 | kulový kohout, PN 35, T 185 C, chromovaný R250D 1" červený | kus | 3 | 380.33 | 1140.99 | CS ÚRS 2014 01 |  | základní |  | 0 | 0.00048 | 0.00144 | 0 | 0 | 32 | M | 2 | ROZPOCET | 1140.99 | 0 | 0 | 0 | 0 | 1 | 1140.99 | 16 | -921400638
35 | K | 734211119 | Ventil závitový odvzdušňovací G 3/8 PN 14 do 120°C automatický | kus | 15 | 202.97 | 3044.55 | CS ÚRS 2017 02 |  | základní |  | 0 | 0.00023 | 0.00345 | 0 | 0 | 16 | K | 2 | ROZPOCET | 3044.55 | 0 | 0 | 0 | 0 | 1 | 3044.55 | 16 | 1242718615
36 | K | 73422168 | Termostatická hlavice pro veřejné budovy s vest. čidlem - mtž a dodávka | soubor | 9 | 437.99 | 3941.91 |  |  | základní |  | 0 | 0.00027 | 0.00243 | 0 | 0 | 16 | K | 2 | ROZPOCET | 3941.91 | 0 | 0 | 0 | 0 | 1 | 3941.91 | 16 | 1307275447
37 | K | 73441211 | Měřič tepla ultrazvukový G 1/2, 0,4m3/h vč 2ks návarků | kpl | 1 | 6041.06 | 6041.06 |  |  | základní |  | 0 | 0.002 | 0.002 | 0 | 0 | 16 | K | 2 | ROZPOCET | 6041.06 | 0 | 0 | 0 | 0 | 1 | 6041.06 | 16 | -1566809400
38 | K | 77 | zednická výpomoc | hod | 30 | 267.07 | 8012.1 |  |  | základní |  | 0 | 0 | 0 | 0 | 0 | 16 | K | 2 | ROZPOCET | 8012.1 | 0 | 0 | 0 | 0 | 1 | 8012.1 | 16 | 612034252
39 | K | 998734203 | Přesun hmot procentní pro armatury v objektech v do 24 m | % | 1 | 107.81 | 107.81 | CS ÚRS 2019 01 |  | základní |  | 0 | 0 | 0 | 0 | 0 | 16 | K | 2 | ROZPOCET | 107.81 | 0 | 0 | 0 | 0 | 1 | 107.81 | 16 | -749257116
| D | 735 | Ústřední vytápění - otopná tělesa |  |  |  | 25770.66 |  |  |  |  | 0 |  | 0.19175 |  | 0.08645 | 2 | D | 1 | ROZPOCET | [6 empty] | 25770.66
40 | K | 735000912 | Vyregulování termost.ventilů a šroubení | kus | 18 | 58.75 | 1057.5 | CS ÚRS 2014 01 |  | základní |  | 0 | 0 | 0 | 0 | 0 | 16 | K | 2 | ROZPOCET | 1057.5 | 0 | 0 | 0 | 0 | 1 | 1057.5 | 16 | -1807551336
41 | K | 7351518 | Demontáž otopného tělesa | kus | 7 | 141.06 | 987.42 |  |  | základní |  | 0 | 5e-05 | 0.00035 | 0.01235 | 0.08645 | 16 | K | 2 | ROZPOCET | 987.42 | 0 | 0 | 0 | 0 | 1 | 987.42 | 16 | -1421541011
42 | K | 7351592101 | Montáž otopných těles panelových délky do 1140 mm | kus | 9 | 314.92 | 2834.28 |  |  | základní |  | 0 | 0 | 0 | 0 | 0 | 16 | K | 2 | ROZPOCET | 2834.28 | 0 | 0 | 0 | 0 | 1 | 2834.28 | 16 | -25288804
43 | M | KRD.11050100500010 | těleso otopné deskové s bočním připojením typ11 V500L1000 mm | kus | 7 | 1922.88 | 13460.16 | CS ÚRS 2019 01 |  | základní |  | 0 | 0.0171 | 0.1197 | 0 | 0 | 32 | M | 2 | ROZPOCET | 13460.16 | 0 | 0 | 0 | 0 | 1 | 13460.16 | 16 | 584941674
44 | M | KRD.22060100500010 | těleso otopné deskové s bočním připojením typ22 V600L1000 mm | kus | 1 | 2670.67 | 2670.67 | CS ÚRS 2019 01 |  | základní |  | 0 | 0.0326 | 0.0326 | 0 | 0 | 32 | M | 2 | ROZPOCET | 2670.67 | 0 | 0 | 0 | 0 | 1 | 2670.67 | 16 | 176041124
45 | K | 7351645221 | Montáž otopného tělesa trubkového na stěny výšky tělesa přes 1340 mm vč. uchycení | kus | 1 | 233.82 | 233.82 |  |  | základní |  | 0 | 0 | 0 | 0 | 0 | 16 | K | 2 | ROZPOCET | 233.82 | 0 | 0 | 0 | 0 | 1 | 233.82 | 16 | -1802744698
46 | M | 541530720 | těleso trubkové přímotopné 1820 x 600 mm | kus | 1 | 3565.84 | 3565.84 |  |  | základní |  | 0 | 0.0391 | 0.0391 | 0 | 0 | 32 | M | 2 | ROZPOCET | 3565.84 | 0 | 0 | 0 | 0 | 1 | 3565.84 | 16 | 887919947
47 | K | 735191905 | Odvzdušnění otopných těles | kus | 9 | 18.2 | 163.8 | CS ÚRS 2014 01 |  | základní |  | 0 | 0 | 0 | 0 | 0 | 16 | K | 2 | ROZPOCET | 163.8 | 0 | 0 | 0 | 0 | 1 | 163.8 | 16 | 842397284
48 | K | 998735203 | Přesun hmot procentní pro otopná tělesa v objektech v do 24 m | % | 1 | 797.17 | 797.17 | CS ÚRS 2019 01 |  | základní |  | 0 | 0 | 0 | 0 | 0 | 16 | K | 2 | ROZPOCET | 797.17 | 0 | 0 | 0 | 0 | 1 | 797.17 | 16 | -286648155
| D | 783 | Dokončovací práce - nátěry |  |  |  | 8887.48 |  |  |  |  | 0 |  | 0.00518 |  | 0 | 2 | D | 1 | ROZPOCET | [6 empty] | 8887.48
49 | K | 7836145511 | Základní dvojnásobný syntetický nátěr potrubí DN do 50 mm | m | 114 | 48.07 | 5479.98 |  |  | základní |  | 0 | 2e-05 | 0.00228 | 0 | 0 | 16 | K | 2 | ROZPOCET | 5479.98 | 0 | 0 | 0 | 0 | 1 | 5479.98 | 16 | -216508182
50 | K | 7836176131 | Krycí dvojnásobný syntetický samozákladující nátěr potrubí DN do 50 mm 1x email | m | 58 | 58.75 | 3407.5 |  |  | základní |  | 0 | 5e-05 | 0.0029 | 0 | 0 | 16 | K | 2 | ROZPOCET | 3407.5 | 0 | 0 | 0 | 0 | 1 | 3407.5 | 16 | 1332358775

## D.1.4.2 - Zdravotně techn...
{3c6410a1-aeb4-4b1b-a91e-6c69ef5619b5}
2
| KRYCÍ LIST SOUPISU PRACÍ | [7 empty] | v --- níže se nacházejí doplnkové a pomocné údaje k sestavám --- v | [8 empty] | False
Stavba:
PD pro Hasičskou zbrojnici Frýdek
Objekt:
2 - NEZPŮSOBILÉ VÝDAJE
Soupis:
SO 01 - BUDOVA HASIČSKÉ ZBROJNICE
Úroveň 4:
D.1.4.2 - Zdravotně technické instalace
| KSO: |  |  |  |  | CC-CZ:
| Místo: |  |  |  |  | Datum: | 26. 7. 2019
| Zadavatel: |  |  |  |  | IČ:
DIČ:
| Uchazeč: |  |  |  |  | IČ: | 42864771
|  | Morys s.r.o. |  |  |  | DIČ: | CZ42864771
| Projektant: |  |  |  |  | IČ:
DIČ:
| Zpracovatel: |  |  |  |  | IČ:
DIČ:
Poznámka:
Soupis prací je sestaven za využití položek Cenové soustavy ÚRS. Cenové a technické podmínky položek CS ÚRS, které nejsou uvedeny v soupisu prací (tzv. úvodní části katalogů) jsou neomezeně dálkově k dispozici na www.cs-urs.cz. Položky soupisu prací, které nemají ve sloupci „Cenová soustava“ uveden žádný údaj, nepochází z Cenové soustavy ÚRS (takové položky soupisu prací mají Cenovou soustavu „VLASTNÍ“). Ocenění "vlastní" položky:na základě odborných znalostí a zkušeností projektanta při realizaci obdobných zakázek za období 5-ti let. nebo na základě CN) Nedílnou součástí soupisu prací je projektová dokumentace vč. textových příloh, na kterou se položky soupisu prací plně odkazují.
| Cena bez DPH | [5 empty] | 98496.04
|  |  | Základ daně |  |  | Sazba daně | Výše daně
| DPH | základní | 98496.04 |  |  | 21% | 20684.17
|  | snížená | 0 |  |  | 15% | 0
|  | zákl. přenesená | 0 |  |  | 21% | 0
|  | sníž. přenesená | 0 |  |  | 15% | 0
|  | nulová | 0 |  |  | 0% | 0
| Cena s DPH |  |  | v | CZK |  | 119180.21
| Projektant |  |  | Zpracovatel
| Datum a podpis: |  | Razítko | Datum a podpis: |  |  | Razítko
| Objednavatel |  |  | Uchazeč
| Datum a podpis: |  | Razítko | Datum a podpis: |  |  | Razítko
REKAPITULACE ČLENĚNÍ SOUPISU PRACÍ
Stavba:
PD pro Hasičskou zbrojnici Frýdek
Objekt:
2 - NEZPŮSOBILÉ VÝDAJE
Soupis:
SO 01 - BUDOVA HASIČSKÉ ZBROJNICE
Úroveň 4:
D.1.4.2 - Zdravotně technické instalace
Místo: | [5 empty] | Datum: | 26. 7. 2019
Zadavatel: | [5 empty] | Projektant:
Uchazeč: |  |  | Morys s.r.o. |  |  | Zpracovatel:
Kód dílu - Popis | [6 empty] | Cena celkem [CZK]
Náklady ze soupisu prací | [6 empty] | 98496.04 | [11 empty] | -1
| HSV - Práce a dodávky HSV | [5 empty] | 17843.29
| 3 - Svislé a kompletní konstrukce | [5 empty] | 3815.25
| 6 - Úpravy povrchů, podlahy a osazování výplní | [5 empty] | 3782.49
| 97 - Prorážení otvorů a ostatní bourací práce | [5 empty] | 10245.55
| PSV - Práce a dodávky PSV | [5 empty] | 80652.75
| 713 - Izolace tepelné | [5 empty] | 5329
| 721 - Zdravotechnika - vnitřní kanalizace | [5 empty] | 6458.46
| 722 - Zdravotechnika - vnitřní vodovod | [5 empty] | 35347.24
| 725 - Zdravotechnika - zařizovací předměty | [5 empty] | 33518.05
SOUPIS PRACÍ
Stavba:
PD pro Hasičskou zbrojnici Frýdek
Objekt:
2 - NEZPŮSOBILÉ VÝDAJE
Soupis:
SO 01 - BUDOVA HASIČSKÉ ZBROJNICE
Úroveň 4:
D.1.4.2 - Zdravotně technické instalace
Místo: | [5 empty] | Datum: | 26. 7. 2019
Zadavatel: | [5 empty] | Projektant:
Uchazeč: |  |  | Morys s.r.o. |  |  | Zpracovatel:
PČ | Typ | Kód | Popis | MJ | Množství | J.cena [CZK] | Cena celkem [CZK] | Cenová soustava |  | DPH | J. Nh [h] | Nh celkem [h] | J. hmotnost [t] | Hmotnost celkem [t] | J. suť [t] | Suť Celkem [t]
Náklady soupisu celkem | [6 empty] | 98496.04 |  |  |  |  | 0 |  | 1.9182 |  | 1.602 |  | D | -1 | [7 empty] | 98496.04
| D | HSV | Práce a dodávky HSV |  |  |  | 17843.29 |  |  |  |  | 0 |  | 1.6702 |  | 1.12 | 1 | D | 0 | ROZPOCET | [6 empty] | 17843.29
| D | 3 | Svislé a kompletní konstrukce |  |  |  | 3815.25 |  |  |  |  | 0 |  | 1.2683 |  | 0 | 1 | D | 1 | ROZPOCET | [6 empty] | 3815.25
1 | K | 346244371 | Zazdívka o tl 140 mm rýh, nik nebo kapes z cihel pálených | m2 | 5 | 763.05 | 3815.25 |  |  | základní |  | 0 | 0.25365 | 1.2683 | 0 | 0 | 4 | K | 2 | ROZPOCET | 3815.25 | 0 | 0 | 0 | 0 | 1 | 3815.25 | 4 | -1677093008
| D | 6 | Úpravy povrchů, podlahy a osazování výplní |  |  |  | 3782.49 |  |  |  |  | 0 |  | 0.40075 |  | 0.096 | 1 | D | 1 | ROZPOCET | [6 empty] | 3782.49
2 | K | 411386611 | Zabetonování prostupů v instalačních šachtách ze suchých směsí pl do 0,09 m2 ve stropech | kus | 3 | 218.01 | 654.03 |  |  | základní |  | 0 | 0.019705 | 0.059115 | 0 | 0 | 4 | K | 2 | ROZPOCET | 654.03 | 0 | 0 | 0 | 0 | 1 | 654.03 | 4 | -1537337211
3 | K | 460710075 | Vyplnění a začištění rýh v betonových podlahách a mazaninách hloubky do 7 cm a šířky do 15 cm | m | 3 | 207.11 | 621.33 |  |  | základní |  | 0 | 0.02346 | 0.07038 | 0 | 0 | 64 | K | 2 | ROZPOCET | 621.33 | 0 | 0 | 0 | 0 | 1 | 621.33 | 64 | -723244720
4 | K | 612315201 | Vápenná hrubá omítka malých ploch do 0,09 m2 na stěnách | kus | 5 | 54.5 | 272.5 | CS ÚRS 2019 01 |  | základní |  | 0 | 0.0034 | 0.017 | 0 | 0 | 4 | K | 2 | ROZPOCET | 272.5 | 0 | 0 | 0 | 0 | 1 | 272.5 | 4 | 1750723469
5 | K | 612453551 | Omítka rýh š do 150 mm ve stěnách MC hlazená ocelovým hladítkem | m2 | 5 | 316.12 | 1580.6 |  |  | základní |  | 0 | 0.050851 | 0.25426 | 0 | 0 | 4 | K | 2 | ROZPOCET | 1580.6 | 0 | 0 | 0 | 0 | 1 | 1580.6 | 4 | -1847721189
6 | K | 972054241 | Vybourání otvorů v ŽB stropech nebo klenbách pl do 0,09 m2 tl do 150 mm | kus | 3 | 218.01 | 654.03 |  |  | základní |  | 0 | 0 | 0 | 0.032 | 0.096 | 4 | K | 2 | ROZPOCET | 654.03 | 0 | 0 | 0 | 0 | 1 | 654.03 | 4 | -1241531485
| D | 97 | Prorážení otvorů a ostatní bourací práce |  |  |  | 10245.55 |  |  |  |  | 0 |  | 0.0011875 |  | 1.024 | 1 | D | 1 | ROZPOCET | [6 empty] | 10245.55
7 | K | 460680182 | Vybourání otvorů ve zdivu cihelném plochy do 0,25 m2, tloušťky do 30 cm - niky pro armatury | kus | 2 | 218.01 | 436.02 |  |  | základní |  | 0 | 0 | 0 | 0 | 0 | 64 | K | 2 | ROZPOCET | 436.02 | 0 | 0 | 0 | 0 | 1 | 436.02 | 64 | -1670029565
8 | K | 952902031 | Čištění budov omytí hladkých podlah | m2 | 100 | 43.6 | 4360 |  |  | základní |  | 0 | 1.1875e-05 | 0.0011875 | 0 | 0 | 4 | K | 2 | ROZPOCET | 4360 | 0 | 0 | 0 | 0 | 1 | 4360 | 4 | -2120515627
9 | K | 971035241 | Vybourání otvorů ve zdivu cihelném pl do 0,0225 m2 na MC tl do 300 mm | kus | 3 | 87.21 | 261.63 |  |  | základní |  | 0 | 0 | 0 | 0.008 | 0.024 | 4 | K | 2 | ROZPOCET | 261.63 | 0 | 0 | 0 | 0 | 1 | 261.63 | 4 | 354037575
10 | K | 974031164 | Vysekání rýh ve zdivu cihelném hl do 150 mm š do 150 mm | m | 25 | 163.51 | 4087.75 |  |  | základní |  | 0 | 0 | 0 | 0.04 | 1 | 4 | K | 2 | ROZPOCET | 4087.75 | 0 | 0 | 0 | 0 | 1 | 4087.75 | 4 | 1568083943
11 | K | 997013153 | Vnitrostaveništní doprava suti a vybouraných hmot pro budovy v do 12 m s omezením mechanizace | t | 1.602 | 250.72 | 401.65 | CS ÚRS 2019 01 |  | základní |  | 0 | 0 | 0 | 0 | 0 | 4 | K | 2 | ROZPOCET | 401.65 | 0 | 0 | 0 | 0 | 1 | 401.65 | 4 | 2122489021
12 | K | 997013219 | Příplatek k vnitrostaveništní dopravě suti a vybouraných hmot za zvětšenou dopravu suti ZKD 10 m | t | 16.02 | 5.45 | 87.31 |  |  | základní |  | 0 | 0 | 0 | 0 | 0 | 4 | K | 2 | ROZPOCET | 87.31 | 0 | 0 | 0 | 0 | 1 | 87.31 | 4 | 2020139482
13 | K | 997013802 | Poplatek za uložení stavebního železobetonového odpadu na skládce (skládkovné) | t | 1.602 | 109.01 | 174.63 |  |  | základní |  | 0 | 0 | 0 | 0 | 0 | 4 | K | 2 | ROZPOCET | 174.63 | 0 | 0 | 0 | 0 | 1 | 174.63 | 4 | -907679204
14 | K | 997211511 | Vodorovná doprava suti po suchu na vzdálenost do 1 km | t | 1.602 | 163.51 | 261.94 |  |  | základní |  | 0 | 0 | 0 | 0 | 0 | 4 | K | 2 | ROZPOCET | 261.94 | 0 | 0 | 0 | 0 | 1 | 261.94 | 4 | -139613241
15 | K | 997211519 | Příplatek ZKD 1 km u vodorovné dopravy suti | t | 16.02 | 6.54 | 104.77 |  |  | základní |  | 0 | 0 | 0 | 0 | 0 | 4 | K | 2 | ROZPOCET | 104.77 | 0 | 0 | 0 | 0 | 1 | 104.77 | 4 | 1022259388
16 | K | 997321611 | Nakládání nebo překládání suti a vybouraných hmot | t | 1.602 | 43.6 | 69.85 | CS ÚRS 2019 01 |  | základní |  | 0 | 0 | 0 | 0 | 0 | 4 | K | 2 | ROZPOCET | 69.85 | 0 | 0 | 0 | 0 | 1 | 69.85 | 4 | -1930173485
| D | PSV | Práce a dodávky PSV |  |  |  | 80652.75 |  |  |  |  | 0 |  | 0.248 |  | 0.48198 | 2 | D | 0 | ROZPOCET | [6 empty] | 80652.75
| D | 713 | Izolace tepelné |  |  |  | 5329 |  |  |  |  | 0 |  | 0.00412 |  | 0.159 | 2 | D | 1 | ROZPOCET | [6 empty] | 5329
17 | K | 7134108 | Odstanění izolace tepelné | m | 30 | 27.69 | 830.7 |  |  | základní |  | 0 | 0 | 0 | 0.0053 | 0.159 | 16 | K | 2 | ROZPOCET | 830.7 | 0 | 0 | 0 | 0 | 1 | 830.7 | 16 | -1921409878
18 | K | 713463121 | Montáž izolace tepelné potrubí potrubními pouzdry bez úpravy uchycenými sponami 1x | m | 74 | 35.1 | 2597.4 |  |  | základní |  | 0 | 0 | 0 | 0 | 0 | 16 | K | 2 | ROZPOCET | 2597.4 | 0 | 0 | 0 | 0 | 1 | 2597.4 | 16 | 1157258028
19 | M | 28377103 | izolace tepelná potrubí z pěnového polyetylenu 22 x 9 mm | m | 36 | 14.17 | 510.12 | CS ÚRS 2019 01 |  | základní |  | 0 | 3e-05 | 0.00108 | 0 | 0 | 32 | M | 2 | ROZPOCET | 510.12 | 0 | 0 | 0 | 0 | 1 | 510.12 | 16 | 2143068947
20 | M | 28377045 | izolace tepelná potrubí z pěnového polyetylenu 22 x 20 mm | m | 38 | 33.9 | 1288.2 | CS ÚRS 2019 01 |  | základní |  | 0 | 8e-05 | 0.00304 | 0 | 0 | 32 | M | 2 | ROZPOCET | 1288.2 | 0 | 0 | 0 | 0 | 1 | 1288.2 | 16 | 935456434
21 | K | 998713202 | Přesun hmot procentní pro izolace tepelné v objektech v do 12 m | % | 1 | 102.58 | 102.58 | CS ÚRS 2019 01 |  | základní |  | 0 | 0 | 0 | 0 | 0 | 16 | K | 2 | ROZPOCET | 102.58 | 0 | 0 | 0 | 0 | 1 | 102.58 | 16 | -1793136596
| D | 721 | Zdravotechnika - vnitřní kanalizace |  |  |  | 6458.46 |  |  |  |  | 0 |  | 0.00995 |  | 0.10444 | 2 | D | 1 | ROZPOCET | [6 empty] | 6458.46
22 | K | 7211408 | Demontáž potrubí | m | 7 | 98.87 | 692.09 |  |  | základní |  | 0 | 0 | 0 | 0.01492 | 0.10444 | 16 | K | 2 | ROZPOCET | 692.09 | 0 | 0 | 0 | 0 | 1 | 692.09 | 16 | 82731537
23 | K | 721174025 | Potrubí kanalizační z PP odpadní DN 110 | m | 5 | 410.3 | 2051.5 | CS ÚRS 2019 01 |  | základní |  | 0 | 0.00121 | 0.00605 | 0 | 0 | 16 | K | 2 | ROZPOCET | 2051.5 | 0 | 0 | 0 | 0 | 1 | 2051.5 | 16 | -1137871750
24 | K | 721174042 | Potrubí kanalizační z PP připojovací DN 40 | m | 2 | 185.97 | 371.94 | CS ÚRS 2019 01 |  | základní |  | 0 | 0.00029 | 0.00058 | 0 | 0 | 16 | K | 2 | ROZPOCET | 371.94 | 0 | 0 | 0 | 0 | 1 | 371.94 | 16 | -1104883221
25 | K | 721174043 | Potrubí kanalizační z PP připojovací DN 50 | m | 9 | 198.72 | 1788.48 | CS ÚRS 2019 01 |  | základní |  | 0 | 0.00035 | 0.00315 | 0 | 0 | 16 | K | 2 | ROZPOCET | 1788.48 | 0 | 0 | 0 | 0 | 1 | 1788.48 | 16 | -739896132
26 | K | 721194104 | Vyvedení a upevnění odpadních výpustek DN 40 | kus | 2 | 67.8 | 135.6 | CS ÚRS 2019 01 |  | základní |  | 0 | 0 | 0 | 0 | 0 | 16 | K | 2 | ROZPOCET | 135.6 | 0 | 0 | 0 | 0 | 1 | 135.6 | 16 | 2037034736
27 | K | 721194105 | Vyvedení a upevnění odpadních výpustek DN 50 | kus | 3 | 75.11 | 225.33 | CS ÚRS 2019 01 |  | základní |  | 0 | 0 | 0 | 0 | 0 | 16 | K | 2 | ROZPOCET | 225.33 | 0 | 0 | 0 | 0 | 1 | 225.33 | 16 | -1099589468
28 | K | 721194109 | Vyvedení a upevnění odpadních výpustek DN 100 | kus | 1 | 104.21 | 104.21 | CS ÚRS 2019 01 |  | základní |  | 0 | 0 | 0 | 0 | 0 | 16 | K | 2 | ROZPOCET | 104.21 | 0 | 0 | 0 | 0 | 1 | 104.21 | 16 | -25866044
29 | K | 721274123 | Přivzdušňovací ventil vnitřní odpadních potrubí DN 100 | kus | 1 | 931.03 | 931.03 | CS ÚRS 2019 01 |  | základní |  | 0 | 0.00017 | 0.00017 | 0 | 0 | 16 | K | 2 | ROZPOCET | 931.03 | 0 | 0 | 0 | 0 | 1 | 931.03 | 16 | 1585367977
30 | K | 998721202 | Přesun hmot procentní pro vnitřní kanalizace v objektech v do 12 m | % | 1 | 158.28 | 158.28 | CS ÚRS 2019 01 |  | základní |  | 0 | 0 | 0 | 0 | 0 | 16 | K | 2 | ROZPOCET | 158.28 | 0 | 0 | 0 | 0 | 1 | 158.28 | 16 | 1748765324
| D | 722 | Zdravotechnika - vnitřní vodovod |  |  |  | 35347.24 |  |  |  |  | 0 |  | 0.13006 |  | 0.0639 | 2 | D | 1 | ROZPOCET | [6 empty] | 35347.24
31 | K | 722130801 | Demontáž potrubí ocelové pozinkované závitové do DN 25 | m | 30 | 43.6 | 1308 | CS ÚRS 2019 01 |  | základní |  | 0 | 0 | 0 | 0.00213 | 0.0639 | 16 | K | 2 | ROZPOCET | 1308 | 0 | 0 | 0 | 0 | 1 | 1308 | 16 | -1330581800
32 | K | 722174022 | Potrubí vodovodní plastové PPR svar polyfuze PN 20 D 20 x 3,4 mm | m | 74 | 208.31 | 15414.94 | CS ÚRS 2019 01 |  | základní |  | 0 | 0.00078 | 0.05772 | 0 | 0 | 16 | K | 2 | ROZPOCET | 15414.94 | 0 | 0 | 0 | 0 | 1 | 15414.94 | 16 | 2028120454
33 | K | 722231072 | Ventil zpětný mosazný G 1/2 PN 10 do 110°C se dvěma závity | kus | 4 | 205.37 | 821.48 | CS ÚRS 2019 01 |  | základní |  | 0 | 0.00012 | 0.00048 | 0 | 0 | 16 | K | 2 | ROZPOCET | 821.48 | 0 | 0 | 0 | 0 | 1 | 821.48 | 16 | 1522872513
34 | K | 722240122 | Kohout kulový plastový PPR DN 20 | kus | 4 | 253.77 | 1015.08 | CS ÚRS 2019 01 |  | základní |  | 0 | 0.00075 | 0.003 | 0 | 0 | 16 | K | 2 | ROZPOCET | 1015.08 | 0 | 0 | 0 | 0 | 1 | 1015.08 | 16 | -1591878642
35 | K | 722260921 | Zpětná montáž vodoměrů závitových G 1/2 | kus | 4 | 67.8 | 271.2 | CS ÚRS 2014 01 |  | základní |  | 0 | 1.6053e-05 | 6.4212e-05 | 0 | 0 | 16 | K | 2 | ROZPOCET | 271.2 | 0 | 0 | 0 | 0 | 1 | 271.2 | 16 | -796838729
36 | M | 38821224 | vodoměr bytový na studenou vodu Qn 1,5 suchoběžný R 1/2"x80mm | kus | 2 | 484.65 | 969.3 | CS ÚRS 2019 01 |  | základní |  | 0 | 0.00053 | 0.00106 | 0 | 0 | 32 | M | 2 | ROZPOCET | 969.3 | 0 | 0 | 0 | 0 | 1 | 969.3 | 16 | 633320985
37 | M | 38821230 | vodoměr bytový na teplou užitkovou vodu Qn 1,5 suchoběžný R 1/2"x130mm | kus | 2 | 514.4 | 1028.8 | CS ÚRS 2019 01 |  | základní |  | 0 | 0.00053 | 0.00106 | 0 | 0 | 32 | M | 2 | ROZPOCET | 1028.8 | 0 | 0 | 0 | 0 | 1 | 1028.8 | 16 | -1249178242
38 | K | 767995103 | Montáž atypických zámečnických konstrukcí hmotnosti do 20 kg | kg | 63 | 70.31 | 4429.53 |  |  | základní |  | 0 | 5.8275e-05 | 0.0036713 | 0 | 0 | 16 | K | 2 | ROZPOCET | 4429.53 | 0 | 0 | 0 | 0 | 1 | 4429.53 | 16 | 2100760460
39 | M | 132313300 | tyč ocelová L rovnoramenná, zn.oceli 11375 30x30x4 mm | t | 0.04 | 24763.66 | 990.55 |  |  | základní |  | 0 | 1 | 0.04 | 0 | 0 | 32 | M | 2 | ROZPOCET | 990.55 | 0 | 0 | 0 | 0 | 1 | 990.55 | 16 | -350950547
40 | M | 132248000 | tyč ocelová plochá, zn.oceli S235JR (11 375) 30x5 mm | t | 0.023 | 22956.87 | 528.01 |  |  | základní |  | 0 | 1 | 0.023 | 0 | 0 | 32 | M | 2 | ROZPOCET | 528.01 | 0 | 0 | 0 | 0 | 1 | 528.01 | 16 | -1995732960
41 | K | 77 | zednická výpomoc | hod | 35 | 233.82 | 8183.7 |  |  | základní |  | 0 | 0 | 0 | 0 | 0 | 16 | K | 2 | ROZPOCET | 8183.7 | 0 | 0 | 0 | 0 | 1 | 8183.7 | 16 | -1103790273
42 | K | 998722202 | Přesun hmot procentní pro vnitřní vodovod v objektech v do 12 m | % | 1 | 386.65 | 386.65 | CS ÚRS 2019 01 |  | základní |  | 0 | 0 | 0 | 0 | 0 | 16 | K | 2 | ROZPOCET | 386.65 | 0 | 0 | 0 | 0 | 1 | 386.65 | 16 | -369209804
| D | 725 | Zdravotechnika - zařizovací předměty |  |  |  | 33518.05 |  |  |  |  | 0 |  | 0.10387 |  | 0.15464 | 2 | D | 1 | ROZPOCET | [6 empty] | 33518.05
43 | K | 7251 | Demontáž zařizovacích předmětů | hod | 8 | 233.82 | 1870.56 |  |  | základní |  | 0 | 0 | 0 | 0.01933 | 0.15464 | 16 | K | 2 | ROZPOCET | 1870.56 | 0 | 0 | 0 | 0 | 1 | 1870.56 | 16 | -1375626605
44 | K | 725112171 | Kombi klozet s hlubokým splachováním odpad vodorovný | soubor | 1 | 3916.51 | 3916.51 | CS ÚRS 2019 01 |  | základní |  | 0 | 0.0232 | 0.0232 | 0 | 0 | 16 | K | 2 | ROZPOCET | 3916.51 | 0 | 0 | 0 | 0 | 1 | 3916.51 | 16 | -2012233664
45 | K | 725211615 | Umyvadlo keramické bílé šířky 450 mm s krytem na sifon připevněné na stěnu šrouby | soubor | 1 | 3277.73 | 3277.73 | CS ÚRS 2019 01 |  | základní |  | 0 | 0.01675 | 0.01675 | 0 | 0 | 16 | K | 2 | ROZPOCET | 3277.73 | 0 | 0 | 0 | 0 | 1 | 3277.73 | 16 | 206828136
46 | K | 725211618 | Umyvadlo keramické bílé šířky 750 mm s krytem na sifon připevněné na stěnu šrouby | soubor | 1 | 5824.24 | 5824.24 | CS ÚRS 2019 01 |  | základní |  | 0 | 0.02275 | 0.02275 | 0 | 0 | 16 | K | 2 | ROZPOCET | 5824.24 | 0 | 0 | 0 | 0 | 1 | 5824.24 | 16 | 1427621128
47 | K | 725222169 | Vana se zápachovou uzávěrkou tvarovaná 1800x800 mm | soubor | 1 | 7120.88 | 7120.88 | CS ÚRS 2019 01 |  | základní |  | 0 | 0.02429 | 0.02429 | 0 | 0 | 16 | K | 2 | ROZPOCET | 7120.88 | 0 | 0 | 0 | 0 | 1 | 7120.88 | 16 | -1579706842
48 | K | 72531112 | Dřez jednoduchý nerezový se zápachovou uzávěrkou s odkapávací plochou 800x500mm | soubor | 1 | 2667.73 | 2667.73 |  |  | základní |  | 0 | 0.00493 | 0.00493 | 0 | 0 | 16 | K | 2 | ROZPOCET | 2667.73 | 0 | 0 | 0 | 0 | 1 | 2667.73 | 16 | -1014921231
49 | K | 725813111 | Ventil rohový bez připojovací trubičky nebo flexi hadičky G 1/2 | soubor | 7 | 165.8 | 1160.6 | CS ÚRS 2019 01 |  | základní |  | 0 | 0.0003 | 0.0021 | 0 | 0 | 16 | K | 2 | ROZPOCET | 1160.6 | 0 | 0 | 0 | 0 | 1 | 1160.6 | 16 | 1924630612
50 | M | 28654321 | koleno nástěnné PPR D 20x1/2" | kus | 10 | 65.19 | 651.9 | CS ÚRS 2019 01 |  | základní |  | 0 | 7e-05 | 0.0007 | 0 | 0 | 32 | M | 2 | ROZPOCET | 651.9 | 0 | 0 | 0 | 0 | 1 | 651.9 | 16 | 1053678954
51 | K | 725813112 | Ventil rohový pračkový, G 1/2 | kus | 1 | 291.27 | 291.27 | CS ÚRS 2019 01 |  | základní |  | 0 | 0.00109 | 0.00109 | 0 | 0 | 16 | K | 2 | ROZPOCET | 291.27 | 0 | 0 | 0 | 0 | 1 | 291.27 | 16 | -129115337
52 | K | 725821326 | Baterie dřezová stojánková páková s otáčivým kulatým ústím a délkou ramínka 265 mm | soubor | 1 | 1470.94 | 1470.94 | CS ÚRS 2019 01 |  | základní |  | 0 | 0.0018 | 0.0018 | 0 | 0 | 16 | K | 2 | ROZPOCET | 1470.94 | 0 | 0 | 0 | 0 | 1 | 1470.94 | 16 | -1107422462
53 | K | 725822612 | Baterie umyvadlová stojánková páková s výpustí | soubor | 2 | 1429.52 | 2859.04 | CS ÚRS 2019 01 |  | základní |  | 0 | 0.00184 | 0.00368 | 0 | 0 | 16 | K | 2 | ROZPOCET | 2859.04 | 0 | 0 | 0 | 0 | 1 | 2859.04 | 16 | -1938503835
54 | K | 725831313 | Baterie vanová nástěnná páková s příslušenstvím a pohyblivým držákem | soubor | 1 | 1948.17 | 1948.17 | CS ÚRS 2019 01 |  | základní |  | 0 | 0.00196 | 0.00196 | 0 | 0 | 16 | K | 2 | ROZPOCET | 1948.17 | 0 | 0 | 0 | 0 | 1 | 1948.17 | 16 | -2066866399
55 | K | 725980123 | Dvířka 30/30 | kus | 2 | 181.17 | 362.34 | CS ÚRS 2019 01 |  | základní |  | 0 | 0.00031 | 0.00062 | 0 | 0 | 16 | K | 2 | ROZPOCET | 362.34 | 0 | 0 | 0 | 0 | 1 | 362.34 | 16 | 1853749492
56 | K | 998725202 | Přesun hmot procentní pro zařizovací předměty v objektech v do 12 m | % | 1 | 96.14 | 96.14 | CS ÚRS 2019 01 |  | základní |  | 0 | 0 | 0 | 0 | 0 | 16 | K | 2 | ROZPOCET | 96.14 | 0 | 0 | 0 | 0 | 1 | 96.14 | 16 | -38899276

## D.1.4.3 - Silnoproudá ele..._01
{b3f37a8b-3a3d-4c45-bbe9-843f0357571b}
2
| KRYCÍ LIST SOUPISU PRACÍ | [7 empty] | v --- níže se nacházejí doplnkové a pomocné údaje k sestavám --- v | [8 empty] | False
Stavba:
PD pro Hasičskou zbrojnici Frýdek
Objekt:
2 - NEZPŮSOBILÉ VÝDAJE
Soupis:
SO 01 - BUDOVA HASIČSKÉ ZBROJNICE
Úroveň 4:
D.1.4.3 - Silnoproudá elektrotechnika
| KSO: |  |  |  |  | CC-CZ:
| Místo: |  |  |  |  | Datum: | 26. 7. 2019
| Zadavatel: |  |  |  |  | IČ:
|  | Statutární město Frýdek - Místek |  |  |  | DIČ:
| Uchazeč: |  |  |  |  | IČ: | 42864771
|  | Morys s.r.o. |  |  |  | DIČ: | CZ42864771
| Projektant: |  |  |  |  | IČ:
|  | PPS Kania s.r.o. |  |  |  | DIČ:
| Zpracovatel: |  |  |  |  | IČ:
DIČ:
Poznámka:
Soupis prací je sestaven za využití položek Cenové soustavy ÚRS. Cenové a technické podmínky položek CS ÚRS, které nejsou uvedeny v soupisu prací (tzv. úvodní části katalogů) jsou neomezeně dálkově k dispozici na www.cs-urs.cz. Položky soupisu prací, které nemají ve sloupci „Cenová soustava“ uveden žádný údaj, nepochází z Cenové soustavy ÚRS (takové položky soupisu prací mají Cenovou soustavu „VLASTNÍ“). Ocenění "vlastní" položky:na základě odborných znalostí a zkušeností projektanta při realizaci obdobných zakázek za období 5-ti let. nebo na základě CN) Nedílnou součástí soupisu prací je projektová dokumentace vč. textových příloh, na kterou se položky soupisu prací plně odkazují.
| Cena bez DPH | [5 empty] | 163538.03
|  |  | Základ daně |  |  | Sazba daně | Výše daně
| DPH | základní | 163538.03 |  |  | 21% | 34342.99
|  | snížená | 0 |  |  | 15% | 0
|  | zákl. přenesená | 0 |  |  | 21% | 0
|  | sníž. přenesená | 0 |  |  | 15% | 0
|  | nulová | 0 |  |  | 0% | 0
| Cena s DPH |  |  | v | CZK |  | 197881.02
| Projektant |  |  | Zpracovatel
| Datum a podpis: |  | Razítko | Datum a podpis: |  |  | Razítko
| Objednavatel |  |  | Uchazeč
| Datum a podpis: |  | Razítko | Datum a podpis: |  |  | Razítko
REKAPITULACE ČLENĚNÍ SOUPISU PRACÍ
Stavba:
PD pro Hasičskou zbrojnici Frýdek
Objekt:
2 - NEZPŮSOBILÉ VÝDAJE
Soupis:
SO 01 - BUDOVA HASIČSKÉ ZBROJNICE
Úroveň 4:
D.1.4.3 - Silnoproudá elektrotechnika
Místo: | [5 empty] | Datum: | 26. 7. 2019
Zadavatel: |  |  | Statutární město Frýdek - Místek |  |  | Projektant: | PPS Kania s.r.o.
Uchazeč: |  |  | Morys s.r.o. |  |  | Zpracovatel:
Kód dílu - Popis | [6 empty] | Cena celkem [CZK]
Náklady ze soupisu prací | [6 empty] | 163538.03 | [11 empty] | -1
| D1 - BYTOVÁ JEDNOTKA | [5 empty] | 0
| D2 - MONTÁŽ ELEKTROINSTALACE | [5 empty] | 109098.86
| D3 - MONTÁŽ ROZVODNICE | [5 empty] | 34391.7
| OST - Ostatní | [5 empty] | 20047.47
SOUPIS PRACÍ
Stavba:
PD pro Hasičskou zbrojnici Frýdek
Objekt:
2 - NEZPŮSOBILÉ VÝDAJE
Soupis:
SO 01 - BUDOVA HASIČSKÉ ZBROJNICE
Úroveň 4:
D.1.4.3 - Silnoproudá elektrotechnika
Místo: | [5 empty] | Datum: | 26. 7. 2019
Zadavatel: |  |  | Statutární město Frýdek - Místek |  |  | Projektant: | PPS Kania s.r.o.
Uchazeč: |  |  | Morys s.r.o. |  |  | Zpracovatel:
PČ | Typ | Kód | Popis | MJ | Množství | J.cena [CZK] | Cena celkem [CZK] | Cenová soustava |  | DPH | J. Nh [h] | Nh celkem [h] | J. hmotnost [t] | Hmotnost celkem [t] | J. suť [t] | Suť Celkem [t]
Náklady soupisu celkem | [6 empty] | 163538.03 |  |  |  |  | 0 |  | 0 |  | 0 |  | D | -1 | [7 empty] | 163538.03
| D | D1 | BYTOVÁ JEDNOTKA |  |  |  | 0 |  |  |  |  | 0 |  | 0 |  | 0 | 1 | D | 0 | ROZPOCET | [6 empty] | 0
| D | D2 | MONTÁŽ ELEKTROINSTALACE |  |  |  | 109098.86 |  |  |  |  | 0 |  | 0 |  | 0 | 1 | D | 0 | ROZPOCET | [6 empty] | 109098.86
1 | K | Pol36 | Zásuvka 230V/16A dvojitá | ks | 23 | 206.02 | 4738.46 | CS VLASTNÍ |  | základní |  | 0 | 0 | 0 | 0 | 0 | 4 | K | 1 | ROZPOCET | 4738.46 | 0 | 0 | 0 | 0 | 1 | 4738.46 | 4 | 2
2 | K | Pol38 | Zásuvka 230V/16A jednonásobná | ks | 7 | 179.86 | 1259.02 | CS VLASTNÍ |  | základní |  | 0 | 0 | 0 | 0 | 0 | 4 | K | 1 | ROZPOCET | 1259.02 | 0 | 0 | 0 | 0 | 1 | 1259.02 | 4 | 4
3 | K | Pol40 | Zásuvka 230V/16A jednonásobná IP44 | ks | 2 | 267.07 | 534.14 | CS VLASTNÍ |  | základní |  | 0 | 0 | 0 | 0 | 0 | 4 | K | 1 | ROZPOCET | 534.14 | 0 | 0 | 0 | 0 | 1 | 534.14 | 4 | 6
4 | K | Pol44 | Jednopólový spínač | ks | 5 | 152.61 | 763.05 | CS VLASTNÍ |  | základní |  | 0 | 0 | 0 | 0 | 0 | 4 | K | 1 | ROZPOCET | 763.05 | 0 | 0 | 0 | 0 | 1 | 763.05 | 4 | 8
5 | K | Pol46 | Velkoplošné tlačítko | ks | 1 | 184.22 | 184.22 | CS VLASTNÍ |  | základní |  | 0 | 0 | 0 | 0 | 0 | 4 | K | 1 | ROZPOCET | 184.22 | 0 | 0 | 0 | 0 | 1 | 184.22 | 4 | 10
6 | K | Pol182 | Velkoplošné tlačítko IP44 | ks | 1 | 180.95 | 180.95 | CS VLASTNÍ |  | základní |  | 0 | 0 | 0 | 0 | 0 | 4 | K | 1 | ROZPOCET | 180.95 | 0 | 0 | 0 | 0 | 1 | 180.95 | 4 | 12
7 | K | Pol47 | Sériový přepínač | ks | 1 | 214.74 | 214.74 | CS VLASTNÍ |  | základní |  | 0 | 0 | 0 | 0 | 0 | 4 | K | 1 | ROZPOCET | 214.74 | 0 | 0 | 0 | 0 | 1 | 214.74 | 4 | 14
8 | K | Pol48 | Střídavý přepínač | ks | 4 | 190.76 | 763.04 | CS VLASTNÍ |  | základní |  | 0 | 0 | 0 | 0 | 0 | 4 | K | 1 | ROZPOCET | 763.04 | 0 | 0 | 0 | 0 | 1 | 763.04 | 4 | 16
9 | K | Pol51 | Sériový přepínač IP44 | ks | 1 | 308.49 | 308.49 | CS VLASTNÍ |  | základní |  | 0 | 0 | 0 | 0 | 0 | 4 | K | 1 | ROZPOCET | 308.49 | 0 | 0 | 0 | 0 | 1 | 308.49 | 4 | 18
10 | K | Pol183 | Křížový přepínač | ks | 1 | 234.37 | 234.37 | CS VLASTNÍ |  | základní |  | 0 | 0 | 0 | 0 | 0 | 4 | K | 1 | ROZPOCET | 234.37 | 0 | 0 | 0 | 0 | 1 | 234.37 | 4 | 20
11 | K | Pol53 | Krabice přístrojová KP | ks | 46 | 77.39 | 3559.94 | CS VLASTNÍ |  | základní |  | 0 | 0 | 0 | 0 | 0 | 4 | K | 1 | ROZPOCET | 3559.94 | 0 | 0 | 0 | 0 | 1 | 3559.94 | 4 | 22
12 | K | Pol54 | Krabice rozvodná KR | ks | 50 | 87.21 | 4360.5 | CS VLASTNÍ |  | základní |  | 0 | 0 | 0 | 0 | 0 | 4 | K | 1 | ROZPOCET | 4360.5 | 0 | 0 | 0 | 0 | 1 | 4360.5 | 4 | 24
13 | K | Pol56 | Vícenásobný rámeček - 3x | ks | 1 | 56.68 | 56.68 | CS VLASTNÍ |  | základní |  | 0 | 0 | 0 | 0 | 0 | 4 | K | 1 | ROZPOCET | 56.68 | 0 | 0 | 0 | 0 | 1 | 56.68 | 4 | 26
14 | K | Pol58 | Sporáková přípojka | ks | 1 | 545.03 | 545.03 | CS VLASTNÍ |  | základní |  | 0 | 0 | 0 | 0 | 0 | 4 | K | 1 | ROZPOCET | 545.03 | 0 | 0 | 0 | 0 | 1 | 545.03 | 4 | 28
15 | K | Pol184 | Ventilátorové relé | ks | 2 | 330.29 | 660.58 | CS VLASTNÍ |  | základní |  | 0 | 0 | 0 | 0 | 0 | 4 | K | 1 | ROZPOCET | 660.58 | 0 | 0 | 0 | 0 | 1 | 660.58 | 4 | 30
16 | K | Pol59 | Tlačítko Total stop, Central stop se sklíčkem a kladívkem | ks | 1 | 708.55 | 708.55 | CS VLASTNÍ |  | základní |  | 0 | 0 | 0 | 0 | 0 | 4 | K | 1 | ROZPOCET | 708.55 | 0 | 0 | 0 | 0 | 1 | 708.55 | 4 | 32
17 | K | Pol67 | Kabel CYKY 3Ox1,5 | m | 90 | 26.16 | 2354.4 | CS VLASTNÍ |  | základní |  | 0 | 0 | 0 | 0 | 0 | 4 | K | 1 | ROZPOCET | 2354.4 | 0 | 0 | 0 | 0 | 1 | 2354.4 | 4 | 34
18 | K | Pol68 | Kabel CYKY 3Jx1,5 | m | 50 | 25.73 | 1286.5 | CS VLASTNÍ |  | základní |  | 0 | 0 | 0 | 0 | 0 | 4 | K | 1 | ROZPOCET | 1286.5 | 0 | 0 | 0 | 0 | 1 | 1286.5 | 4 | 36
19 | K | Pol69 | Kabel CYKY 5Jx1,5 | m | 10 | 33.79 | 337.9 | CS VLASTNÍ |  | základní |  | 0 | 0 | 0 | 0 | 0 | 4 | K | 1 | ROZPOCET | 337.9 | 0 | 0 | 0 | 0 | 1 | 337.9 | 4 | 38
20 | K | Pol70 | Kabel CYKY 3Jx2,5 | m | 450 | 33.79 | 15205.5 | CS VLASTNÍ |  | základní |  | 0 | 0 | 0 | 0 | 0 | 4 | K | 1 | ROZPOCET | 15205.5 | 0 | 0 | 0 | 0 | 1 | 15205.5 | 4 | 40
21 | K | Pol72 | Kabel CYKY 5Jx2,5 | m | 20 | 47.64 | 952.8 | CS VLASTNÍ |  | základní |  | 0 | 0 | 0 | 0 | 0 | 4 | K | 1 | ROZPOCET | 952.8 | 0 | 0 | 0 | 0 | 1 | 952.8 | 4 | 42
22 | K | Pol73 | Vodič CYA 6 zelenožlutý | m | 30 | 30.52 | 915.6 | CS VLASTNÍ |  | základní |  | 0 | 0 | 0 | 0 | 0 | 4 | K | 1 | ROZPOCET | 915.6 | 0 | 0 | 0 | 0 | 1 | 915.6 | 4 | 44
23 | K | Pol74 | Vodič CYA 16 zelenožlutý | m | 10 | 53.41 | 534.1 | CS VLASTNÍ |  | základní |  | 0 | 0 | 0 | 0 | 0 | 4 | K | 1 | ROZPOCET | 534.1 | 0 | 0 | 0 | 0 | 1 | 534.1 | 4 | 46
24 | K | Pol75 | Svorkovnice OP v krabici | ks | 1 | 452.38 | 452.38 | CS VLASTNÍ |  | základní |  | 0 | 0 | 0 | 0 | 0 | 4 | K | 1 | ROZPOCET | 452.38 | 0 | 0 | 0 | 0 | 1 | 452.38 | 4 | 48
25 | K | Pol77 | Kabel CYKY 5Jx10 | m | 20 | 140.84 | 2816.8 | CS VLASTNÍ |  | základní |  | 0 | 0 | 0 | 0 | 0 | 4 | K | 1 | ROZPOCET | 2816.8 | 0 | 0 | 0 | 0 | 1 | 2816.8 | 4 | 50
26 | K | Pol185 | Kabel AYKY 4Jx16 | m | 20 | 110.1 | 2202 | CS VLASTNÍ |  | základní |  | 0 | 0 | 0 | 0 | 0 | 4 | K | 1 | ROZPOCET | 2202 | 0 | 0 | 0 | 0 | 1 | 2202 | 4 | 52
27 | K | Pol81 | Kabel CXKH-V 3x1,5 | m | 20 | 34.12 | 682.4 | CS VLASTNÍ |  | základní |  | 0 | 0 | 0 | 0 | 0 | 4 | K | 1 | ROZPOCET | 682.4 | 0 | 0 | 0 | 0 | 1 | 682.4 | 4 | 54
28 | K | Pol89 | Zřízení kabelových tras (sekání, zapravení, hrubý úklid) | m | 109 | 134.08 | 14614.72 | CS VLASTNÍ |  | základní |  | 0 | 0 | 0 | 0 | 0 | 4 | K | 1 | ROZPOCET | 14614.72 | 0 | 0 | 0 | 0 | 1 | 14614.72 | 4 | 56
29 | K | Pol90 | Sekání kapes a průrazů | ks | 110 | 155.88 | 17146.8 | CS VLASTNÍ |  | základní |  | 0 | 0 | 0 | 0 | 0 | 4 | K | 1 | ROZPOCET | 17146.8 | 0 | 0 | 0 | 0 | 1 | 17146.8 | 4 | 58
30 | K | Pol186 | Svítidlo bytového typu J - před dodáním vyvzorkovat! | ks | 12 | 1744.11 | 20929.32 | CS VLASTNÍ |  | základní |  | 0 | 0 | 0 | 0 | 0 | 4 | K | 1 | ROZPOCET | 20929.32 | 0 | 0 | 0 | 0 | 1 | 20929.32 | 4 | 60
31 | K | Pol112 | Svítidlo - LED pásek v AL profilu,trafo,vč.příslušenství, 2,0m | m | 1 | 2031.89 | 2031.89 | CS VLASTNÍ |  | základní |  | 0 | 0 | 0 | 0 | 0 | 4 | K | 1 | ROZPOCET | 2031.89 | 0 | 0 | 0 | 0 | 1 | 2031.89 | 4 | 62
32 | K | Pol187 | Demontáž stávající elektroinstalace + 15% | ks | 1 | 7563.99 | 7563.99 | CS VLASTNÍ |  | základní |  | 0 | 0 | 0 | 0 | 0 | 4 | K | 1 | ROZPOCET | 7563.99 | 0 | 0 | 0 | 0 | 1 | 7563.99 | 4 | 64
| D | D3 | MONTÁŽ ROZVODNICE |  |  |  | 34391.7 |  |  |  |  | 0 |  | 0 |  | 0 | 1 | D | 0 | ROZPOCET | [6 empty] | 34391.7
33 | K | Pol188 | Rozvodnice Rb vč.usazení a montáže 270x482x112mm, "P", vč.příslušenství | ks | 1 | 23070.24 | 23070.24 | CS VLASTNÍ |  | základní |  | 0 | 0 | 0 | 0 | 0 | 4 | K | 1 | ROZPOCET | 23070.24 | 0 | 0 | 0 | 0 | 1 | 23070.24 | 4 | 66
34 | K | Pol128 | Jistič C16/1 | ks | 1 | 141.71 | 141.71 | CS VLASTNÍ |  | základní |  | 0 | 0 | 0 | 0 | 0 | 4 | K | 1 | ROZPOCET | 141.71 | 0 | 0 | 0 | 0 | 1 | 141.71 | 4 | 68
35 | K | Pol130 | Jistič B6/1 | ks | 1 | 130.81 | 130.81 | CS VLASTNÍ |  | základní |  | 0 | 0 | 0 | 0 | 0 | 4 | K | 1 | ROZPOCET | 130.81 | 0 | 0 | 0 | 0 | 1 | 130.81 | 4 | 70
36 | K | Pol131 | Jistič s chráničem B16/003 | ks | 8 | 948.36 | 7586.88 | CS VLASTNÍ |  | základní |  | 0 | 0 | 0 | 0 | 0 | 4 | K | 1 | ROZPOCET | 7586.88 | 0 | 0 | 0 | 0 | 1 | 7586.88 | 4 | 72
37 | K | Pol132 | Jistič s chráničem C10/003 | ks | 1 | 915.66 | 915.66 | CS VLASTNÍ |  | základní |  | 0 | 0 | 0 | 0 | 0 | 4 | K | 1 | ROZPOCET | 915.66 | 0 | 0 | 0 | 0 | 1 | 915.66 | 4 | 74
38 | K | Pol139 | Jistič B16/3 | ks | 1 | 472 | 472 | CS VLASTNÍ |  | základní |  | 0 | 0 | 0 | 0 | 0 | 4 | K | 1 | ROZPOCET | 472 | 0 | 0 | 0 | 0 | 1 | 472 | 4 | 76
39 | K | Pol189 | Jistič B25/3 | ks | 1 | 392.43 | 392.43 | CS VLASTNÍ |  | základní |  | 0 | 0 | 0 | 0 | 0 | 4 | K | 1 | ROZPOCET | 392.43 | 0 | 0 | 0 | 0 | 1 | 392.43 | 4 | 78
40 | K | Pol190 | Vypínač A40/3 + v.c. | ks | 1 | 632.24 | 632.24 | CS VLASTNÍ |  | základní |  | 0 | 0 | 0 | 0 | 0 | 4 | K | 1 | ROZPOCET | 632.24 | 0 | 0 | 0 | 0 | 1 | 632.24 | 4 | 80
41 | K | Pol191 | Pojistka výkonová 40A | ks | 3 | 349.91 | 1049.73 | CS VLASTNÍ |  | základní |  | 0 | 0 | 0 | 0 | 0 | 4 | K | 1 | ROZPOCET | 1049.73 | 0 | 0 | 0 | 0 | 1 | 1049.73 | 4 | 82
| D | OST | Ostatní |  |  |  | 20047.47 |  |  |  |  | 0 |  | 0 |  | 0 | 4 | D | 0 | ROZPOCET | [6 empty] | 20047.47
42 | K | OST_R01 | Revize a měření | kpl. | 1 | 7221.71 | 7221.71 | CS VLASTNÍ |  | základní |  | 0 | 0 | 0 | 0 | 0 | 512 | K | 1 | ROZPOCET | 7221.71 | 0 | 0 | 0 | 0 | 1 | 7221.71 | 512 | 1365515735
43 | K | OST_R02 | Kompletační činnost | kpl. | 1 | 6427.05 | 6427.05 | CS VLASTNÍ |  | základní |  | 0 | 0 | 0 | 0 | 0 | 512 | K | 1 | ROZPOCET | 6427.05 | 0 | 0 | 0 | 0 | 1 | 6427.05 | 512 | -1387579044
44 | K | OST_R04 | Přesuny, prořezy, podružné materiály | kpl. | 1 | 6398.71 | 6398.71 | CS VLASTNÍ |  | základní |  | 0 | 0 | 0 | 0 | 0 | 512 | K | 1 | ROZPOCET | 6398.71 | 0 | 0 | 0 | 0 | 1 | 6398.71 | 512 | -55155931

## SK - SK_01
{cef0d191-d463-4a72-a23a-c1e0befa937f}
2
| KRYCÍ LIST SOUPISU PRACÍ | [7 empty] | v --- níže se nacházejí doplnkové a pomocné údaje k sestavám --- v | [8 empty] | False
Stavba:
PD pro Hasičskou zbrojnici Frýdek
Objekt:
2 - NEZPŮSOBILÉ VÝDAJE
Soupis:
SO 01 - BUDOVA HASIČSKÉ ZBROJNICE
Úroveň 5:
SK - SK
| KSO: |  |  |  |  | CC-CZ:
| Místo: |  |  |  |  | Datum: | 26. 7. 2019
| Zadavatel: |  |  |  |  | IČ:
|  | Statutární město Frýdek - Místek |  |  |  | DIČ:
| Uchazeč: |  |  |  |  | IČ: | 42864771
|  | Morys s.r.o. |  |  |  | DIČ: | CZ42864771
| Projektant: |  |  |  |  | IČ:
|  | PPS Kania s.r.o. |  |  |  | DIČ:
| Zpracovatel: |  |  |  |  | IČ:
DIČ:
Poznámka:
"1) Uvedené ceny jsou v Kč a nezahrnují DPH, pokud to není uvedeno. 2) veškeré položky na přípomoce, lešení, montážní plošiny, přesuny hmot a suti, uložení suti na skládku, dopravu, montáž, atd... jsou zahrnuty v jednotlivých cenách. 3) součásti prací jsou veškeré zkoušky, potřebná měření, inspekce, uvedení zařízení do provozu, zaškolení obsluhy 4) součástí dodávky je zpracování veškeré dílenské dokumentace a dokumentace skutečného provedení 5) v rozsahu prací zhotovitele jsou rovněž jakékoliv prvky, zařízení, práce a pomocné materiály, které jsou nezbytně nutné k dodání, instalaci , dokončení a provozování díla (např. požární ucpávky, štítky pro řádné a trvalé značení komponent a zařízení, závěsy, nátěry, pomocné konstrukce, montážní materiály, materiály a práce nezbytné z důvodu koordinace s ostatními profesemi, speciální nářadí a nástroje, speciální opatření při provádění prací, první náplně atd.) které je provedeno řádně a je plně funkční a je v souladu se zákony a předpisy platnými v České republice“. 6) součástí dodávky jsou veškerá měření jako například vytyčení konstrukcí, kontrolní měření, zaměření skutečného stavu apod. 7) V nabídce musí být zahrnuta realizace díla, včetně koordinace provádění díla s ostatními profesemi. 8) Projektant předpokládá, že zhotovitel je odborně způsobilá firma a proto odpovědností zhotovitele je, aby přesně stanovil rozsah svých prací, včetně návazností na stavbu, ostatní řemesla, harmonogram výstavby a časové rozdělení stavby na samostatně řešené části s příslušnými stranami. 9) Nabídka bude plně respektovat materiálový a technický standard materiálu a technické úrovně zadavatele a uživatele objektů. V rámci nabídky musí být garantována kompatibilita nabízených zařízení s již provozovaným zařízením zadavatele a uživatele objektu, která jsou již ve funkci na jiných místech. 10) Zhotovitel doplní poskytnuté informace svými vlastními znalostmi a zkušenostmi tak, aby mohl připravit úplnou nabídku a je plnou zhotovitelovou zodpovědností učinit potřebné dotazy, jak to pro tento účel považuje za nutné. 11) Je povinností zhotovitele opatřit si všechny potřebné informace tak, aby mohl předložit pevnou definitivní cenu a kvalifikovanou nabídku, podle které zhotoví stavbu podle požadavků objednatele. 12) Projektant na základě pověření objednatelem bude mít svrchovanou pravomoc při řešení všech záležitostí a případných neshod týkajících se kvality materiálu. "
| Cena bez DPH | [5 empty] | 10085.52
|  |  | Základ daně |  |  | Sazba daně | Výše daně
| DPH | základní | 10085.52 |  |  | 21% | 2117.96
|  | snížená | 0 |  |  | 15% | 0
|  | zákl. přenesená | 0 |  |  | 21% | 0
|  | sníž. přenesená | 0 |  |  | 15% | 0
|  | nulová | 0 |  |  | 0% | 0
| Cena s DPH |  |  | v | CZK |  | 12203.48
| Projektant |  |  | Zpracovatel
| Datum a podpis: |  | Razítko | Datum a podpis: |  |  | Razítko
| Objednavatel |  |  | Uchazeč
| Datum a podpis: |  | Razítko | Datum a podpis: |  |  | Razítko
REKAPITULACE ČLENĚNÍ SOUPISU PRACÍ
Stavba:
PD pro Hasičskou zbrojnici Frýdek
Objekt:
2 - NEZPŮSOBILÉ VÝDAJE
Soupis:
SO 01 - BUDOVA HASIČSKÉ ZBROJNICE
Úroveň 5:
SK - SK
Místo: | [5 empty] | Datum: | 26. 7. 2019
Zadavatel: |  |  | Statutární město Frýdek - Místek |  |  | Projektant: | PPS Kania s.r.o.
Uchazeč: |  |  | Morys s.r.o. |  |  | Zpracovatel:
Kód dílu - Popis | [6 empty] | Cena celkem [CZK]
Náklady ze soupisu prací | [6 empty] | 10085.52 | [11 empty] | -1
| D1 - Přípojné místo | [5 empty] | 927.88
| D2 - Propojovací kabely | [5 empty] | 150.33
| D3 - Kabely | [5 empty] | 3728
| D4 - Ostatní | [5 empty] | 5279.31
SOUPIS PRACÍ
Stavba:
PD pro Hasičskou zbrojnici Frýdek
Objekt:
2 - NEZPŮSOBILÉ VÝDAJE
Soupis:
SO 01 - BUDOVA HASIČSKÉ ZBROJNICE
Úroveň 5:
SK - SK
Místo: | [5 empty] | Datum: | 26. 7. 2019
Zadavatel: |  |  | Statutární město Frýdek - Místek |  |  | Projektant: | PPS Kania s.r.o.
Uchazeč: |  |  | Morys s.r.o. |  |  | Zpracovatel:
PČ | Typ | Kód | Popis | MJ | Množství | J.cena [CZK] | Cena celkem [CZK] | Cenová soustava |  | DPH | J. Nh [h] | Nh celkem [h] | J. hmotnost [t] | Hmotnost celkem [t] | J. suť [t] | Suť Celkem [t]
Náklady soupisu celkem | [6 empty] | 10085.52 |  |  |  |  | 0 |  | 0 |  | 0 |  | D | -1 | [7 empty] | 10085.52
| D | D1 | Přípojné místo |  |  |  | 927.88 |  |  |  |  | 0 |  | 0 |  | 0 | 1 | D | 0 | ROZPOCET | [6 empty] | 927.88
1 | K | 1.1 | Keystone modul RJ-45 nestíněný, Cat. 6 | ks | 4 | 124.27 | 497.08 | CS VLASTNÍ |  | základní |  | 0 | 0 | 0 | 0 | 0 | 4 | K | 1 | ROZPOCET | 497.08 | 0 | 0 | 0 | 0 | 1 | 497.08 | 4 | 2
2 | K | 1.2 | maska nosná, 2x pozice keystone | ks | 2 | 80.77 | 161.54 | CS VLASTNÍ |  | základní |  | 0 | 0 | 0 | 0 | 0 | 4 | K | 1 | ROZPOCET | 161.54 | 0 | 0 | 0 | 0 | 1 | 161.54 | 4 | 4
3 | K | 1.3 | kryt zásuvky pro nosné masky | ks | 2 | 86.99 | 173.98 | CS VLASTNÍ |  | základní |  | 0 | 0 | 0 | 0 | 0 | 4 | K | 1 | ROZPOCET | 173.98 | 0 | 0 | 0 | 0 | 1 | 173.98 | 4 | 6
4 | K | 1.4 | rámeček zásuvky jednonásobný | ks | 2 | 47.64 | 95.28 | CS VLASTNÍ |  | základní |  | 0 | 0 | 0 | 0 | 0 | 4 | K | 1 | ROZPOCET | 95.28 | 0 | 0 | 0 | 0 | 1 | 95.28 | 4 | 8
| D | D2 | Propojovací kabely |  |  |  | 150.33 |  |  |  |  | 0 |  | 0 |  | 0 | 1 | D | 0 | ROZPOCET | [6 empty] | 150.33
5 | K | 2.1 | propojovací kabel RJ45/RJ45, U/UTP, 1m, kat. 6, šedá | ks | 2 | 30.09 | 60.18 | CS VLASTNÍ |  | základní |  | 0 | 0 | 0 | 0 | 0 | 4 | K | 1 | ROZPOCET | 60.18 | 0 | 0 | 0 | 0 | 1 | 60.18 | 4 | 10
6 | K | 2.2 | propojovací kabel RJ45/RJ45, U/UTP, 2m, kat. 6, šedá | ks | 1 | 41.42 | 41.42 | CS VLASTNÍ |  | základní |  | 0 | 0 | 0 | 0 | 0 | 4 | K | 1 | ROZPOCET | 41.42 | 0 | 0 | 0 | 0 | 1 | 41.42 | 4 | 12
7 | K | 2.3 | propojovací kabel RJ45/RJ45, U/UTP, 3m, kat. 6, šedá | ks | 1 | 48.73 | 48.73 | CS VLASTNÍ |  | základní |  | 0 | 0 | 0 | 0 | 0 | 4 | K | 1 | ROZPOCET | 48.73 | 0 | 0 | 0 | 0 | 1 | 48.73 | 4 | 14
| D | D3 | Kabely |  |  |  | 3728 |  |  |  |  | 0 |  | 0 |  | 0 | 1 | D | 0 | ROZPOCET | [6 empty] | 3728
8 | K | 3.1 | UTP instalační kabel Cat.6, LS0H | m | 200 | 18.64 | 3728 | CS VLASTNÍ |  | základní |  | 0 | 0 | 0 | 0 | 0 | 4 | K | 1 | ROZPOCET | 3728 | 0 | 0 | 0 | 0 | 1 | 3728 | 4 | 16
| D | D4 | Ostatní |  |  |  | 5279.31 |  |  |  |  | 0 |  | 0 |  | 0 | 1 | D | 0 | ROZPOCET | [6 empty] | 5279.31
9 | K | 4.1 | Měření vývodů SK kat.6 vč. měř. protokolů | ks | 4 | 74.56 | 298.24 | CS VLASTNÍ |  | základní |  | 0 | 0 | 0 | 0 | 0 | 4 | K | 1 | ROZPOCET | 298.24 | 0 | 0 | 0 | 0 | 1 | 298.24 | 4 | 18
10 | K | 4.2 | Spolupráce s ostatními profesemi | hod | 2 | 310.67 | 621.34 | CS VLASTNÍ |  | základní |  | 0 | 0 | 0 | 0 | 0 | 4 | K | 1 | ROZPOCET | 621.34 | 0 | 0 | 0 | 0 | 1 | 621.34 | 4 | 20
11 | K | 4.3 | Vedení prací, autorský dozor, skutečný stav, mimostaveništní doprava, přesuny, GZS | kpl. | 1 | 4359.73 | 4359.73 | CS VLASTNÍ |  | základní |  | 0 | 0 | 0 | 0 | 0 | 4 | K | 1 | ROZPOCET | 4359.73 | 0 | 0 | 0 | 0 | 1 | 4359.73 | 4 | -1683081377

## STA - STA_01
{2b91abbb-9cf7-4559-9f3f-420aae601c87}
2
| KRYCÍ LIST SOUPISU PRACÍ | [7 empty] | v --- níže se nacházejí doplnkové a pomocné údaje k sestavám --- v | [8 empty] | False
Stavba:
PD pro Hasičskou zbrojnici Frýdek
Objekt:
2 - NEZPŮSOBILÉ VÝDAJE
Soupis:
SO 01 - BUDOVA HASIČSKÉ ZBROJNICE
Úroveň 5:
STA - STA
| KSO: |  |  |  |  | CC-CZ:
| Místo: |  |  |  |  | Datum: | 26. 7. 2019
| Zadavatel: |  |  |  |  | IČ:
|  | Statutární město Frýdek - Místek |  |  |  | DIČ:
| Uchazeč: |  |  |  |  | IČ: | 42864771
|  | Morys s.r.o. |  |  |  | DIČ: | CZ42864771
| Projektant: |  |  |  |  | IČ:
|  | PPS Kania s.r.o. |  |  |  | DIČ:
| Zpracovatel: |  |  |  |  | IČ:
DIČ:
Poznámka:
"1) Uvedené ceny jsou v Kč a nezahrnují DPH, pokud to není uvedeno. 2) veškeré položky na přípomoce, lešení, montážní plošiny, přesuny hmot a suti, uložení suti na skládku, dopravu, montáž, atd... jsou zahrnuty v jednotlivých cenách. 3) součásti prací jsou veškeré zkoušky, potřebná měření, inspekce, uvedení zařízení do provozu, zaškolení obsluhy 4) součástí dodávky je zpracování veškeré dílenské dokumentace a dokumentace skutečného provedení 5) v rozsahu prací zhotovitele jsou rovněž jakékoliv prvky, zařízení, práce a pomocné materiály, které jsou nezbytně nutné k dodání, instalaci , dokončení a provozování díla (např. požární ucpávky, štítky pro řádné a trvalé značení komponent a zařízení, závěsy, nátěry, pomocné konstrukce, montážní materiály, materiály a práce nezbytné z důvodu koordinace s ostatními profesemi, speciální nářadí a nástroje, speciální opatření při provádění prací, první náplně atd.) které je provedeno řádně a je plně funkční a je v souladu se zákony a předpisy platnými v České republice“. 6) součástí dodávky jsou veškerá měření jako například vytyčení konstrukcí, kontrolní měření, zaměření skutečného stavu apod. 7) V nabídce musí být zahrnuta realizace díla, včetně koordinace provádění díla s ostatními profesemi. 8) Projektant předpokládá, že zhotovitel je odborně způsobilá firma a proto odpovědností zhotovitele je, aby přesně stanovil rozsah svých prací, včetně návazností na stavbu, ostatní řemesla, harmonogram výstavby a časové rozdělení stavby na samostatně řešené části s příslušnými stranami. 9) Nabídka bude plně respektovat materiálový a technický standard materiálu a technické úrovně zadavatele a uživatele objektů. V rámci nabídky musí být garantována kompatibilita nabízených zařízení s již provozovaným zařízením zadavatele a uživatele objektu, která jsou již ve funkci na jiných místech. 10) Zhotovitel doplní poskytnuté informace svými vlastními znalostmi a zkušenostmi tak, aby mohl připravit úplnou nabídku a je plnou zhotovitelovou zodpovědností učinit potřebné dotazy, jak to pro tento účel považuje za nutné. 11) Je povinností zhotovitele opatřit si všechny potřebné informace tak, aby mohl předložit pevnou definitivní cenu a kvalifikovanou nabídku, podle které zhotoví stavbu podle požadavků objednatele. 12) Projektant na základě pověření objednatelem bude mít svrchovanou pravomoc při řešení všech záležitostí a případných neshod týkajících se kvality materiálu. "
| Cena bez DPH | [5 empty] | 1283.34
|  |  | Základ daně |  |  | Sazba daně | Výše daně
| DPH | základní | 1283.34 |  |  | 21% | 269.5
|  | snížená | 0 |  |  | 15% | 0
|  | zákl. přenesená | 0 |  |  | 21% | 0
|  | sníž. přenesená | 0 |  |  | 15% | 0
|  | nulová | 0 |  |  | 0% | 0
| Cena s DPH |  |  | v | CZK |  | 1552.84
| Projektant |  |  | Zpracovatel
| Datum a podpis: |  | Razítko | Datum a podpis: |  |  | Razítko
| Objednavatel |  |  | Uchazeč
| Datum a podpis: |  | Razítko | Datum a podpis: |  |  | Razítko
REKAPITULACE ČLENĚNÍ SOUPISU PRACÍ
Stavba:
PD pro Hasičskou zbrojnici Frýdek
Objekt:
2 - NEZPŮSOBILÉ VÝDAJE
Soupis:
SO 01 - BUDOVA HASIČSKÉ ZBROJNICE
Úroveň 5:
STA - STA
Místo: | [5 empty] | Datum: | 26. 7. 2019
Zadavatel: |  |  | Statutární město Frýdek - Místek |  |  | Projektant: | PPS Kania s.r.o.
Uchazeč: |  |  | Morys s.r.o. |  |  | Zpracovatel:
Kód dílu - Popis | [6 empty] | Cena celkem [CZK]
Náklady ze soupisu prací | [6 empty] | 1283.34 | [11 empty] | -1
| D1 - Materiál | [5 empty] | 1128.01
| D2 - Ostatní | [5 empty] | 155.33
SOUPIS PRACÍ
Stavba:
PD pro Hasičskou zbrojnici Frýdek
Objekt:
2 - NEZPŮSOBILÉ VÝDAJE
Soupis:
SO 01 - BUDOVA HASIČSKÉ ZBROJNICE
Úroveň 5:
STA - STA
Místo: | [5 empty] | Datum: | 26. 7. 2019
Zadavatel: |  |  | Statutární město Frýdek - Místek |  |  | Projektant: | PPS Kania s.r.o.
Uchazeč: |  |  | Morys s.r.o. |  |  | Zpracovatel:
PČ | Typ | Kód | Popis | MJ | Množství | J.cena [CZK] | Cena celkem [CZK] | Cenová soustava |  | DPH | J. Nh [h] | Nh celkem [h] | J. hmotnost [t] | Hmotnost celkem [t] | J. suť [t] | Suť Celkem [t]
Náklady soupisu celkem | [6 empty] | 1283.34 |  |  |  |  | 0 |  | 0 |  | 0 |  | D | -1 | [7 empty] | 1283.34
| D | D1 | Materiál |  |  |  | 1128.01 |  |  |  |  | 0 |  | 0 |  | 0 | 1 | D | 0 | ROZPOCET | [6 empty] | 1128.01
1 | K | 1.1 | koncová zásuvkaTV+R 0.5 dB komplet, design zásuvek 230V | ks | 1 | 336.61 | 336.61 | CS VLASTNÍ |  | základní |  | 0 | 0 | 0 | 0 | 0 | 4 | K | 1 | ROZPOCET | 336.61 | 0 | 0 | 0 | 0 | 1 | 336.61 | 4 | 2
2 | K | 1.2 | Koaxiální kabel 75ohm | m | 30 | 26.38 | 791.4 | CS VLASTNÍ |  | základní |  | 0 | 0 | 0 | 0 | 0 | 4 | K | 1 | ROZPOCET | 791.4 | 0 | 0 | 0 | 0 | 1 | 791.4 | 4 | 4
| D | D2 | Ostatní |  |  |  | 155.33 |  |  |  |  | 0 |  | 0 |  | 0 | 1 | D | 0 | ROZPOCET | [6 empty] | 155.33
3 | K | 2.1 | Měření na zásuvkách | ks | 1 | 155.33 | 155.33 | CS VLASTNÍ |  | základní |  | 0 | 0 | 0 | 0 | 0 | 4 | K | 1 | ROZPOCET | 155.33 | 0 | 0 | 0 | 0 | 1 | 155.33 | 4 | 6

## KT - KT_01
{657bd457-614d-4f4b-8d45-5dc70234d068}
2
| KRYCÍ LIST SOUPISU PRACÍ | [7 empty] | v --- níže se nacházejí doplnkové a pomocné údaje k sestavám --- v | [8 empty] | False
Stavba:
PD pro Hasičskou zbrojnici Frýdek
Objekt:
2 - NEZPŮSOBILÉ VÝDAJE
Soupis:
SO 01 - BUDOVA HASIČSKÉ ZBROJNICE
Úroveň 5:
KT - KT
| KSO: |  |  |  |  | CC-CZ:
| Místo: |  |  |  |  | Datum: | 26. 7. 2019
| Zadavatel: |  |  |  |  | IČ:
|  | Statutární město Frýdek - Místek |  |  |  | DIČ:
| Uchazeč: |  |  |  |  | IČ: | 42864771
|  | Morys s.r.o. |  |  |  | DIČ: | CZ42864771
| Projektant: |  |  |  |  | IČ:
|  | PPS Kania s.r.o. |  |  |  | DIČ:
| Zpracovatel: |  |  |  |  | IČ:
DIČ:
Poznámka:
"1) Uvedené ceny jsou v Kč a nezahrnují DPH, pokud to není uvedeno. 2) veškeré položky na přípomoce, lešení, montážní plošiny, přesuny hmot a suti, uložení suti na skládku, dopravu, montáž, atd... jsou zahrnuty v jednotlivých cenách. 3) součásti prací jsou veškeré zkoušky, potřebná měření, inspekce, uvedení zařízení do provozu, zaškolení obsluhy 4) součástí dodávky je zpracování veškeré dílenské dokumentace a dokumentace skutečného provedení 5) v rozsahu prací zhotovitele jsou rovněž jakékoliv prvky, zařízení, práce a pomocné materiály, které jsou nezbytně nutné k dodání, instalaci , dokončení a provozování díla (např. požární ucpávky, štítky pro řádné a trvalé značení komponent a zařízení, závěsy, nátěry, pomocné konstrukce, montážní materiály, materiály a práce nezbytné z důvodu koordinace s ostatními profesemi, speciální nářadí a nástroje, speciální opatření při provádění prací, první náplně atd.) které je provedeno řádně a je plně funkční a je v souladu se zákony a předpisy platnými v České republice“. 6) součástí dodávky jsou veškerá měření jako například vytyčení konstrukcí, kontrolní měření, zaměření skutečného stavu apod. 7) V nabídce musí být zahrnuta realizace díla, včetně koordinace provádění díla s ostatními profesemi. 8) Projektant předpokládá, že zhotovitel je odborně způsobilá firma a proto odpovědností zhotovitele je, aby přesně stanovil rozsah svých prací, včetně návazností na stavbu, ostatní řemesla, harmonogram výstavby a časové rozdělení stavby na samostatně řešené části s příslušnými stranami. 9) Nabídka bude plně respektovat materiálový a technický standard materiálu a technické úrovně zadavatele a uživatele objektů. V rámci nabídky musí být garantována kompatibilita nabízených zařízení s již provozovaným zařízením zadavatele a uživatele objektu, která jsou již ve funkci na jiných místech. 10) Zhotovitel doplní poskytnuté informace svými vlastními znalostmi a zkušenostmi tak, aby mohl připravit úplnou nabídku a je plnou zhotovitelovou zodpovědností učinit potřebné dotazy, jak to pro tento účel považuje za nutné. 11) Je povinností zhotovitele opatřit si všechny potřebné informace tak, aby mohl předložit pevnou definitivní cenu a kvalifikovanou nabídku, podle které zhotoví stavbu podle požadavků objednatele. 12) Projektant na základě pověření objednatelem bude mít svrchovanou pravomoc při řešení všech záležitostí a případných neshod týkajících se kvality materiálu. "
| Cena bez DPH | [5 empty] | 17365.6
|  |  | Základ daně |  |  | Sazba daně | Výše daně
| DPH | základní | 17365.6 |  |  | 21% | 3646.78
|  | snížená | 0 |  |  | 15% | 0
|  | zákl. přenesená | 0 |  |  | 21% | 0
|  | sníž. přenesená | 0 |  |  | 15% | 0
|  | nulová | 0 |  |  | 0% | 0
| Cena s DPH |  |  | v | CZK |  | 21012.38
| Projektant |  |  | Zpracovatel
| Datum a podpis: |  | Razítko | Datum a podpis: |  |  | Razítko
| Objednavatel |  |  | Uchazeč
| Datum a podpis: |  | Razítko | Datum a podpis: |  |  | Razítko
REKAPITULACE ČLENĚNÍ SOUPISU PRACÍ
Stavba:
PD pro Hasičskou zbrojnici Frýdek
Objekt:
2 - NEZPŮSOBILÉ VÝDAJE
Soupis:
SO 01 - BUDOVA HASIČSKÉ ZBROJNICE
Úroveň 5:
KT - KT
Místo: | [5 empty] | Datum: | 26. 7. 2019
Zadavatel: |  |  | Statutární město Frýdek - Místek |  |  | Projektant: | PPS Kania s.r.o.
Uchazeč: |  |  | Morys s.r.o. |  |  | Zpracovatel:
Kód dílu - Popis | [6 empty] | Cena celkem [CZK]
Náklady ze soupisu prací | [6 empty] | 17365.6 | [11 empty] | -1
| D1 - Elektroinstalační materiál | [5 empty] | 17365.6
SOUPIS PRACÍ
Stavba:
PD pro Hasičskou zbrojnici Frýdek
Objekt:
2 - NEZPŮSOBILÉ VÝDAJE
Soupis:
SO 01 - BUDOVA HASIČSKÉ ZBROJNICE
Úroveň 5:
KT - KT
Místo: | [5 empty] | Datum: | 26. 7. 2019
Zadavatel: |  |  | Statutární město Frýdek - Místek |  |  | Projektant: | PPS Kania s.r.o.
Uchazeč: |  |  | Morys s.r.o. |  |  | Zpracovatel:
PČ | Typ | Kód | Popis | MJ | Množství | J.cena [CZK] | Cena celkem [CZK] | Cenová soustava |  | DPH | J. Nh [h] | Nh celkem [h] | J. hmotnost [t] | Hmotnost celkem [t] | J. suť [t] | Suť Celkem [t]
Náklady soupisu celkem | [6 empty] | 17365.6 |  |  |  |  | 0 |  | 0 |  | 0 |  | D | -1 | [7 empty] | 17365.6
| D | D1 | Elektroinstalační materiál |  |  |  | 17365.6 |  |  |  |  | 0 |  | 0 |  | 0 | 1 | D | 0 | ROZPOCET | [6 empty] | 17365.6
1 | K | 1.1 | Trubka ohebná PVC volně nebo pod omítkou 23 mm | metr | 60 | 28.01 | 1680.6 | CS VLASTNÍ |  | základní |  | 0 | 0 | 0 | 0 | 0 | 4 | K | 1 | ROZPOCET | 1680.6 | 0 | 0 | 0 | 0 | 1 | 1680.6 | 4 | 2
2 | K | 1.2 | Krabice univerzální KU 68/2-1901, se šroubky | ks | 3 | 65.3 | 195.9 | CS VLASTNÍ |  | základní |  | 0 | 0 | 0 | 0 | 0 | 4 | K | 1 | ROZPOCET | 195.9 | 0 | 0 | 0 | 0 | 1 | 195.9 | 4 | 4
3 | K | 1.3 | Krabice kruhová odbočná KO97 s víčkem KO97V | ks | 2 | 86.99 | 173.98 | CS VLASTNÍ |  | základní |  | 0 | 0 | 0 | 0 | 0 | 4 | K | 1 | ROZPOCET | 173.98 | 0 | 0 | 0 | 0 | 1 | 173.98 | 4 | 6
4 | K | 1.4 | Skříň rozvodná KT 250 s víkem a šroubky | ks | 1 | 320.04 | 320.04 | CS VLASTNÍ |  | základní |  | 0 | 0 | 0 | 0 | 0 | 4 | K | 1 | ROZPOCET | 320.04 | 0 | 0 | 0 | 0 | 1 | 320.04 | 4 | 8
5 | K | 1.5 | Kabelové příchytky do betonu pro max. 5kabelů | ks | 10 | 24.85 | 248.5 | CS VLASTNÍ |  | základní |  | 0 | 0 | 0 | 0 | 0 | 4 | K | 1 | ROZPOCET | 248.5 | 0 | 0 | 0 | 0 | 1 | 248.5 | 4 | 10
6 | K | 1.6 | Stahovací pásek 4mm/200mm | ks | 20 | 4.14 | 82.8 | CS VLASTNÍ |  | základní |  | 0 | 0 | 0 | 0 | 0 | 4 | K | 1 | ROZPOCET | 82.8 | 0 | 0 | 0 | 0 | 1 | 82.8 | 4 | 12
7 | K | 1.7 | Osazení hmoždinky 8 mm cihla | ks | 10 | 34.23 | 342.3 | CS VLASTNÍ |  | základní |  | 0 | 0 | 0 | 0 | 0 | 4 | K | 1 | ROZPOCET | 342.3 | 0 | 0 | 0 | 0 | 1 | 342.3 | 4 | 14
8 | K | 1.8 | Průraz D=6cm, cihla 30cm | ks | 2 | 63.22 | 126.44 | CS VLASTNÍ |  | základní |  | 0 | 0 | 0 | 0 | 0 | 4 | K | 1 | ROZPOCET | 126.44 | 0 | 0 | 0 | 0 | 1 | 126.44 | 4 | 16
9 | K | 1.9 | Průraz D=6cm, cihla 60cm | ks | 1 | 93.2 | 93.2 | CS VLASTNÍ |  | základní |  | 0 | 0 | 0 | 0 | 0 | 4 | K | 1 | ROZPOCET | 93.2 | 0 | 0 | 0 | 0 | 1 | 93.2 | 4 | 18
10 | K | 1.10 | chránička průrazu vč. začištění | ks | 3 | 72.49 | 217.47 | CS VLASTNÍ |  | základní |  | 0 | 0 | 0 | 0 | 0 | 4 | K | 1 | ROZPOCET | 217.47 | 0 | 0 | 0 | 0 | 1 | 217.47 | 4 | 20
11 | K | 1.11 | Značení trasy trubkového vedení | m | 60 | 5.23 | 313.8 | CS VLASTNÍ |  | základní |  | 0 | 0 | 0 | 0 | 0 | 4 | K | 1 | ROZPOCET | 313.8 | 0 | 0 | 0 | 0 | 1 | 313.8 | 4 | 22
12 | K | 1.12 | Vysekání kapsy v cihl. zdi, krabice do 100x100x50 mm | ks | 5 | 83.94 | 419.7 | CS VLASTNÍ |  | základní |  | 0 | 0 | 0 | 0 | 0 | 4 | K | 1 | ROZPOCET | 419.7 | 0 | 0 | 0 | 0 | 1 | 419.7 | 4 | 24
13 | K | 1.13 | Vysekání kapsy v cihl. zdi, krabice do 250x200x100 mm | ks | 1 | 129.5 | 129.5 | CS VLASTNÍ |  | základní |  | 0 | 0 | 0 | 0 | 0 | 4 | K | 1 | ROZPOCET | 129.5 | 0 | 0 | 0 | 0 | 1 | 129.5 | 4 | 26
14 | K | 1.14 | Vysekání drážky v betonové zdi do hl. 30 mm, š. do 70 mm | m | 10 | 157.41 | 1574.1 | CS VLASTNÍ |  | základní |  | 0 | 0 | 0 | 0 | 0 | 4 | K | 1 | ROZPOCET | 1574.1 | 0 | 0 | 0 | 0 | 1 | 1574.1 | 4 | 28
15 | K | 1.15 | Vysekání drážky v cihl. zdi do hl. 30 mm, š. do 70 mm | m | 34 | 106.72 | 3628.48 | CS VLASTNÍ |  | základní |  | 0 | 0 | 0 | 0 | 0 | 4 | K | 1 | ROZPOCET | 3628.48 | 0 | 0 | 0 | 0 | 1 | 3628.48 | 4 | 30
16 | K | 1.16 | Omítnutí rýhy, drážka do 50x100 mm, vápenná omítka | m | 44 | 46.65 | 2052.6 | CS VLASTNÍ |  | základní |  | 0 | 0 | 0 | 0 | 0 | 4 | K | 1 | ROZPOCET | 2052.6 | 0 | 0 | 0 | 0 | 1 | 2052.6 | 4 | 32
17 | K | 1.17 | Koordinace a spolupráce s jinými profesemi | hod | 2 | 310.67 | 621.34 | CS VLASTNÍ |  | základní |  | 0 | 0 | 0 | 0 | 0 | 4 | K | 1 | ROZPOCET | 621.34 | 0 | 0 | 0 | 0 | 1 | 621.34 | 4 | 34
18 | K | 1.18 | HZS | hod | 4 | 310.67 | 1242.68 | CS VLASTNÍ |  | základní |  | 0 | 0 | 0 | 0 | 0 | 4 | K | 1 | ROZPOCET | 1242.68 | 0 | 0 | 0 | 0 | 1 | 1242.68 | 4 | 36
19 | K | 1.19 | Požární ucpávky | ks | 1 | 773.62 | 773.62 | CS VLASTNÍ |  | základní |  | 0 | 0 | 0 | 0 | 0 | 4 | K | 1 | ROZPOCET | 773.62 | 0 | 0 | 0 | 0 | 1 | 773.62 | 4 | 38
20 | K | 1.20 | Úklidové práce | hod | 2 | 310.67 | 621.34 | CS VLASTNÍ |  | základní |  | 0 | 0 | 0 | 0 | 0 | 4 | K | 1 | ROZPOCET | 621.34 | 0 | 0 | 0 | 0 | 1 | 621.34 | 4 | 40
21 | K | 1.21 | Popl.za ulozeni suti | t | 0.1 | 476.36 | 47.64 | CS VLASTNÍ |  | základní |  | 0 | 0 | 0 | 0 | 0 | 4 | K | 1 | ROZPOCET | 47.64 | 0 | 0 | 0 | 0 | 1 | 47.64 | 4 | 42
22 | K | 1.22 | Svis doprava suti prve podlazi | t | 0.1 | 419.46 | 41.95 | CS VLASTNÍ |  | základní |  | 0 | 0 | 0 | 0 | 0 | 4 | K | 1 | ROZPOCET | 41.95 | 0 | 0 | 0 | 0 | 1 | 41.95 | 4 | 44
23 | K | 1.23 | Odvoz suti na skladku do 1km | t | 0.1 | 1372.18 | 137.22 | CS VLASTNÍ |  | základní |  | 0 | 0 | 0 | 0 | 0 | 4 | K | 1 | ROZPOCET | 137.22 | 0 | 0 | 0 | 0 | 1 | 137.22 | 4 | 46
24 | K | 1.24 | Odvoz suti na skladku zkd 1km | km | 40 | 57.01 | 2280.4 | CS VLASTNÍ |  | základní |  | 0 | 0 | 0 | 0 | 0 | 4 | K | 1 | ROZPOCET | 2280.4 | 0 | 0 | 0 | 0 | 1 | 2280.4 | 4 | 48

## D.1.4.6 - Vzduchotechnika..._01
{f529d032-33c9-414a-8b93-bbae6f0bc41f}
2
| KRYCÍ LIST SOUPISU PRACÍ | [7 empty] | v --- níže se nacházejí doplnkové a pomocné údaje k sestavám --- v | [8 empty] | False
Stavba:
PD pro Hasičskou zbrojnici Frýdek
Objekt:
2 - NEZPŮSOBILÉ VÝDAJE
Soupis:
SO 01 - BUDOVA HASIČSKÉ ZBROJNICE
Úroveň 4:
D.1.4.6 - Vzduchotechnika a ochlazování stavby
| KSO: |  |  |  |  | CC-CZ:
| Místo: |  |  |  |  | Datum: | 26. 7. 2019
| Zadavatel: |  |  |  |  | IČ:
|  | Statutární město Frýdek - Místek |  |  |  | DIČ:
| Uchazeč: |  |  |  |  | IČ: | 42864771
|  | Morys s.r.o. |  |  |  | DIČ: | CZ42864771
| Projektant: |  |  |  |  | IČ:
|  | PPS Kania s.r.o. |  |  |  | DIČ:
| Zpracovatel: |  |  |  |  | IČ:
DIČ:
Poznámka:
Soupis prací je sestaven za využití položek Cenové soustavy ÚRS. Cenové a technické podmínky položek CS ÚRS, které nejsou uvedeny v soupisu prací (tzv. úvodní části katalogů) jsou neomezeně dálkově k dispozici na www.cs-urs.cz. Položky soupisu prací, které nemají ve sloupci „Cenová soustava“ uveden žádný údaj, nepochází z Cenové soustavy ÚRS (takové položky soupisu prací mají Cenovou soustavu „VLASTNÍ“). Ocenění "vlastní" položky:na základě odborných znalostí a zkušeností projektanta při realizaci obdobných zakázek za období 5-ti let. nebo na základě CN) Nedílnou součástí soupisu prací je projektová dokumentace vč. textových příloh, na kterou se položky soupisu prací plně odkazují.
| Cena bez DPH | [5 empty] | 19559.02
|  |  | Základ daně |  |  | Sazba daně | Výše daně
| DPH | základní | 19559.02 |  |  | 21% | 4107.39
|  | snížená | 0 |  |  | 15% | 0
|  | zákl. přenesená | 0 |  |  | 21% | 0
|  | sníž. přenesená | 0 |  |  | 15% | 0
|  | nulová | 0 |  |  | 0% | 0
| Cena s DPH |  |  | v | CZK |  | 23666.41
| Projektant |  |  | Zpracovatel
| Datum a podpis: |  | Razítko | Datum a podpis: |  |  | Razítko
| Objednavatel |  |  | Uchazeč
| Datum a podpis: |  | Razítko | Datum a podpis: |  |  | Razítko
REKAPITULACE ČLENĚNÍ SOUPISU PRACÍ
Stavba:
PD pro Hasičskou zbrojnici Frýdek
Objekt:
2 - NEZPŮSOBILÉ VÝDAJE
Soupis:
SO 01 - BUDOVA HASIČSKÉ ZBROJNICE
Úroveň 4:
D.1.4.6 - Vzduchotechnika a ochlazování stavby
Místo: | [5 empty] | Datum: | 26. 7. 2019
Zadavatel: |  |  | Statutární město Frýdek - Místek |  |  | Projektant: | PPS Kania s.r.o.
Uchazeč: |  |  | Morys s.r.o. |  |  | Zpracovatel:
Kód dílu - Popis | [6 empty] | Cena celkem [CZK]
Náklady ze soupisu prací | [6 empty] | 19559.02 | [11 empty] | -1
| 1 - Prostor sloužící k bydlení - odsávací kuchyňky a sanitárních zařízení | [5 empty] | 15162.96
| 2 - Přípravné a přidružené práce | [5 empty] | 4396.06
SOUPIS PRACÍ
Stavba:
PD pro Hasičskou zbrojnici Frýdek
Objekt:
2 - NEZPŮSOBILÉ VÝDAJE
Soupis:
SO 01 - BUDOVA HASIČSKÉ ZBROJNICE
Úroveň 4:
D.1.4.6 - Vzduchotechnika a ochlazování stavby
Místo: | [5 empty] | Datum: | 26. 7. 2019
Zadavatel: |  |  | Statutární město Frýdek - Místek |  |  | Projektant: | PPS Kania s.r.o.
Uchazeč: |  |  | Morys s.r.o. |  |  | Zpracovatel:
PČ | Typ | Kód | Popis | MJ | Množství | J.cena [CZK] | Cena celkem [CZK] | Cenová soustava |  | DPH | J. Nh [h] | Nh celkem [h] | J. hmotnost [t] | Hmotnost celkem [t] | J. suť [t] | Suť Celkem [t]
Náklady soupisu celkem | [6 empty] | 19559.02 |  |  |  |  | 0 |  | 0 |  | 0 |  | D | -1 | [7 empty] | 19559.02
| D | 1 | Prostor sloužící k bydlení - odsávací kuchyňky a sanitárních zařízení |  |  |  | 15162.96 |  |  |  |  | 0 |  | 0 |  | 0 | 1 | D | 0 | ROZPOCET | [6 empty] | 15162.96
1 | K | Pol192 | Kuchyňská digestoř bílá určená pro montáž pod nebo mezi skříňky | ks | 1 | 3913.46 | 3913.46 | CS VLASTNÍ |  | základní |  | 0 | 0 | 0 | 0 | 0 | 4 | K | 1 | ROZPOCET | 3913.46 | 0 | 0 | 0 | 0 | 1 | 3913.46 | 4 | 2
| P |  | Poznámka k položce: Kuchyňská digestoř bílá určená pro montáž pod nebo mezi skříňky, vestavěné osvětlení 1x28 W, profesionální kovový tukový filtr, horní vývod pro napojení o120 mm, zpětná klapka na výtlaku, RAL 9003, U=230 V, P=80 W, I=0,6 A | [14 empty] | P | 1
2 | K | 75137-7011 | Montáž digestoře | ks | 1 | 693.83 | 693.83 | CS VLASTNÍ |  | základní |  | 0 | 0 | 0 | 0 | 0 | 4 | K | 1 | ROZPOCET | 693.83 | 0 | 0 | 0 | 0 | 1 | 693.83 | 4 | 4
3 | K | Pol193 | Hliníková hadice ohebná, jednovrstvá, průměr 125 mm, délka 1 m | ks | 1 | 57.01 | 57.01 | CS VLASTNÍ |  | základní |  | 0 | 0 | 0 | 0 | 0 | 4 | K | 1 | ROZPOCET | 57.01 | 0 | 0 | 0 | 0 | 1 | 57.01 | 4 | 6
4 | K | Pol194 | Rychloupevňovací páska se sponou, ref. Typ QIP 165 | ks | 2 | 21.8 | 43.6 | CS VLASTNÍ |  | základní |  | 0 | 0 | 0 | 0 | 0 | 4 | K | 1 | ROZPOCET | 43.6 | 0 | 0 | 0 | 0 | 1 | 43.6 | 4 | 8
5 | K | 75153-7012 | Montáž kruhového potrubí ohebného neizolovaného, průměru do 200 mm | m | 1 | 53.85 | 53.85 | CS VLASTNÍ |  | základní |  | 0 | 0 | 0 | 0 | 0 | 4 | K | 1 | ROZPOCET | 53.85 | 0 | 0 | 0 | 0 | 1 | 53.85 | 4 | 10
6 | K | Pol195 | Potrubí Spiro: Trouba D=125, l=3 m | ks | 1 | 409.1 | 409.1 | CS VLASTNÍ |  | základní |  | 0 | 0 | 0 | 0 | 0 | 4 | K | 1 | ROZPOCET | 409.1 | 0 | 0 | 0 | 0 | 1 | 409.1 | 4 | 12
7 | K | Pol196 | Oblouk segmentový 90°, d=125 | ks | 1 | 71.51 | 71.51 | CS VLASTNÍ |  | základní |  | 0 | 0 | 0 | 0 | 0 | 4 | K | 1 | ROZPOCET | 71.51 | 0 | 0 | 0 | 0 | 1 | 71.51 | 4 | 14
8 | K | Pol197 | Trouba D=150, l=3 m | ks | 2 | 489.88 | 979.76 | CS VLASTNÍ |  | základní |  | 0 | 0 | 0 | 0 | 0 | 4 | K | 1 | ROZPOCET | 979.76 | 0 | 0 | 0 | 0 | 1 | 979.76 | 4 | 16
9 | K | 75151-1182 | Montáž potrubí plechového kruhového, průměru do 200 mm | m | 7 | 64.64 | 452.48 | CS VLASTNÍ |  | základní |  | 0 | 0 | 0 | 0 | 0 | 4 | K | 1 | ROZPOCET | 452.48 | 0 | 0 | 0 | 0 | 1 | 452.48 | 4 | 18
10 | K | 75151-4078 | Montáž tvarovek do potrubí plechového kruhového, průměru do 200 mm | ks | 1 | 23.87 | 23.87 | CS VLASTNÍ |  | základní |  | 0 | 0 | 0 | 0 | 0 | 4 | K | 1 | ROZPOCET | 23.87 | 0 | 0 | 0 | 0 | 1 | 23.87 | 4 | 20
11 | K | Pol198 | Tepelněizolační návlek z minerální vaty tl.25 mm s AL fólií, ref. Typ Isosleeve25, D=127, balení 10 m | ks | 1 | 568.58 | 568.58 | CS VLASTNÍ |  | základní |  | 0 | 0 | 0 | 0 | 0 | 4 | K | 1 | ROZPOCET | 568.58 | 0 | 0 | 0 | 0 | 1 | 568.58 | 4 | 22
12 | K | Pol199 | Tepelněizolační návlek z minerální vaty tl.25 mm s AL fólií, ref. Typ Isosleeve25, D=152, balení 10 m | ks | 1 | 726.97 | 726.97 | CS VLASTNÍ |  | základní |  | 0 | 0 | 0 | 0 | 0 | 4 | K | 1 | ROZPOCET | 726.97 | 0 | 0 | 0 | 0 | 1 | 726.97 | 4 | 24
13 | K | 71346-3411 | Montáž izolace návlekovými hadicemi | m | 7 | 115.66 | 809.62 | CS VLASTNÍ |  | základní |  | 0 | 0 | 0 | 0 | 0 | 4 | K | 1 | ROZPOCET | 809.62 | 0 | 0 | 0 | 0 | 1 | 809.62 | 4 | 26
14 | K | Pol200 | Protidešťová žaluzie pozink s ochranným sítem, pevné lamely,ref. Typ IGK 125 | ks | 1 | 46.65 | 46.65 | CS VLASTNÍ |  | základní |  | 0 | 0 | 0 | 0 | 0 | 4 | K | 1 | ROZPOCET | 46.65 | 0 | 0 | 0 | 0 | 1 | 46.65 | 4 | 28
15 | K | Pol201 | Protidešťová žaluzie pozink s ochranným sítem, pevné lamely,ref. Typ IGK 160 | ks | 2 | 75.65 | 151.3 | CS VLASTNÍ |  | základní |  | 0 | 0 | 0 | 0 | 0 | 4 | K | 1 | ROZPOCET | 151.3 | 0 | 0 | 0 | 0 | 1 | 151.3 | 4 | 30
16 | K | 75139-8041 | Montáž protidešťové žaluzie na kruhové potrubí, průměru do 300 mm | ks | 3 | 49.71 | 149.13 | CS VLASTNÍ |  | základní |  | 0 | 0 | 0 | 0 | 0 | 4 | K | 1 | ROZPOCET | 149.13 | 0 | 0 | 0 | 0 | 1 | 149.13 | 4 | 32
17 | K | Pol202 | Plastový nástěnný ventilátor s časovým doběhem, U=230 V, P=25 W, automatická žaluzie na předním krytu, ref. Typ ECOLINE 150 AT | ks | 1 | 1908.6 | 1908.6 | CS VLASTNÍ |  | základní |  | 0 | 0 | 0 | 0 | 0 | 4 | K | 1 | ROZPOCET | 1908.6 | 0 | 0 | 0 | 0 | 1 | 1908.6 | 4 | 34
18 | K | Pol203 | Plastový nástěnný ventilátor s časovým doběhem, hygrostatem, U=230 V, P=25 W, automatická žaluzie na předním krytu, ref. Typ ECOLINE 150 AHT | ks | 1 | 1908.6 | 1908.6 | CS VLASTNÍ |  | základní |  | 0 | 0 | 0 | 0 | 0 | 4 | K | 1 | ROZPOCET | 1908.6 | 0 | 0 | 0 | 0 | 1 | 1908.6 | 4 | 36
19 | K | 75111-1012 | Montáž nástěnného ventilátoru základního, průměru do 200 mm | ks | 2 | 239.27 | 478.54 | CS VLASTNÍ |  | základní |  | 0 | 0 | 0 | 0 | 0 | 4 | K | 1 | ROZPOCET | 478.54 | 0 | 0 | 0 | 0 | 1 | 478.54 | 4 | 38
20 | K | Pol204 | Páska hliníková 50 mm x 50 m | ks | 1 | 74.56 | 74.56 | CS VLASTNÍ |  | základní |  | 0 | 0 | 0 | 0 | 0 | 4 | K | 1 | ROZPOCET | 74.56 | 0 | 0 | 0 | 0 | 1 | 74.56 | 4 | 40
21 | K | 24099-2000R00 | Uzemnění vzt zařízení dle ČSN 33 2000-4-41 ed.2 - uzemňovací svorky, dráty atd. a montáž pospojováním na soustavu | ks | 3 | 167.76 | 503.28 | CS VLASTNÍ |  | základní |  | 0 | 0 | 0 | 0 | 0 | 4 | K | 1 | ROZPOCET | 503.28 | 0 | 0 | 0 | 0 | 1 | 503.28 | 4 | 42
22 | K | 80075-1000R01 | Provozní zkouška | hod | 2 | 223.68 | 447.36 | CS VLASTNÍ |  | základní |  | 0 | 0 | 0 | 0 | 0 | 4 | K | 1 | ROZPOCET | 447.36 | 0 | 0 | 0 | 0 | 1 | 447.36 | 4 | 44
23 | K | 99875-1101 | Přesun hmot pro vzduchotechniku, v obj. v. do 12 m | t | 0.1 | 1330.76 | 133.08 | CS VLASTNÍ |  | základní |  | 0 | 0 | 0 | 0 | 0 | 4 | K | 1 | ROZPOCET | 133.08 | 0 | 0 | 0 | 0 | 1 | 133.08 | 4 | 46
24 | K | 99875-1181 | Příplatek za přesun bez použití mechanizace | t | 0.1 | 1677.62 | 167.76 | CS VLASTNÍ |  | základní |  | 0 | 0 | 0 | 0 | 0 | 4 | K | 1 | ROZPOCET | 167.76 | 0 | 0 | 0 | 0 | 1 | 167.76 | 4 | 48
25 | K | Pol205 | Mimostaveništní doprava | soubor | 1 | 390.46 | 390.46 | CS VLASTNÍ |  | základní |  | 0 | 0 | 0 | 0 | 0 | 4 | K | 1 | ROZPOCET | 390.46 | 0 | 0 | 0 | 0 | 1 | 390.46 | 4 | 50
| D | 2 | Přípravné a přidružené práce |  |  |  | 4396.06 |  |  |  |  | 0 |  | 0 |  | 0 | 1 | D | 0 | ROZPOCET | [6 empty] | 4396.06
26 | K | 80075-1000R00 | Uvedení zařízení do provozu a ostatní činnosti | kpl | 1 | 1040.8 | 1040.8 | CS VLASTNÍ |  | základní |  | 0 | 0 | 0 | 0 | 0 | 4 | K | 1 | ROZPOCET | 1040.8 | 0 | 0 | 0 | 0 | 1 | 1040.8 | 4 | 52
| P |  | Poznámka k položce: Uvedení zařízení do provozu, potřebná průvodní a provozní dokumentace, zaškolení obsluhy. Vyhotovení všech potřebných přejímacích podkladů pro převzetí zařízení v potřebném rozsahu. Počet vyhotovení bude stanoven zadavatelem. Součástí obsahu budou mimo jiné: protokoly o zkouškách, revizní zpráva elektrozařízení | [14 empty] | P | 1
27 | K | Pol206 | Zajištění a projednání všech nezbytných úkonů inženýringu a administrativních nezbytných pro stavbu | soubor | 1 | 559.21 | 559.21 | CS VLASTNÍ |  | základní |  | 0 | 0 | 0 | 0 | 0 | 4 | K | 1 | ROZPOCET | 559.21 | 0 | 0 | 0 | 0 | 1 | 559.21 | 4 | 54
28 | K | Pol207 | Koordinace, účast na kontrolních dnech | soubor | 1 | 559.21 | 559.21 | CS VLASTNÍ |  | základní |  | 0 | 0 | 0 | 0 | 0 | 4 | K | 1 | ROZPOCET | 559.21 | 0 | 0 | 0 | 0 | 1 | 559.21 | 4 | 56
29 | K | Pol208 | Včasné odsouhlasení všech užitých materiálů a technologií | soubor | 1 | 559.21 | 559.21 | CS VLASTNÍ |  | základní |  | 0 | 0 | 0 | 0 | 0 | 4 | K | 1 | ROZPOCET | 559.21 | 0 | 0 | 0 | 0 | 1 | 559.21 | 4 | 58
| P |  | Poznámka k položce: Včasné odsouhlasení všech užitých materiálů a technologií zástupci všech zúčastněných stran, například: zajištění dokladů (certifikátů) se specifikací zadaných technických parametrů | [14 empty] | P | 1
30 | K | Pol209 | Technická řešení - návrh a projednání odchylek a změn oproti PD zjištěných v průběhu stavby | soubor | 1 | 559.21 | 559.21 | CS VLASTNÍ |  | základní |  | 0 | 0 | 0 | 0 | 0 | 4 | K | 1 | ROZPOCET | 559.21 | 0 | 0 | 0 | 0 | 1 | 559.21 | 4 | 60
31 | K | Pol210 | Zajištění všech dokladů nutných pro předání a ukončení stavby | soubor | 1 | 559.21 | 559.21 | CS VLASTNÍ |  | základní |  | 0 | 0 | 0 | 0 | 0 | 4 | K | 1 | ROZPOCET | 559.21 | 0 | 0 | 0 | 0 | 1 | 559.21 | 4 | 62
32 | K | Pol211 | Zpracování fotodokumentace | soubor | 1 | 559.21 | 559.21 | CS VLASTNÍ |  | základní |  | 0 | 0 | 0 | 0 | 0 | 4 | K | 1 | ROZPOCET | 559.21 | 0 | 0 | 0 | 0 | 1 | 559.21 | 4 | 64
| P |  | Poznámka k položce: Zpracování fotodokumentace stavu zájmového území v elektronické a tiskové podobě. A) Fotofokumentace stávajícího stavu před zahájením stavebních prací, B) Fotodokumentace průběhu realizace předkládaná při fakturaci, C) Fotodokumentace dokončeného díla. | [14 empty] | P | 1

## Nezpůsobilé náklady - INT...
{1be01037-dee3-4030-a4c5-e7ff1e0817db}
2
| KRYCÍ LIST SOUPISU PRACÍ | [7 empty] | v --- níže se nacházejí doplnkové a pomocné údaje k sestavám --- v | [8 empty] | False
Stavba:
PD pro Hasičskou zbrojnici Frýdek
Objekt:
2 - NEZPŮSOBILÉ VÝDAJE
Soupis:
SO 01 - BUDOVA HASIČSKÉ ZBROJNICE
Úroveň 4:
Nezpůsobilé náklady - INTERIÉR
| KSO: |  |  |  |  | CC-CZ:
| Místo: |  |  |  |  | Datum: | 26. 7. 2019
| Zadavatel: |  |  |  |  | IČ:
|  | Statutární město Frýdek - Místek |  |  |  | DIČ:
| Uchazeč: |  |  |  |  | IČ: | 42864771
|  | Morys s.r.o. |  |  |  | DIČ: | CZ42864771
| Projektant: |  |  |  |  | IČ:
|  | PPS Kania s.r.o. |  |  |  | DIČ:
| Zpracovatel: |  |  |  |  | IČ:
DIČ:
Poznámka:
| Cena bez DPH | [5 empty] | 1342210.88
|  |  | Základ daně |  |  | Sazba daně | Výše daně
| DPH | základní | 1342210.88 |  |  | 21% | 281864.28
|  | snížená | 0 |  |  | 15% | 0
|  | zákl. přenesená | 0 |  |  | 21% | 0
|  | sníž. přenesená | 0 |  |  | 15% | 0
|  | nulová | 0 |  |  | 0% | 0
| Cena s DPH |  |  | v | CZK |  | 1624075.16
| Projektant |  |  | Zpracovatel
| Datum a podpis: |  | Razítko | Datum a podpis: |  |  | Razítko
| Objednavatel |  |  | Uchazeč
| Datum a podpis: |  | Razítko | Datum a podpis: |  |  | Razítko
REKAPITULACE ČLENĚNÍ SOUPISU PRACÍ
Stavba:
PD pro Hasičskou zbrojnici Frýdek
Objekt:
2 - NEZPŮSOBILÉ VÝDAJE
Soupis:
SO 01 - BUDOVA HASIČSKÉ ZBROJNICE
Úroveň 4:
Nezpůsobilé náklady - INTERIÉR
Místo: | [5 empty] | Datum: | 26. 7. 2019
Zadavatel: |  |  | Statutární město Frýdek - Místek |  |  | Projektant: | PPS Kania s.r.o.
Uchazeč: |  |  | Morys s.r.o. |  |  | Zpracovatel:
Kód dílu - Popis | [6 empty] | Cena celkem [CZK]
Náklady ze soupisu prací | [6 empty] | 1342210.88 | [11 empty] | -1
| D1 - Skříně, regály | [5 empty] | 277950.11
| D2 - Kuchyně | [5 empty] | 149184.56
| D3 - Stoly | [5 empty] | 276650.47
| D4 - Sedací nábytek | [5 empty] | 438271.01
| D5 - Ostatní vybavení | [5 empty] | 113308.8
| D6 - Ostatní vybavení - toalety | [5 empty] | 86845.93
SOUPIS PRACÍ
Stavba:
PD pro Hasičskou zbrojnici Frýdek
Objekt:
2 - NEZPŮSOBILÉ VÝDAJE
Soupis:
SO 01 - BUDOVA HASIČSKÉ ZBROJNICE
Úroveň 4:
Nezpůsobilé náklady - INTERIÉR
Místo: | [5 empty] | Datum: | 26. 7. 2019
Zadavatel: |  |  | Statutární město Frýdek - Místek |  |  | Projektant: | PPS Kania s.r.o.
Uchazeč: |  |  | Morys s.r.o. |  |  | Zpracovatel:
PČ | Typ | Kód | Popis | MJ | Množství | J.cena [CZK] | Cena celkem [CZK] | Cenová soustava |  | DPH | J. Nh [h] | Nh celkem [h] | J. hmotnost [t] | Hmotnost celkem [t] | J. suť [t] | Suť Celkem [t]
Náklady soupisu celkem | [6 empty] | 1342210.88 |  |  |  |  | 0 |  | 0 |  | 0 |  | D | -1 | [7 empty] | 1342210.88
| D | D1 | Skříně, regály |  |  |  | 277950.11 |  |  |  |  | 0 |  | 0 |  | 0 | 1 | D | 0 | ROZPOCET | [6 empty] | 277950.11
1 | K | 100 | skříň spisová, plná dvířka | kus | 3 | 1047.88 | 3143.64 | CS VLASTNÍ |  | základní |  | 0 | 0 | 0 | 0 | 0 | 4 | K | 1 | ROZPOCET | 3143.64 | 0 | 0 | 0 | 0 | 1 | 3143.64 | 4 | 2
2 | K | 101 | skříň spisová, prosklená horní dvířka | kus | 4 | 9406.54 | 37626.16 | CS VLASTNÍ |  | základní |  | 0 | 0 | 0 | 0 | 0 | 4 | K | 1 | ROZPOCET | 37626.16 | 0 | 0 | 0 | 0 | 1 | 37626.16 | 4 | 4
3 | K | 102 | skříň policová | kus | 2 | 6745.9 | 13491.8 | CS VLASTNÍ |  | základní |  | 0 | 0 | 0 | 0 | 0 | 4 | K | 1 | ROZPOCET | 13491.8 | 0 | 0 | 0 | 0 | 1 | 13491.8 | 4 | 6
4 | K | 103L | skříň šatní 600x450 levé otevírání | kus | 1 | 4874.03 | 4874.03 | CS VLASTNÍ |  | základní |  | 0 | 0 | 0 | 0 | 0 | 4 | K | 1 | ROZPOCET | 4874.03 | 0 | 0 | 0 | 0 | 1 | 4874.03 | 4 | 8
5 | K | 103P | skříň šatní 600x450 pravé otevírání | kus | 1 | 4874.03 | 4874.03 | CS VLASTNÍ |  | základní |  | 0 | 0 | 0 | 0 | 0 | 4 | K | 1 | ROZPOCET | 4874.03 | 0 | 0 | 0 | 0 | 1 | 4874.03 | 4 | 10
6 | K | 104L | šatní dvojskříňky, levé otevírání | kus | 15 | 3715.29 | 55729.35 | CS VLASTNÍ |  | základní |  | 0 | 0 | 0 | 0 | 0 | 4 | K | 1 | ROZPOCET | 55729.35 | 0 | 0 | 0 | 0 | 1 | 55729.35 | 4 | 12
7 | K | 104P | šatní dvojskříňky, pravé otevírání | kus | 10 | 3715.29 | 37152.9 | CS VLASTNÍ |  | základní |  | 0 | 0 | 0 | 0 | 0 | 4 | K | 1 | ROZPOCET | 37152.9 | 0 | 0 | 0 | 0 | 1 | 37152.9 | 4 | 14
8 | K | 106 | skříň dílenská | kus | 1 | 8770.81 | 8770.81 | CS VLASTNÍ |  | základní |  | 0 | 0 | 0 | 0 | 0 | 4 | K | 1 | ROZPOCET | 8770.81 | 0 | 0 | 0 | 0 | 1 | 8770.81 | 4 | 18
9 | K | 107 | dílenský organizér | kus | 1 | 9292.74 | 9292.74 | CS VLASTNÍ |  | základní |  | 0 | 0 | 0 | 0 | 0 | 4 | K | 1 | ROZPOCET | 9292.74 | 0 | 0 | 0 | 0 | 1 | 9292.74 | 4 | 20
10 | K | 108 | regál kovový 1200x600x1800 | kus | 3 | 3129.7 | 9389.1 | CS VLASTNÍ |  | základní |  | 0 | 0 | 0 | 0 | 0 | 4 | K | 1 | ROZPOCET | 9389.1 | 0 | 0 | 0 | 0 | 1 | 9389.1 | 4 | 22
11 | K | 109 | regál kovový 1200x450x1800 | kus | 11 | 2201.61 | 24217.71 | CS VLASTNÍ |  | základní |  | 0 | 0 | 0 | 0 | 0 | 4 | K | 1 | ROZPOCET | 24217.71 | 0 | 0 | 0 | 0 | 1 | 24217.71 | 4 | 24
12 | K | 110 | regál kovový 900x450x1800 | kus | 3 | 1193.95 | 3581.85 | CS VLASTNÍ |  | základní |  | 0 | 0 | 0 | 0 | 0 | 4 | K | 1 | ROZPOCET | 3581.85 | 0 | 0 | 0 | 0 | 1 | 3581.85 | 4 | 26
13 | K | 111 | regál kovový 900x600x1800 | kus | 1 | 1948.5 | 1948.5 | CS VLASTNÍ |  | základní |  | 0 | 0 | 0 | 0 | 0 | 4 | K | 1 | ROZPOCET | 1948.5 | 0 | 0 | 0 | 0 | 1 | 1948.5 | 4 | 28
14 | K | 113 | skříňka nízká 750x450x870 | kus | 1 | 3637.89 | 3637.89 | CS VLASTNÍ |  | základní |  | 0 | 0 | 0 | 0 | 0 | 4 | K | 1 | ROZPOCET | 3637.89 | 0 | 0 | 0 | 0 | 1 | 3637.89 | 4 | 30
15 | K | 114 | skříňka šuplík nízká | kus | 7 | 2990.39 | 20932.73 | CS VLASTNÍ |  | základní |  | 0 | 0 | 0 | 0 | 0 | 4 | K | 1 | ROZPOCET | 20932.73 | 0 | 0 | 0 | 0 | 1 | 20932.73 | 4 | 32
16 | K | 115 | noční stolek | kus | 8 | 2354.66 | 18837.28 | CS VLASTNÍ |  | základní |  | 0 | 0 | 0 | 0 | 0 | 4 | K | 1 | ROZPOCET | 18837.28 | 0 | 0 | 0 | 0 | 1 | 18837.28 | 4 | 34
17 | K | 116 | šuplíkový kontejner | kus | 3 | 6816.53 | 20449.59 | CS VLASTNÍ |  | základní |  | 0 | 0 | 0 | 0 | 0 | 4 | K | 1 | ROZPOCET | 20449.59 | 0 | 0 | 0 | 0 | 1 | 20449.59 | 4 | 36
| D | D2 | Kuchyně |  |  |  | 149184.56 |  |  |  |  | 0 |  | 0 |  | 0 | 1 | D | 0 | ROZPOCET | [6 empty] | 149184.56
18 | K | 150 | kuchyňka 110C | kus | 1 | 51447.37 | 51447.37 | CS VLASTNÍ |  | základní |  | 0 | 0 | 0 | 0 | 0 | 4 | K | 1 | ROZPOCET | 51447.37 | 0 | 0 | 0 | 0 | 1 | 51447.37 | 4 | 38
19 | K | 150.1 | varná deska 4 plotýnky | kus | 1 | 6691.94 | 6691.94 | CS VLASTNÍ |  | základní |  | 0 | 0 | 0 | 0 | 0 | 4 | K | 1 | ROZPOCET | 6691.94 | 0 | 0 | 0 | 0 | 1 | 6691.94 | 4 | 40
20 | K | 150.2 | výsuvný odpadkový koš | kus | 1 | 2245.76 | 2245.76 | CS VLASTNÍ |  | základní |  | 0 | 0 | 0 | 0 | 0 | 4 | K | 1 | ROZPOCET | 2245.76 | 0 | 0 | 0 | 0 | 1 | 2245.76 | 4 | 42
21 | K | 150.3 | mikrovlnná trouba | kus | 1 | 3578.05 | 3578.05 | CS VLASTNÍ |  | základní |  | 0 | 0 | 0 | 0 | 0 | 4 | K | 1 | ROZPOCET | 3578.05 | 0 | 0 | 0 | 0 | 1 | 3578.05 | 4 | 44
22 | K | 150.4 | vysoká lednice s mrazákem | kus | 1 | 13015.87 | 13015.87 | CS VLASTNÍ |  | základní |  | 0 | 0 | 0 | 0 | 0 | 4 | K | 1 | ROZPOCET | 13015.87 | 0 | 0 | 0 | 0 | 1 | 13015.87 | 4 | 46
23 | K | 150.5 | myčka | kus | 1 | 13015.87 | 13015.87 | CS VLASTNÍ |  | základní |  | 0 | 0 | 0 | 0 | 0 | 4 | K | 1 | ROZPOCET | 13015.87 | 0 | 0 | 0 | 0 | 1 | 13015.87 | 4 | 48
24 | K | 151 | kuchyňka 204 | kus | 1 | 41343.73 | 41343.73 | CS VLASTNÍ |  | základní |  | 0 | 0 | 0 | 0 | 0 | 4 | K | 1 | ROZPOCET | 41343.73 | 0 | 0 | 0 | 0 | 1 | 41343.73 | 4 | 50
25 | K | 151.1 | varná deska 2 plotýnky | kus | 1 | 4940.74 | 4940.74 | CS VLASTNÍ |  | základní |  | 0 | 0 | 0 | 0 | 0 | 4 | K | 1 | ROZPOCET | 4940.74 | 0 | 0 | 0 | 0 | 1 | 4940.74 | 4 | 52
26 | K | 151.2 | nízká lednice s mrazákem | kus | 1 | 7081.42 | 7081.42 | CS VLASTNÍ |  | základní |  | 0 | 0 | 0 | 0 | 0 | 4 | K | 1 | ROZPOCET | 7081.42 | 0 | 0 | 0 | 0 | 1 | 7081.42 | 4 | 54
27 | K | 151.3 | mikrovlnná trouba | kus | 1 | 3578.05 | 3578.05 | CS VLASTNÍ |  | základní |  | 0 | 0 | 0 | 0 | 0 | 4 | K | 1 | ROZPOCET | 3578.05 | 0 | 0 | 0 | 0 | 1 | 3578.05 | 4 | 56
28 | K | 151.4 | výsuvný odpadkový koš | kus | 1 | 2245.76 | 2245.76 | CS VLASTNÍ |  | základní |  | 0 | 0 | 0 | 0 | 0 | 4 | K | 1 | ROZPOCET | 2245.76 | 0 | 0 | 0 | 0 | 1 | 2245.76 | 4 | 58
29 | K | 152.1 | POLOŽKA NEOBSAZENA_NENACEŇOVAT |  | 0 |  | 0 | CS VLASTNÍ |  | základní |  | 0 | 0 | 0 | 0 | 0 | 4 | K | 1 | ROZPOCET | 0 | 0 | 0 | 0 | 0 | 1 | 0 | 4 | 62
30 | K | 152.2 | POLOŽKA NEOBSAZENA_NENACEŇOVAT |  | 0 |  | 0 | CS VLASTNÍ |  | základní |  | 0 | 0 | 0 | 0 | 0 | 4 | K | 1 | ROZPOCET | 0 | 0 | 0 | 0 | 0 | 1 | 0 | 4 | 64
31 | K | 152.3 | POLOŽKA NEOBSAZENA_NENACEŇOVAT |  | 0 |  | 0 | CS VLASTNÍ |  | základní |  | 0 | 0 | 0 | 0 | 0 | 4 | K | 1 | ROZPOCET | 0 | 0 | 0 | 0 | 0 | 1 | 0 | 4 | 66
32 | K | 152.4 | POLOŽKA NEOBSAZENA_NENACEŇOVAT |  | 0 |  | 0 | CS VLASTNÍ |  | základní |  | 0 | 0 | 0 | 0 | 0 | 4 | K | 1 | ROZPOCET | 0 | 0 | 0 | 0 | 0 | 1 | 0 | 4 | 68
33 | K | 152.5 | POLOŽKA NEOBSAZENA_NENACEŇOVAT |  | 0 |  | 0 | CS VLASTNÍ |  | základní |  | 0 | 0 | 0 | 0 | 0 | 4 | K | 1 | ROZPOCET | 0 | 0 | 0 | 0 | 0 | 1 | 0 | 4 | 70
| D | D3 | Stoly |  |  |  | 276650.47 |  |  |  |  | 0 |  | 0 |  | 0 | 1 | D | 0 | ROZPOCET | [6 empty] | 276650.47
34 | K | 200 | stůl 1400x800, skládací podnož | kus | 44 | 3924.25 | 172667 | CS VLASTNÍ |  | základní |  | 0 | 0 | 0 | 0 | 0 | 4 | K | 1 | ROZPOCET | 172667 | 0 | 0 | 0 | 0 | 1 | 172667 | 4 | 74
35 | K | 201 | stůl 1800x800, rámová podnož | kus | 4 | 4120.46 | 16481.84 | CS VLASTNÍ |  | základní |  | 0 | 0 | 0 | 0 | 0 | 4 | K | 1 | ROZPOCET | 16481.84 | 0 | 0 | 0 | 0 | 1 | 16481.84 | 4 | 76
36 | K | 202 | stůl 1400x800, rámová podnož | kus | 8 | 3924.25 | 31394 | CS VLASTNÍ |  | základní |  | 0 | 0 | 0 | 0 | 0 | 4 | K | 1 | ROZPOCET | 31394 | 0 | 0 | 0 | 0 | 1 | 31394 | 4 | 78
37 | K | 203 | stůl konferenční 1400x700 | kus | 1 | 6355.43 | 6355.43 | CS VLASTNÍ |  | základní |  | 0 | 0 | 0 | 0 | 0 | 4 | K | 1 | ROZPOCET | 6355.43 | 0 | 0 | 0 | 0 | 1 | 6355.43 | 4 | 80
38 | K | 204 | stůl konferenční 1000x700 | kus | 1 | 5180.12 | 5180.12 | CS VLASTNÍ |  | základní |  | 0 | 0 | 0 | 0 | 0 | 4 | K | 1 | ROZPOCET | 5180.12 | 0 | 0 | 0 | 0 | 1 | 5180.12 | 4 | 82
39 | K | 205 | stůl pracovní L | kus | 1 | 10207.09 | 10207.09 | CS VLASTNÍ |  | základní |  | 0 | 0 | 0 | 0 | 0 | 4 | K | 1 | ROZPOCET | 10207.09 | 0 | 0 | 0 | 0 | 1 | 10207.09 | 4 | 84
40 | K | 206 | stůl pracovní rovný | kus | 2 | 5180.12 | 10360.24 | CS VLASTNÍ |  | základní |  | 0 | 0 | 0 | 0 | 0 | 4 | K | 1 | ROZPOCET | 10360.24 | 0 | 0 | 0 | 0 | 1 | 10360.24 | 4 | 86
41 | K | 207 | stůl prádelna | kus | 1 | 5756.99 | 5756.99 | CS VLASTNÍ |  | základní |  | 0 | 0 | 0 | 0 | 0 | 4 | K | 1 | ROZPOCET | 5756.99 | 0 | 0 | 0 | 0 | 1 | 5756.99 | 4 | 88
42 | K | 208 | stůl dílenský | kus | 2 | 9123.88 | 18247.76 | CS VLASTNÍ |  | základní |  | 0 | 0 | 0 | 0 | 0 | 4 | K | 1 | ROZPOCET | 18247.76 | 0 | 0 | 0 | 0 | 1 | 18247.76 | 4 | 90
| D | D4 | Sedací nábytek |  |  |  | 438271.01 |  |  |  |  | 0 |  | 0 |  | 0 | 1 | D | 0 | ROZPOCET | [6 empty] | 438271.01
43 | K | 300 | židle čalouněný sedák | kus | 92 | 1762.53 | 162152.76 | CS VLASTNÍ |  | základní |  | 0 | 0 | 0 | 0 | 0 | 4 | K | 1 | ROZPOCET | 162152.76 | 0 | 0 | 0 | 0 | 1 | 162152.76 | 4 | 94
44 | K | 301 | židle dřevěný sedák | kus | 48 | 2405.35 | 115456.8 | CS VLASTNÍ |  | základní |  | 0 | 0 | 0 | 0 | 0 | 4 | K | 1 | ROZPOCET | 115456.8 | 0 | 0 | 0 | 0 | 1 | 115456.8 | 4 | 96
45 | K | 302 | židle kancelářská | kus | 3 | 3555.48 | 10666.44 | CS VLASTNÍ |  | základní |  | 0 | 0 | 0 | 0 | 0 | 4 | K | 1 | ROZPOCET | 10666.44 | 0 | 0 | 0 | 0 | 1 | 10666.44 | 4 | 98
46 | K | 303 | židle barová | kus | 3 | 3320.03 | 9960.09 | CS VLASTNÍ |  | základní |  | 0 | 0 | 0 | 0 | 0 | 4 | K | 1 | ROZPOCET | 9960.09 | 0 | 0 | 0 | 0 | 1 | 9960.09 | 4 | 100
47 | K | 304 | židle dílenská | kus | 4 | 1924.95 | 7699.8 | CS VLASTNÍ |  | základní |  | 0 | 0 | 0 | 0 | 0 | 4 | K | 1 | ROZPOCET | 7699.8 | 0 | 0 | 0 | 0 | 1 | 7699.8 | 4 | 102
48 | K | 305 | křeslo | kus | 3 | 2119.2 | 6357.6 | CS VLASTNÍ |  | základní |  | 0 | 0 | 0 | 0 | 0 | 4 | K | 1 | ROZPOCET | 6357.6 | 0 | 0 | 0 | 0 | 1 | 6357.6 | 4 | 104
49 | K | 306 | rozkládací sedací souprava | kus | 2 | 28486.25 | 56972.5 | CS VLASTNÍ |  | základní |  | 0 | 0 | 0 | 0 | 0 | 4 | K | 1 | ROZPOCET | 56972.5 | 0 | 0 | 0 | 0 | 1 | 56972.5 | 4 | 106
50 | K | 307 | rohová sedací souprava | kus | 1 | 30986 | 30986 | CS VLASTNÍ |  | základní |  | 0 | 0 | 0 | 0 | 0 | 4 | K | 1 | ROZPOCET | 30986 | 0 | 0 | 0 | 0 | 1 | 30986 | 4 | 108
51 | K | 310 | šatní lavička 1500 mm | kus | 6 | 2221.13 | 13326.78 | CS VLASTNÍ |  | základní |  | 0 | 0 | 0 | 0 | 0 | 4 | K | 1 | ROZPOCET | 13326.78 | 0 | 0 | 0 | 0 | 1 | 13326.78 | 4 | 114
52 | K | 311 | válenda | kus | 8 | 3086.53 | 24692.24 | CS VLASTNÍ |  | základní |  | 0 | 0 | 0 | 0 | 0 | 4 | K | 1 | ROZPOCET | 24692.24 | 0 | 0 | 0 | 0 | 1 | 24692.24 | 4 | 116
| D | D5 | Ostatní vybavení |  |  |  | 113308.8 |  |  |  |  | 0 |  | 0 |  | 0 | 1 | D | 0 | ROZPOCET | [6 empty] | 113308.8
53 | K | 400 | věšáková stěna | kus | 9 | 2142.75 | 19284.75 | CS VLASTNÍ |  | základní |  | 0 | 0 | 0 | 0 | 0 | 4 | K | 1 | ROZPOCET | 19284.75 | 0 | 0 | 0 | 0 | 1 | 19284.75 | 4 | 118
54 | K | 401 | bíla magnetická tabule 1200x900 mm | kus | 3 | 1206.71 | 3620.13 | CS VLASTNÍ |  | základní |  | 0 | 0 | 0 | 0 | 0 | 4 | K | 1 | ROZPOCET | 3620.13 | 0 | 0 | 0 | 0 | 1 | 3620.13 | 4 | 120
55 | K | 402 | bílá magnetická tabule 1800x1200 mm | kus | 1 | 2941.23 | 2941.23 | CS VLASTNÍ |  | základní |  | 0 | 0 | 0 | 0 | 0 | 4 | K | 1 | ROZPOCET | 2941.23 | 0 | 0 | 0 | 0 | 1 | 2941.23 | 4 | 122
56 | K | 403A | koš kancelářský | kus | 2 | 505.36 | 1010.72 | CS VLASTNÍ |  | základní |  | 0 | 0 | 0 | 0 | 0 | 4 | K | 1 | ROZPOCET | 1010.72 | 0 | 0 | 0 | 0 | 1 | 1010.72 | 4 | 124
57 | K | 403B | odpadkový koš s výkyvným víkem | kus | 7 | 1810.06 | 12670.42 | CS VLASTNÍ |  | základní |  | 0 | 0 | 0 | 0 | 0 | 4 | K | 1 | ROZPOCET | 12670.42 | 0 | 0 | 0 | 0 | 1 | 12670.42 | 4 | 126
58 | K | 403C | nádoba na odpad s výklopným víkem | kus | 1 | 1201.8 | 1201.8 | CS VLASTNÍ |  | základní |  | 0 | 0 | 0 | 0 | 0 | 4 | K | 1 | ROZPOCET | 1201.8 | 0 | 0 | 0 | 0 | 1 | 1201.8 | 4 | 128
59 | K | 406 | POLOŽKA NEOBSAZENA_NENACEŇOVAT |  | 0 |  | 0 | CS VLASTNÍ |  | základní |  | 0 | 0 | 0 | 0 | 0 | 4 | K | 1 | ROZPOCET | 0 | 0 | 0 | 0 | 0 | 1 | 0 | 4 | 134
60 | K | 407 | dílenský nástrojový vozík | kus | 1 | 5778.46 | 5778.46 | CS VLASTNÍ |  | základní |  | 0 | 0 | 0 | 0 | 0 | 4 | K | 1 | ROZPOCET | 5778.46 | 0 | 0 | 0 | 0 | 1 | 5778.46 | 4 | 136
61 | K | 408 | závěsný panel na nářadí | kus | 26 | 1283.23 | 33363.98 | CS VLASTNÍ |  | základní |  | 0 | 0 | 0 | 0 | 0 | 4 | K | 1 | ROZPOCET | 33363.98 | 0 | 0 | 0 | 0 | 1 | 33363.98 | 4 | 138
62 | K | 409 | police 600x200x25 | kus | 12 | 1306.88 | 15682.56 | CS VLASTNÍ |  | základní |  | 0 | 0 | 0 | 0 | 0 | 4 | K | 1 | ROZPOCET | 15682.56 | 0 | 0 | 0 | 0 | 1 | 15682.56 | 4 | 140
63 | K | 410 | police 800x200x25 | kus | 13 | 1365.75 | 17754.75 | CS VLASTNÍ |  | základní |  | 0 | 0 | 0 | 0 | 0 | 4 | K | 1 | ROZPOCET | 17754.75 | 0 | 0 | 0 | 0 | 1 | 17754.75 | 4 | 142
| D | D6 | Ostatní vybavení - toalety |  |  |  | 86845.93 |  |  |  |  | 0 |  | 0 |  | 0 | 1 | D | 0 | ROZPOCET | [6 empty] | 86845.93
64 | K | 430 | koš na papírové ručníky | kus | 5 | 1075.9 | 5379.5 | CS VLASTNÍ |  | základní |  | 0 | 0 | 0 | 0 | 0 | 4 | K | 1 | ROZPOCET | 5379.5 | 0 | 0 | 0 | 0 | 1 | 5379.5 | 4 | 150
65 | K | 431 | zásobník papírových ručníků | kus | 5 | 1857.48 | 9287.4 | CS VLASTNÍ |  | základní |  | 0 | 0 | 0 | 0 | 0 | 4 | K | 1 | ROZPOCET | 9287.4 | 0 | 0 | 0 | 0 | 1 | 9287.4 | 4 | 152
66 | K | 432 | dávkovač tekutého mýdla | kus | 9 | 885.14 | 7966.26 | CS VLASTNÍ |  | základní |  | 0 | 0 | 0 | 0 | 0 | 4 | K | 1 | ROZPOCET | 7966.26 | 0 | 0 | 0 | 0 | 1 | 7966.26 | 4 | 154
67 | K | 433 | zásobník toaletního papíru | kus | 9 | 1704.87 | 15343.83 | CS VLASTNÍ |  | základní |  | 0 | 0 | 0 | 0 | 0 | 4 | K | 1 | ROZPOCET | 15343.83 | 0 | 0 | 0 | 0 | 1 | 15343.83 | 4 | 156
68 | K | 434 | koš na hygienické potřeby | kus | 4 | 721.63 | 2886.52 | CS VLASTNÍ |  | základní |  | 0 | 0 | 0 | 0 | 0 | 4 | K | 1 | ROZPOCET | 2886.52 | 0 | 0 | 0 | 0 | 1 | 2886.52 | 4 | 158
69 | K | 435 | držák wc kartáče | kus | 9 | 982.15 | 8839.35 | CS VLASTNÍ |  | základní |  | 0 | 0 | 0 | 0 | 0 | 4 | K | 1 | ROZPOCET | 8839.35 | 0 | 0 | 0 | 0 | 1 | 8839.35 | 4 | 160
70 | K | 436 | zásobník hygienických sáčků | kus | 4 | 732.53 | 2930.12 | CS VLASTNÍ |  | základní |  | 0 | 0 | 0 | 0 | 0 | 4 | K | 1 | ROZPOCET | 2930.12 | 0 | 0 | 0 | 0 | 1 | 2930.12 | 4 | 162
71 | K | 437 | šatní háček | kus | 9 | 272.52 | 2452.68 | CS VLASTNÍ |  | základní |  | 0 | 0 | 0 | 0 | 0 | 4 | K | 1 | ROZPOCET | 2452.68 | 0 | 0 | 0 | 0 | 1 | 2452.68 | 4 | 164
72 | K | 438 | zrcadlo 400x600 | kus | 13 | 1713.59 | 22276.67 | CS VLASTNÍ |  | základní |  | 0 | 0 | 0 | 0 | 0 | 4 | K | 1 | ROZPOCET | 22276.67 | 0 | 0 | 0 | 0 | 1 | 22276.67 | 4 | 166
73 | K | 439 | zrcadlo 2000x600 | kus | 1 | 5232.34 | 5232.34 | CS VLASTNÍ |  | základní |  | 0 | 0 | 0 | 0 | 0 | 4 | K | 1 | ROZPOCET | 5232.34 | 0 | 0 | 0 | 0 | 1 | 5232.34 | 4 | 168
74 | K | 440 | drátěná polička do sprchy | kus | 13 | 327.02 | 4251.26 | CS VLASTNÍ |  | základní |  | 0 | 0 | 0 | 0 | 0 | 4 | K | 1 | ROZPOCET | 4251.26 | 0 | 0 | 0 | 0 | 1 | 4251.26 | 4 | 170

## SO 03 - BĚŽECKÁ DRÁHA
{844edf22-097c-413c-b945-9892e8d5e08f}
2
| KRYCÍ LIST SOUPISU PRACÍ | [7 empty] | v --- níže se nacházejí doplnkové a pomocné údaje k sestavám --- v | [8 empty] | False
Stavba:
PD pro Hasičskou zbrojnici Frýdek
Objekt:
2 - NEZPŮSOBILÉ VÝDAJE
Soupis:
SO 03 - BĚŽECKÁ DRÁHA
| KSO: |  | 812 19 |  |  | CC-CZ:
| Místo: |  | Frýdek Místek |  |  | Datum: | 26. 7. 2019
| Zadavatel: |  |  |  |  | IČ:
|  | Statutární město Frýdek - Místek |  |  |  | DIČ:
| Uchazeč: |  |  |  |  | IČ: | 42864771
|  | Morys s.r.o. |  |  |  | DIČ: | CZ42864771
| Projektant: |  |  |  |  | IČ:
|  | PPS Kania s.r.o. |  |  |  | DIČ:
| Zpracovatel: |  |  |  |  | IČ:
DIČ:
Poznámka:
Soupis prací je sestaven za využití položek Cenové soustavy ÚRS. Cenové a technické podmínky položek CS ÚRS, které nejsou uvedeny v soupisu prací (tzv. úvodní části katalogů) jsou neomezeně dálkově k dispozici na www.cs-urs.cz. Položky soupisu prací, které nemají ve sloupci „Cenová soustava“ uveden žádný údaj, nepochází z Cenové soustavy ÚRS (takové položky soupisu prací mají Cenovou soustavu „VLASTNÍ“). Ocenění "vlastní" položky:na základě odborných znalostí a zkušeností projektanta při realizaci obdobných zakázek za období 5-ti let. nebo na základě CN) Nedílnou součástí soupisu prací je projektová dokumentace vč. textových příloh, na kterou se položky soupisu prací plně odkazují.
| Cena bez DPH | [5 empty] | 764986.68
|  |  | Základ daně |  |  | Sazba daně | Výše daně
| DPH | základní | 764986.68 |  |  | 21% | 160647.2
|  | snížená | 0 |  |  | 15% | 0
|  | zákl. přenesená | 0 |  |  | 21% | 0
|  | sníž. přenesená | 0 |  |  | 15% | 0
|  | nulová | 0 |  |  | 0% | 0
| Cena s DPH |  |  | v | CZK |  | 925633.88
| Projektant |  |  | Zpracovatel
| Datum a podpis: |  | Razítko | Datum a podpis: |  |  | Razítko
| Objednavatel |  |  | Uchazeč
| Datum a podpis: |  | Razítko | Datum a podpis: |  |  | Razítko
REKAPITULACE ČLENĚNÍ SOUPISU PRACÍ
Stavba:
PD pro Hasičskou zbrojnici Frýdek
Objekt:
2 - NEZPŮSOBILÉ VÝDAJE
Soupis:
SO 03 - BĚŽECKÁ DRÁHA
Místo: |  |  | Frýdek Místek |  |  | Datum: | 26. 7. 2019
Zadavatel: |  |  | Statutární město Frýdek - Místek |  |  | Projektant: | PPS Kania s.r.o.
Uchazeč: |  |  | Morys s.r.o. |  |  | Zpracovatel:
Kód dílu - Popis | [6 empty] | Cena celkem [CZK]
Náklady ze soupisu prací | [6 empty] | 764986.68 | [11 empty] | -1
| HSV - Práce a dodávky HSV | [5 empty] | 756811.17
| 1 - Zemní práce | [5 empty] | 139389.86
| 5 - Komunikace pozemní a zpevněné plochy | [5 empty] | 534956.49
| 9 - Ostatní konstrukce a práce, bourání | [5 empty] | 51384.05
| 998 - Přesun hmot | [5 empty] | 31080.77
| VRN - VRN | [5 empty] | 8175.51
| VRN4 - Inženýrská činnost | [5 empty] | 8175.51
SOUPIS PRACÍ
Stavba:
PD pro Hasičskou zbrojnici Frýdek
Objekt:
2 - NEZPŮSOBILÉ VÝDAJE
Soupis:
SO 03 - BĚŽECKÁ DRÁHA
Místo: |  |  | Frýdek Místek |  |  | Datum: | 26. 7. 2019
Zadavatel: |  |  | Statutární město Frýdek - Místek |  |  | Projektant: | PPS Kania s.r.o.
Uchazeč: |  |  | Morys s.r.o. |  |  | Zpracovatel:
PČ | Typ | Kód | Popis | MJ | Množství | J.cena [CZK] | Cena celkem [CZK] | Cenová soustava |  | DPH | J. Nh [h] | Nh celkem [h] | J. hmotnost [t] | Hmotnost celkem [t] | J. suť [t] | Suť Celkem [t]
Náklady soupisu celkem | [6 empty] | 764986.68 |  |  |  |  | 0 |  | 356.3903 |  | 0 |  | D | -1 | [10 empty] | 764986.68
| D | HSV | Práce a dodávky HSV |  |  |  | 756811.17 |  |  |  |  | 0 |  | 356.3903 |  | 0 | 1 | D | 0 |  |  |  | ROZPOCET | [6 empty] | 756811.17
| D | 1 | Zemní práce |  |  |  | 139389.86 |  |  |  |  | 0 |  | 0 |  | 0 | 1 | D | 1 |  |  |  | ROZPOCET | [6 empty] | 139389.86
1 | K | 121101102 | Sejmutí ornice s přemístěním na vzdálenost do 100 m | m3 | 74.37 | 27.25 | 2026.58 | CS ÚRS 2019 01 |  | základní |  | 0 | 0 | 0 | 0 | 0 | 4 | K | 2 |  |  |  | ROZPOCET | 2026.58 | 0 | 0 | 0 | 0 | 1 | 2026.58 | 4 | 1844025368
| VV |  | "rozsah a specifikace SO 03_v.č.01-02,TZ" 4,44*67,0*0,25 |  | 74.37 | [12 empty] | VV | 2 | 2 | True | 0 | ROZPOCET
| VV |  | Součet |  | 74.37 | [12 empty] | VV | 2 | 4 | True | 1 | ROZPOCET
2 | K | 122301102 | Odkopávky a prokopávky nezapažené v hornině tř. 4 objem do 1000 m3 | m3 | 168.3 | 261.62 | 44030.65 | CS ÚRS 2019 01 |  | základní |  | 0 | 0 | 0 | 0 | 0 | 4 | K | 2 |  |  |  | ROZPOCET | 44030.65 | 0 | 0 | 0 | 0 | 1 | 44030.65 | 4 | 532907269
| VV |  | "rozsah a specifikace SO 03_v.č.01-02,TZ" 3,0*66,0*0,85 |  | 168.3 | [12 empty] | VV | 2 | 2 | True | 0 | ROZPOCET
| VV |  | Součet |  | 168.3 | [12 empty] | VV | 2 | 4 | True | 1 | ROZPOCET
3 | K | 132201101 | Hloubení rýh š do 600 mm v hornině tř. 3 objemu do 100 m3 | m3 | 21.6 | 239.82 | 5180.11 | CS ÚRS 2019 01 |  | základní |  | 0 | 0 | 0 | 0 | 0 | 4 | K | 2 |  |  |  | ROZPOCET | 5180.11 | 0 | 0 | 0 | 0 | 1 | 5180.11 | 4 | 1582935381
| VV |  | "rozsah a specifikace SO 03_v.č.01-02,TZ_obruby" 0,4*0,4*(135) |  | 21.6 | [12 empty] | VV | 2 | 2 | True | 0 | ROZPOCET
| VV |  | Součet |  | 21.6 | [12 empty] | VV | 2 | 4 | True | 1 | ROZPOCET
4 | K | 162201102 | Vodorovné přemístění do 50 m výkopku/sypaniny z horniny tř. 1 až 4 | m3 | 17.28 | 43.6 | 753.41 | CS ÚRS 2019 01 |  | základní |  | 0 | 0 | 0 | 0 | 0 | 4 | K | 2 |  |  |  | ROZPOCET | 753.41 | 0 | 0 | 0 | 0 | 1 | 753.41 | 4 | -10789490
| P |  | Poznámka k položce: -pro zpětné zásypy _ tam a zpět | [14 empty] | P | 2
| VV |  | 8,64*2 'Přepočtené koeficientem množství |  | 17.28 | [12 empty] | VV | 2 | 2 | False | 1 | ROZPOCET
5 | K | 162701105 | Vodorovné přemístění do 10000 m výkopku/sypaniny z horniny tř. 1 až 4 | m3 | 181.26 | 174.41 | 31613.56 | CS ÚRS 2019 01 |  | základní |  | 0 | 0 | 0 | 0 | 0 | 4 | K | 2 |  |  |  | ROZPOCET | 31613.56 | 0 | 0 | 0 | 0 | 1 | 31613.56 | 4 | 374813355
| VV |  | "rozsah a specifikace SO 03_v.č.01-02,TZ" | [14 empty] | VV | 2 | 1 | True | 0 | ROZPOCET
| VV |  | "obruby" 0,4*0,4*(135)*0,6 |  | 12.96 | [12 empty] | VV | 2 | 2 | True | 0 | ROZPOCET
| VV |  | "běžecká dráha" 3,0*66,0*0,85 |  | 168.3 | [12 empty] | VV | 2 | 2 | True | 0 | ROZPOCET
| VV |  | Součet |  | 181.26 | [12 empty] | VV | 2 | 4 | True | 1 | ROZPOCET
6 | K | 162701109 | Příplatek k vodorovnému přemístění výkopku/sypaniny z horniny tř. 1 až 4 ZKD 1000 m přes 10000 m | m3 | 1812.6 | 8.72 | 15805.87 | CS ÚRS 2019 01 |  | základní |  | 0 | 0 | 0 | 0 | 0 | 4 | K | 2 |  |  |  | ROZPOCET | 15805.87 | 0 | 0 | 0 | 0 | 1 | 15805.87 | 4 | 1417873984
| VV |  | 181,26*10 'Přepočtené koeficientem množství |  | 1812.6 | [12 empty] | VV | 2 | 2 | False | 1 | ROZPOCET
7 | K | 171201201 | Uložení sypaniny na skládky | m3 | 181.26 | 16.35 | 2963.6 | CS ÚRS 2019 01 |  | základní |  | 0 | 0 | 0 | 0 | 0 | 4 | K | 2 |  |  |  | ROZPOCET | 2963.6 | 0 | 0 | 0 | 0 | 1 | 2963.6 | 4 | 1359505299
8 | K | 171201211 | Poplatek za uložení stavebního odpadu - zeminy a kameniva na skládce | t | 326.268 | 87.21 | 28453.83 | CS ÚRS 2019 01 |  | základní |  | 0 | 0 | 0 | 0 | 0 | 4 | K | 2 |  |  |  | ROZPOCET | 28453.83 | 0 | 0 | 0 | 0 | 1 | 28453.83 | 4 | -1099806399
| VV |  | 181,26*1,8 'Přepočtené koeficientem množství |  | 326.268 | [12 empty] | VV | 2 | 2 | False | 1 | ROZPOCET
9 | K | 174101101 | Zásyp jam, šachet rýh nebo kolem objektů sypaninou se zhutněním | m3 | 8.64 | 152.61 | 1318.55 | CS ÚRS 2019 01 |  | základní |  | 0 | 0 | 0 | 0 | 0 | 4 | K | 2 |  |  |  | ROZPOCET | 1318.55 | 0 | 0 | 0 | 0 | 1 | 1318.55 | 4 | -2010956878
| VV |  | (168,3+21,6)-181,26 |  | 8.64 | [12 empty] | VV | 2 | 2 | True | 0 | ROZPOCET
| VV |  | Součet |  | 8.64 | [12 empty] | VV | 2 | 4 | True | 1 | ROZPOCET
10 | K | 181951102.1 | Úprava pláně v hornině tř. 1 až 4 se zhutněním ručním vibračním pěchem | m2 | 252 | 27.25 | 6867 | CS VLASTNÍ |  | základní |  | 0 | 0 | 0 | 0 | 0 | 4 | K | 2 |  |  |  | ROZPOCET | 6867 | 0 | 0 | 0 | 0 | 1 | 6867 | 4 | -1911281083
| VV |  | "rozsah a specifikace SO 03_v.č.01-02,TZ" | [14 empty] | VV | 2 | 1 | True | 0 | ROZPOCET
| VV |  | "obruby" 0,4*135,0 |  | 54 | [12 empty] | VV | 2 | 2 | True | 0 | ROZPOCET
| VV |  | "dráha" 3*66,0 |  | 198 | [12 empty] | VV | 2 | 2 | True | 0 | ROZPOCET
| VV |  | Součet |  | 252 | [12 empty] | VV | 2 | 4 | True | 1 | ROZPOCET
11 | K | 460120019 | Naložení výkopku strojně z hornin třídy 1až4 | m3 | 8.64 | 43.6 | 376.7 | CS ÚRS 2019 01 |  | základní |  | 0 | 0 | 0 | 0 | 0 | 64 | K | 2 |  |  |  | ROZPOCET | 376.7 | 0 | 0 | 0 | 0 | 1 | 376.7 | 64 | 2144797848
| D | 5 | Komunikace pozemní a zpevněné plochy |  |  |  | 534956.49 |  |  |  |  | 0 |  | 316.1358 |  | 0 | 1 | D | 1 |  |  |  | ROZPOCET | [6 empty] | 534956.49
12 | K | 564201111 | Podklad nebo podsyp ze štěrkopísku ŠP tl do 40 mm | m2 | 158.6 | 54.5 | 8643.7 | CS ÚRS 2019 01 |  | základní |  | 0 | 0.08096 | 12.8403 | 0 | 0 | 4 | K | 2 |  |  |  | ROZPOCET | 8643.7 | 0 | 0 | 0 | 0 | 1 | 8643.7 | 4 | -971160088
| VV |  | "rozsah a specifikace SO 03_v.č.01-02,TZ" 2,44*65,0 |  | 158.6 | [12 empty] | VV | 2 | 2 | True | 0 | ROZPOCET
| VV |  | Součet |  | 158.6 | [12 empty] | VV | 2 | 4 | True | 1 | ROZPOCET
13 | K | 564271111 | Podklad nebo podsyp z praného kačírku fr. 2/8 - 4/8 mm tl 250 mm | m2 | 396 | 245.27 | 97126.92 | CS ÚRS 2019 01 |  | základní |  | 0 | 0.50601 | 200.38 | 0 | 0 | 4 | K | 2 |  |  |  | ROZPOCET | 97126.92 | 0 | 0 | 0 | 0 | 1 | 97126.92 | 4 | 1586401568
| VV |  | "rozsah a specifikace SO 03_v.č.01-02,TZ" 3*66,0*2 |  | 396 | [12 empty] | VV | 2 | 2 | True | 0 | ROZPOCET
| VV |  | Součet |  | 396 | [12 empty] | VV | 2 | 4 | True | 1 | ROZPOCET
14 | K | 564831111 | Podklad ze štěrkodrtě ŠD tl 100 mm | m2 | 158.6 | 76.3 | 12101.18 | CS ÚRS 2019 01 |  | základní |  | 0 | 0.18907 | 29.9865 | 0 | 0 | 4 | K | 2 |  |  |  | ROZPOCET | 12101.18 | 0 | 0 | 0 | 0 | 1 | 12101.18 | 4 | 779246032
| VV |  | "rozsah a specifikace SO 03_v.č.01-02,TZ" 2,44*65,0 |  | 158.6 | [12 empty] | VV | 2 | 2 | True | 0 | ROZPOCET
| VV |  | Součet |  | 158.6 | [12 empty] | VV | 2 | 4 | True | 1 | ROZPOCET
15 | K | 564841111 | Podklad ze štěrkodrtě ŠD tl 120 mm | m2 | 158.6 | 91.57 | 14523 | CS ÚRS 2019 01 |  | základní |  | 0 | 0.22542 | 35.7516 | 0 | 0 | 4 | K | 2 |  |  |  | ROZPOCET | 14523 | 0 | 0 | 0 | 0 | 1 | 14523 | 4 | -586630472
| VV |  | "rozsah a specifikace SO 03_v.č.01-02,TZ" 2,44*65,0 |  | 158.6 | [12 empty] | VV | 2 | 2 | True | 0 | ROZPOCET
| VV |  | Součet |  | 158.6 | [12 empty] | VV | 2 | 4 | True | 1 | ROZPOCET
16 | K | 573211109 | Postřik živičný spojovací z asfaltu v množství 0,50 kg/m2 | m2 | 317.2 | 43.6 | 13829.92 | CS ÚRS 2019 01 |  | základní |  | 0 | 0.00051 | 0.16177 | 0 | 0 | 4 | K | 2 |  |  |  | ROZPOCET | 13829.92 | 0 | 0 | 0 | 0 | 1 | 13829.92 | 4 | 196851625
| VV |  | "rozsah a specifikace SO 03_v.č.01-02,TZ" 2,44*65,0*2 |  | 317.2 | [12 empty] | VV | 2 | 2 | True | 0 | ROZPOCET
| VV |  | Součet |  | 317.2 | [12 empty] | VV | 2 | 4 | True | 1 | ROZPOCET
17 | K | 577135R22 | Asfaltový koberec otevřený hrubozrnný tl. 50 mm | m2 | 158.6 | 359.72 | 57051.59 | CS VLASTNÍ |  | základní |  | 0 | 0.10373 | 16.4516 | 0 | 0 | 4 | K | 2 |  |  |  | ROZPOCET | 57051.59 | 0 | 0 | 0 | 0 | 1 | 57051.59 | 4 | -391455102
| P |  | Poznámka k položce: Kompletní systémová dodávka a provedení dle specifikace PD a TZ včetně všech přímo souvisejících prací a dodávek -------------------------------------------------------------------------------------------------------------------------------------------- | [14 empty] | P | 2
| VV |  | "rozsah a specifikace SO 03_v.č.01-02,TZ" 2,44*65,0 |  | 158.6 | [12 empty] | VV | 2 | 2 | True | 0 | ROZPOCET
| VV |  | Součet |  | 158.6 | [12 empty] | VV | 2 | 4 | True | 1 | ROZPOCET
18 | K | 577145R22 | Asfaltový koberec drenážní jemnozrnný tl. 30 mm | m2 | 158.6 | 359.72 | 57051.59 | CS VLASTNÍ |  | základní |  | 0 | 0.12966 | 20.5641 | 0 | 0 | 4 | K | 2 |  |  |  | ROZPOCET | 57051.59 | 0 | 0 | 0 | 0 | 1 | 57051.59 | 4 | 506415597
| P |  | Poznámka k položce: Kompletní systémová dodávka a provedení dle specifikace PD a TZ včetně všech přímo souvisejících prací a dodávek -------------------------------------------------------------------------------------------------------------------------------------------- | [14 empty] | P | 2
| VV |  | "rozsah a specifikace SO 03_v.č.01-02,TZ" 2,44*65,0 |  | 158.6 | [12 empty] | VV | 2 | 2 | True | 0 | ROZPOCET
| VV |  | Součet |  | 158.6 | [12 empty] | VV | 2 | 4 | True | 1 | ROZPOCET
19 | K | 598015R01 | Dodávka a provedení _ POLYURETANOVÝ SPORTOVNÍ POVRCH běžecké dráhy , tl. cca 13 mm _ dle specifikace PD | m2 | 158.6 | 1731.58 | 274628.59 | CS VLASTNÍ |  | základní |  | 0 | 0 | 0 | 0 | 0 | 4 | K | 2 |  |  |  | ROZPOCET | 274628.59 | 0 | 0 | 0 | 0 | 1 | 274628.59 | 4 | 406601582
| P |  | Poznámka k položce: Kompletní systémová dodávka a provedení dle specifikace PD a TZ včetně všech přímo souvisejících prací a dodávek. ------------------------------------------------------------------------------------------------------------------------------------------------ (Materiál tréninkové dráhy je jednovrstvý, vodopropustný polyuretanový povrch na bázi PUR/EPDM granulátu s rovnou porézní vrstvou. Svrchní vrstva gumového granulátu bude v cihlově červené barvě, velikost zrna granulát 1-3 mm, polyuretanové pojivo.) -------------------------------------------------------------------------------------------------------------------- Umělý povrch musí být voděpropustný dle evropské normy ČSN EN 14877. Asfaltový podklad se před instalací napenetruje, tím docílíme optimální přilnavosti pokládaného povrchu. Směs polyuretanového pojiva a gumového granulátu frakce 1 – 3 mm je před aplikací připravena ve speciálním mísícím zařízení. Připravená směs je aplikována pomocí finišeru, který provede instalaci povrchu. Proces tvrdnutí závisí na teplotě a vlhkosti. Finální povrch je trvale elastický a zajišťuje vhodnou absorbci nárazů. Vykazuje vysokou stabilitu vůči UV záření a je odolný vůči povětrnostním vlivům. Standardní provedení je v cihlově červené barvě, na přání lze dodat i jiné barevné provedení. Povrch je odolný proti poškození atletickými tretrami. Dokončovací práce: Lajnování drah bude provedeno speciální systémovou polyuretanovou barvou s odolností vůči UV záření. Plocha bude nalajnována do 2 běžeckých drah š. 1,22 m a délky 65 m vč vyznačení nástupní plochy a doběhu. Přesné rozmístění tohoto značení drah upřesní investor v součinnosti s dodavatelem během výstavby. | [14 empty] | P | 2
| VV |  | "rozsah a specifikace SO 03_v.č.01-02,TZ" 2,44*65,0 |  | 158.6 | [12 empty] | VV | 2 | 2 | True | 0 | ROZPOCET
| VV |  | Součet |  | 158.6 | [12 empty] | VV | 2 | 4 | True | 1 | ROZPOCET
| D | 9 | Ostatní konstrukce a práce, bourání |  |  |  | 51384.05 |  |  |  |  | 0 |  | 40.2545 |  | 0 | 1 | D | 1 |  |  |  | ROZPOCET | [6 empty] | 51384.05
20 | K | 916331112 | Osazení zahradního obrubníku betonového do lože z betonu s boční opěrou | m | 135 | 196.21 | 26488.35 | CS ÚRS 2019 01 |  | základní |  | 0 | 0.10095 | 13.6282 | 0 | 0 | 4 | K | 2 |  |  |  | ROZPOCET | 26488.35 | 0 | 0 | 0 | 0 | 1 | 26488.35 | 4 | 2054258704
| VV |  | "rozsah a specifikace SO 03_v.č.01-02,TZ" 135,0 |  | 135 | [12 empty] | VV | 2 | 2 | True | 0 | ROZPOCET
| VV |  | Součet |  | 135 | [12 empty] | VV | 2 | 4 | True | 1 | ROZPOCET
21 | M | 59217001 | obrubník betonový zahradní 1000x50x250mm | m | 148.5 | 56.36 | 8369.46 | CS ÚRS 2019 01 |  | základní |  | 0 | 0.028 | 4.158 | 0 | 0 | 8 | M | 2 |  |  |  | ROZPOCET | 8369.46 | 0 | 0 | 0 | 0 | 1 | 8369.46 | 4 | -1740879538
| VV |  | 135*1,1 'Přepočtené koeficientem množství |  | 148.5 | [12 empty] | VV | 2 | 2 | False | 1 | ROZPOCET
22 | M | 58932908 | beton C 20/25 XC2 | m3 | 9.25 | 1786.62 | 16526.24 | CS ÚRS 2019 01 |  | základní |  | 0 | 2.429 | 22.4683 | 0 | 0 | 8 | M | 2 |  |  |  | ROZPOCET | 16526.24 | 0 | 0 | 0 | 0 | 1 | 16526.24 | 4 | 653534770
| D | 998 | Přesun hmot |  |  |  | 31080.77 |  |  |  |  | 0 |  | 0 |  | 0 | 1 | D | 1 |  |  |  | ROZPOCET | [6 empty] | 31080.77
23 | K | 998223011 | Přesun hmot pro zpevněné plochy | t | 356.39 | 87.21 | 31080.77 | CS ÚRS 2019 01 |  | základní |  | 0 | 0 | 0 | 0 | 0 | 4 | K | 2 |  |  |  | ROZPOCET | 31080.77 | 0 | 0 | 0 | 0 | 1 | 31080.77 | 4 | 1498794878
| D | VRN | VRN |  |  |  | 8175.51 |  |  |  |  | 0 |  | 0 |  | 0 | 5 | D | 0 |  |  |  | ROZPOCET | [6 empty] | 8175.51
| D | VRN4 | Inženýrská činnost |  |  |  | 8175.51 |  |  |  |  | 0 |  | 0 |  | 0 | 5 | D | 1 |  |  |  | ROZPOCET | [6 empty] | 8175.51
24 | K | 043134000 | Zkoušky statické zatěžovací zhutnění pláně | kus | 3 | 2725.17 | 8175.51 | CS ÚRS 2019 01 |  | základní |  | 0 | 0 | 0 | 0 | 0 | 1024 | K | 2 |  |  |  | ROZPOCET | 8175.51 | 0 | 0 | 0 | 0 | 1 | 8175.51 | 1024 | 373536976