## Modernizace regulace chlazení
Výkaz výměr - upgrade řídícího systému chlazení včetně centrálního dispečinku VZT
Stavba : |  | Hala Polárka - Výměna řídícího systému MaR
Část : | Část | Měření a regulace
Investor: |  | Sportplex Frýdek-Místek, s.r.o.
P.č. | Označení | Popis polžky | MJ | Mn. | cena / MJ | celkem (Kč)
Díl: |  | Řídící systém
Rozváděč DT1
1 | CLEA2000B31 | Univerzální regulátor podporující standardy BACnet IP, BACnet MS/TP, LonWorks, Panel-Bus, Meter-Bus, ModBus, 600I/O, webserver, výstup pro displej | ks | 1 |  | 0
2 | CLEAHMI21 | Externí displej pro regulátory Eagle xxxB31/32, montáž do dveří rozvaděče | ks | 1 |  | 0
3 | MR-AI8 | Rozšiřující modul I/O, 8AI, komunikace MODBUS RTU/ PANEL bus | ks | 6 |  | 0
4 | MR-AO4 | Rozšiřující modul I/O, 4AO, komunikace MODBUS RTU/ PANEL bus | ks | 1 |  | 0
5 | MR-DI | Rozšiřující modul I/O, 10DI, komunikace MODBUS RTU/ PANEL bus | ks | 4 |  | 0
6 | MR-DO | Rozšiřující modul I/O, 4DO, komunikace MODBUS RTU/ PANEL bus | ks | 8 |  | 0
7 | NS520 | Teplotní snímač -30..80°C / 4..20mA | ks | 2 |  | 0
| Celkem za | Řídící systém |  |  |  | 0
Díl: |  | Centrální dispečink SW
8 | CLNX-S-2500P | Arena NX - grafická centrála, licence pro 2500 DB | ks | 1 |  | 0
9 | CLNX-S-1250P-UP | Arena NX - grafická centrála, rozšíření licence o 1250 DB | ks | 1 |  | 0
| Celkem za | Centrální dispečink SW |  |  |  | 0
Díl: |  | Centrální dispečink HW
10 | Server | Server XEON E3/16GB RAM, 2x1TB HDD, win server 2016, provedení Tower | ks | 1 |  | 0
11 | PC Stanice | PC i5, 8GB RAM, 500GB HDD, Win 10 pro bit, MS Office, 2x Full HD Monitor | ks | 1 |  | 0
12 | Dell P4317Q | 4K monitor 43" pro přehledové obrazovky centrálního dispečerského pracoviště, VESA držák | ks | 1 |  | 0
| Celkem za | Centrální dispečink HW |  |  |  | 0
Díl: |  | Rozváděče
13 | DT1-CHL | Kompletně vyzbrojený rozváděče MaR strojovny chlazení ledové plochy dle stávající PD | ks | 1 |  | 0
| Celkem za | Rozváděče |  |  |  | 0
Díl: |  | Služby
14 |  | Oživení a uvedení do provozu | hod | 18
15 |  | Test 1:1 | DB | 118
16 |  | Oživení a uvedení do provozu komunikační propojení | hod | 4
17 |  | Uživatelský software pro regulátor chlazení DT1 | DB | 118
18 |  | Dílenská dokumentace, včetně zakreslení skutečného stavu | ks | 1
19 |  | Instalace Serveru a klientských PC | ks | 2
20 |  | Tvorba nových grafických obrazovek - strojovna chlazení | ks | 20
21 |  | Tvorba nových grafických obrazovek - VZT haly | ks | 250
22 |  | Tvorba PopUp oken pro nastavení - strojovny chlazení | ks | 15
23 |  | Tvorba PopUp oken pro nastavení - VZT haly | ks | 200
24 |  | Programování databáze datových bodů - strojovna chlazení | DB | 236
25 |  | Programování databáze datových bodů - VZT haly | DB | 2750
26 |  | Programování automatizovaných výstupů pro analýzu a archivaci dat | ks | 5
27 |  | Zaškolení obsluhy | hod | 6
28 |  | Zkušební provoz | hod | 24
29 |  | Doprava, zařízení staveniště, VRN… | soub. | 1
| Celkem za | Služby |  |  |  | 0
|  | Celková cena bez DPH |  |  |  | 0
Pozn.: Žádná z položek nesmí být oceněna nulovou hodnotou.