## Pokyny pro vyplnění
Pokyny pro vyplnění
Ve všech listech tohoto souboru můžete měnit pouze buňky s modrým pozadím. Jedná se o tyto údaje : - údaje o firmě - jednotkové ceny položek zadané na maximálně dvě desetinná místa

## Stavba
#RTSROZP# | Soupis stavebních prací, dodávek a služeb
| Stavba: |  | B0029/2021 | Č.P. 56 ul. Zámecká - výměna oken
| Objekt: |  | SO01 | Výměna oken
2392 | Rozpočet: |  | 1 | Výměna oken
| Zadavatel |  | Statutární město Frýdek-Místek |  |  |  | IČO: | 00296643
|  |  | Radniční 1148 |  |  |  | DIČ: | CZ00296643
|  |  | 73801 | Frýdek-Místek-Frýdek
| Projektant: | [5 empty] | IČO:
DIČ:
| Zhotovitel: | [5 empty] | IČO:
DIČ:
Vypracoval:
| Rozpis ceny | [6 empty] | Celkem
HSV | HSV | [6 empty] | 0
PSV | PSV | [6 empty] | 0
MON | MON | [6 empty] | 0
VN | Vedlejší náklady | [6 empty] | 0
ON | Ostatní náklady | [6 empty] | 0
| Celkem | [6 empty] | 0
Rekapitulace daní
| Základ pro sníženou DPH |  |  | 15 | % | 0 |  |  | CZK
| Snížená DPH |  |  | 15 | % | 0 |  |  | CZK
| Základ pro základní DPH |  |  | 21 | % | 0 |  |  | CZK
| Základní DPH |  |  | 21 | % | 0 |  |  | CZK
0 | Zaokrouhlení |  |  |  |  | 0 |  |  | CZK
0 | Cena celkem bez DPH |  |  |  |  | 0 |  |  | CZK
| Cena celkem s DPH |  |  |  |  | 0 |  |  | CZK
|  | v |  |  | dne
|  |  | Za zhotovitele |  |  |  | Za objednatele
Rekapitulace dílčích částí
#CASTI>> | Číslo | Název |  |  | Základ pro sníženou DPH | Základ pro základní DPH | DPH celkem | Cena celkem | %
1 | Stavba |  |  |  | 0 | 0 |  | 0
2 |  | Stavební objekt
2 | SO01 | Výměna oken |  |  | 0 | 0 |  | 0
3 | 1 | Výměna oken |  |  | 0 | 0 |  | 0
| Celkem za stavbu |  |  |  | 0 | 0 | 0 | 0 | 0
#POPS | Popis stavby: B0029/2021 - Č.P. 56 ul. Zámecká - výměna oken
#POPO | Popis objektu: SO01 - Výměna oken
#POPR | Popis rozpočtu: 1 - Výměna oken
Rekapitulace dílů
| Číslo | Název |  |  | Typ dílu |  |  | Celkem | %
| 61 | Úpravy povrchů vnitřní |  |  | HSV |  |  | 0
| 62 | Úpravy povrchů vnější |  |  | HSV |  |  | 0
| 94 | Lešení a stavební výtahy |  |  | HSV |  |  | 0
| 96 | Bourání konstrukcí |  |  | HSV |  |  | 0
| H99 | Ostatní přesuny hmot |  |  | HSV |  |  | 0
| S | Přesuny sutí |  |  | HSV |  |  | 0
| 764 | Konstrukce klempířské |  |  | PSV |  |  | 0
| 766 | Konstrukce truhlářské |  |  | PSV |  |  | 0
| 784 | Malby |  |  | PSV |  |  | 0
| 786 | Zastiňující technika |  |  | PSV |  |  | 0
| VN | Vedlejší náklady |  |  | VN |  |  | 0
| ON | Ostatní náklady |  |  | ON |  |  | 0
| Cena celkem | [6 empty] | 0 | 0
Note on D11: Název
Note on D12: Ulice
Note on D13: PSČ
Note on E13: Místo
Note on I11: IČO
Note on I12: DIČ

## VzorPolozky (hidden)
Položkový rozpočet
S:
O:
R:

## SO01 1 Pol
Položkový soupis prací a dodávek | [26 empty] | #TypZaznamu#
S: | B0029/2021 | Č.P. 56 ul. Zámecká - výměna oken | [24 empty] | STA
O: | SO01 | Výměna oken | [21 empty] | STA |  |  | OBJ
R: | 1 | Výměna oken | [24 empty] | ROZ
P.č. | Číslo položky | Název položky | MJ | Množství | Cena / MJ | Celkem | Dodávka | Dodávka celk. | Montáž | Montáž celk. | DPH | Cena s DPH | Hmotnost / MJ | Hmotnost celk.(t) | Dem. hmotnost / MJ | Dem. hmotnost celk.(t) | Ceník | Cen. soustava / platnost | Cenová úroveň | Nhod / MJ | Nhod celk. | Dodavatel | Typ položky
Díl: | 61 | Úpravy povrchů vnitřní |  |  |  | 0 |  | 0 |  | 0 |  | 0 |  | 6.15 |  | 0 |  |  |  |  | 231.35 | [5 empty] | DIL
1 | 317351105RV1 | Bednění říms - zřízení (bednění pro vyrovnavací potěr v pásu pod parapetní desku) | m2 | 33.62 |  | 0 |  | 0 |  | 0 | 15 | 0 | 0.01014 | 0.34 | 0 | 0 |  | Vlastní | RTS 21/ II | 1.606 | 53.99 |  | Práce |  |  |  | POL1_1
2 | 317351106RV1 | Bednění říms - odstranění (pro vyrovnavací potěr v pásu pod parapetní desku) | m2 | 33.62 |  | 0 |  | 0 |  | 0 | 15 | 0 | 0 | 0 | 0 | 0 |  | Vlastní | RTS 21/ II | 0.494 | 16.61 |  | Práce |  |  |  | POL1_1
3 | 612409991R00 | Začištění omítek kolem oken, dveří a obkladů apod. maltou vápenou | m | 198.67 |  | 0 |  | 0 |  | 0 | 15 | 0 | 0.00371 | 0.74 | 0 | 0 | 801-4 | RTS 22/ I | Indiv | 0.1818 | 36.12 |  | Práce |  |  |  | POL1_1
4 | 612425931R00 | Omítka vápenná vnitřního ostění omítkou štukovou | m2 | 59.601 |  | 0 |  | 0 |  | 0 | 15 | 0 | 0.05369 | 3.2 | 0 | 0 | 801-4 | RTS 22/ I | Indiv | 1.1772 | 70.16 |  | Práce |  |  |  | POL1_1
|  | okenního nebo dveřního, z pomocného pracovního lešení o výšce podlahy do 1900 mm a pro zatížení do 1,5 kPa, | [24 empty] | SPI | okenního nebo dveřního, z pomocného pracovního lešení o výšce podlahy do 1900 mm a pro zatížení do 1,5 kPa,
5 | 612473186R00 | Omítky vnitřní zdiva ze suchých směsí příplatek za zabudované rohovníky | m | 198.67 |  | 0 |  | 0 |  | 0 | 15 | 0 | 0.00046 | 0.09 | 0 | 0 | 801-1 | RTS 22/ I | Indiv | 0 | 0 |  | Práce |  |  |  | POL1_1
|  | omítka vápenocementová, strojně nebo ručně nanášená v podlaží i ve schodišti na jakýkoliv druh podkladu, kompletní souvrství | [24 empty] | SPI | omítka vápenocementová, strojně nebo ručně nanášená v podlaží i ve schodišti na jakýkoliv druh podkladu, kompletní souvrství
6 | 622473187R00 | Příplatek montáž okenní začišťovací lišty | m | 198.67 |  | 0 |  | 0 |  | 0 | 15 | 0 | 0 | 0 | 0 | 0 | 801-1 | RTS 22/ I | Indiv | 0.05 | 9.93 |  | Práce |  |  |  | POL1_1
7 | 612481211RU1 | Vyztužení povrchu vnitřních stěn sklotextilní síťovinou s dodávkou síťoviny a stěrkového tmelu | m2 | 59.601 |  | 0 |  | 0 |  | 0 | 15 | 0 | 0.00491 | 0.29 | 0 | 0 | 801-1 | RTS 22/ I | RTS 21/ II | 0.362 | 21.58 |  | Práce |  |  |  | POL1_1
8 | 632451022R00 | Vyrovnávací potěr z cementové malty v pásu o průměrné (střední) tloušťce od 20 do 30 mm | m2 | 16.81 |  | 0 |  | 0 |  | 0 | 15 | 0 | 0.07426 | 1.25 | 0 | 0 | 801-1 | RTS 22/ I | RTS 21/ II | 0.373 | 6.27 |  | Práce |  |  |  | POL1_
|  | na zdivu jako podklad např. pod izolaci, na parapetech z prefabrikovaných dílců, pod oplechování apod., vodorovný nebo ve spádu do 15°, hlazený dřevěným hladítkem, | [24 empty] | SPI | na zdivu jako podklad např. pod izolaci, na parapetech z prefabrikovaných dílců, pod oplechování apod., vodorovný nebo ve spádu do 15°, hlazený dřevěným hladítkem,
9 | 713131131R00 | Montáž tepelné izolace stěn lepením | m2 | 59.601 |  | 0 |  | 0 |  | 0 | 15 | 0 | 0.003 | 0.18 | 0 | 0 | 800-713 | RTS 22/ I | Indiv | 0.28 | 16.69 |  | Práce |  |  |  | POL1_1
10 | 28375933R | deska izolační EPS 70 F; pěnový polystyren; povrch hladký; tl. 50,0 mm; součinitel tepelné vodivosti 0,039 W/mK; R = 1,280 m2K/W; U = 0,780 W/m2K; obj. hmotnost 17,00 kg/m3 | m2 | 65.5611 |  | 0 |  | 0 |  | 0 | 15 | 0 | 0.00088 | 0.06 | 0 | 0 | SPCM | RTS 22/ I | Indiv | 0 | 0 |  | Specifikace |  |  |  | POL3_0
Díl: | 62 | Úpravy povrchů vnější |  |  |  | 0 |  | 0 |  | 0 |  | 0 |  | 2.61 |  | 0 |  |  |  |  | 53.69 | [5 empty] | DIL
11 | 622323041R00 | Příprava podkladu penetrace, Hmota nátěrová funkce: penetrační | m2 | 59.601 |  | 0 |  | 0 |  | 0 | 15 | 0 | 0.00035 | 0.02 | 0 | 0 | 801-1 | RTS 22/ I | Indiv | 0.07 | 4.17 |  | Práce |  |  |  | POL1_1
12 | 622422521R00 | Oprava vnějších omítek vápenných a vápenocementových štukových, stupeň členitosti 1 a 2, v množství opravované plochy přes 40 do 50 %, s barvením na 100% opravované plochy, bez nákladů na umělecké dekorace fasád | m2 | 59.601 |  | 0 |  | 0 |  | 0 | 15 | 0 | 0.04255 | 2.54 | 0 | 0 | 801-4 | RTS 22/ I | RTS 21/ II | 0.6009 | 35.81 |  | Práce |  |  |  | POL1_1
|  | bez otlučení vadných míst | [24 empty] | SPI
13 | 622471317R00 | Nátěry a nástřiky vnějších stěn a pilířů základním a krycím nátěrem (nebo přestřikem povrchu) hmota akrylátová, složitost 1 ÷ 2, | m2 | 59.601 |  | 0 |  | 0 |  | 0 | 15 | 0 | 0.00076 | 0.05 | 0 | 0 | 801-1 | RTS 22/ I | Indiv | 0.23 | 13.71 |  | Práce |  |  |  | POL1_1
|  | Penetrace + 2 x krycí nátěr. | [24 empty] | SPI
14 | 763797100P1 | D+M spárování tmelením ostění exteriér | m | 198.67 |  | 0 |  | 0 |  | 0 | 15 | 0 | 0 | 0 | 0 | 0 |  | Vlastní | Indiv | 0 | 0 |  | Práce |  |  |  | POL1_1
Díl: | 94 | Lešení a stavební výtahy |  |  |  | 0 |  | 0 |  | 0 |  | 0 |  | 0 |  | 0 |  |  |  |  | 0 | [5 empty] | DIL
15 | 180456181100RV1 | Montážní plošina 22m | den | 20 |  | 0 |  | 0 |  | 0 | 15 | 0 | 0 | 0 | 0 | 0 |  | Vlastní | Indiv | 0 | 0 |  | Stroj |  |  |  | POL6_
Díl: | 96 | Bourání konstrukcí |  |  |  | 0 |  | 0 |  | 0 |  | 0 |  | 0.13 |  | 9.46 |  |  |  |  | 103.35 | [5 empty] | DIL
16 | 968061113R00 | Vyvěšení nebo zavěšení dřevěných křídel oken, plochy přes 1,5 m2 | kus | 75 |  | 0 |  | 0 |  | 0 | 15 | 0 | 0 | 0 | 0 | 0 | 801-3 | RTS 22/ I | RTS 21/ II | 0.06 | 4.5 |  | Práce |  |  |  | POL1_
|  | oken, dveří a vrat, s uložením a opětovným zavěšením po provedení stavebních změn, | [24 empty] | SPI
17 | 968061125R00 | Vyvěšení nebo zavěšení dřevěných křídel dveří, plochy do 2 m2 | kus | 2 |  | 0 |  | 0 |  | 0 | 15 | 0 | 0 | 0 | 0 | 0 | 801-3 | RTS 22/ I | RTS 21/ II | 0.05 | 0.1 |  | Práce |  |  |  | POL1_
|  | oken, dveří a vrat, s uložením a opětovným zavěšením po provedení stavebních změn, | [24 empty] | SPI
18 | 968062355R00 | Vybourání dřevěných rámů oken dvojitých nebo zdvojených, plochy do 2 m2 | m2 | 74.712 |  | 0 |  | 0 |  | 0 | 15 | 0 | 0.001 | 0.07 | 0.062 | 4.63 | 801-3 | RTS 22/ I | Indiv | 0.612 | 45.72 |  | Práce |  |  |  | POL1_1
|  | včetně pomocného lešení o výšce podlahy do 1900 mm a pro zatížení do 1,5 kPa (150 kg/m2), | [24 empty] | SPI
19 | 968062456R00 | Vybourání dřevěných rámů dveřních zárubní, plochy přes 2 m2 | m2 | 10.5503 |  | 0 |  | 0 |  | 0 | 15 | 0 | 0.001 | 0.01 | 0.067 | 0.71 | 801-3 | RTS 22/ I | RTS 21/ II | 0.533 | 5.62 |  | Práce |  |  |  | POL1_
|  | včetně pomocného lešení o výšce podlahy do 1900 mm a pro zatížení do 1,5 kPa (150 kg/m2), | [24 empty] | SPI
20 | 968095002R00 | Vybourání vnitřních parapetů dřevěných, šířky do 50 cm, | m | 45.2 |  | 0 |  | 0 |  | 0 | 15 | 0 | 0 | 0 | 0.01507 | 0.68 | 801-3 | RTS 22/ I | RTS 21/ II | 0.11 | 4.97 |  | Práce |  |  |  | POL1_
21 | 968072455RV1 | Vybourání, oprava vč. nátěru a zpětná montáž okenních zábran | m | 45.2 |  | 0 |  | 0 |  | 0 | 15 | 0 | 0.00117 | 0.05 | 0.076 | 3.44 |  | Vlastní | Indiv | 0.939 | 42.44 |  | Práce |  |  |  | POL1_1
Díl: | H99 | Ostatní přesuny hmot |  |  |  | 0 |  | 0 |  | 0 |  | 0 |  | 0 |  | 0 |  |  |  |  | 16.81 | [5 empty] | DIL
22 | 999281108R00 | Přesun hmot pro opravy a údržbu objektů pro opravy a údržbu dosavadních objektů včetně vnějších plášťů výšky do 12 m, | t | 8.8871 |  | 0 |  | 0 |  | 0 | 15 | 0 | 0 | 0 | 0 | 0 | 801-4 | RTS 22/ I | Indiv | 1.892 | 16.81 |  | Přesun hmot |  |  |  | POL7_
|  | oborů 801, 803, 811 a 812 | [24 empty] | SPI
Díl: | S | Přesuny sutí |  |  |  | 0 |  | 0 |  | 0 |  | 0 |  | 0 |  | 0 |  |  |  |  | 37.8 | [5 empty] | DIL
23 | 979017111R00 | Svislé přemístění suti k místu nakládky svislé přemístění suti nošením nebo přehazováním k místu nakládky, na výšku do 3,5 m | t | 9.4554 |  | 0 |  | 0 |  | 0 | 15 | 0 | 0 | 0 | 0 | 0 | 800-2 | RTS 22/ I | Indiv | 1.816 | 17.17 |  | Přesun suti |  |  |  | POL8_
|  | nebo vybouraných hmot nošením nebo přehazováním k místu nakládky přístupnému normálním dopravním prostředkům, | [24 empty] | SPI | nebo vybouraných hmot nošením nebo přehazováním k místu nakládky přístupnému normálním dopravním prostředkům,
24 | 979017192R00 | Svislé přemístění suti k místu nakládky příplatek za každých dalších i započatých 3,5 m výšky vybouraných hmot, | t | 9.4554 |  | 0 |  | 0 |  | 0 | 15 | 0 | 0 | 0 | 0 | 0 | 800-2 | RTS 22/ I | Indiv | 0.75 | 7.09 |  | Přesun suti |  |  |  | POL8_
|  | nebo vybouraných hmot nošením nebo přehazováním k místu nakládky přístupnému normálním dopravním prostředkům, | [24 empty] | SPI | nebo vybouraných hmot nošením nebo přehazováním k místu nakládky přístupnému normálním dopravním prostředkům,
25 | 979081111R00 | Odvoz suti a vybouraných hmot na skládku do 1 km | t | 9.4554 |  | 0 |  | 0 |  | 0 | 15 | 0 | 0 | 0 | 0 | 0 | 801-3 | RTS 22/ I | Indiv | 0.49 | 4.63 |  | Přesun suti |  |  |  | POL8_
26 | 979081121R00 | Odvoz suti a vybouraných hmot na skládku příplatek za každý další 1 km | t | 9.4554 |  | 0 |  | 0 |  | 0 | 15 | 0 | 0 | 0 | 0 | 0 | 801-3 | RTS 22/ I | Indiv | 0 | 0 |  | Přesun suti |  |  |  | POL8_
27 | 979082111R00 | Vnitrostaveništní doprava suti a vybouraných hmot do 10 m | t | 9.4554 |  | 0 |  | 0 |  | 0 | 15 | 0 | 0 | 0 | 0 | 0 | 801-3 | RTS 22/ I | Indiv | 0.942 | 8.91 |  | Přesun suti |  |  |  | POL8_
28 | 979990162R00 | Poplatek za skládku dřevo+sklo, skupina 17 09 04 z Katalogu odpadů | t | 9.4554 |  | 0 |  | 0 |  | 0 | 15 | 0 | 0 | 0 | 0 | 0 | 801-3 | RTS 22/ I | Indiv | 0 | 0 |  | Přesun suti |  |  |  | POL8_
Díl: | 764 | Konstrukce klempířské |  |  |  | 0 |  | 0 |  | 0 |  | 0 |  | 0.11 |  | 0.05 |  |  |  |  | 31.28 | [5 empty] | DIL
29 | 764510450RT2 | Oplechování parapetů z titanzinkového plechu výroba a montáž včetně rohů a spojovacích prostředků rš 330 mm | m | 39 |  | 0 |  | 0 |  | 0 | 15 | 0 | 0.00279 | 0.11 | 0 | 0 | 800-764 | RTS 22/ I | RTS 21/ II | 0.71 | 27.69 |  | Práce |  |  |  | POL1_
30 | 764410850R00 | Demontáž oplechování parapetů rš od 100 do 330 mm | m | 39 |  | 0 |  | 0 |  | 0 | 15 | 0 | 0 | 0 | 0.00135 | 0.05 | 800-764 | RTS 22/ I | RTS 21/ II | 0.092 | 3.59 |  | Práce |  |  |  | POL1_
Díl: | 766 | Konstrukce truhlářské |  |  |  | 0 |  | 0 |  | 0 |  | 0 |  | 5.49 |  | 0 |  |  |  |  | 186 | [5 empty] | DIL
31 | 648952421R00 | Osazení parapetních desek dřevěných šířkky přes 250 do 500 mm | m | 45.2 |  | 0 |  | 0 |  | 0 | 15 | 0 | 0.00887 | 0.4 | 0 | 0 | 801-1 | RTS 22/ I | Indiv | 0.53 | 23.96 |  | Práce |  |  |  | POL1_7
|  | na montážní pěnu, zapravení omítky pod parapetem, těsnění spáry mezi parapetem a rámem okna, dodávka silikonu. | [24 empty] | SPI | na montážní pěnu, zapravení omítky pod parapetem, těsnění spáry mezi parapetem a rámem okna, dodávka silikonu.
32 | 766601216R00 | Těsnění připojovací spáry spára ostění, interiér - fólie parotěsná šířky 50 mm samolepicí, výplň PU pěnou, exteriér - páska paropropustná šířky 20 mm, tl. 8/40 mm expanzní, | m | 198.67 |  | 0 |  | 0 |  | 0 | 15 | 0 | 0 | 0 | 0 | 0 | 800-766 | RTS 22/ I | Indiv | 0.18 | 35.76 |  | Práce |  |  |  | POL1_7
33 | 766601229R00 | Těsnění připojovací spáry spára parapetu, interiér - fólie parotěsná šířky 50 mm samolepicí, výplň PU pěnou, exteriér - fólie paropropustná šířky 50 mm samolepicí, expanzní páska š. 10 mm pod rám a pod vnější parapet | m | 45.2 |  | 0 |  | 0 |  | 0 | 15 | 0 | 0.00012 | 0.01 | 0 | 0 | 800-766 | RTS 22/ I | Indiv | 0.64 | 28.93 |  | Práce |  |  |  | POL1_7
|  | pod vnější parapet | [24 empty] | POP
34 | 766711001R00 | Montáž otvorových prvků plastových nebo z dřevěných europrofilů oken a balkonových dveří, | m | 198.67 |  | 0 |  | 0 |  | 0 | 15 | 0 | 2e-05 | 0 | 0 | 0 | 800-766 | RTS 22/ I | RTS 21/ II | 0.49 | 97.35 |  | Práce |  |  |  | POL1_
35 | 766-T1 | T1 Dřevěná dveřní sestava 2025x2605 - vícevrstvý lepený profil - tvrdé dřevo | kus | 2 |  | 0 |  | 0 |  | 0 | 15 | 0 | 0.364 | 0.73 | 0 | 0 |  | Vlastní | Indiv | 0 | 0 |  | Specifikace |  |  |  | POL3_0
36 | 766-T10 | T10 Dřevěná okenní sestava schodiště 600x8460 vícevrstvý lepený profil (bud, buk) vč., spojovacích profilů | kus | 1 |  | 0 |  | 0 |  | 0 | 15 | 0 | 0.412 | 0.41 | 0 | 0 |  | Vlastní | Indiv | 0 | 0 |  | Specifikace |  |  |  | POL3_0
37 | 766-T3 | T3 Dřevěné dvojkřídlové okno 1080x1680 vícevrstvý lepený profil (smrk, borovice) | kus | 15 |  | 0 |  | 0 |  | 0 | 15 | 0 | 0.1052 | 1.58 | 0 | 0 |  | Vlastní | Indiv | 0 | 0 |  | Specifikace |  |  |  | POL3_0
38 | 766-T4 | T4 Dřevěné dvojkřídlové rohové okno 900+900x1680 vícevrstvý lepený profil (smrk, borovice), vč., rohového spojovacího profilu | kus | 7 |  | 0 |  | 0 |  | 0 | 15 | 0 | 0.16625 | 1.16 | 0 | 0 |  | Vlastní | Indiv | 0 | 0 |  | Specifikace |  |  |  | POL3_0
39 | 766-T5 | T5 Dřevěné dvojkřídlové rohové okno 900+900x1430 vícevrstvý lepený profil (smrk, borovice), vč., spojovacího rohového profilu | kus | 2 |  | 0 |  | 0 |  | 0 | 15 | 0 | 0.14157 | 0.28 | 0 | 0 |  | Vlastní | Indiv | 0 | 0 |  | Specifikace |  |  |  | POL3_0
40 | 766-T6a | T6a Dřevěné jednokřídlé okno 600x600 vícevrstvý lepený profil (bud, buk) | kus | 4 |  | 0 |  | 0 |  | 0 | 15 | 0 | 0.0252 | 0.1 | 0 | 0 |  | Vlastní | Indiv | 0 | 0 |  | Specifikace |  |  |  | POL3_0
41 | 766-T6b | T6b Dřevěné jednokřídlé okno 600x600 vícevrstvý lepený profil (smrk, borovice) | kus | 3 |  | 0 |  | 0 |  | 0 | 15 | 0 | 0.0222 | 0.07 | 0 | 0 |  | Vlastní | Indiv | 0 | 0 |  | Specifikace |  |  |  | POL3_0
42 | 766-T8 | T8 Dřevěné jednokřídlé okno 600x1430 vícevrstvý lepený profil (smrk, borovice) | kus | 8 |  | 0 |  | 0 |  | 0 | 15 | 0 | 0.04719 | 0.38 | 0 | 0 |  | Vlastní | Indiv | 0 | 0 |  | Specifikace |  |  |  | POL3_0
43 | 766-T9 | T9 Dřevěná okenní sestava ve vikýři 2800x1200 vícevrstvý lepený profil (smrk, borovice) | kus | 2 |  | 0 |  | 0 |  | 0 | 15 | 0 | 0.1848 | 0.37 | 0 | 0 |  | Vlastní | Indiv | 0 | 0 |  | Specifikace |  |  |  | POL3_0
44 | 998766203R00 | Přesun hmot pro konstrukce truhlářské v objektech výšky do 24 m | % |  |  | 0 |  | 0 |  | 0 | 15 | 0 | 0 | 0 | 0 | 0 | 800-766 | RTS 22/ I | RTS 21/ II | 0 | 0 |  | Přesun hmot |  |  |  | POL7_
|  | 50 m vodorovně | [24 empty] | SPI
Díl: | 784 | Malby |  |  |  | 0 |  | 0 |  | 0 |  | 0 |  | 0.01 |  | 0 |  |  |  |  | 8.01 | [5 empty] | DIL
45 | 784191201R00 | Příprava povrchu Penetrace (napouštění) podkladu disperzní, jednonásobná | m2 | 59.601 |  | 0 |  | 0 |  | 0 | 15 | 0 | 7e-05 | 0 | 0 | 0 | 800-784 | RTS 22/ I | Indiv | 0.03248 | 1.94 |  | Práce |  |  |  | POL1_7
46 | 784195112R00 | Malby z malířských směsí hlinkových, , bělost 77 %, dvojnásobné | m2 | 59.601 |  | 0 |  | 0 |  | 0 | 15 | 0 | 0.00014 | 0.01 | 0 | 0 | 800-784 | RTS 22/ I | Indiv | 0.10191 | 6.07 |  | Práce |  |  |  | POL1_7
Díl: | 786 | Zastiňující technika |  |  |  | 0 |  | 0 |  | 0 |  | 0 |  | 0.19 |  | 0 |  |  |  |  | 14.98 | [5 empty] | DIL
47 | 786622211RT2 | Zastiňující zařízení lamelové žaluzie vnitřní vč. dodávky | m2 | 49.9456 |  | 0 |  | 0 |  | 0 | 15 | 0 | 0.00382 | 0.19 | 0 | 0 | 800-786 | RTS 22/ I | RTS 21/ II | 0.3 | 14.98 |  | Práce |  |  |  | POL1_
Díl: | VN | Vedlejší náklady |  |  |  | 0 |  | 0 |  | 0 |  | 0 |  | 0 |  | 0 |  |  |  |  | 0 | [5 empty] | DIL
48 | 005121 R | Zařízení staveniště | % | 2.4 |  | 0 |  | 0 |  | 0 | 15 | 0 | 0 | 0 | 0 | 0 |  | RTS 22/ I | Indiv | 0 | 0 |  | VRN |  |  |  | POL99_8
49 | 005122010R | Provoz objednatele | Soubor | 1 |  | 0 |  | 0 |  | 0 | 15 | 0 | 0 | 0 | 0 | 0 |  | RTS 22/ I | Indiv | 0 | 0 |  | VRN |  |  |  | POL99_1
Díl: | ON | Ostatní náklady |  |  |  | 0 |  | 0 |  | 0 |  | 0 |  | 0 |  | 0 |  |  |  |  | 0 | [5 empty] | DIL
50 | 005211040R | Užívání veřejných ploch a prostranství | Soubor | 1 |  | 0 |  | 0 |  | 0 | 15 | 0 | 0 | 0 | 0 | 0 |  | RTS 22/ I | Indiv | 0 | 0 |  | VRN |  |  |  | POL99_2
51 | 005211080R | Bezpečnostní a hygienická opatření na staveništi | Soubor | 1 |  | 0 |  | 0 |  | 0 | 15 | 0 | 0 | 0 | 0 | 0 |  | RTS 22/ I | Indiv | 0 | 0 |  | VRN |  |  |  | POL99_2
[25 empty] | 15 | 21 | DPH
| Celkem |  |  |  |  | 0 | [18 empty] | 0 | 0 | SUM
END
Note on S6: Jedná se o informaci, zda se jedná o položku, která je do rozpočtu zadána z cenové soustavy RTS, nebo vlastní.
Note on T6: Jedná se o název CÚ, která je zadána u položky rozpočtu