## Výměna TČ
REKREAČNÍ A ODDECHOVÝ KOMPLEX ZÓNY OLEŠNÁ
Z.č.:
A.č.:
PS 105 ZDROJ TEPLA, OHŘEV BAZÉNOVÉ VODY
004 Soupis prací oceněný/neoceněný
070103C
Pozice
Číslo | na |  |  |  |  | DODÁVKA
položky | výkrese | Zkrácený text dodávky - montáže | MJ | POČET | J.CENA | MONTÁŽ | MONTÁŽ J. | CELKEM | DODÁVKA S DPH
1. | Výměna tepelných čerpadel
1.1. | 1 | Reversibilní TČ, vzduchem chlazený chladič, vody s ax. ventilátory, 4 Scroll kompresory QT = 218kW (45/40°C), příkon 61,5 kW, COP 3,55, akustický výkon 77 dB(A)), rozměry 4,35 x 1,5 x výška 1,98 mm, hmotnost 1,75 t | ks | 2 |  | 0
0
1.2. | 2 | Oběhové čerpadlo dle standardu Grundfos TP, ucpávky pro glykol, Pe 2,2 Kw | ks | 2 |  | 0
1.3. |  | Odsátí chladiva (cca 56 kg), ekologická likvidace chladiva | kpl | 3 |  | 0
0
1.4. |  | Odvoz a ekologická likvidace jednotky | kpl | 3 |  | 0
0
1.5. |  | Demontáž stávajícího zařízení (odpojení od RCHL, elektro,M+R, asistence při jeřábování) | kpl | 3 |  | 0
0
1.6. |  | Jeřábování jednotek | kpl | 1 |  | 0
0
1.7. |  | Ocelová kontrukce (úprava OK pro nové TC) | kpl | 2 |  | 0
0
1.8. |  | Doplnění nemrznoucí směsi | kpl | 2 |  | 0
0
1.9. |  | Montáž tepelných čerpadel, připojení na okruh topné vody, oprava izolací oplechování | kpl | 2 |  | 0
1.10. |  | Demontáž a instalace čerpadla do okruhu topné vody, vč. dopojovacího materiálu, | kpl | 2 |  | 0
1.11. |  | Demontáž třetího čerpadla okruhu topné vody, vč. armaturních rozvodů | kpl | 1 |  | 0
0
1.12. |  | Elektro odpojení stavacících jednotek | ks | 3 |  | 0
0
1.13. |  | Zaizolování kabeláže Cu 4x240 u třetího TČ | ks | 1 |  | 0
0
1.14. |  | Naspojkování přívodu 150 - 240 Cu pro dopojení nových TČ | ks | 2 |  | 0
0
1.15. |  | Přivodní kabel CYKY - J 4x240 pro dopojení nových TČ | m | 20 |  | 0
0
1.16. |  | Napojení na nové TČ, vč. zaizolování | ks | 2 |  | 0
0
1.17. |  | Nastevení rozsahu jističů v rozvaděči | ks | 2 |  | 0
0
1.18. |  | Odpojení vývodu ke třetímu čerpadlu z rozvaděče | kpl | 1 |  | 0
1.19. |  | Nastavení a zkouška zařízení | kpl | 1 |  | 0
1.20. |  | Revize | ks | 1 |  | 0
1.21. |  | Revize uzemnění | ks | 1 |  | 0
0
1.22. |  | Uprava přivodu elektro pro oběhové čerpadla, vč. zaizolování stávajícího vývodu pro zrušené čerpadlo | kpl | 1 |  | 0
1.23. |  | Implementace TČ do nadřazeného systému MaR | kpl | 1 |  | 0
1.24. |  | Elektropráce | kpl | 2 |  | 0
0
1.25. |  | Ostatní náklady (doprava materiálu a osob, drobný spotřební materiál) | kpl | 1 |  | 0
0
1.26. |  | Uvedení do provozu, zaškolení obsluhy, dokumentace k jednotce | kpl | 1 |  | 0
0
1.27. |  | Výrobní dokumentace | kpl | 1 |  | 0
Cena celkem bez DPH | [5 empty] | 0
Veškeré čerpadla jsou horizontální pokud není uvedeno jinak
Ceny jsou uvedeny v CZK
Ceny jsou uvedeny bez DPH
Jsou-li v ZD nebo jejich přílohách uvedeny konkrétní obchodní názvy nebo ilustrace jedná se pouze o vymezení požadovaného standardu a zadavatel umožňuje i jiné technicky a kvalitativně srovnatelné řešení!
0
0
0
0
0
0
0
0
0
0
0
0
0
0
#REF!