## AV
č. | Označení | Značka / Typové označení | Popis - minimální parametry | Množ. jednotka | Množství | Jednotková cena / Kč bez DPH | Cena celkem / Kč bez DPH
DCI TECHNOLOGIE PRO PŘEHRÁVÁNÍ A SPRÁVU DIGITÁLNÍHO OBSAHU - 2D
1 | Nová promítací plocha |  | Bílo-stříbrná promítací plocha na foliové bázi z PVC s perforací. Minimální technické parametry: Zisk plochy max 1.7. Projekční plocha musí umožňovat projekci 3D pro polarizační 3D systémy s jednorázovými brýlemi. Min. pozorovací úhel při polovičním zisku (HGA) 31°. Velikost perforace max. 0,9mm. Plocha perforace min. 4,16%. Nehořlavý materiál vhodný pro shromažďovací prostory (doloženo certifikátem). Váha max 0,5kg/m2. Včetně instalačních ok po celém obvodu plátna. Vzdálenost instalačních ok 20cm (5x oko/m). Rozměr obrazu minimálně dle aktuální velikosti obrazu. Rozměr plátna dle stávající konstrukce pro vypnutí plátna, nutné zaměřit před instalací. | set | 1 |  | 0
2 | DCI projektor 4K |  | Digitální laserový RGB projektor dle specifikace DCI, min. rozlišení 4K (4096x2160 bodů), světelný výkon projektoru 20.000lm, Kontrast 6.000:1, motorově ovládané výměnné objektivy s možností aretace pozice objektivu (zoom, focus, horizontální i vertikální lens-shift). Color Space >95% REC2020. 3P laserová technologie (samostatný zdroj laseru pro každou složku R, G, B).Podpora HFR technologie pro 2D/3D 4K/120FPS. Podpora HDR obsahu. Interní laserový zdroj světla v provedení 3P RBG s životností 50.000 provozních hodin s poklesem výkonu max o 20% v těle projektoru. Originální LCD dotykový panel pro pohodlné lokální nastavení a ovládání projektoru a kinoserveru. Vstupy: 2x HDMI | ks | 1 |  | 0
3 | Objektiv |  | Motorově ovládaný 4K objektiv pro daný DCI laserový projektor. Rozsah objektivu vhodný pro plné pokrytí formátů FLAT i SCOPE pro dané rozměry plátna a projekční vzdálenost kina. | ks | 1 |  | 0
4 | Podstavec |  | Podstavec pod daný typ DCI projektoru s možností výškového nastavení a aretace pozice podstavce i projektoru. 2 x 19 RU prostor pro technologická zařízení. | ks | 1 |  | 0
5 | DCI server |  | IMS blok/DCI server (Internal Media Server = zásuvný modul pro projektor) s plnou kompatibilitou propojení s nabízeným projektorem. Integrovaný audioprocesor. Podpora audio systémů 5.1/7.1, Dolby Atmos. IMB musí podporovat pasivní 3D systém na principu polarizace světla s možností projekce na polarizační plátno. Podpora vysokorychlostního 3D HFR (High Frame Rates). Včetně HFR licence. Dual 3G HD-SDI vstup a výstup, 1x HDMI vstup 4K s podporou 3D a deinterlacingu, 2x USB 3.0, 1x USB 2.0, 1x E-sata. Automatická korekce barevného prostoru. Možnost přehrávání DCP přímo z externího NAS/knihovny.. Podpora přehrávání HDR obsahu. | ks | 1 |  | 0
6 | DCI ULOŽIŠTĚ |  | Datové uložiště NAS pro zálohu a přehrávání DCP obsahu (filmů). Datové připojení s IMB DCI serverem. Přímé přehrávání DCP obsahu přímo z DCI uložiště bez nutnosti kopírování na lokální uložiště IMB DCI serveru. Dále datové připojení na multimediální PC z důvodu správy a zálohování obsahu. Podpora protokolu NFS. 4x4TB pevný disk (hot swapable) s RAID konfigurací (10,5TB využitelného prostoru v RAID 5). Rackové uložení 1RU. 4x USB 3.0, 4x Gbit LAN, HDMI 1.4b, duální napájecí zdroj 250W. | ks | 1 |  | 0
7 | PC sestava obsluhy |  | Kompletní PC sestava obsluhy pro správu zařízení (Projektor, Server) a přehrávání alternativního obsahu (videa, prezentace...). Zařízení zároveň může sloužit sloužit jako archivní disková záloha pro uchovávání DCP masterů. Minimální disková kapacita 1TB. Min. konfigurace vstupů: USB 3.0, Esata a výstupů 1x DVI-I, 1x HDMI. SW Ext2/3 driver(reader), FTP klient, SW výbava pro projekci multimediálního obsahu a prezentace. Blu-ray mechanika. Včetně LCD monitoru s minimálním rozlišením 1920x1080 (1920x1200) bodů/22", bezdrátová klávesnice a myš. | ks | 1 |  | 0
8 | Projekční sklo |  | Projekční sklo plně podporující DCI i kino projekci, bez lomů a odrazu světla, velikost dle aktuálního rozměru. Světelná propustnost min. 97%. | ks | 1 |  | 0
9 | PC sestava obsluhy |  | CRU SATA 2 rámeček pro vkládání disků s DCP obsahem do PC. | ks | 1 |  | 0
10 | UPS |  | Rackové řešení záložního zdroje 2RU, pro backup při výpadku elektrické energie, kapacita: 1980 W/ 2200 VA, nominální napětí: 230 V, Komunikační rozhraní: DB-9 RS-232/LAN/USB, doba nabíjení: cca 3 hodiny, zálohovací doba s polovičním zatížením: 15,7 minut (990 W), zálohovací doba s plným zatížením: 5,2 minut (1980 W). Podmínkou je umožnění signalizace provozu z baterií na serveru. | ks | 1 |  | 0
11 | Instalační materiál |  | Instalační materiál, lišty, chráničky, krabice, pro vedení kabeláže k projektoru včetně následného seřízení projektoru. Kompletní sada audio, video a řídicích kabelů, konektory, kabeláž napájení a zásuvky 230V/400V ostatní instalační materiál. | set | 1 |  | 0
12 | Zajištění podchozí výšky pod projekčními paprsky projektoru |  | Zajištění podchozí výšky pod projekčními paprsky projektoru. Nutné vyřešit v rámci instalace dle skutečného stavu na místě, v koordinaci se zadavatelem. V posledních dvou řadách demontovat část sedadel a instalovat ohrazení zamezující vstup pod projekční paprsky. Zahrnuje instalační materiál, včetně instalační práce. | set | 1 |  | 0
13 | Zaškolení |  | Zaškolení personálu v minimálním rozsahu 1x3 a 1x 3h. | ks | 1 |  | 0
14 | Instalační práce |  | Instalační práce zahrnující: úprava kabeláže a kabiny, Nastavení parametrů projekčního systému dle DCI, zaškolení obsluhy. Montáž nové promítací plochy. Nastavení parametrů DCI. | set | 1 |  | 0
| Cena za sestavu: | [5 empty] | 0
DCI TECHNOLOGIE PRO PŘEHRÁVÁNÍ 3D OBSAHU
15 | 3D set |  | 3D set pracující na principu polarizace světla. Plně kompatibilní s dodávaným DCI projektorem umožňující promítání 3D obsahu na bílo-stříbrné polarizační kino plátno bez nutnosti výměny objektivu. Automatizovaný 2D/3D posuv s rozpoznáváním 2D/3D obsahu na základě komunikace s DCI serverem/projektorem. Podpora vysokorychlostního 3D HFR (High Frame Rates) až do 400FPS. Dark time max 50µs. Aktivní systém chlazení 3D systému. Technologie kompatibilní s lehkými jednorázovými pasivními 3D brýlemi. Účinnost 3D systému min. 16%. | set | 1 |  | 0
16 | 3D brýle pro dospělé |  | Jednorázové pasivní brýle pro sledování 3D obsahu pro dospělé diváky. Technologie založená na polarizaci světla. Brýle bez jakékoliv zabudované elektroniky. Váha 3D brýlí max 10 g. | ks | 2000 |  | 0
17 | 3D brýle dětské |  | Jednorázové pasivní brýle pro sledování 3D obsahu dětské. Technologie založená na polarizaci světla. Brýle bez jakékoliv zabudované elektroniky. Váha 3D brýlí max 10g. | ks | 1000 |  | 0
18 | Drobný instalační materiál |  | Drobný instalační materiál, včetně propojovacích kabelů | set | 1 |  | 0
19 | Instalační práce |  | Instalace 3D digitální kino techniky, zaškolení obsluhy | set | 1 |  | 0
| Cena za sestavu: | [5 empty] | 0
| SOUHRN |  |  |  | CENA CELKEM BEZ DPH: |  | 0
[5 empty] | VÝŠE DPH |  | 0
[5 empty] | CENA CELKEM S DPH: |  | 0