## Kryci list
Rozpočet s výkazem výměr
Zakázka
Číslo zakázky | 2021/08
Zakázka | Úpravy ZŠ a MŠ Chlebovice-interiery
Klasifikace
Fáze | Založená nabídka | CZK
Komentář | Zpracován programem euroCALC3,cenové úrovně 2020/II, data URS.Cenové a technické podmínky položek vychází z cenové soustavy URS k dispozici na www.cz-urs.cz. Položky soupisu prací vybavení interiéru jsou kalkulovány individuálně.Obsahují všechny nutné práce a materiály pro dokončení díla.Rovněž obsahují dopravu na stavbu.
Verze
Popis | Nabídka
Komentář
Firmy
Typ Firmy | Název
Dodavatel | Dle výběru
Projektant | VL Atelier desing s.r.o. Č.Růžičky 767/8 62500 Brno
Investor | Statutární město Frýdek - Místek
Uživatelé
Význam (funkce) | Jméno
Zpracovatel | Jan Křivánek

## Rekapitulace
Zakázka:
_ | Úpravy ZŠ a MŠ Chlebovice-interiery
21 | Popis | Cena
#N/A
SO_01: Učebna-interier
009: Ostatní konstrukce a práce
796: Vnitřní vybavení
VRN: Vedlejší rozpočtové náklady
SO_02: Tělocvična,sociál.zařízení,vstupní foyer-interiér
009: Ostatní konstrukce a práce
796: Vnitřní vybavení
VRN: Vedlejší rozpočtové náklady
SO_03: Ostatní náklady
010: Ostatní náklady
0 | Celkem (bez DPH) | 0
| DPH | 0
0
0
| Celkem (včetně DPH) | 0

## Zakazka
[5 empty] | Poř. | Typ | Kód | označení | Popis | MJ | Výměra bez ztr. | Ztratné | Výměra | Jedn. cena | Cena | Sazba DPH
[9 empty] | SO_01: Učebna-interier | [5 empty] | 0 | _
[9 empty] | 009: Ostatní konstrukce a práce | [5 empty] | 0 | _
##T2##N_Catalog_catGUID | ##T2##PRO_ITEM_catID | ##T2##PRO_ITEM_iteCode | ##T2##PRO_ITEM_szvCode | ##T2##PRO_ITEM_tevCode | 1 | SP | 949101R1 |  | Lešení pomocné pro montáž těch prvků,které jsou ve výšce | soubor | 1 | 0 | 1 |  | 0 | 21
_
[9 empty] | 796: Vnitřní vybavení | [5 empty] | 0 | _
[5 empty] | 1 | SP | 796-01 | ZZ01 | D+M žákovské židle s nastavitelnou výškou,kovová konstrukce, barva RAL 7035,plastové koncovky, sedák - a opěrák polypropylénová skořepina, modrá RAL 5019 rozměr: 3. - 5. věková kategorie - výkr.I1.1.1 m.č. 1.2.03 | kus | 18 | 0 | 18 |  | 0 | 21
[5 empty] | 2 | SP | 796-02 | ZU01 | D+M kancelářské židle, čalouněný sedák a opěradlo v kombinaci čalounění a síť.Houpací mechanismus - s aretací, materiál látka, síťovina, integrovaná opěrka hlavy, integrovaná bederní podpěra, / houpací mechanismus, pevné područky, chromový kříž,barvy tyrkysová a černá. - výkr.I 1.1.2 m.č. 1.2.03 | kus | 1 | 0 | 1 |  | 0 | 21
[5 empty] | 3 | SP | 796-03 | ZK01 | D+M výškově nastavitelná židle k pianu. Materiál dub, povrch sedáku bílá koženka, barva konstrukce - bílá, provedení lesk - výkr.I 1.1.3, m.č. 1.2.03 | kus | 1 | 0 | 1 |  | 0 | 21
[5 empty] | 4 | SP | 796-04 | SZ01 | D+M atypický výrobek, stolová deska lichoběžníkový tvar, MDF, hladký matný povrch, ABS hrany 1 mm, - zaoblené rohy, radius 50 mm, barva světle šedá, referenční vzorek Cool Gray 0119. Stolové nohy jsou / tvořeny rostoucí nohou, prům. 50 mm, ocel, polyesterový práškový lak, bílá barva, dole modré plast. - chrániče.U stolové desky je háček pro sepnutí stolů. š 850/h 600/v 605 -700,výkr.I 1.1.4 | kus | 18 | 0 | 18 |  | 0 | 21
[5 empty] | 5 | SP | 796-05 | KA01 | D+M konstrukce z ocelové trubky prům. 40 mm, plastové koncovky. Deska stolu dekorit 18 mm, frézované - hrany v provedení desky stolu, přední panel: laminovaná dřevotříska tl. 18 mm, ABS hrana v proveden / s ostrými rohy, 2 ks plastových zásuvek, šedá kabelová průchodka. Šedá - referenční vzorek žákovský - stůl, modrá RAL 5012. š 1200 x h 680 x v 750 mm,výkr.I 1.1.5 m.č. 1.2.03 | kus | 1 | 0 | 1 |  | 0 | 21
[5 empty] | 6 | SP | 796-06 | SCH01 | D+M atypický výrobek, schody, dřevěná podpůrná konstrukce, korpus, záda: MDF 20 mm, ABS hrana 1 mm, - dřevodekor reference K 107 PW Elegance Endgrain Oak š 1700 x h 770 x v710, připevnit ke stěně - výkr.I 1.1.6 m.č. 1.2.03 | kus | 1 | 0 | 1 |  | 0 | 21
[5 empty] | 7 | SP | 796-07 | SK01 | D+M atypický výrobek, knihovna, korpus, sokl, deska LTD 18 mm, záda LTD 10 mm: dřevodekor: reference K 107 PW - Elegance Endgrain Oak,hrana ABS 1 mm, dvířka naložená, otvíravá, dotykové otvírání systém PUSH / š 1700xh350xv1100 - výkr.I 1.1.7 m.č. 1.2.03 | kus | 1 | 0 | 1 |  | 0 | 21
[5 empty] | 8 | SP | 796-08 | SK02 | D+M atypický výrobek, knihovan, korpus, sokl, deska LTD 18 mm, záda LTD 10 mm: dřevodekor: reference K 107 PW - Elegance Endgrain Oak,hrana ABS 1 mm, dvířka naložená, otvíravá, dotykové otvírání systém PUSH / š1070xh350xv1100 - výkr.I 1.1.8 m.č. 1.2.03 | kus | 1 | 0 | 1 |  | 0 | 21
[5 empty] | 9 | SP | 796-09 | SK03 | D+M atypický výrobek, TV skříň, korpus, sokl, deska LTD 18 mm, záda LTD 10 mm: dřevodekor: reference K 107 PW - Elegance Endgrain Oak,hrana ABS 1 mm, dvířka naložená, otvíravá, dotykové otvírání systém PUSH / průchodka na kabely pro připojení TV, připevnit do zdi, dát výztuhu na připevn.š1250 x h 320 x v360 - výkr.I 1.1.9 m.č. 1.2.03 | kus | 1 | 0 | 1 |  | 0 | 21
[5 empty] | 10 | SP | 796-10 | SK04 | D+M atypický výrobek, knihovna, korpus, sokl, deska LTD 18 mm, záda LTD 10 mm: dřevodekor: reference K 107 PW - Elegance Endgrain Oak,hrana ABS 1 mm, dvířka naložená, otvíravá, dotykové otvírání systém PUSH / průchodka na kabely pro připojení TV, připevnit do zdi, dát výztuhu na připevn.š1300 x h 360 x v2000 - výkr.I 1.1.10, m.č. 1.2.03 | kus | 1 | 0 | 1 |  | 0 | 21
[5 empty] | 11 | SP | 796-11 | SK05 | D+M atypický výrobek,skříňka pod umyvadlo 890x320x600 korpus, sokl, záda MDF 20mm, sv.šedá,hladká,mat, referenční vzorek Cool - Gray 0191,hrana ABS 1 mm, dvířka naložená, otvíravá, dotykové otvírání systém PUSH,ve skříňce / je koš a schovaný průtok.ohřívač /dodání stavby/vč. nábytk.umyvadla 46*26*14cm+baterie.Otvor na - vhazování použit.pap.ručníků prům.10cm výkr.I 1.1.11, m.č. 1.2.03 | kus | 1 | 0 | 1 |  | 0 | 21
[5 empty] | 12 | SP | 796-12 | D01 | D+M dokovací skříň š 920 x h 500 x v 1250, Kovová konstrukce, práškově lakovaná. Notebook se uloží do přihrádky a připojí k zásuvce 230 V. - Pro každou přihrádku je samostatná zásuvka.Skříň je uzamykatelná. Barva světle šedá a modrá RAL5019 - výkr.I 1.1.12, m.č. 1.2.03 | kus | 1 | 0 | 1 |  | 0 | 21
[5 empty] | 13 | SP | 796-13 | P01 | D+M atypický výrobek ,sedáků na schody, připevněné k desce, omyvatelná koženka, PUR pěna, š 300 x h 340 x v 20 mm - výkr.I 1.1.13, m.č. 1.2.03 | kus | 10 | 0 | 10 |  | 0 | 21
[5 empty] | 14 | SP | 796-14 | B01 | D+M úložný box na hračky do polic pod schody, skládací krabice, netkaná textilie, - š 300 x h 300 x v 300 - výkr.I 1.1.13, | kus | 5 | 0 | 5 |  | 0 | 21
[5 empty] | 15 | SP | 796-15 | B02 | D+M úložný box na administrativu,krabice+víko,lakovaný tvrdý papír,barva bílá - š 270 x h 340 x v 210 - výkr.I 1.1.13, m.č. 1.2.03 | kus | 10 | 0 | 10 |  | 0 | 21
[5 empty] | 16 | SP | 796-16 | PI 01 | D+M Digitální piano, počet kláves 88, s vyváženou klaviaturou a kladívkovou mechanikou s dynamikou, - povrch kláves lesklý, počet zvuků 16, polyfonie:64, reproduktory o výkonu 30 W, USB a DIN MIDI, sluc / sluchátkový výstup, vstup na pedál, hmotnost 45 kg, barva bílá, lesk - výkr.I 1.1.14, m.č. 1.2.03 | kus | 1 | 0 | 1 |  | 0 | 21
[5 empty] | 17 | SP | 796-17 | IAT 01 | D+M keramické tabule a interaktivní systém v jednom, držák na fixy, projektor na krátkou projekci, - držák na krátkou projekci, rozliš.12 800 x 9 600, rozměry aktivní oblasti obrazovky 1590 x 1183 mm / Součástí dodávky je tabule, dataprojektor, držák na dataprojektor - výkr.I 1.1.15, m.č. 1.2.03 | kus | 1 | 0 | 1 |  | 0 | 21
[5 empty] | 18 | SP | 796-18 | R 01 | D+M vnitř. látkové stínění, látková roleta v kazetě , světle šedá látka, nekonečný řetízek, osazení - do vnitřní strany nadpraží š 1380 / d 1450 mm Rozměry přizpůsobit oknu. - výkr.I 1.1.16, m.č. 1.2.03 | kus | 7 | 0 | 7 |  | 0 | 21
[5 empty] | 19 | SP | 796-19 | T1 | D+M jedná se o atypický výrobek. Bez grafických prací. Vliesová tapeta na míru, grafický motiv a tiskové podklady dodá - zadavatel š 3200 x v1600 - výkr.I 1.1.18, m.č. 1.2.03 | kus | 1 | 0 | 1 |  | 0 | 21
[5 empty] | 20 | SP | 796-20 | T2 | D+M jedná se o atypický výrobek. Bez grafických prací. Vliesová tapeta na míru, grafický motiv a tiskové podklady dodá - zadavatel š 1725 x v1700 - výkr.I 1.1.18, m.č. 1.2.03 | kus | 1 | 0 | 1 |  | 0 | 21
[6 empty] | SP | 796 -21 | PS 01, 02 | D+M popisovatelná stěna, bílá, magnetická, na plochu lze psát fixy, 3,2 x 1,4 0,8 x 1,2 | m2 | 1 | 0 | 5.7 |  | 0 | 21
[5 empty] | 21 | SP | 9987961 |  | Přesun hmot | kpl | 1 | 0 | 1 |  | 0 | 21
_
[9 empty] | VRN: Vedlejší rozpočtové náklady | [5 empty] | 0 | _
[5 empty] | 1 | SP | 99999 | 99999 | Zařízení staveniště | % | 2 |  | 2 |  | 0 | 21
_
_
[9 empty] | SO_02: Tělocvična,sociál.zařízení,vstupní foyer-interiér | [5 empty] | 0 | _
[9 empty] | 009: Ostatní konstrukce a práce | [5 empty] | 0 | _
[5 empty] | 1 | SP | 949101R |  | Lešení pomocné pro montáž těch prvků,které jsou ve výšce | soubor | 1 | 0 | 1 |  | 0 | 21
_
[9 empty] | 796: Vnitřní vybavení | [5 empty] | 0 | _
[5 empty] | 1 | SP | 79601 | L1 | D+M lavice s háčky - v provedení nosné části ze speciálních AL profilů, sedací část tvořena HPL - deskou tl. 8 mm, vsunutou do části AL profilů. Celková výška 1850 mm, délka 1200, hloubka 395 mm, / oranžová RAL 2004, dle vzorníku dodavatele - výkr.I 1.2.1,,m.č.1.2.07. | kus | 8 | 0 | 8 |  | 0 | 21
[5 empty] | 2 | SP | 79602 | L2 | D+M lavice s háčky - v provedení nosné části ze speciálních AL profilů, sedací část tvořena HPL - deskou tl. 8 mm, vsunutou do části AL profilů. Celková výška 1850 mm, délka 1200, hloubka 395 mm, / modrá RAL 5012, dle vzorníku dodavatele - výkr.I 1.2.1, ,m.č.1.2.10. | kus | 6 | 0 | 6 |  | 0 | 21
[5 empty] | 3 | SP | 79603 | L3 | D+M lavice s háčky - v provedení nosné části ze speciálních AL profilů, sedací část tvořena HPL - deskou tl. 8 mm, vsunutou do části AL profilů. Celková výška 1850 mm, délka 900, hloubka 395 mm, / modrá RAL 5012, dle vzorníku dodavatele - výkr.I 1.2.1, ,m.č.1.2.10. | kus | 3 | 0 | 3 |  | 0 | 21
[5 empty] | 4 | SP | 79604 | L4, | D+M jedná se o atypický výrobek. Lavice střídačka 1175 x 470 x420. Dřevěný korpus, multiplex bříza, 18 mm, broušený, tvrdý vosk, - přední část plní funkci mantinelu, sedák očalouněný, omyvatel. koženka, uvnitř PUR pěna tl. 3 -4 cm / všechny rohy bezpečnostně sražené, zaoblené, oranžová RAL 2004 - výkr.I 1.2.2,m.č.1.2.12. | kus | 8 | 0 | 8 |  | 0 | 21
[5 empty] | 5 | SP | 79605 | L5 | D+M jedná se o atypický výrobek. Lavice střídačka. 1175 x 470 x420. Dřevěný korpus, multiplex bříza, 18 mm, broušený, tvrdý vosk, - přední část plní funkci mantinelu, sedák očalouněný, omyvatel. koženka, uvnitř PUR pěna tl. 3 -4 cm / všechny rohy bezpečnostně sražené, zaoblené, modrá RAL 5012 - výkr.I 1.2.2, ,m.č.1.2.12. | kus | 8 | 0 | 8 |  | 0 | 21
[5 empty] | 6 | SP | 79606 | ZR 01 | D+M Jednoduché zrcadlo s fazetou 10 mm, síla zrcadla je 4 mm a je vybaveno 3 ks závěsy pro - vodorovné i svislé zavěšení - výkr.I 1.2.3, ,m.č.1.2.07.,m.č.1.2.10 | kus | 2 | 0 | 2 |  | 0 | 21
[5 empty] | 7 | SP | 79607 | SK 06 | D+M úklidová uzamykatelná skříň ze svařovaného ocelového plechu. Větrací otvory v horní a dolní - části dvířek.Skříň je dělena na dva díly, z nichž jeden je se čtyřmi policemi, druhý obsahuje tyč s / odkládacími háčky. Dvířka jsou zavěšená na vnitřních pantech. - výkr.I 1.2.4, ,m.č.1.2.09. | kus | 1 | 0 | 1 |  | 0 | 21
[5 empty] | 8 | SP | 79608 | UV 01 | Vozík je vybaven 2 vědry 15 l, rám vozíku je vyroben z ocelových chromovaných trubek s velmi dobrou - tuhostí.Vozík je vybaven rámem pro zavěšení plastového pytle na odpadky, zajištění pytle rámu je / platovými svorkami, čtyři otočná kolečka o průměru 75 mm chrání před poškozením stěn a nábytku - plastový ždímač výkr.I 1.2.5, ,m.č.1.2.09. | kus | 1 | 0 | 1 |  | 0 | 21
[5 empty] | 9 | SP | 79609 | SK 07 | D+M atypický výrobek. Skříňová sestava. Korpus, sokl, deska přeokližka bříza, boušená, tvrdý vosk, záda LTD 10mm - bezpečnost. sražené hrany a zakulacené rohy, dvířka naložená, zamykatelná š 4730 x h 550 x v 2300mm - výkr.I 1.2.6, ,m.č.1.2.12. | kus | 2 | 0 | 2 |  | 0 | 21
[5 empty] | 10 | SP | 79610 | SK 08 | D+M atypický výrobek.Skříňová sestava. Korpus, sokl, deska překližka bříza, boušená, tvrdý vosk, záda LTD 10mm - bezpečnost. sražené hrany a zakulacené rohy, dvířka naložená, zamykatelná š 4950 x h 550 x v 2300mm - výkr.I 1.2.7,m.č.1.2.12. | kus | 1 | 0 | 1 |  | 0 | 21
[5 empty] | 11 | SP | 79611 | SK 09 | D+M atypický výrobek. Skříňová sestava. Korpus, sokl, deska překližka bříza, boušená, tvrdý vosk, záda LTD 10mm - bezpečnost. sražené hrany a zakulacené rohy, dvířka naložená, zamykatelná š 4950 x h 550 x v 2300mm - výkr.I 1.2.8, m.č.1.2.12. | kus | 1 | 0 | 1 |  | 0 | 21
[5 empty] | 12 | SP | 79612 | OA | D+M atypický výrobek.Protinárazový obklad stěn, 18 mm broušená překližka, 2 x tvrdý vosk, bříza, - vel. panelů 1600 x 460, pero - drážka ze čtyř stran, obklad vytváří rastr, mezera 3 -4 mm, jednod. / rošt z hranolů ze smrkového dřeva 40/60, tlumící prvky z SBR gumy, lepené PU pojivem tl.10mm - 75/100, 4,8* 2,3*4, 12,9*2,3*2-1,6*2,3*2, výkr.I 1.2.9, m.č.1.2.12 | m2 | 96.1 | 0 | 96.1 |  | 0 | 21
[5 empty] | 13 | SP | 79613 | BK | D+M 2 * sklopné basketbalové konstrukce pro montáž na stěnu s vysazením do 2,5 m. Kovová konstrukce je - ošetřena práškovou barvou v odstínu modré RAL 5005, Komplet deska, koš, síť, montáž, kotvení - výkr.I 1.2.10, m.č.1.2.12. | kus | 2 | 0 | 2 |  | 0 | 21
[5 empty] | 14 | SP | 79614 | SL | D+M 2 * multifunkční sloupky do zemních pouzder pro volejbal, kovové, ocel, prům. 102 mm, výška sítě dle jednotlivých sportů od 1 m do 2,6 m - modrá RAL 5005, zemní pouzdra pro ukotvení sloupků, krycí víčka pouzder, sítě - výkr.I 1.2.11 ,m.č.1.2.12. | kus | 1 | 0 | 1 |  | 0 | 21
[5 empty] | 15 | SP | 79615 | ST | D+M konstrukce: komplet konstrukce , 4*tyč Šplh. ocelový I profil š100 x h 1000 x d 3200, šplhová tyč: trubka pr. 43 mm, d 5 m. - Povrchová úprava: prášková vypalovaná barva, 4 tyče - výkr.I 1.2.12 poz.ST m..č.1.2.12. | kus | 1 | 0 | 1 |  | 0 | 21
[5 empty] | 16 | SP | 79616 | KR | D+M sklopná konstrukce + gymnastické kruhy, montáž na stěnu. Kovová konstrukce je z ocelov. profilů - chráněna proti korozi práškovou barvou Komaxit modrá RAL 5012. Zařízení se skládá z převodovky / ovládací tyče a kladek. Samotnou konstrukci lze sklopit ke stěně pomocí otáčení ovládací tyče. Při - manip. nepřetahovat krajní polohy. Otáčení musí být lehké výkr.I 1.2.13 m..č.1.2.12. | kus | 1 | 0 | 1 |  | 0 | 21
[5 empty] | 17 | SP | 79617 | ŽEB | D+M školní žebřiny z bukového dřeva, počet příček 17, vzdálenost mezi příčkami 11 cm, lak, - nosnost 130 kg. 300 x 90 cm. kotvení do nosného zdiva, montáž. Splňují požadavky EN ČSN 12346. - výkr.I 1.2.14 m..č.1.2.12. | kus | 4 | 0 | 4 |  | 0 | 21
[5 empty] | 18 | SP | 79618 | SI 01 | D+M jedná se o výrobek na míru: Ochranná síť do oken k zabránění nárazu míčů. Síťovina je karabink. - vypnuta k systému lanek. Síť je kotvená do vnitřního ostění a je v rovině se stěnou. Polyethylen, / oka 40 x 40 mm, síla materiálu 3 mm, barva bílá. 4 x 4,5 x 2,95 m - výkr.I 1.2.15 m..č.1.2.12. | m2 | 53.1 | 0 | 53.1 |  | 0 | 21
[5 empty] | 19 | SP | 79619 | SI 02 | D+M jedná se o výrobek na míru: Ochranná síť do oken k zabránění nárazu míčů. Síťovina je karabink. - vypnuta k systému lanek. Síť je kotvená do vnitřního ostění a je v rovině se stěnou. Polyethylen, / oka 40 x 40 mm, síla materiálu 3 mm, barva bílá. 4 x 4,5 x 1,97 m - výkr.I 1.2.15 m..č.1.2.12. | m2 | 35.5 | 0 | 35.5 |  | 0 | 21
[5 empty] | 20 | SP | 79620 | SI 03 | D+M jedná se o výrobek na míru: Ochranná síť ke stěně k zabránění nárazu míčů. Síťovina je na ocel. - kolejnici vysazená 1m,dole v síti je závaží / oka 40 x 40 mm, síla materiálu 3 mm, 2 x 5,3 dl.16,0 m - výkr.I 1.2.16 m..č.1.2.12. | m2 | 170 | 0 | 170 |  | 0 | 21
[5 empty] | 21 | SP | 79621 | ZI 01 | D+M žíněnka Sendvičová pěnová konstrukce PE a PU, vrchní strana velurový koberec, spodní strana - protiskluzová vrstva, barva modrá - výkr.I 1.2.17 m..č.1.2.11. | kus | 1 | 0 | 1 |  | 0 | 21
[5 empty] | 22 | SP | 79622 | ZI 02 | D+M žíněnka Jádro superlehký pěnový materiál PE, 30g/m2, potah látka, barva modrá a červená, spodní - protiskluzová vrstva, možnost spojování žíněnek do větších ploch - výkr.I 1.2.18 m..č.1.2.11. | kus | 2 | 0 | 2 |  | 0 | 21
[5 empty] | 23 | SP | 79623 | OM 1 | D+M odrazový můstek, na spodní části odrazového můstku jsou gumové podložky, které chrání podlahu - proti podření a zároveň zabraňují jeho klouzání, odraz zajišťuje dřevěná vzpruha, - výkr.I 1.2.19 m..č.1.2.11. | kus | 1 | 0 | 1 |  | 0 | 21
[5 empty] | 24 | SP | 79624 | KO 1 | D+M gymnastická koza s nastavitelnou výškou 90 -140 cm, s potahem z pravé kůže, 4 ocelové nohy - s pryžovými podložkami proti podření podlah, - výkr.I 1.2.20 m..č.1.2.11. | kus | 1 | 0 | 1 |  | 0 | 21
[5 empty] | 25 | SP | 79626 | HO 1 | D+M Velké nástěnné hodiny do tělocvičny, odolné vůči otřesům, černé hodinové ručičky, prům 40 cm - výkr.I 1.2.21 m..č.1.2.12. | kus | 1 | 0 | 1 |  | 0 | 21
[5 empty] | 26 | SP | 79627 | OB 1 | D+M Jedná se atypický výrobek: bezpečnostní očalounění sloupů, pěněný polypropylen, koženka, - omyvatelný povrch, tl. 4 cm, 1 strana, 2 rohy , š 55 x v 230 x h4 2 sloupy - výkr.I 1.2.22 m..č.1.2.12. | kus | 2 | 0 | 2 |  | 0 | 21
[5 empty] | 27 | SP | 79628 | OB 2 | D+M Jedná se o atypický výrobek: bezpečnostní očalounění sloupů, pěněný polypropylen, koženka, - omyvatelný povrch, tl. 4 cm, 2 strana, š 55 x v 230 x h4 4 sloupy - výkr.I 1.2.22 , m..č.1.2.12. | kus | 4 | 0 | 4 |  | 0 | 21
[5 empty] | 28 | SP | 79629 | OB 3 | D+M Jedná se o atypický výrobek: bezpečnostní očalounění sloupů, pěněný polypropylen, koženka, - omyvatelný povrch, tl. 4 cm,3 strana, š 55 x v 230 x h4 2 sloupy - výkr.I 1.2.22 , m..č.1.2.09. | kus | 2 | 0 | 2 |  | 0 | 21
[5 empty] | 29 | SP | 79630 | . N1,N2 | D+M Jedná se o atypický výrobek: 3 D nápis, extrudovaný tvrzený polystyren, tl 3 cm, velikost písma - 20 cm, Prachová šedá - RAL 7037. 2 x DOMÁCÍ, 2 x HOSTÉ, nalepené - výkr.I 1.2.23 , m..č.1.2.12. | kus | 4 | 0 | 4 |  | 0 | 21
[5 empty] | 30 | SP | 79631 | N3 | D+M orientační systém, piktogramy, tepelně chemický tisk na hliníkové tabulce, tabulka 80 x 80 mm nalepená na dveřích, samolepicí lepenka, - piktogram je odolný vůči poškrábání - výkr.I 1.2.24 , m..č.1.2.05. 1.2.07, 1.2.08, 1.2.09, 1.2.10 | kus | 10 | 0 | 10 |  | 0 | 21
[5 empty] | 31 | SP | 79632 | BT | D+M jedná se o atypický výrobek : Botník na odkládání bot uživatelů tělocvičny, korpus deska LTD, dřevodekor, reference K 107 elegance - endgrain oak, hrana ABS mm, š 2244 x h 370 x v600 - výkr.I2.27 , m..č.1.1.01. | kus | 2 | 0 | 2 |  | 0 | 21
[5 empty] | 32 | SP | 79633 | L 6 | D+M Lavice polyehylene, 160 x 60 x 45 cm, barva 1 x bílá, 1 x iron grey - výkr.I 2.25 , m..č.1.1.01. | kus | 2 | 0 | 2 |  | 0 | 21
[5 empty] | 33 | SP | 79634 | KV 1 | D+M Květináč ve tvaru vlny, vhodný k lavici vlna, polyethylene, 1600 x 600 x 430 mm, - barva bílá - 1 ks, kovová šedá 2 ks - výkr.I 1.2.26 , m..č.1.1.01. | kus | 3 | 0 | 3 |  | 0 | 21
[5 empty] | 34 | SP | 79635 | KV 1 | D+M Rostliny - sansevieria - 10 ks / květináč, Zamioculcas - 5 ks / květináč - hlína, osázení květináče , hnojivo - výkr.I 1.2.26 , m..č.1.1.01. | kus | 3 | 0 | 3 |  | 0 | 21
[6 empty] | SP | 796-03 | ZK01 | D+M výškově nastavitelná židle k pianu. Materiál dub, povrch sedáku bílá koženka, barva konstrukce - bílá, provedení lesk - výkr.I 1.1.3, m.č. 1.2.03 | kus | 1 | 0 | 1 |  | 0 | 21
[5 empty] | 35 | SP | 79636 | PI01 | D+M Digitální piano, počet kláves 88, s vyváženou klaviaturou a kladívkovou mechanikou s dynamikou, - povrch kláves lesklý, počet zvuků 19, polyfonie:192 hlasů, reproduktory o výkonu 30 W, USB a / DIM MIDI sluchátkový výstup, vstup na pedál, hmotnost 45 kg, barva bílá, lesk - výkr.I 1.1.14, m.č. 1.1.01 | kus | 1 | 0 | 1 |  | 0 | 21
[5 empty] | 36 | SP | 79637 | ZK01 | D+M výškově nastavitelná židle k pianu. Materiál dub, povrch sedáku bílá koženka, barva konstrukce - bílá, provedení lesk - výkr.I 1.1.14 , m.č. 1.1.01 | kus | 1 | 0 | 1 |  | 0 | 21
[5 empty] | 37 | SP | 9987961R |  | Přesun hmot | kpl | 1 | 0 | 1 |  | 0 | 21
_
[9 empty] | VRN: Vedlejší rozpočtové náklady | [5 empty] | 0 | _
[5 empty] | 1 | SP | 99999 | 99999 | Zařízení staveniště | % | 2 |  | 2 |  | 0 | 21
_
_
[9 empty] | SO_03: Ostatní náklady | [5 empty] | 0 | _
[9 empty] | 010: Ostatní náklady | [5 empty] | 0 | _
[5 empty] | 1 | SP | X1 |  | Úklid a likvidace obalů | kpl | 1 | 0 | 1 |  | 0 | 21
[5 empty] | 2 | SP | X2 | X2 | Náklady spojené s vypracováním, odsouhlasením a archivací dokumentací pro pomocné práce, výrobně - technických dokumentací, dílenskou dokumentací výrobků dodávaných na stavbu, nebo jejich sestav, / výkresy typových prvků a montážní dokumentace. Veškerá uvedená dodavatelská dokumentace bude - zpracována v tištěné a digitální formě. | kpl | 1 | 0 | 1 |  | 0 | 21
[5 empty] | 3 | SP | X3 | X3 | Náklady spojené se vzorováním výrobků dle specifikace v technické zprávě. | kus | 1 | 0 | 1 |  | 0 | 21
[5 empty] | 4 | SP | X4 | X4 | Zajištění atestů a dokladů o požadovaných vlastnostech výrobků /prohlášení o shodě/ | kpl | 1 | 0 | 1 |  | 0 | 21
[5 empty] | 5 | SP | X5 | X5 | Podrobné zaměření prostor, do kterých budou dodány nábytkové prvky | kus | 1 | 0 | 1 |  | 0 | 21
[5 empty] | 6 | SP | X6 | X6 | Fotodokumentace celkového průběhu montáže, včetně zajištění fotodokumentace veškerých instalovaných - prvků, které budou v průběhu montáže skryty. Fotodokumentace bude předána / elektronicky se členěním po týdnech. | kpl | 1 | 0 | 1 |  | 0 | 21
[5 empty] | 7 | SP | X7 | X7 | Dokumentace skutečného provedení 2x digitální formě /pdf,dwg/ a 3x v tištěné formě | kpl | 1 | 0 | 1 |  | 0 | 21
[5 empty] | 8 | SP | X8 | X8 | Veškeré náklady zhotovitele spojené s dodáním uceleného návodu na provoz a údržbu dodaného interiér. - vybavení. Dokumentace bude systematicky řazena po provozních celcích, bude obsahovat veškeré návody / a servisní pokyny. Předáno bude v tištěné a elektronické verzi. | kpl | 1 | 0 | 1 |  | 0 | 21
_
_
_

## Figury
Figura | Výraz | Hodnota | Popis