## Seznam ZŠ E-K
SEZNAM STROJŮ A ZAŘÍZENÍ
Akce: ZŠ F-M, El. Krásnohorské 2254 - školní kuchyně - dodávka gastro zařízení
Číslo pol. | Název - popis | Rozměr (mm) | Typ | Počet kusů | Instalace | Energie/ks |  |  | Voda/ks | Návrh | Návrh nových zařízení (dle přílohy č. 2 Výzvy k zadání VZ )
[6 empty] | El. energie | Zemní plyn
[6 empty] | Příkon (kW) | Výkon (kW) | Spotř. plynu (m3/hod.) | Spotř. vody (dm3/hod.)
[6 empty] | 0 | 0 | 0 | 0
| 2. NADZEMNÍ PODLAŽÍ |  |  |  |  | 0 | 0 | 0 | 0
[6 empty] | 0 | 0 | 0 | 0
| 200 VARNÝ BLOK KOTLY |  |  |  |  | 0 | 0 | 0 | 0
1 | Elektrický varný kotel 300 litrů, hranatý, nerezový | 1600x900x900 | TENAX EVK 300 | 2 | el.vývod 400V,50Hz st.v. 1/2" podlahová vpust | 36 | 0 | 0 | 0 | vyřadit | 10.11
2 | Elektrický varný kotel 150 litrů, hranatý, repasovaný, nerezový | 1000x1000x900 | NAGEMA typ 1340 | 2 | el.vývod 400V,50Hz st.v. 1/2" podlahová vpust | 21 | 0 | 0 | 0 | vyřadit | 8.9
3 | Neutrální pracovní stůl s policí dle varného bloku | 700x1000x900 | SPN 7x10 | 2 |  | 0 | 0 | 0 | 0 | 1ks zachovat, 1ks přeřadit na pozici 9 míst.201 | 8
[6 empty] | 0 | 0 | 0 | 0
| 201 VARNÝ BLOK PÁNVE |  |  |  |  | 0 | 0 | 0 | 0
6 | Plynová pánev 120 l, nerezová vana, plocha 75dm2, motorové sklápění, nerezové opláštění | 1200x900x850 | FAGOR SBG 9-15 | 1 | zemní plyn 1/2" st.v. 1/2" podlahová vpust | 0 | 25 | 2.5 | 0 | vyřadit | 26
7 | Plynová pánev 90 l, litinová vana, plocha 45dm2, ruční sklápění, nerezové opláštění | 850x900x850 | FAGOR SBG 9-10 | 1 | zemní plyn 1/2" st.v. 1/2" podlahová vpust | 0 | 18 | 1.9 | 0 | zachovat
8 | Neutrální pracovní stůl s policí dle varného bloku | 240x900x850 | SPN 2,4x9 | 1 |  | 0 | 0 | 0 | 0 | zachovat
9 | Elektrické vařidlo (stolička), opláštění bílý smalt | 600x650x340 | PLR | 1 | el.vývod 400V,50Hz | 6 | 0 | 0 | 0 | vyřadit, nahradit 3
10 | Elektrické vařidlo (stolička), opláštění bílý smalt | 580x580x500 | NAGEMA typ 4464 | 1 | el.vývod 400V,50Hz | 6 | 0 | 0 | 0 | vyřadit | 7
11 | Kombinovaný sporák, plynová varná deska 4 hořáky, elektrická trouba | 840x840x850 | ALBA SPE 40 | 1 | el.vývod 400V,50Hz zemní plyn 1/2" | 4 | 31 | 0 | 0 | vyřadit | 4.5
12 | Neutrální pracovní stůl s policí dle varného bloku | 900x900x850 | SPN 9x9 | 1 |  | 0 | 0 | 0 | 0 | zachovat
13 | Fritéza elektrická, velký koš | 900x600x310 | RM GASTRO | 1 | el.vývod 400V,50Hz | 12 | 0 | 0 | 0 | vyřadit | 6
13a | Podstavec pod fritézu s policí, nerezový | 900x600x540 | PFP 9x6 | 1 |  | 0 | 0 | 0 | 0 | vyřadit
[6 empty] | 0 | 0 | 0 | 0
| 202 VARNÝ BLOK KONVEKTOMATY |  |  |  |  | 0 | 0 | 0 | 0
16 | Elektrický konvektomat 20xGN1/1 | 895x960x1720 | ZANUSSI FCS 201EP | 1 | el.vývod 400V,50Hz st.v. 1/2" odpad DN50 | 35 | 0 | 0 | 10 | vyřadit | 1
16a | Zavážecí vozík ke konvektomatu |  |  | 1 |  | 0 | 0 | 0 | 0 | vyřadit
17 | Elektrický konvektomat 12xGN2/1, injekční, nerezový | 1105x997x1353 | RETIGO B 1221i | 1 | el.vývod 400V,50Hz st.v. 1/2" odpad DN50 | 35 | 0 | 0 | 15 | zachovat
17a | Zavážecí vozík ke konvektomatu, nerezový |  | RETIGO | 1 |  | 0 | 0 | 0 | 0 | zachovat
17b | Zavážecí vozík na talíře ke konvektomatu |  | RETIGO | 1+1 |  | 0 | 0 | 0 | 0 | zachovat, přeřazen do místnosti 210 + doplnit 1ks | 27
18 | Elektrický konvektomat 10xGN1/1, bojlerový | 1027x738x945 | CONVOTHERM OD 10.10P | 1 | el.vývod 400V,50Hz st.v. 1/2" odpad DN50 | 18 | 0 | 0 | 15 | vyřadit | 2.3
18a | Podstavec pod konvektomat se zásuvy na GN, nerezový | 1040x740x950 | PKO 10,4x7,4 | 1 |  | 0 | 0 | 0 | 0 | vyřadit
19 | Automatický změkčovač vody | 245x480x460 | AQUINA | 1 | el.zásuvka 230V,50Hz st.v. 1/2" odpad DN40 | 0.3 | 0 | 0 | 0 | zachovat
[6 empty] | 0 | 0 | 0 | 0
| 203 PORCOVÁNÍ TEPELNĚ UPRAVENÝCH JÍDEL |  |  |  |  | 0 | 0 | 0 | 0
21 | Elektrická třítroubová pec, GN2/1, nerezové opláštění, smaltovaný vnitřek trouby | 900x850x1670 | ALBA TPE 30A | 1 | vývod kabel 3/N/PE 400V,50Hz | 12 | 0 | 0 | 0 | vyřadit | 3x16
22 | Nerezový vozík se zásuvy na 20xGN1/1 | 380x550x1800 | BLANCO | 1 |  | 0 | 0 | 0 | 0 | zachovat
23 | Pracovní stůl, hladká pracovní deska, police, dvě zásuvky vedle sebe, krytování mezi zásuvkami | 1500x700x850 | SP2Z 15x7 | 1 |  | 0 | 0 | 0 | 0 | zachovat
24 | Pracovní stůl, hladká pracovní deska, police | 1500x700x850 | SP 15x7 | 1 |  | 0 | 0 | 0 | 0 | zachovat
25 | Nástěnná skříňka s posuvnými dveřmi, nerezová | 1500x350x650 | NSPD 15x3,5 | 1 |  | 0 | 0 | 0 | 0 | zachovat
26 | Nářezový stroj, šnekový převod, pr. kotouče 275mm, šedý lak | 350x450x350 | HORÁK NS300 | 1 | el. zásuvka 1/N/PE 230V,50Hz | 0.2 | 0 | 0 | 0 | zachovat
29 | Sklonná můstková váha, váživost do 50kg |  | TONAVA SNK 50 | 1 |  | 0 | 0 | 0 | 0 | zachovat
[6 empty] | 0 | 0 | 0 | 0
| 204 PŘÍPRAVNA VARNA KOTLY |  |  |  |  | 0 | 0 | 0 | 0
30 | Pracovní stůl a třemi zásuvkami vedle sebe, krytování mezi zásuvkami, lamino police | 1800x700x850 | SP3Z 18x7 | 1 |  | 0 | 0 | 0 | 0 | zachovat
31 | Pracovní stůl s policí, pojízdný, nerezový | 1000x700x850 | SPP 10x7 | 1 |  | 0 | 0 | 0 | 0 | zachovat
32 | Jednodřez svařovaný , vana 500x500x300mm, včetně sifonu | 700x700x850 | AB 7x7 | 1 | st.v. 1/2" t.v.1/2" odpad DN50 | 0 | 0 | 0 | 0 | zachovat
32a | Nástěnná baterie páková |  | NBP | 1 |  | 0 | 0 | 0 | 0 | vyměnit baterii | 22
33 | Pracovní stůl, prolisovaná pracovní deska, police, dvě zásuvky vedle sebe, krytování mezi zásuvkami | 1500x700x850 | SP2Z 15x7 |  |  | 0 | 0 | 0 | 0 | zachovat
34 | Chladící skříň jednodvéřová 700 l, plné dveře GN, opláštění bílý lak | 710x800x2025 | LEDO Profi | 1 | el. zásuvka 1/N/PE 230V,50Hz | 0.5 | 0 | 0 | 0 | vyřadit, nahradit novou z místn. 207
[6 empty] | 0 | 0 | 0 | 0
| 205 ČISTÁ PŘÍPRAVNA ZELENINY |  |  |  |  | 0 | 0 | 0 | 0
35 | Umývadlo nerezové s integrovanou senzorovou baterií, včetně sifonu | 370x370x225 | AUMK 4x4 | 1 | st.v. 1/2" t.v.1/2" odpad DN50 | 0 | 0 | 0 | 0 | vyměnit baterii | 21
36 | Plošinová váha s opěrkou, digitální indikátor, váživost do 50kg | 400x638x853 | IGX 150 | 1 | el.zásuvka 230V,50Hz | 0.1 | 0 | 0 | 0 | zachovat
37 | Jednodřez s odkládací plochou, vana 400x400x250mm, prolamovaná deska, trnož | 1040x700x850 | ES 10,4x7 | 1 | st.v. 1/2" t.v.1/2" odpad DN50 | 0 | 0 | 0 | 0 | zachovat
37a | Stojánková baterie, dvě vody |  | SBP | 1 |  | 0 | 0 | 0 | 0 | zachovat
38 | Pracovní stůl, hladká pracovní deska, police, nerezový | 1500x700x850 | SP 15x7 | 1 |  | 0 | 0 | 0 | 0 | zachovat
39 | Krouhací kotoučový stroj, jedna rychlost, včetně příslušenství | 340x360x690 | ROBOT COUPE CL 52 | 1 | el.zásuvka 400V,50Hz | 0.9 | 0 | 0 | 0 | zachovat
39a | Sestava dílů pro univerzální krouhací kotoučový stroj |  |  | 1 | [5 empty] | zachovat
40 | Univerzální kuchyňský robot včetně pojízdného podstavce a odkládací plošiny | 980x770x620 | FEUMA AE-10-1 | 1 | el.zásuvka 400V,50Hz | 2.7 | 0 | 0 | 0 | zachovat (robot dost opotřebovaný)
40a | Sestava dílů pro univerzální kuchyňský robot | [8 empty] | zachovat
40b | Vozík na kotlík k robotu s rukojetí - kovový,lak |  | Atyp | [6 empty] | zachovat
[6 empty] | 0 | 0 | 0 | 0
| 206 PŘÍPRAVNA TĚSTA |  |  |  |  | 0 | 0 | 0 | 0
41 | Umývadlo nerezové s integrovanou senzorovou baterií, včetně sifonu | 370x370x225 | AUMK 4x4 | 1 | st.v. 1/2" t.v.1/2" odpad DN50 | 0 | 0 | 0 | 0 | vyměnit baterii | 21
42 | Pracovní stůl s hladkou pracovní deskou, policí a dvěma zásuvkama, nerezový | 1500x700x850 | SP2Z 15x7 | 2 |  | 0 | 0 | 0 | 0 | zachovat
43 | Mikrovlná trouba, bílý lak | 450x380x300 |  | 1 | el.zásuvka 230V,50Hz | 0.8 | 0 | 0 | 0 | zachovat
44 | Pracovní stůl s granitovou pracovní deskou a policí, nerezový | 1700x800x850 | SPG 17x8 | 2 |  | 0 | 0 | 0 | 0 | zachovat
45 | Stolní váha, váživost do 5kg | 325x325x130 | SDK 5 | 1 |  | 0 | 0 | 0 | 0 | zachovat
46 | Univerzální šlehací a hnětací stroj včetně příslušenství | 570x1070x1140 | RE 22 | 1 | el.zásuvka 400V,50Hz | 3.3 | 0 | 0 | 0 | zachovat
47 | Jednodřez s odkládací plochou, vana 600x500x300mm, prolamovaná deska, police | 2000x700x850 | ESP 20x7 | 1 | st.v. 1/2" t.v.1/2" odpad DN50 | 0 | 0 | 0 | 0 | zachovat
47a | Nástěnná baterie páková |  | NBP | 1 |  | 0 | 0 | 0 | 0 | vyměnit | 22
48 | Stolní elektrická fritéza 1x7 litrů, nerezová včetně fritovacího koše |  | RM GASTRO | 1 | el.zásuvka 400V,50Hz | 5 | 0 | 0 | 0 | vyřadit | bez náhrady
49 | Dělící stroj na těsto, 36 porcí, 35-100gr, výklopná hlava, žlutý lak/nerez | 410x510x1310 | HLM 21036 Masoprofit | 1 | el.zásuvka 230V,50Hz | 0.2 | 0 | 0 | 0 | zachovat
50 | Manipulační plošinový vozík ATYP, nízký | 600x550 | MVP 5,5x6 | 1 |  | 0 | 0 | 0 | 0 | zachovat
[6 empty] | 0 | 0 | 0 | 0
| 207 PŘÍPRAVNA MASA |  |  |  |  | 0 | 0 | 0 | 0
52 | Umývadlo nerezové s integrovanou senzorovou baterií, včetně sifonu | 370x370x225 | AUMK 4x4 | 1 | st.v. 1/2" t.v.1/2" odpad DN50 | 0 | 0 | 0 | 0 | výměna baterie | 21
53 | Jednodřez svařovaný , vana 500x500x300mm, nerezový, včetně sifonu | 700x700x850 | AB 7x7 | 1 | st.v. 1/2" t.v.1/2" odpad DN50 | 0 | 0 | 0 | 0 | zachovat
53a | Nástěnná baterie páková |  | NBP | 1 |  | 0 | 0 | 0 | 0 | výměna baterie | 22
54 | Řeznický špalek, nirolenová deska 100mm, nerezová kostra | 600x700x850 | RSNP 4 | 1 |  | 0 | 0 | 0 | 0 | zachovat
55 | Pracovní stůl s hladkou pracovní deskou, policí, nerezový | 1300x700x850 | SP 13x7 | 1 |  | 0 | 0 | 0 | 0 | zachovat
56 | Stolní váha, váživost do 5kg | 325x325x130 | SDK 5 | 1 |  | 0 | 0 | 0 | 0 | zachovat
57 | Pracovní stůl pod řezačku masa, Atyp s policí, nerezový | 700x530x710 | PSP 7x5,3 | 1 |  | 0 | 0 | 0 | 0 | zachovat
58 | Řezačka masa, stolní model |  | RMA 40 | 1 | el.zásuvka 3/N/PE 400V,50Hz | 0.8 | 0 | 0 | 0 | zachovat
59 | Řezačka masa, stolní model, nerez včetně příslušenství | 275x400x530 | FEUMA TW-R70 | 1 | el.zásuvka 3/N/PE 400V,50Hz | 0.9 | 0 | 0 | 0 | zachovat
60 | Stolní váha digitální, elektronická, bílý plast, nerezová platforma, váživost do 5kg | 325x325x130 | CAS | 1 | el.zásuvka 230V,50Hz | 0.1 | 0 | 0 | 0 | zachovat
61 | Pracovní stůl se zásuvkovým blokem (3 zásuvky pod sebou vlevo), nerezovou hladkou pracovní deskou a policí | 1900x700x850 | SPZB 19x7 | 1 |  | 0 | 0 | 0 | 0 | zachovat
62 | Nástěnná skříňka s posuvnými dveřmi, nerezová | 1500x350x650 | NSPD 15x3,5 | 1 |  | 0 | 0 | 0 | 0 | zachovat
63 | Univerzální planetární hnětač, 60 litrů, 3 rychlosti, šedo/zlatý lak, včetně příslušenství | 638x778x1316 | SPAR SP 60HT | 1 | 3/N/PE 400V,50Hz | 2.3 | 0 | 0 | 0 | zachovat
64 | Chladící skříň 1400 l, dvoudvéřová, plné dveře GN2/1, opláštění bílý lak | 1400x800x2010 | LEDO SPI-142 | 1 | el.zásuvka 230V,50Hz | 0.6 | 0 | 0 | 0 | již vyřazena | 2x24
| Nerez lednice 700l (již zakoupena, jen přemístění) |  |  |  |  | 0 | 0 | 0 | 0 | zachovat, přemístit místo vyřazeného zařízení 34
| 208 UMÝVÁRNA KUCHYŇSKÉHO NÁDOBÍ |  |  |  |  | 0 | 0 | 0 | 0
66 | Jednodřez svařovaný, vana 700x500x300mm, nerezový, včetně sifonu | 1000x7000x850 | AB 10x7 | 1 | st.v. 1/2" t.v.1/2" odpad DN50 | 0 | 0 | 0 | 0 | zachovat
66a | Sprcha tlaková na nádobí, stojánková s napouštěcím ramínkem, dvě vody |  | STAR | 1 |  | 0 | 0 | 0 | 0 | vyměnit baterii | 20
66b | Nástěnná baterie páková |  | NBP | 1 |  | 0 | 0 | 0 | 0 | vyměnit baterii | 22
67 | Pracovní stůl s nerezovou prolisovanou pracovní deskou, policí a třemi zásuvkami | 2100x700x850 | SP3Z 21x7 | 1 |  | 0 | 0 | 0 | 0 | zachovat
68 | Regál nerezový s pěti policemi, šroubovaný | 1000x500x1800 | R5P 10x5-M | 3 |  | 0 | 0 | 0 | 0 | zachovat
| Přidat nové zařízení - myčku černého nádobí | [9 empty] | 15
| 209 PORCOVÁNÍ KNEDLÍKŮ |  |  |  |  | 0 | 0 | 0 | 0
70 | Umývadlo nerezové s integrovanou senzorovou baterií, včetně sifonu | 370x370x225 | AUMK 4x4 | 1 | st.v. 1/2" t.v.1/2" odpad DN50 | 0 | 0 | 0 | 0 | vyměnit baterii | 21
71 | Pracovní stůl, hladká pracovní deska, police, dvě zásuvky vedle sebe, krytování mezi zásuvkami | 1900x700x850 | SP2Z 19x7 |  |  | 0 | 0 | 0 | 0 | zachovat
72 | Výrobník teplých nápojů (2x20 litrů), nástěnný model, nerezový | 1020x460x850 | RETIGO CK 20 | 1 | vývod kabel 3/N/PE 400V,50Hz st.v. 1/2" odpad DN40 | 9.4 | 0 | 0 | 0 | vyřadit, nefunkční | bez náhrady
72a | Konzola k výrobníku nápojů | 430x410x350 | KCK20 | 1 |  | 0 | 0 | 0 | 0 | vyřadit, nefunkční | bez náhrady
73 | Servírovací vozík na termosy, nerezový | 720x410x840 | VS20 | 2 |  | 0 | 0 | 0 | 0 | zachovat
74 | Ohřívač příborů, stolní model | 500x400x300 |  | 1 | el.zásuvka 230V,50Hz | 2 | 0 | 0 | 0 | vyřadit | bez náhrady
[6 empty] | 0 | 0 | 0 | 0
| 210 ZÁZEMÍ VÝDEJE JÍDEL |  |  |  |  | 0 | 0 | 0 | 0
75 | Skříň pro udržování teplých jídel (banketní vozík) - 10xGN2/1, nerezová, otočná kolečka | 680x760x1430 | ABNER ETV 1-10 | 1 | el.zásuvka 230V,50Hz | 1.4 | 0 | 0 | 0 | zachovat
76 | Pracovní stůl s hladkou pracovní deskou, trnoží, nerezový | 330x700x850 | S 3,3x7 | 1 |  | 0 | 0 | 0 | 0 | zachovat
77 | Servírovací policový vozík, 2xpolice, nerezový | 800x600x900 | BLANCO SW-2 | 3 |  | 0 | 0 | 0 | 0 | zachovat
[6 empty] | 0 | 0 | 0 | 0
| 211 UMÝVÁRNA STOLNÍHO NÁDOBÍ 1 |  |  |  |  | 0 | 0 | 0 | 0
78 | Mycí stroj průběžný poklopový na nádobí a podnosy, rohové uspořádání stolů | 635x746x1469 | Winterhalter GS 502 | 1 | el.vývod 400V,50Hz t.v. 1/2" odpad DN50 | 15.8 | 0 | 0 | 2,5lit./koš | vyřadit | 12
78a | Přídavný stůl s dřezem k mycímu stroji, levý, prolisovaná pracovní deska s vedením pro mycí koše, vysoký zadní lem, dřez 400x400x250mm, roštová police | 1200x730x850 | MS 12x7,3 | 1 | st.v. 1/2" t.v.1/2" odpad DN50 | 0 | 0 | 0 | 0 | zachovat
78b | Přídavný stůl k mycímu stroji výstupní, pravý, prolisovaná pracovní deska s vedením pro mycí koše, zadní lem, roštová police | 650x620x850 | MS 6,5x6,2 | 1 |  | 0 | 0 | 0 | 0 | zachovat
78c | Sprcha tlaková na nádobí, stojánková s napouštěcím ramínkem, dvě vody |  | STAR | 1 |  | 0 | 0 | 0 | 0 | výměna baterie | 20
79 | Pracovní stůl s hladkou pracovní deskou, trnoží, nerezový | 1200x500x850 | S 12x5 | 1 |  | 0 | 0 | 0 | 0 | zachovat
80 | Nádoba na odpad 50 litrů, nerezová, pojízdná |  | NO | 1 |  | 0 | 0 | 0 | 0 | zachovat
81 | Jednodřez, lisovaná vana 600x500x300mm, nerezový, včetně sifonu | 700x700x850 | AB 7x7 | 1 | st.v. 1/2" t.v.1/2" odpad DN50 | 0 | 0 | 0 | 0 | zachovat
81a | Nástěnná baterie páková |  | NBP | 1 |  | 0 | 0 | 0 | 0 | výměna baterie | 22
82 | Pracovní stůl s hladkou pracovní deskou, policí, nerezový | 700x700x850 | SP 7x7 | 1 |  | 0 | 0 | 0 | 0 | zachovat
83 | Mycí stroj na nádobí s výklopnými dvířky na podstavci | 580x610x825 | SILANOS A670 | 1 | el.vývod 400V,50Hz s.v. 1/2" odpad DN50 | 4.9 | 0 | 0 | 2,5lit./koš | vyřadit | 13.14
83a | Podstavec pod mycí stroj se zásuvy na mycí koše, nerezový | 580x600x500 | PM 5,8x6 | 1 |  | 0 | 0 | 0 | 0 | vyřadit
84 | Pracovní stůl s hladkou pracovní deskou, policí, nerezový | 550x500x850 | SP 5,5x5 | 1 |  | 0 | 0 | 0 | 0 | zachovat
85 | Regál nerezový s pěti policemi, svařovaný | 1000x350x1800 | R5P 10x3,5-S | 1 |  | 0 | 0 | 0 | 0 | zachovat
86 | Pásový dopravník na podnosy s použitým nádobím, nerezová konstrukce, PVC vyztužený pás šíře 400mm, světelná závora pro zastavení pásu | 4000x500x900 | JIPA DP-4 | 1 | el.vývod 230V,50Hz | 0.4 | 0 | 0 | 0 | obnova pásu | 18
[6 empty] | 0 | 0 | 0 | 0
| 212 UMÝVÁRNA STOLNÍHO NÁDOBÍ 2 |  |  |  |  | 0 | 0 | 0 | 0
88 | Mycí stroj průběžný poklopový na nádobí a podnosy, rohové uspořádání stolů | 635x746x1469 | Winterhalter GS 502 | 1 | el.vývod 400V,50Hz t.v. 1/2" odpad DN50 | 15.8 | 0 | 0 | 2,5lit./koš | vyřadit | 12
88a | Přídavný stůl s dřezem k mycímu stroji, pravý, prolisovaná pracovní deska s vedením pro mycí koše, vysoký zadní lem, dřez 500x400x250mm, roštová police | 1300x730x850 | MS 13x7,3 | 1 | st.v. 1/2" t.v.1/2" odpad DN50 | 0 | 0 | 0 | 0 | zachovat
88b | Přídavný stůl k mycímu stroji výstupní, levý, prolisovaná pracovní deska s vedením pro mycí koše, zadní lem, roštová police, blok se zásuvy na mycí koše | 1400x620x850 | MS 14x6,2 | 1 |  | 0 | 0 | 0 | 0 | zachovat
88c | Sprcha tlaková na nádobí, stojánková s napouštěcím ramínkem, dvě vody |  | STAR | 1 |  | 0 | 0 | 0 | 0 | vyměnit baterie | 20
89 | Pracovní stůl s hladkou pracovní deskou, trnoží, nerezový | 1200x500x850 | S 12x5 | 1 |  | 0 | 0 | 0 | 0 | zachovat
89a | Nádoba na odpad 50 litrů, nerezová, pojízdná |  | NO | 1 |  | 0 | 0 | 0 | 0 | zachovat
90 | Plošinový vozík na mycí koše | 550x550x150 | VMK 5,5x5,5 | 1 |  | 0 | 0 | 0 | 0 | zachovat
91 | Jednodřez s odkládací plochou, vana 600x450x300mm, prolisovaná deska, police | 1400x700x850 | ESP 14x7 | 1 | st.v. 1/2" t.v.1/2" odpad DN50 | 0 | 0 | 0 | 0 | zachovat
91a | Nástěnná baterie páková |  | NBP | 1 |  | 0 | 0 | 0 | 0 | vyměnit baterie | 22
92 | Mycí stroj na nádobí s výklopnými dvířky na podstavci | 435x520x730 | ARISTARCO AP38.26 | 1 | el.vývod 230V,50Hz s.v. 1/2" odpad DN50 | 2.4 | 0 | 0 | 2,5lit./koš | vyřadit | 13.14
92a | Podstavec pod mycí stroj se zásuvy na mycí koše, nerezový | 435x520x530 | PM 4,4x5,2 | 1 |  | 0 | 0 | 0 | 0 | vyřadit
93 | Pracovní stůl s hladkou pracovní deskou, policí, nerezový | 600x600x850 | SP 6x6 | 1 |  | 0 | 0 | 0 | 0 | zachovat
94 | Regál nerezový s pěti policemi, svařovaný | 1000x350x1800 | R5P 10x3,5-S | 1 |  | 0 | 0 | 0 | 0 | zachovat
95 | Pásový dopravník na podnosy s použitým nádobím, nerezová konstrukce, PVC vyztužený pás šíře 400mm, světelná závora pro zastavení pásu | 4000x500x900 | JIPA DP-4 | 1 | el.vývod 230V,50Hz | 0.4 | 0 | 0 | 0 | obnova pásu | 18
[6 empty] | 0 | 0 | 0 | 0
| 213 VÝDEJ JÍDEL 2 |  |  |  |  | 0 | 0 | 0 | 0
97 | Výdejní pult, hladká nerezová pracovní deska, prosklená dechová nástavba v trubkových držácích, nerezová kostra pultu se spodní policí, držáky pojezdové dráhy na podnosy, krytování pultu zelený komaxit | 4360x400x1350 | VPN+DZ 43,6x4 | 1 |  | 0 | 0 | 0 | 0 | zachovat
98 | Dráha na podnosy plná s prolisovanými výstupky, ohýbaná z nerezového plechu, kotvená na držáky pultu | 4360x380x42 | DNP 43,6 | 1 |  | 0 | 0 | 0 | 0 | zachovat
99 | Pracovní stůl s hladkou pracovní deskou, policí, nerezový | 1400x600x900 | SP 14x6 | 1 |  | 0 | 0 | 0 | 0 | zachovat
100 | Výdejní vozík na teplá jídla 3xGN1/1, boční ovládání, samostatné vany, samostatné ovládání jednotlivých zón, výpustné kohouty van, spodní police, otočná kolečka, dvě s brzdou | 1160x705x900 | ABNER EKG 3L | 1 | el.zásuvka 230V,50Hz | 2.1 | 0 | 0 | 0 | zachovat
101 | Výdejní vozík na teplá jídla 2xGN1/1, boční ovládání, samostatné vany, samostatné ovládání jednotlivých zón, výpustné kohouty van, spodní police, otočná kolečka, dvě s brzdou | 795x705x900 | ABNER EKG 2L | 1 | el.zásuvka 230V,50Hz | 1.4 | 0 | 0 | 0 | zachovat
102 | Výdejní vozík na teplá jídla 4xGN1/1, boční ovládání, samostatné vany, samostatné ovládání jednotlivých zón, výpustné kohouty van, spodní police, otočná kolečka | 1525x705x900 | ABNER EKG 4L | 1 | el.zásuvka 230V,50Hz | 2.8 | 0 | 0 | 0 | zachovat
103 | Vyhřívaný zásobník na nádobí , dva tubusy s pružinovým podáváním talířů, poklopy tubusů, krytovaný, nerezový, otočná kolečka | 892x478x900 | ABNER EPT-2/60 | 2 | el.zásuvka 1/N/PE 230V,50Hz | 1.4 | 0 | 0 | 0 | zachovat
104 | Chladící skříň 370 litrů, 2x prosklené dveře, ventilátorové chlazení, bílý lak | 600x600x1850 | VESTFROST FKG 470 | 3 | el.zásuvka 230V,50Hz | 0.16 | 0 | 0 | 0 | vyřadit | 2x23
105 | Vozík na podnosy a příbory, 4xGN1/3 na příbory, police pro dva sloupce podnosů, nerezový, otočná kolečka | 885x600x1230 | MV-PP 2/53x37 | 1 |  | 0 | 0 | 0 | 0 | zachovat
106 | Výrobník soda nápoje - 3druhy nápojů | 250x280x440 |  | 1 | el.vývod 230V,50Hz s.v.1/2" | 0.4 | 0 | 0 | 0 | zachovat |  | není majetek školy, zápůjčka
107 | Vířič nápojů - dvě nádoby | 400x320x360 | COFRIMEL COLDREAM 2M | 1 | el.vývod 230V,50Hz | 0.3 | 0 | 0 | 0 | zachovat |  | není majetek školy, zápůjčka
108 | Transportní vozík s podávačem košů na sklenice 500x500x100mm, kapacita až 5ks košů, otevřený, pružinový podavač košů, nerezový, otočná kolečka | 610x710x900 | ABNER NKPK 500x500 | 1 |  | 0 | 0 | 0 | 0 | zachovat
[6 empty] | 0 | 0 | 0 | 0
| 214 VÝDEJ JÍDEL 1 |  |  |  |  | 0 | 0 | 0 | 0
109 | Výdejní pult, hladká nerezová pracovní deska, prosklená dechová nástavba v trubkových držácích, nerezová kostra pultu se spodní policí, držáky pojezdové dráhy na podnosy, krytování pultu zelený komaxit | 3150x400x1350 | VPN+DZ 30x4 | 1 |  | 0 | 0 | 0 | 0 | zachovat
110 | Výdejní pult, hladká nerezová pracovní deska, nerezová kostra pultu se spodní policí, držáky pojezdové dráhy na podnosy, krytování pultu zelený komaxit | 1350x700x900 | VPN+DZ 30x4 | 1 |  | 0 | 0 | 0 | 0 | zachovat
111 | Dráha na podnosy plná s prolisovanými výstupky, ohýbaná z nerezového plechu, kotvená na držáky pultu | 4950x380x42 | DNP 49,5 | 1 |  | 0 | 0 | 0 | 0 | zachovat
112 | Vířič nápojů - dvě nádoby | 400x320x360 | COFRIMEL COLDREAM 2M | 1 | el.vývod 230V,50Hz | 0.3 | 0 | 0 | 0 | zachovat |  | není majetek školy, zápůjčka
113 | Výrobník soda nápoje - 3druhy nápojů | 250x280x440 |  | 1 | el.vývod 230V,50Hz s.v.1/2" | 0.4 | 0 | 0 | 0 | zachovat |  | není majetek školy, zápůjčka
114 | Pracovní stůl s hladkou pracovní deskou, policí, nerezový | 1400x600x900 | SP 14x6 | 1 |  | 0 | 0 | 0 | 0 | zachovat
115 | Výdejní vozík na teplá jídla 3xGN1/1, boční ovládání, samostatné vany, samostatné ovládání jednotlivých zón, výpustné kohouty van, spodní police, otočná kolečka, dvě s brzdou | 1160x705x900 | ABNER EKG 3L | 1 | el.zásuvka 230V,50Hz | 2.1 | 0 | 0 | 0 | zachovat
116 | Výdejní vozík na teplá jídla 2xGN1/1, boční ovládání, samostatné vany, samostatné ovládání jednotlivých zón, výpustné kohouty van, spodní police, otočná kolečka, dvě s brzdou | 795x705x900 | ABNER EKG 2L | 1 | el.zásuvka 230V,50Hz | 1.4 | 0 | 0 | 0 | zachovat
117 | Vyhřívaný zásobník na nádobí , dva tubusy s pružinovým podáváním talířů, poklopy tubusů, krytovaný, nerezový, otočná kolečka | 892x478x900 | ABNER EPT-2/60 | 2 | el.zásuvka 1/N/PE 230V,50Hz | 1.4 | 0 | 0 | 0 | zachovat
118 | Chladící skříň 370 litrů, 2x prosklené dveře, ventilátorové chlazení, bílý lak | 600x600x1850 | VESTFROST FKG 470 | 2 | el.zásuvka 230V,50Hz | 0.16 | 0 | 0 | 0 | vyřadit | 2x23
119 | Vozík na podnosy a příbory, 4xGN1/3 na příbory, police pro dva sloupce podnosů, nerezový, otočná kolečka | 885x600x1230 | MV-PP 2/53x37 | 1 |  | 0 | 0 | 0 | 0 | zachovat
120 | Transportní vozík s podávačem košů na sklenice 500x500x100mm, kapacita až 5ks košů, otevřený, pružinový podavač košů, nerezový, otočná kolečka | 610x710x900 | ABNER NKPK 500x500 | 1 |  | 0 | 0 | 0 | 0 | zachovat
| Transportní vozík (sklep) |  |  | 1 | [6 empty] | 17
| Vozítka pro termoporty /sklep) |  |  | 4 | [6 empty] | 19
| Koše do myček (příslušenství k 12) |  |  | 6 | [6 empty] | 25
|  |  | Součet příkonů a spotřeb celkem: |  |  | 333.8 | 75 | 5.4 | 0
LEGENDA:
zařízení k vyřazení, která budou nahrazena novými a původní budou zlikvidována
| červený text | návrh na doplnění nových zařízení
výměna vodovodních batérií
obnova části zařízení
zařízení, které bude zachováno
zařízení, které bude bez náhrady vyřazeno a zlikvidováno

## List1
Sestava kompatibility pro ZŠ E_Krásnohorské_seznam.gastro zařízení.xls
Spuštěno: 05.12.2022 12:20
Pokud se sešit uloží v některém starším formátu souborů nebo pokud se otevře v některé starší verzi aplikace Microsoft Excel, nebudou uvedené funkce dostupné.
Nevýznamná ztráta věrnosti | Počet výskytů | Verze
Některé buňky nebo styly tohoto sešitu obsahují formátování, které není ve vybraném formátu souborů podporováno. Tyto formáty budou převedeny na nejbližší odpovídající formát, který je k dispozici. | 23 | Excel 97–2003