## Pokyny pro vyplnění (hidden)
Pokyny pro vyplnění
Ve všech listech tohoto souboru můžete měnit pouze buňky s modrým pozadím. Jedná se o tyto údaje : - údaje o firmě - jednotkové ceny položek zadané na maximálně dvě desetinná místa

## Stavba
#RTSROZP# | Položkový rozpočet stavby
| Stavba: |  | 11199 | Rekce budovy Domov pro seniory Frýdek - Místek
| Objednatel: | [5 empty] | IČO:
DIČ:
| Projektant: | [5 empty] | IČO:
DIČ:
| Zhotovitel: |  | NOSTA, s.r.o. |  |  |  | IČO: | 47671416
|  |  | Svatopluka Čecha 2088/13 |  |  |  | DIČ: | CZ47671416
|  |  | 741 01 | Nový Jičín
Vypracoval:
| Rozpis ceny | [6 empty] | Celkem
HSV | VRN | [6 empty] | 132600
| ASŘ | [6 empty] | 26390300
| ZTI | [6 empty] | 3973300
| ÚT | [6 empty] | 1400600
| Silnoproud | [6 empty] | 4539200
PSV | SLP | [6 empty] | 2086100
MON | VZT | [6 empty] | 1491500
VN | EPS | [6 empty] | 1336900
ON | VENKOVNÍ SLP | [6 empty] | 117500
| Celkem | [6 empty] | 41468000
Rekapitulace daní
6220200 | Základ pro sníženou DPH |  |  | 15 | % | 41468000 |  |  | CZK
0 | Snížená DPH |  |  | 15 | % | 6220200 |  |  | CZK
0 | Základ pro základní DPH |  |  | 21 | % |  |  |  | CZK
0 | Základní DPH |  |  | 21 | % |  |  |  | CZK
47688200 | Zaokrouhlení |  |  |  |  | 0 |  |  | CZK
| Cena celkem bez DPH |  |  |  |  | #VALUE! |  |  | CZK
0 | Cena celkem s DPH |  |  |  |  | 47688200 |  |  | CZK
|  | v |  |  | dne
|  |  | Za zhotovitele |  |  |  | Za objednatele
Note on D11: Název
Note on D12: Ulice
Note on D13: PSČ
Note on E13: Místo
Note on I11: IČO
Note on I12: DIČ

## VzorPolozky (hidden)
Položkový rozpočet
S:
O:
R:

## 01 11199_00 Pol
Položkový rozpočet
S: | 11199 | Rekce budovy Domov pro seniory Frýdek - Místek
O: | 01 | Rekce budovy Domov pro seniory Frýdek - Místek
R: | 11199/00 | VRN
P.č. | Číslo položky | Název položky | MJ | Množství | Cena / MJ | Celkem
| VRN1 | Průzkumné, geodetické a projektové práce |  |  |  | 20000
1 | 012103000 | Geodetické práce před výstavbou a během výstavby | soubor | 1 | 5000 | 5000
Dle souhrnné technické zprávy
2 | 013254000 | Dokumentace skutečného provedení stavby | soubor | 1 | 7500 | 7500
Dokumentace skutečného provedení stavby dle souhrnné technické zprávy
3 | 013274000 | Pasportizace objektu před započetím prací | soubor | 1 | 2500 | 2500
pasportizace řešeného objektu, jeho okolí a sousedních objektů (stavby, pozemky, komunikace apod.)
4 | 013284000 | Pasportizace objektu po provedení prací | soubor | 1 | 2500 | 2500
pasportizace řešeného objektu, jeho okolí a sousedních objektů (stavby, pozemky, komunikace apod.) pro případ uplatnění škod ze stavební činnosti
5 | 013294000 | Ostatní dokumentace | soubor | 1 | 2500 | 2500
Realizační projektová dokumentace dle souhrnné technické zprávy
| VRN3 | Zařízení staveniště |  |  |  | 109250
6 | 3000 | Zařízení staveniště a POV | soubor | 1 | 102750 | 102750
Dle souhrnné technické zprávy
7 | 032802500 | základní kámen + měděná tabulka do 0,6 m2 s popisem (bude upřesněno dle požadavku investora) | soubor | 1 | 5000 | 5000
8 | 034503000 | Informační tabule na staveništi | soubor | 1 | 1500 | 1500
reklamní banner 2500 x 1750 mm, trvanlivý materiál, plnobarevný v RAL, v případě poškození obnovit
| VRN4 | Inženýrská činnost |  |  |  | 2600
9 | 042603000 | Plán zkoušek | soubor | 1 | 250 | 250
Kontrolní a zkušební plán vč. Zkoušek a testů dle souhrnné technické zprávy
10 | 042703000 | Technické požadavky na výrobky | soubor | 1 | 250 | 250
Požadavky na zabudování konkrétních materiálů a výrobků dle požadavků této dokumentace do stavebního díla (vzorkování) dle souhrnné technické zprávy
11 | 045203000 | Kompletační činnost | soubor | 1 | 250 | 250
práce souvisejících se subdodávkami, dodávkou stavebních výrobků a materiálů, lešení, bednění, montážních strojů a zařízení.
12 | 049103000 | Náklady vzniklé v souvislosti s realizací stavby | soubor | 1 | 1500 | 1500
Činnost zpracovatele výrobní dokumentace (součást RDS) výztuže a ocelových prvků (statika) při kontrole výztuže a oelových prvků
13 | 049303000 | Náklady vzniklé v souvislosti s předáním stavby | soubor | 1 | 250 | 250
inženýrská činnost pro uvedení díla do užívání (zajištění kolaudačních souhlasů, pravomocných rozhodnutí a jiných dokladů nutných pro uvedení díla do užívání)
14 | 049304000 | Zpracování harmonogramu stavebních prací | kus | 1 | 100 | 100
Dle souhrnné technické zprávy
| VRN9 | Ostatní náklady |  |  |  | 750
17 | 092203000 | Náklady na zaškolení | soubor | 1 | 250 | 250
20 | 094104000 | Náklady na opatření BOZP | soubor | 1 | 500 | 500
včetně opatření BOZP dle Souhrnné technické zprávy
| Celkem |  |  |  |  | 132600

## 01 11199_01-1 Pol
Položkový rozpočet
S: | 11199 | Rekce budovy Domov pro seniory Frýdek - Místek
O: | 01 | Rekce budovy Domov pro seniory Frýdek - Místek
R: | 11199/01-1 | ASŘ
P.č. | Číslo položky | Název položky | MJ | Množství | Cena / MJ | Celkem
Díl: | 3 | Svislé a kompletní konstrukce |  |  |  | 5925159.47
1 | 310236241RT1 | Zazdívka otvorů pl. 0,09 m2 cihlami, tl. zdi 30 cm s použitím suché maltové směsi | kus | 8 | 223.53 | 1788.24
2 | 310239211RT2 | Zazdívka otvorů plochy malých cihlami na MVC s použitím suché maltové směsi, vč.zavázání | m3 | 11.6913 | 6734.49 | 78734.94
|  | 1np niky : 0,65*2,1*0,3+0,6*2,1*0,3+0,55*2,1*0,3+0,55*2,1*0,3+0,6*2,1*0,3 |  | 1.86
|  | 0,55*2,1*0,3+0,8*2,1*0,35 |  | 0.93
|  | 2np niky : 1*2,1*0,3+0,6*2,1*0,3+0,5*2,1*0,3+0,7*2,1*0,3+0,6*2,1*0,3+0,8*2,1*0,35+0,7*2,1*0,35+0,55*2,1*0,35 |  | 3.65
|  | 1pp : (2,15*2,27-1,8)*0,5+(1,45*2,27-2,2)*0,15+0,2*2,27*0,2 |  | 1.79
|  | 1,25*2,2*0,2+0,9*2,1*0,15+0,25*2,27*0,15+0,21*2,27*0,15 |  | 0.99
|  | 0,15*2,1*0,15+(0,963+0,325)*2,27*0,15+0,1*2,27*0,15+(0,143+0,157)*2,1*0,6+1*1*0,15 |  | 1.05
|  | 1np : 0,14*2,27*0,15*0,1*2,1*0,15+0,2*2,27*0,15+0,15*2,27*0,15+0,225*2,27*0,5 |  | 0.38
|  | 2np : 0,2*2,1*0,5+1*2,1*0,15+0,5*2,27*0,2+0,275*2,1*0,5 |  | 1.04
3 | 311238114R00 | Zdivo keramické na MC 10, tl. 250 mm | m2 | 180.04 | 1898.11 | 341735.72
|  | 22,441*3*2+4,2*3*2-2,95*3-1,18*2,1*9-1,8*2,1-1,1*2,1-0,98*2,1 |  | 120.55
|  | (4,85*2+3)*3+(3,8*2+2,25)*2,4-1,8*1,25 |  | 59.49
4 | 311238144R00 | Zdivo keramické P10, tl. 300 mm | m2 | 15.6 | 2677.91 | 41775.4
|  | (1,8+2,1)*4 |  | 15.6
5 | 311238244R00 | Zdivo keramické P10, tl. 440 mm | m2 | 7.2 | 4320.71 | 31109.11
|  | 1,8*4 |  | 7.2
6 | 311238638R00 | Zdivo keramické s minerální izolací, tl. 500 mm | m2 | 365.172 | 4243.14 | 1549475.92
|  | (25,53+1,35+14,73+0,75*2)*2*4 |  | 344.88
|  | (8+8,5+1,6*2)*3 |  | 59.1
|  | -(1,8*1,5*12+0,67*1,2*2+1*1,2*4) |  | -38.81
7 | 317168130R00 | Překlad keramický vysoký 70x235x1000 mm | kus | 15 | 488.2 | 7323
|  | 6*2+3*1 |  | 15
8 | 317168132R00 | Překlad keramický vysoký 70x235x1500 mm | kus | 54 | 708.99 | 38285.46
|  | 6*4+3*10 |  | 54
9 | 317168135R00 | Překlad keramický vysoký 70x235x2250 mm | kus | 78 | 1292.52 | 100816.56
|  | 6*13 |  | 78
10 | 317168137R00 | Překlad keramický vysoký 70x235x2750 mm | kus | 3 | 1737.18 | 5211.54
|  | 3*1 |  | 3
11 | 317234410RT2 | Vyzdívka mezi nosníky cihlami pálenými na MC s použitím suché maltové směsi | m3 | 8.0395 | 8035.8 | 64603.81
|  | 1,4*0,5*0,2+1,25*0,6*0,2*5+1,15*0,6*0,2*2+1,3*0,6*0,2 |  | 1.32
|  | 1,5*0,6*0,2*3+2,6*0,6*0,2+2,5*0,3*0,2+1,7*0,5*0,2*3 |  | 1.51
|  | 0,8*05*0,2+1,15*0,6*0,2+1,3*0,6*0,2+2,1*0,6*0,2 |  | 1.35
|  | 1,45*0,6*0,2*5+1,5*0,6*0,2+1,35*0,6*0,2+1,55*0,5*0,2 |  | 1.37
|  | 1,45*0,5*0,2*2+1,6*0,5*0,2+1,45*0,15*0,2+1,3*0,15*0,2 |  | 0.53
|  | 1,7*0,5*0,2*5+1,45*0,5*0,2*2+1,15*0,6*0,2+0,8*0,3*0,2 |  | 1.33
|  | 2,5*0,3*0,2+0,8*0,3*0,2*3+3,4*0,5*0,2 |  | 0.63
12 | 317944311RT2 | Válcované nosníky do č.12 do připravených otvorů včetně dodávky profilu do č.10 | t | 0.2522 | 76000 | 19167.2
|  | I80 : (0,8*2*1+0,8*2*1+1,15*4*1+1,45+1,15*4+0,8*2+0,8*2+0,8*2+0,8*2)*5,94/1000 |  | 0.12
|  | L 40/40/4 : (1,45*2+1,25*2*5+1,15*2*2+1,45*2*5+1,35*2+1,55*2+1,45*4+1,3*2+1,45*4)*2,42/1000 |  | 0.13
13 | 317944311RT3 | Válcované nosníky do č.12 do připravených otvorů včetně dodávky profilu I č.12 | t | 0.8425 | 76000 | 64030
|  | (1,3*3+1,5*4*3+1,7*3*3+1,3*3*1+1,5*3+1,6*3+1,7*15)*11,1/1000 |  | 0.84
14 | 317944313RT2 | Válcované nosníky č.14-22 do připravených otvorů včetně dodávky profilu I č.14 | t | 0.2388 | 76000 | 18148.8
|  | (2,6*4+2,1*3)*14,3/1000 |  | 0.24
15 | 317944313RT3 | Válcované nosníky č.14-22 do připravených otvorů včetně dodávky profilu I č.16 | t | 0.3168 | 76000 | 24076.8
|  | (2,5*2+2,5+3,4*3)*17,9/1000 |  | 0.32
16 | 331231114RT2 | Zdivo pilířů cihelné z CP 29 P15 na MVC s použitím suché maltové směsi | m3 | 0.9607 | 7248.37 | 6963.51
|  | 0,4*0,45*3,05+0,3*0,45*3,05 |  | 0.96
17 | 342261211RS3 | Příčka sádrokarton. ocel.kce, 2x oplášť. tl.100 mm desky standard impreg. tl. 12,5 mm, minerál 4 cm | m2 | 57.4305 | 1454.64 | 83540.7
|  | 1pp : 0,875*2,8 |  | 2.45
|  | 1np : (2,55+1,2+2,55+1,41)*3,05 |  | 23.52
|  | 2np : (2,55*2+1,2)*3,1 |  | 19.53
|  | 3np : (2,75+1,1)*3,1 |  | 11.94
18 | 342261212RS3 | Příčka sádrokarton. ocel.kce, 2x oplášť. tl.125 mm desky standard impreg.tl.12,5 mm, minerál tl. 4 cm | m2 | 441.5637 | 1509.74 | 666646.38
|  | 1pp : (4,8+1+0,255+0,155+1,81+2,05*2+2,65+0,6+1,2+1,125)*2,8 |  | 49.55
|  | 1np : (3,85+5,057+2,975+1,95*2+2,05+1,9+2,5+2*2+2,775)*3,05 |  | 88.47
|  | 2np : (3,9+3,65+5,05+3,75+1,95*2+2,05+1,95*2+2,05+2,025+2,5+2*2+2,825)*4,1 |  | 162.36
|  | 3np : (1,9+2,75+4,215*2+5+2,839+2,05+2,15*2+2,05+2,15*2+2,125+2,85+2,125*2+2,7)*3,1 |  | 141.19
19 | 342261212RT2 | Příčka sádrokarton. ocel.kce, 3x oplášť. tl.125 mm desky akustické tl. 12,5 mm, minerál tl. 4 cm | m2 | 411.5327 | 2115.84 | 870737.35
|  | 1pp : (2,7+2,7+4,75+3,625+5,4+2,5+2,1+4,75+4,5+3,75+2,05)*2,8 |  | 108.71
|  | 1np : (2,575+3,9+2*2+3,5+4,95)*3,05 |  | 57.72
|  | 2np : (3,1+0,2*2+2,25+0,2+4,95+3,685+5,6+3,525+4,95+3,95+2,575)*3,1 |  | 109.07
|  | 3np : (3,1+0,35*2+4,15+0,355+5,15+3,525+5,8*2+3,525+5,15+2,625+4)*3,1 |  | 136.03
20 | 342262112RS2 | Příčka sádrokart. dvoj. oc. kce, 2x opl. tl.205 mm desky protipožární tl. 12,5 mm, minerál tl. 2x6 cm | m2 | 15.51 | 1653 | 25638.03
|  | 4np : (2,48+1,345*2)*3 |  | 15.51
21 | 342262113RS2 | Příčka sádrokart. dvoj. oc. kce, 2x opl. tl.270 mm desky protipožární tl. 12,5 mm,minerál tl. 2x8 cm | m2 | 78.51 | 1653 | 129777.03
|  | 4np : (3,135*2+8,265*2+3,37)*3 |  | 78.51
22 | 342248141R00 | Příčky keramická, tl. 115 mm | m2 | 17.205 | 930.38 | 16007.19
|  | (2,5+3,235)*3 |  | 17.2
23 | 346481112RT2 | Zaplentování rýh, nosníků keramickým pletivem s použitím suché maltové směsi | m2 | 69.09 | 714.12 | 49338.55
|  | (1,45+1,25*5+1,15*2+1,3+1,5*3+2,6+2,5+1,7*3+0,8+1,15+1,3+2,1+1,45*5)*1 |  | 38.6
|  | (1,5+1,35+1,55+1,45*2+1,6+1,7*5+1,45*2+1,15+3,4)*1 |  | 24.85
|  | (1,45+1,3)*0,6 |  | 1.65
|  | (0,8+2,5+0,8*3)*0,7 |  | 3.99
24 | 342266111RT3 | Obklad stěn sádrokartonem na ocelovou konstrukci desky standard impreg. tl. 12,5 mm, Orsil tl. 5 cm | m2 | 226.9318 | 1102 | 250078.84
|  | 1pp : (1+1+1+1+2+1)*2,8 |  | 19.6
|  | 1np : (1,05+1,2+1,4+1+4,557+1+1,41+1+1,8+1,85+1+1+1)*3,05 |  | 58.76
|  | 2np : (1,8+1+1,15+1,2+1+4,5+1,425*2+1,65+0,8+0,8+1,65+0,8+1+1+1)*3,1 |  | 68.82
|  | 3np : (2,325+1,1+1,35+5+1,45*2+1+1,8+1+1,8+2+2,45+1+1,0+1)*3,1 |  | 79.75
25 | 342264051RT2 | Podhled sádrokartonový na zavěšenou ocel. konstr. desky protipožární tl. 12,5 mm, bez izolace | m2 | 777.47 | 771.4 | 599740.36
|  | pd6 : 144,88+208,91 |  | 353.79
|  | pd6 : 41,3+14,88+11,62+17,03+11,21+47,52+8,96+8,08+25,04+13,89+13,27+15,81+14,87+14,54+19,84+11,39+17,64+11,19+49,53+8,24 |  | 375.85
|  | pd7 : 29,58+4,83+3,84+5,74+3,84 |  | 47.83
26 | 30001 | Opláštění potrubí SDK, D+M | m | 36.8 | 1157.1 | 42581.28
|  | 3,0*4+3,1*4+3,1*4 |  | 36.8
27 | 30002 | Římsa, D+M | m | 86.02 | 1425 | 122578.5
|  | (25,48+1,4+0,7*2+14,73)*2 |  | 86.02
28 | 30003 | Podhled kazetový rozebíratelný PO, D+M | m2 | 806.39 | 771.4 | 622049.25
|  | pd3 : 14,64+14,98+7,75+23,7+9,29+20,26+15,38+15,07+11,63 |  | 132.7
|  | pd4 : 4,69+3,66+3,9 |  | 12.25
|  | pd5 : 24,07+21,22+17,93+21,51+24,7+5+22,81+47,52+8,96+8,08+13,7+14,54+19,84+49,53+8,24 |  | 307.65
|  | pd4(pd6) : 3,58+3,84+1,47+11,82+3,14+3,22+18,71+5,05+4,4+3,17+3,3+1,3+10,55+3,12+3,09+3,34+4,81+4,8+4,05+3,62+14,2+13,02+3,6+3,33+4,95+5,4 |  | 144.88
|  | pd3(pd6) : 9,18+15,82+14,45+2,89+9,72+25,09+12,77+12,87+17,49+14,64+19,06+10,64+18,02+11,94+14,33 |  | 208.91
29 | 30004 | Stěna vikýře ST5, D+M | m2 | 20 | 2660 | 53200
Díl: | 4 | Vodorovné konstrukce |  |  |  | 2723614.68
30 | 411321414R00 | Stropy deskové ze železobetonu C 25/30 | m3 | 43 | 4560 | 196080
|  | (380+50)*0,1 |  | 43
31 | 411354171R00 | Podpěrná konstr. stropů do 5 kPa - zřízení | m2 | 430 | 190 | 81700
32 | 411354172R00 | Podpěrná konstr. stropů do 5 kPa - odstranění | m2 | 430 | 95 | 40850
33 | 411354262R00 | Bednění stropů plech pozink. vlna 92 mm tl. 0,7 mm | m2 | 450 | 855 | 384750
|  | 450 |  | 450
33a | 411354254R00 | Bednění stropů plech pozink. vlna 40 mm tl. 0,64 mm | m2 | 51 | 855 | 43605
34 | 411361821R00 | Výztuž stropů z betonářské oceli 10505 | t | 4.3 | 46550 | 200165
|  | 43*0,1 |  | 4.3
35 | 417321414R00 | Ztužující pásy a věnce z betonu železového C 25/30 | m3 | 24.871 | 4750 | 118137.25
|  | (25,53+1,35+14,73+0,75*2)*2*0,5*0,2*2 |  | 17.24
|  | (8+8,5+1,6*2)*0,5*0,2*2 |  | 3.94
|  | 1,8*0,45*0,2+(1,8+2,1)*0,3*0,2 |  | 0.4
|  | (22,41*2+4,2*2)*0,25*0,2+(4,8*2+3)*0,25*0,2 |  | 3.29
36 | 417351115R00 | Bednění ztužujících pásů a věnců - zřízení | m2 | 141.711 | 1140 | 161550.54
|  | (25,53+1,35+14,73+0,75*2)*2*0,25*2*2+(8+8,5+1,6*2)*0,25*2*2 |  | 105.92
|  | 1,8*0,25*2+(1,8+2,1)*0,25*2 |  | 2.85
|  | (22,441*2+4,2*2)*0,25*2+(4,8*2+3)*0,25*2 |  | 32.94
37 | 417351116R00 | Bednění ztužujících pásů a věnců - odstranění | m2 | 141.711 | 190 | 26925.09
38 | 417361821R00 | Výztuž ztužujících pásů a věnců z oceli 10505 | t | 3.7306 | 46550 | 173659.43
|  | 24,871*0,15 |  | 3.73
39 | 625990000R00 | Obklad vnějších konstrukcí polystyrenem tl. 50 mm | m2 | 42.368 | 421.37 | 17852.6
|  | (25,53+1,35+14,73+0,75*2)*2*0,2*2+(8+8,5+1,6*2)*0,2*2 |  | 42.37
40 | 40001 | OK strop nad 2np a 3np, D+M vč.požadované povrch.úpravy | kg | 10750 | 99.75 | 1072312.5
|  | 2250 + 8500 |  | 10750
40a | 762822130R00 | Montáž stropnic hraněných pl. do 450 cm2 | m | 77.86 | 190 | 14793.4
|  | 5,45*10+5,14*2+5,2*2+1,34*2 |  | 77.86
40b | 60515284R | Hranol stavební SM nad 200 x 200 mm, 5 - 6 m | m3 | 3.4258 | 12625.5 | 43252.94
40c | 762911111R00 | Impregnace řeziva máčením | m2 | 66.8104 | 18.05 | 1205.93
77,86*(0,2+0,2+0,22+0,22)+0,2*0,22*32
41 | 411120025RA0 | Strop montovaný z desek PZD, tloušťka 14 cm | m2 | 20 | 2850 | 57000
42 | 430320040RAC | Schodišťová konstrukce ŽB beton C 25/30 | m3 | 3.15 | 28500 | 89775
Díl: | 6 | Úpravy povrchu,podlahy |  |  |  | 3104907.39
43 | 601016193R00 | Penetrace stropů | m2 | 102.67 | 80.75 | 8290.6
44 | 602016193R00 | Penetrace stěn | m2 | 2234.9875 | 69.35 | 154996.38
|  | 242,984+1728,941+263,0625 |  | 2234.99
45 | 610991111R00 | Zakrývání výplní vnitřních otvorů | m2 | 136.0695 | 53.2 | 7238.9
|  | 1,15*1,25*7+1,6*1,25+1*1,25*+1*0,5+1,7*0,5+1*0,6 |  | 14.14
|  | 1,8*1,5*14+0,67*1,2*3 |  | 40.21
|  | 1,8*1,5*14+0,67*1,2*3 |  | 40.21
|  | 1,8*1,5*13+0,67*1,2*2+1*1,2*4 |  | 41.51
46 | 611421133R00 | Omítka vnitřní stropů rovných, MVC, štuková | m2 | 102.67 | 321.71 | 33029.97
|  | pd1 : 6,01+15,94 |  | 21.95
|  | pd2 : 2,94+5,22+3,6+12,54+5,95+15,01+5,42+13,56+16,48 |  | 80.72
47 | 612421221R00 | Oprava vápen.omítek stěn do 10 % pl. - hladkých | m2 | 2006.335 | 129.05 | 258917.53
|  | obklady 1pp : 3,275*0,6 |  | 1.97
|  | (2,95+4,6)*2*2,1-1,6 |  | 30.11
|  | (3,325+5,2)*2*2,1-1,8 |  | 34.01
|  | 1,5*2,1+(1,325+0,9+2,075+0,875)*2,1+2*2,1+0,5*2,1 |  | 19.27
|  | (1,05+1+1,325+1,05)*2,1+1,85*2,1 |  | 13.18
|  | 1np : (2,175+0,35*2)*2,1+1,05*2,1+1,05*2,1+1,25*2,1 |  | 13.07
|  | (2,725+2,325+1,05)*2,1+3,165*0,6+1,3*2,1 |  | 17.44
|  | (1,1+1,2)*2,1+2,45*2,1 |  | 9.97
|  | 2np : (2,15+0,3)*2,1+(1+1,05)*2,1+1,25*2,1 |  | 12.07
|  | (2,325+0,325+0,55)*2,1+2,125*2,1+(1,4+1,1+0,7)*2,1+(0,6*2+3,05)*0,6 |  | 20.45
|  | 3,5*2,1+1*2,1+(1,9+1,35)*2,1+2,575*2,1+1*2,1 |  | 23.78
|  | 3np : 2,325*2,1+(1+1,05+1,15+1,35)*2,1+2,75*2,1+2,125*2,1 |  | 24.68
|  | (1,3+0,7+1,1)*2,1+(0,6*2+2,725)*0,6+3,5*2,1 |  | 16.21
|  | (1,3+1,925)*2,1 |  | 6.77
|  | štuková vrstva : 1763,351 |  | 1763.35
48 | 612425931RT2 | Omítka vápenná vnitřního ostění - štuková s použitím suché maltové směsi | m2 | 263.0625 | 878.25 | 231034.64
|  | 1pp : (1,2+2*2+0,8+2*2+1,6+1,25*2+0,8+2*2+1+1,25*2+0,8+2*2+1+0,5*2)*0,5 |  | 14.6
|  | (0,9*3+2*2*3+1+1,25*2+1,7+0,5*2+1,15*2+1,25*2*2)*0,5 |  | 14.1
|  | (0,9*2+2*2*2+2,2+2,1*2+1,15*2+1,25*2*2+1+0,6*2+0,9+2*2+1,1+2*2+1,15*3+1,25*2*3)*0,5 |  | 23.32
|  | 1np : (1,8+1,8*2+0,925+2,27*2+0,67*3+1,2*2*3+1,5*2+1,5*2*2+1,32+2,15*2)*0,5 |  | 17.35
|  | (1,1*2+2*2*2+1,8*3*1,5*2*3+1,1+2*2+1,8+1,5*2+1,5+2*2+1,5+2,1*2)*0,5 |  | 39.95
|  | (1,1*3+2*2*3+1,8*3+1,5*2*3+1,1*3+2*2*3+1,2+2*2+1,8*3+1,5*2*3+1,8+1,5*2+2+2,75*2)*0,5 |  | 38.45
|  | 2np : (0,9+2,27*2+1,8*2+1,5*2*2+1,3+2,15*2+1,1+2*2+1+2*2+1,1*4+2*2*4+1,8*4+1,5*2*4)*0,5 |  | 35.17
|  | (1,1*2+2*2*3+1,8*3+1,5*2*3+1,1*2+2*2*2+1,2+2*2+0,75+1,5*2+1,8*3+1,5*2*3)*0,5 |  | 31.07
|  | 3np : (1,8+2*2+1,3+2,15*2+0,75+1,5*2+1,8*2+1,5*2*2+1,1+2*2+0,9+2*2+0,67*2+1,2*2*2+1*4+1,2*2*4+1,8+1,5*2)*0,5 |  | 29.64
|  | (1,5*2+1,5*2*2+1,1*2+2*2*2+1,2+2*2+1,8*3+1,5*2*3)*0,5 |  | 19.4
49 | 612471411RT2 | Úprava vnitřních stěn aktivovaným štukem s použitím suché maltové směsi | m2 | 1763.351 | 209 | 368540.36
|  | 1pp : (3,3+13,25+1,6+8,9)*2*2,5-(1,6*3+1,8*4+1,32*2,15+2,2+1,2*2) |  | 115.81
|  | (3,85+3,75)*2*2,45-0,8*2-1,6*1,25 |  | 33.64
|  | (2,7+4,6)*2*2,7-0,8*2-1*1,25 |  | 36.57
|  | (2,95+4,6)*2*3,5-0,8*2-1*0,5 |  | 50.75
|  | (10,475+5,435)*2*2,45-0,9*2*3-1*1,25-1,7*0,5-1,15*1,25*2 |  | 67.58
|  | (10,65+5,4)*2*2,5-1,8-0,9*2*2-2,2*2,1-1,15*1,25*2-1*0,6 |  | 66.75
|  | (9,95+4,7)*2*2,45-1,8-0,9*2-1,1*2-1,15*1,25*3 |  | 61.67
|  | (10,172+2,05)*2*2,5-2,2*2,1-1,8*5-2,2-2,2 |  | 43.09
|  | 1np : (7,35+2,9)*2*2,75-2*2,75-1,8*2,75-1,5*2-1,8*1,8 |  | 39.69
|  | (4+4,35)*2*2,83-0,925*2,27-0,67*1,2*3 |  | 42.75
|  | (5,4+5,207)*2*2,83-2,4-2-1,8*1,5*2 |  | 50.24
|  | (8,765*2+2,15)*2,75-0,925*2,27-2,4-2-1,32*2,15-2,2*3 |  | 38.18
|  | (7,7+5,76)*2*2,83-1,1*2*2-1,8*1,5*3 |  | 63.68
|  | (2,75+5,76)*2*2,83-1,1*2-1,8*1,5 |  | 43.27
|  | (2,25+5,6)*2*3,05-1,5*2-1,5*2,1 |  | 41.73
|  | (10,65+5,6)*2*2,83-1,1*2*3-1,8*1,5*3 |  | 77.28
|  | (10,05+4,7)*2*2,83-1,1*2*3-1,2*2-1,8*1,5*3 |  | 66.39
|  | (10,65+2,15)*2*2,75-1,1*2*5-1,2*2-1,8*1,5-2*2,75 |  | 48.8
|  | 2np : (22,547+7,35)*2*2,86-2,2*11-2*1-2,4*2-0,9*2,27-1,3*2,15-1,8*1,5*2 |  | 129.77
|  | (10,05+5,05)*2*2,74-0,9*2,27-1,1*2-1*2-0,67*1,2*3-1,8*1,5*2 |  | 68.69
|  | (13,395+5,6)*2*2,74-1,1*2*4-1,8*1,5*4 |  | 84.49
|  | (10,575+5,6)*2*2,74-1,1*2*3-1,8*1,5*3 |  | 73.94
|  | (10,325+4,7)*2*2,74-1,1*2*2-1,2*2-0,75*1,5-1,8*1,5*3 |  | 66.31
|  | 3np : (22,441+7,4)*2*2,97-2,2*10-2,4-1,8-1,8*2-1,3*2,15-0,75*1,5-1,8*1,5*2 |  | 138.14
|  | (10,299+5,64)*2*2,97-1,8*2-1,1*2-0,9*2-0,67*1,2*2-1*1,2*4-1,8*1,5 |  | 77.97
|  | (24,225+5,8)*2*2,97-1,1*2*7-1,8*1,5*2 |  | 157.55
|  | (10,4+4,75)*2*2,97-1,1*2*2-1,2*2-1,8*1,5*3 |  | 75.09
|  | 4np : (4,85*2+3+3,5+4,3*2+8+8,5+1,6*2)*2,6-1,8*2+17,205*2 |  | 146.51
|  | omítka obklady : -242,984 |  | -242.98
50 | 612473186R00 | Příplatek za zabudované rohovníky | m | 626.125 | 66.5 | 41637.31
|  | 263,0625/0,5 |  | 526.13
|  | 100 |  | 100
51 | 622323041R00 | Penetrace podkladu | m2 | 1369.308 | 28.5 | 39025.28
|  | 654,512+30,142 |  | 684.65
|  | 684,654 |  | 684.65
52 | 622311730R00 | Zatepl.syst., fasáda, miner.desky KV 30 mm | m2 | 172.04 | 731.5 | 125847.26
|  | římsa fasáda : (25,48+1,4+0,7*2+14,73)*2*1 |  | 86.02
|  | římsa střecha : (25,48+1,4+0,7*2+14,73)*2*1 |  | 86.02
53 | 622311734R00 | Zatepl.syst., fasáda, miner.desky KV 140 mm | m2 | 444.294 | 890.62 | 395697.12
|  | (25,48+1,4+0,7*2+14,73)*2*4,7+20*2 |  | 444.29
54 | 622421143R00 | Omítka vnější stěn, MVC, silikonová, probarvená | m2 | 654.512 | 171 | 111921.55
55 | 622432112R00 | Omítka stěn soklová mozaiková | m2 | 30.142 | 361 | 10881.26
56 | 622481211RT2 | Montáž výztužné sítě (perlinky) do stěrky-stěny včetně výztužné sítě a stěrkového tmelu | m2 | 684.654 | 95 | 65042.13
|  | fasáda : (26,93+14,73+0,7*2)*2*7,6 |  | 654.51
|  | sokl : (26,93+14,73+0,7*2)*2*0,35 |  | 30.14
57 | 622904112R00 | Očištění fasád tlakovou vodou složitost 1 - 2 | m2 | 684.654 | 20.06 | 13734.16
58 | 631312621R00 | Mazanina betonová tl. 5 - 8 cm C 20/25 | m3 | 58.7894 | 5713.36 | 335885.01
|  | sp2+sp6+sp8 : (35,67+819,86+5,4)*0,055 |  | 47.35
|  | sp7+sp7+8 : (47,15+78,98)*0,06 |  | 7.57
|  | sp9 : 77,41*0,05 |  | 3.87
59 | 631315621R00 | Mazanina betonová tl. 12 - 24 cm C 20/25 | m3 | 8.25 | 5237.11 | 43206.16
|  | 55*0,15 |  | 8.25
60 | 631362021R00 | Výztuž mazanin svařovanou sítí z drátů Kari | t | 1.957 | 53523.67 | 104745.82
|  | 55*4,44/1000*1,25 |  | 0.31
|  | 0,217+1,43 |  | 1.647
61 | 631362021R00 | Výztuž mazanin svařovanou sítí z drátů Kari | t | 2.4848 | 53523.67 | 132995.62
|  | (35,67+819,86+47,15+75,98+5,4)*2,02/1000*1,25 |  | 2.48
62 | 632411904R00 | Penetrace podkladů podlah | m2 | 119.19 | 92.15 | 10983.36
|  | 35,67+6,11+77,41 |  | 119.19
63 | 632419102R00 | Samonivelač. stěrka vyrovnávací do tl.2 mm | m2 | 1073.69 | 175.75 | 188701.02
|  | 35,67+6,11+77,41 |  | 119.19
|  | 6,11+819,86+47,15+75,98+5,4 |  | 954.5
64 | 632441491R00 | Broušení povrchu podlah | m2 | 128.53 | 47.5 | 6105.18
|  | 47,15+75,98+5,4 |  | 128.53
65 | 60001 | Polyuret.samonivelační stěrka tl.2mm, uzav.nátěr vč.odmaštění, vyčištění, opískovaní, penetrace,D+M | m2 | 106.02 | 1217.9 | 129121.76
|  | sp1 : 24,07+21,51+24,07+13,56+22,81 |  | 106.02
66 | 60002 | Polyuretanová samonivelační stěrka tl.2mm uzavírací nátěr,D+M | m2 | 35.67 | 380 | 13554.6
|  | sp2 : 2,94+5,22+3,6+12,54+5,95+5,42 |  | 35.67
67 | 60003 | Protiprašný nátěr epoxidový dvousložkový, D+M | m2 | 83.52 | 237.5 | 19836
|  | sp3 : 6,11 |  | 6.11
|  | sp9 : 29,58+4,83+3,84+5,74+3,84+29,58 |  | 77.41
68 | 60004 | Roznášecí výztužná sklotextilní mřížka pancřová 540g/m2 s trojitou vazbou, D+M | m2 | 81.38 | 209 | 17008.42
|  | 75,98+5,4 |  | 81.38
69 | 60005 | Nerez ukončovací lišta, D+M | m | 120 | 304 | 36480
70 | 60006 | Čistící rohož, D+M | ks | 2 | 19000 | 38000
71 | 60007 | Kamenické opracování stáv.schodišťových stupnů D+M | m2 | 35.9475 | 4519.09 | 162449.99
|  | (10*(0,145+0,3)+1,4)*1,35*2+23*(0,145+0,3)*1,5+3*1,6 |  | 35.95
Díl: | 9 | Ostatní konstrukce, bourání |  |  |  | 3586507.33
72 | 413231231RT2 | Zazdívka zhlaví stropních trámů průřez nad 400cm2 s použitím suché maltové směsi | kus | 27 | 390.02 | 10530.54
73 | 941941052R00 | Montáž lešení leh.řad.s podlahami,š.1,5 m, H 24 m | m2 | 1100 | 47.5 | 52250
74 | 941941392R00 | Příplatek za každý měsíc použití lešení k pol.1052 | m2 | 2200 | 28.5 | 62700
75 | 941941852R00 | Demontáž lešení leh.řad.s podlahami,š.1,5 m,H 24 m | m2 | 1100 | 20.9 | 22990
75a | 941955002R00 | Lešení lehké pomocné, výška podlahy do 1,9 m | m2 | 1184 | 60.42 | 71537.28
75b | 941955102R00 | Lešení lehké pomocné,schodiště, H podlahy do 3,5 m | m2 | 48 | 80.56 | 3866.88
75c | 952901111R00 | Vyčištění budov o výšce podlaží do 4 m | m2 | 1260 | 57 | 71820
76 | 962031123R00 | Bourání příček z cihel pálených děrovan. tl. 80 mm | m2 | 68.3405 | 75.24 | 5141.94
|  | 1pp : 2,05*2,74+(0,9*2+4,1)*2,74 |  | 21.783
|  | 1np : (3,95+2,55+1,85+1,1+1,9+1,3)*3,05 |  | 38.5825
|  | 2np : 1,85*2,9+0,9*2,9 |  | 7.975
77 | 962031125R00 | Bourání příček z cihel pálených děrovan. tl.140 mm | m2 | 228.5569 | 89.49 | 20453.56
|  | 1pp : (2,05+2,05+5,56)*2,74 |  | 26.4684
|  | 1np : (4,95+5,6+4,97+3,15)*3,05 |  | 56.9435
|  | 2np : (4,95*2+5,6*3+5+3,95+4,7+3,9+2,25+2,65+0,9)*2,9 |  | 145.145
78 | 962032231R00 | Bourání zdiva z cihel pálených na MVC | m3 | 9.0574 | 523.73 | 4743.63
|  | 1pp : 2,2*2,1*0,6+2,05*2,74*0,3 |  | 4.46
|  | 1np : (0,925+0,4+1)*3,05*0,25 |  | 1.77
|  | 2np : 3,9*2,9*0,25 |  | 2.83
79 | 963042819R00 | Bourání schodišť betonových | m3 | 3 | 2990.68 | 8972.04
80 | 965042141R00 | Bourání mazanin betonových tl. 10 cm, nad 4 m2 | m3 | 30.43 | 2087.23 | 63514.41
|  | 1pp : (42,19+15,38+54,13+3,38+3,62+15,46+3,38+34,91+11,94+11,89+14,48+30,32)*0,05 |  | 12.05
|  | (42,19+15,38+54,13+3,38+3,62+15,46+3,38+34,91+11,94+11,89+14,48+30,32)*0,055 |  | 13.26
|  | 1np : 11,69*0,05 |  | 0.58
|  | 48,79*0,075 |  | 3.66
|  | 2np : (3,67+3,13+3,06+6,01)*0,055 |  | 0.87
81 | 965042231R00 | Bourání mazanin betonových tl. nad 10 cm, pl. 4 m2 | m3 | 8.25 | 2119.07 | 17482.33
|  | 55*0,15 |  | 8.25
82 | 965042241R00 | Bourání mazanin betonových tl. nad 10 cm, nad 4 m2 | m3 | 11.0629 | 1701.98 | 18828.83
|  | 1np : (13,11+14,44)*0,14 |  | 3.86
|  | 2np : (48,74+13,92)*0,115 |  | 7.21
83 | 965081713R00 | Bourání dlaždic keramických tl. 1 cm, nad 1 m2 | m2 | 80.6 | 43.32 | 3491.59
|  | 3,38+3,62+3,38 |  | 10.38
|  | 11,69+2,42+2,8+5,62+4,27+13,11+14,44 |  | 54.35
|  | 3,67+3,13+3,06+6,01 |  | 15.87
84 | 965082923R00 | Odstranění násypu tl. do 10 cm, plocha nad 2 m2 | m3 | 46.0494 | 385.5 | 17752.04
|  | 1np : (25,49+15,42+16,28+16,18+15,88+25,34+13,94+16,56+29,44)*0,115 |  | 20.07
|  | (11,69+2,42+2,8+5,62+4,27)*0,075 |  | 2.01
|  | 48,79*0,04 |  | 1.95
|  | (25,58+16,08+15,96+15,51+16,97+15,22+25,08+13,87+11,69+16,33+13,61+15,74+48,74+13,92)*0,08 |  | 21.14
|  | 2np : (3,67+3,13+3,06+6,01)*0,055 |  | 0.87
85 | 968061125R00 | Vyvěšení dřevěných dveřních křídel pl. do 2 m2 | kus | 29 | 11.4 | 330.6
|  | 600 : 4+4 |  | 8
|  | 700 : 3 |  | 3
|  | 800 : 5+1+3 |  | 9
|  | 900 : 2+3 |  | 5
|  | 1000 : 1+1 |  | 2
|  | 1500 : 1*2 |  | 2
86 | 968061126R00 | Vyvěšení dřevěných dveřních křídel pl. nad 2 m2 | kus | 17 | 19.95 | 339.15
|  | 1100 : 7+7 |  | 14
|  | 1200 : 3 |  | 3
87 | 968072455R00 | Vybourání kovových dveřních zárubní pl. do 2 m2 | m2 | 41.2 | 219.38 | 9038.46
|  | 1,2*8 |  | 9.6
|  | 1,4*3 |  | 4.2
|  | 1,6*9 |  | 14.4
|  | 1,8*5 |  | 9
|  | 2*2 |  | 4
88 | 968072456R00 | Vybourání kovových dveřních zárubní pl. nad 2 m2 | m2 | 41.15 | 167.75 | 6902.91
|  | 1,5*2,1 |  | 3.15
|  | 2,2*14 |  | 30.8
|  | 2,4*3 |  | 7.2
89 | 968096001R00 | Bourání parapetů plastových š. do 20 cm | m | 50.4 | 25.08 | 1264.03
|  | 1np : 1,8*14 |  | 25.2
|  | 2no : 1,8*14 |  | 25.2
90 | 968096002R00 | Bourání parapetů plastových š. do 50 cm | m | 19.52 | 32.49 | 634.2
|  | 1pp : 1,15*3+1,6+1*3+1,7+1,15*4+1,15 |  | 15.5
|  | 1np : 0,67*3 |  | 2.01
|  | 2np : 0,67*3 |  | 2.01
91 | 971033531R00 | Vybourání otv. zeď cihel. pl.1 m2, tl.15 cm, MVC | m2 | 0.1362 | 184.57 | 25.14
|  | 2np : 0,4*2,27*0,15 |  | 0.14
92 | 971033541R00 | Vybourání otv. zeď cihel. pl.1 m2, tl.30 cm, MVC | m3 | 0.1089 | 1171.91 | 127.62
|  | 1pp : 0,66*0,66*0,25 |  | 0.11
93 | 971033561R00 | Vybourání otv. zeď cihel. pl.1 m2, tl.60 cm, MVC | m3 | 1.786 | 1354.15 | 2418.51
|  | 1pp : 0,6*0,6*0,45 |  | 0.16
|  | 1np : 0,18*2,1*0,6+0,3*2*0,5 |  | 0.53
|  | 2np : 0,455*2,1*0,5+0,19*2,1*0,5+0,1*2,1*0,5*2+0,2*2,1*0,5 |  | 1.1
94 | 971033631R00 | Vybourání otv. zeď cihel. pl.4 m2, tl.15 cm, MVC | m2 | 0.9585 | 100.46 | 96.29
|  | 1pp : (1,23*2,27-1,6)*0,15 |  | 0.18
|  | 1np : (1,4*2,27-2,2)*0,15+(1,2*2,1-1,8)*0,15+1,4*3*0,125 |  | 0.78
95 | 971033641R00 | Vybourání otv. zeď cihel. pl.4 m2, tl.30 cm, MVC | m3 | 1.6079 | 746.7 | 1200.62
|  | 1np : (1,505*2,27-2,2)*0,2+(1,45*2,27-2,2)*0,2+(1,38*2,27-2,2)*0,2 |  | 0.65
|  | 2np : (3,7*2,27-1,8*2)*0,2 |  | 0.96
96 | 971033651R00 | Vybourání otv. zeď cihel. pl.4 m2, tl.60 cm, MVC | m3 | 10.772 | 842.96 | 9080.37
|  | 1pp : 0,98*2,1*0,6+1,1*2,27*0,6+0,98*2,1*0,6+1,2*2,1*,6 |  | 5.48
|  | 0,89*2,27*0,6 |  | 1.21
|  | 1np : 1,3*2,1*0,5+1,3*2,1*0,5+0,75*1,5*0,6 |  | 3.4
|  | 2np : 0,75*1,5*0,6 |  | 0.68
97 | 972054491R00 | Vybourání otv. stropy ŽB pl. 1 m2, tl. nad 8 cm | m3 | 0.0525 | 6005.77 | 315.3
|  | 0,3*1,25*0,14 |  | 0.05
98 | 973031325R00 | Vysekání kapes zeď cihel. MVC, pl. 0,1m2, hl. 30cm | kus | 27 | 180.37 | 4869.99
|  | 2*4+5+5+4+5 |  | 27
99 | 974031167R00 | Vysekání rýh ve zdi cihelné | m | 187.7 | 189.71 | 35608.57
|  | 1,45*3+1,25*3*5+1,15*3*2+1,3*3+1,5*3*3+2,6*3+2,5*3 |  | 62.7
|  | 1,7*3*3+0,8*2+1,15*3+1,3*3+2,1*3+1,45*2*5 |  | 45.05
|  | 1,5*3+1,35*2+1,55*2+1,45*2*2+1,6*3+1,45 |  | 22.35
|  | 1,3*2+1,7*3*5+1,45*2*2+1,15*4+0,8*2+2,5+0,8*2+0,8*2+0,8*2+3,4*3 |  | 57.6
100 | 976071111R00 | Vybourání kovových zábradlí a madel | m | 8 | 128.5 | 1028
101 | 978012191R00 | Otlučení omítek vnitřních stropů do 100 % na pletivu vč.podbíjení | m2 | 201.33 | 107.94 | 21731.56
|  | 1np : 25,49+15,42+16,28+16,18+15,88+25,34+13,94+11,69+16,56+29,44+2,42+2,8+5,62+4,27 |  | 201.33
102 | 978059531R00 | Odsekání vnitřních obkladů stěn nad 2 m2 | m2 | 253.0745 | 73.53 | 18608.57
|  | 1pp : (2,05+1,95)*2*1,5+5,3*1,7+(0,5*2+1,4)*1,35+2,2*2+(0,9+2,25+1,65)*2*2 |  | 47.85
|  | (0,5+2,95*2+4,6+0,5)*1,6+1,3*1,5+(3,85+3,75)*2*1,4+(2,3+5,2)*1,6 |  | 53.63
|  | 1np : (0,65+0,3*2)*1,4+(0,55+0,3*2)*1,5+(0,55+0,3*2)*1,6+1,9*1,55 |  | 8.26
|  | (0,6+0,3*2)*1,5+0,9*1,55+0,9*1,5+(2,45+4,71)*2*2,1 |  | 34.62
|  | (4+3,85)*2*2,1+(0,8+0,35*2)*1,2+3,8*1,6 |  | 40.85
|  | 2np : (1+0,3*2)*1,4+(0,6+0,3*2)*1,5+(0,5+0,3*2)*1,5+1,45*1,35 |  | 7.65
|  | (0,7+0,3*2)*1,5+(0,6+0,3*2)*1,4+1*1,5+0,9*1,5 |  | 6.48
|  | (2,475+4,5)*2*2+(4,2+4,25)*2*2,1-3,9*2,1-3,9*2 |  | 47.4
|  | (0,8+0,35*2)*1,4+(0,7+0,35*2)*1,6+(0,55+0,35*2)*1,6 |  | 6.34
103 | 981011314R00 | Demolice budov, zdivo, podíl konstr. do 25 %, MVC | m3 | 1983.3945 | 297.83 | 590714.38
|  | 26,93*14,73*5 |  | 1983.39
104 | 711140102R00 | Odstr.izolace proti vlhk.vodor. pásy přitav.,2vrst | m2 | 55 | 11.97 | 658.35
105 | 713100812R00 | Odstranění tepelné izolace, polystyrén tl. do 5 cm | m2 | 210.76 | 55.29 | 11652.92
|  | 42,19+15,38+54,13+3,38+3,62+15,46+3,38+34,91+11,94+11,89+14,48 |  | 210.76
106 | 762521811R00 | Demontáž podlah bez polštářů z prken tl. do 3,2 cm | m2 | 752.34 | 47.58 | 35796.34
|  | 1np : (25,49+15,42+16,28+16,18+15,88+25,34+13,94+16,56+29,44)*2 |  | 349.06
|  | 2np : (25,58+16,08+15,96+15,51+16,97+15,22+25,08+13,87+11,69+16,33+13,61+15,74)*2 |  | 403.28
107 | 762711840R00 | Demontáž vázaných konstrukcí hraněných do 450 cm2 | m | 21.6 | 66.27 | 1431.43
|  | 6+5,4+5,1+5,1 |  | 21.6
108 | 766812830R00 | Demontáž kuchyňských linek do 1,8 m | kus | 5 | 373.83 | 1869.15
|  | 3+2 |  | 5
109 | 767581801R00 | Demontáž podhledů | m2 | 180.31 | 216.65 | 39064.16
|  | 1pp : 42,19+15,38+54,13+3,38+34,91+30,32 |  | 180.31
110 | 776511810R00 | Odstranění PVC a koberců lepených bez podložky | m2 | 718.32 | 95 | 68240.4
|  | 1pp : 42,19+15,38+54,13+15,46+34,91+11,94+11,89+14,48+30,32 |  | 230.7
|  | 1np : 25,49+15,42+16,28+16,18+15,88+25,34+13,94+16,56+29,44+48,79 |  | 223.32
|  | 2np : 25,58+16,08+15,96+15,51+16,97+15,22+25,08+13,87+11,69+16,33+13,61+15,74+48,74+13,92 |  | 264.3
111 | 979011111R00 | Svislá doprava suti a vybour. hmot za 2.NP a 1.PP | t | 1218.7126 | 231.99 | 282729.14
112 | 979011121R00 | Příplatek za každé další podlaží | t | 2437.4253 | 145.92 | 355669.09
113 | 979081111R00 | Odvoz suti a vybour. hmot na skládku do 1 km | t | 1218.7126 | 238.64 | 290833.58
114 | 979081121R00 | Příplatek k odvozu za každý další 1 km | t | 10968.4137 | 10.41 | 114181.19
115 | 979082111R00 | Vnitrostaveništní doprava suti do 10 m | t | 1218.7126 | 210.9 | 257026.49
116 | 979082121R00 | Příplatek k vnitrost. dopravě suti za dalších 5 m | t | 2437.4253 | 23.37 | 56962.63
117 | 979990101R00 | Poplatek za skládku suti - směs betonu a cihel | t | 1064.2586 | 142.5 | 151656.85
117a | 979 99-0103.R00 | Poplatek za uložení suti - beton, skupina odpadu 170101 | t | 104.454 | 142.5 | 14884.7
118 | 979990121R00 | Poplatek za skládku suti - asfaltové pásy | t | 1 | 1852.5 | 1852.5
119 | 979990146R00 | Poplatek za uložení lehkých izolačních materiálů - čistý polystyren, minerální a skelná vata | t | 1 | 2565 | 2565
120 | 979990161R00 | Poplatek za skládku suti - dřevo | t | 45 | 1852.5 | 83362.5
121 | 979990181R00 | Poplatek za skládku suti - PVC podlahová krytina | t | 1 | 2565 | 2565
122 | 979990191R00 | Poplatek za skládku suti - plastové výrobky | t | 2 | 2565 | 5130
123 | 979093111R00 | Uložení suti na skládku bez zhutnění | t | 1218.7126 | 7.41 | 9030.66
124 | 90001 | Vybourání vnějších výplní otvorů vč.likvidace | m2 | 6.48 | 435.2 | 2820.1
|  | 1,8*1,8*2 |  | 6.48
125 | 90002 | Vybourání vnitřních výplní otvorů vč.likvidace | m2 | 11.0641 | 386.86 | 4280.26
|  | 2,063*1,97 |  | 4.06
|  | 2,8*2,5 |  | 7
126 | 90003 | Odstranění ocel.schodiště vč.likvidace hmotnost 250 kg | ks | 1 | 12350 | 12350
127 | 90004 | Demontáž výtahu vč.dveří a likvidace | ks | 1 | 19780.71 | 19780.71
128 | 90005 | Ochrana vstupních dveří demontáž uskladnění a zpětná montáž křídel, obednění zárubní | ks | 2 | 4750 | 9500
129 | 90006 | Ochranné obednění schodiště položení geotextilie obednění 43 stupňů 0,145/0,3 m celková plocha 26 m2 | ks | 1 | 37050 | 37050
130 | 90007 | Ochrana hydroizolace 1pp geotextilie plocha 210 m2 | soub | 1 | 23750 | 23750
131 | 90008 | Demontáž a zpětná montáž stáv.přístřešku, vč. uskladnění, OS/14 | ks | 1 | 7600 | 7600
131a | 90008a | Demontáž a zpětná montáž stáv.přístřešku, vč. uskladnění, OS/15 | ks | 1 | 5700 | 5700
132 | 90009 | Demontáž a zpětná montáž stříšky nad vstupem do výtahu komplet | ks | 1 | 5700 | 5700
133 | 90010 | Demontáž, zabalení, uskladnění a zpětná montáž horizontálních inter.žaluzií | m2 | 96.9365 | 475 | 46044.84
|  | 1,15*1,25*7+1,6*1,25*1+1*1,25*2+1*0,5+1,7*0,5+1*0,6 |  | 16.51
|  | 1,8*1,5*14+0,67*1,2*3 |  | 40.21
|  | 1,8*1,5*14+0,67*1,2*3 |  | 40.21
134 | 90021 | Statické zajištění ponechaných kcí dočasné při demontáži stropu nad 2. nadzemním podlažím 266 m2 a při osazení překladů vbouraných otvorech 22 ks | soub | 1 | 76000 | 76000
136 | 90023 | Dopravní vodor. a svislé vyznačení nástupní plochy pro HZS | soub | 1 | 4750 | 4750
137 | 90051 | Stěna pisoárová š.100,v.700, hl.410, D+M OS1, popis viz výpis výrobků | ks | 3 | 4750 | 14250
138 | 90052 | Dveře elektroinstalace 1400/1970, D+M OS2, popis viz výpis výrobků | ks | 4 | 42750 | 171000
139 | 90052a | Dveře elektroinstalace 1400/1300, D+M OS2a, popis viz výpis výrobků | ks | 1 | 42750 | 42750
140 | 90053 | Poklop se skládacími kov.schody PO, D+M OS/3, popis viz výpis výrobků | ks | 1 | 49590 | 49590
146 | 90059 | Soubor informačních tabulek uvnitř budovy, D+M OS9, popis viz výpis výrobků | soub | 1 | 19000 | 19000
147 | 90060 | Vybavení objektu - hasící přístroj práškový 6kg D+M, OS10, popis viz výpis výrobků | ks | 20 | 1425 | 28500
148 | 90061 | Vybavení objektu výstražnými a bezpečn.tabulkami D+M, OS11, popis viz výpis výrobků | soub | 1 | 9500 | 9500
149 | 90062 | Systém.pažnice a prostupky a potrubní ucpávky, D+M OS12, popis viz výpis výrobků | soub | 1 | 38000 | 38000
150 | 90063 | Poklop revizní 600/600, D+M OS13, popis viz výpis výrobků | ks | 2 | 5510 | 11020
Díl: | 99 | Staveništní přesun hmot |  |  |  | 522567.89
151 | 999281111R00 | Přesun hmot pro opravy a údržbu do výšky 25 m | t | 785.8164 | 665 | 522567.89
Díl: | 711 | Izolace proti vodě |  |  |  | 126967.69
152 | 711140026RA0 | Izolace proti vodě vodorovná přitavená, 2x vč.napojení | m2 | 55 | 1149.5 | 63222.5
153 | 711210020RA0 | Stěrka hydroizolační těsnicí hmotou | m2 | 231.38 | 275.5 | 63745.19
|  | 75,98+5,4 |  | 81.38
|  | 150 |  | 150
Díl: | 713 | Izolace tepelné |  |  |  | 573907.27
154 | 713111130RT1 | Izolace tepelné stropů, vložené mezi krokve 1 vrstva - materiál ve specifikaci | m2 | 977.83 | 98.8 | 96609.6
|  | pd7 : 47,83 |  | 47.83
|  | sp10 : 310*3 |  | 930
155 | 713111211RK6 | Montáž parozábrany krovů spodem s přelepením spojů vč.dodávky | m2 | 0.31 | 198.55 | 61.55
156 | 713121111R00 | Izolace tepelná podlah na sucho, jednovrstvá | m2 | 984.06 | 19 | 18697.14
|  | sp2 : 35,67 |  | 35.67
|  | sp6 : 819,86 |  | 819.86
|  | sp7 : 47,15 |  | 47.15
|  | sp7+8+sp8 : 75,98+5,4 |  | 81.38
157 | 713121121R00 | Izolace tepelná podlah na sucho, dvouvrstvá | m2 | 154.82 | 38 | 5883.16
|  | 77,41*2 |  | 154.82
158 | 713191100RT9 | Položení separační fólie včetně dodávky fólie PE | m2 | 1037.75 | 46.55 | 48307.26
|  | 35,67+819,86+47,15+75,98+5,4+53,69 |  | 1037.75
159 | 998713101R00 | Přesun hmot pro izolace tepelné, výšky do 6 m | t | 5.2098 | 1049.32 | 5466.71
160 | 28375624 | Deska EPS T 4000 N/m2 tl. 70 mm | m2 | 83.578 | 114 | 9527.89
|  | 75,98*1,1 |  | 83.58
161 | 28375625 | Deska EPS T 4000 N/m2 tl. 80 mm | m2 | 901.846 | 133 | 119945.52
|  | 819,86*1,1 |  | 901.85
162 | 28375766.A | Deska polystyrén samozhášivý EPS 100 S | m3 | 36.2619 | 1615 | 58562.97
|  | 35,67*0,07*1,1 |  | 2.75
|  | 81,39*0,07*1,1 |  | 6.27
|  | 77,41*0,16*2*1,1 |  | 27.25
163 | 631508602 | Pás izolační minerální tl.100mm | m2 | 734.613 | 190 | 139576.47
|  | 47,83*1,1 |  | 52.61
|  | 310*1,1*2 |  | 682
164 | 631508603 | Pás izolační minerální tl.120mm | m2 | 341 | 209 | 71269
|  | 310*1,1 |  | 341
Díl: | 762 | Konstrukce tesařské |  |  |  | 1666902.23
165 | 762332120R00 | Montáž vázaných krovů pravidelných do 224 cm2 | m | 27 | 142.5 | 3847.5
166 | 762332130R00 | Montáž vázaných krovů pravidelných do 288 cm2 | m | 112 | 161.5 | 18088
167 | 762341210RT2 | Montáž bednění střech rovných, prkna hrubá na sraz včetně dodávky řeziva, prkna tl. 24 mm | m2 | 506.1 | 304 | 153854.4
167a | 762812570 | Montáž záklopu | m2 | 99.9668 | 231.86 | 23178.3
|  | (6,3*1,22)*6,3+(6,5*1,22)*6,5 |  | 99.9668
167b | 59533240R | Prvek cementovláknitý podlahový Fermacell Powerpanel TE, tl. 25 mm | m2 | 99.9668 | 1552.3 | 155178.46
168 | 762341620RT2 | Bednění okapových říms včetně dodávky OSB tl.18mm | m2 | 86.02 | 427.5 | 36773.55
|  | (25,48+1,4+0,7*2+14,73)*2*1 |  | 86.02
169 | 762342202RT4 | Montáž laťování včetně dodávky řeziva, latě 5/5 cm | m2 | 310 | 220.4 | 68324
170 | 762342204R00 | Montáž laťování střech, svislé, vzdálenost 100 cm včetně dodávky řeziva, latě 5/8 cm | m2 | 506.1 | 109.25 | 55291.43
171 | 762395000R00 | Spojovací a ochranné prostředky | m3 | 3.736 | 1814.23 | 6777.96
|  | 0,16*0,16*112*1,1 |  | 3.15
|  | 0,14*0,14*27*1,1 |  | 0.58
172 | 762712140R00 | Montáž vázaných konstrukcí hraněných do 450 cm2 | m | 18 | 237.5 | 4275
|  | 1*5+1*5+1*8 |  | 18
173 | 762712150R00 | Montáž vázaných konstrukcí hraněných do 600 cm2 | m | 21.6 | 285 | 6156
|  | 6+5,4+5,1*2 |  | 21.6
174 | 762795000R00 | Spojovací prostředky pro vázané konstrukce | m3 | 1.9008 | 1168.52 | 2221.12
|  | 0,16*0,24*18*1,1 |  | 0.76
|  | 0,2*0,24*21,6*1,1 |  | 1.14
175 | 762812570R00 | Montáž záklopu, zapuštěný na pero, hoblovaná prkna | m2 | 310 | 194.75 | 60372.5
176 | 765799311RK5 | Montáž fólie na krokve přibitím s přelepením spojů podstřešní difúzní fólie | m2 | 310 | 132.05 | 40935.5
177 | 998762102R00 | Přesun hmot pro tesařské konstrukce, výšky do 12 m | t | 15.8704 | 1971.26 | 31284.63
178 | 76201 | Dodávka řeziva vč.nátěru | m3 | 5.6368 | 13490 | 76040.43
|  | 3,736 |  | 3.74
|  | 1,9008 |  | 1.9
179 | 76202 | Vazníky (viz projekt DEK), D+M | soub | 1 | 453815 | 453815
180 | 76203 | Pojistná izolace kontaktní, D+M | m2 | 506.1 | 104.5 | 52887.45
181 | 76204 | Rošt 60/100, D+M, skladba sp10 | m2 | 620 | 475 | 294500
|  | 310*2 |  | 620
182 | 60726016.A | Deska dřevoštěpková OSB 3 N - 4PD tl. 22 mm | m2 | 341 | 361 | 123101
|  | 310*1,1 |  | 341
Díl: | 764 | Konstrukce klempířské |  |  |  | 1126530.82
183 | 764311242R00 | Krytina hladká z Pz , svitky š.670 mm do 45° poplastovaný, vč.doplňků a příslušenství - komplet | m2 | 506.1 | 1480.1 | 749078.61
184 | 764322220R00 | Oplechování okapů Pz, rš 250 mm | m | 110 | 219.45 | 24139.5
185 | 764342210R00 | Lemování trub Pz, hladká krytina, D do 75 mm | kus | 3 | 475 | 1425
186 | 764342230R00 | Lemování trub Pz, hladká krytina, D do 150 mm | kus | 14 | 690.65 | 9669.1
187 | 764342240R00 | Lemování trub Pz, hladká krytina, D do 200 mm | kus | 7 | 774.25 | 5419.75
188 | 764348221R00 | Zachytače sněhu tyčové,Pz plech,délka 500 mm | m | 95 | 542.45 | 51532.75
189 | 764352201R00 | Žlaby z Pz plechu podokapní půlkruhové, rš 250 mm poplastovaný | m | 27 | 457.9 | 12363.3
|  | 27 |  | 27
190 | 764352203R00 | Žlaby z Pz plechu podokapní půlkruhové, rš 330 mm poplastovaný | m | 85 | 524.4 | 44574
191 | 764359211R00 | Kotlík z Pz plechu kónický pro trouby D do 100 mm poplastovaný | kus | 6 | 713.45 | 4280.7
192 | 764410230R00 | Oplechování parapetů včetně rohů Pz, rš 180 mm poplastovaný | m | 3.15 | 523.45 | 1648.87
|  | 1,35+1,8 |  | 3.15
193 | 764410250R00 | Oplechování parapetů včetně rohů Pz, rš 280 mm poplastovaný | m | 30.54 | 594.7 | 18162.14
|  | 1,8*14+0,67*2+1*4 |  | 30.54
194 | 764430240R00 | Oplechování zdí z Pz plechu, rš 450 mm | m | 75 | 687.8 | 51585
195 | 764454201R00 | Odpadní trouby z Pz plechu, kruhové, D 80 mm poplastovaný | m | 5 | 454.1 | 2270.5
196 | 764454202R00 | Odpadní trouby z Pz plechu, kruhové, D 100 mm poplastovaný | m | 48 | 498.75 | 23940
197 | 764775307R00 | Ochranná mřížka proti ptákům, šířka 100 mm | m | 225 | 166.25 | 37406.25
198 | 998764103R00 | Přesun hmot pro klempířské konstr., výšky do 24 m | t | 11.2389 | 2299.06 | 25838.97
199 | 764342260R00 | Lemování trub Pz, hladká krytina, D nad 200 mm | kus | 4 | 774.25 | 3097
200 | 76411OA0 | Fólie Pe-HD pod plech.krytinu, D+M | m2 | 506.1 | 118.75 | 60099.38
Díl: | 766 | Konstrukce truhlářské |  |  |  | 2416155
201 | 766001 | Dveře, zárubeň, kování, příslušenství, D+M D1, popis viz výpis výrobků | ks | 1 | 5700 | 5700
202 | 766002 | Dveře, zárubeň, kování, příslušenství, D+M D2, popis viz výpis výrobků | ks | 1 | 5700 | 5700
203 | 766003 | Dveře, zárubeň, kování, příslušenství, D+M D3, popis viz výpis výrobků | ks | 1 | 5700 | 5700
204 | 766004 | Dveře, zárubeň, kování, příslušenství, D+M D4, popis viz výpis výrobků | ks | 1 | 22439 | 22439
205 | 766005 | Dveře, zárubeň, kování, příslušenství, D+M D5, popis viz výpis výrobků | ks | 1 | 67165 | 67165
206 | 766006 | Dveře, zárubeň, kování, příslušenství, D+M D6, popis viz výpis výrobků | ks | 1 | 67165 | 67165
207 | 766007 | Dveře, zárubeň, kování, příslušenství, D+M D7, popis viz výpis výrobků | ks | 1 | 15523 | 15523
208 | 766008 | Dveře, zárubeň, kování, příslušenství, D+M D8, popis viz výpis výrobků | ks | 1 | 15523 | 15523
209 | 766009 | Dveře, zárubeň, kování, příslušenství, D+M D9, popis viz výpis výrobků | ks | 1 | 6973 | 6973
210 | 766010 | Dveře, zárubeň, kování, příslušenství, D+M D10, popis viz výpis výrobků | ks | 1 | 15523 | 15523
211 | 766011 | Dveře, zárubeň, kování, příslušenství, D+M D11, popis viz výpis výrobků | ks | 1 | 15523 | 15523
212 | 766012 | Dveře, zárubeň, kování, příslušenství, D+M D12, popis viz výpis výrobků | ks | 1 | 15523 | 15523
213 | 766013 | Dveře, zárubeň, kování, příslušenství, D+M D13, popis viz výpis výrobků | ks | 1 | 15523 | 15523
214 | 766014 | Dveře, zárubeň, kování, příslušenství, D+M D14, popis viz výpis výrobků | ks | 1 | 6906.5 | 6906.5
215 | 766015 | Dveře, zárubeň, kování, příslušenství, D+M D15, popis viz výpis výrobků | ks | 1 | 5700 | 5700
216 | 766016 | Dveře, zárubeň, kování, příslušenství, D+M D16, popis viz výpis výrobků | ks | 1 | 15523 | 15523
217 | 766017 | Dveře, zárubeň, kování, příslušenství, D+M D17, popis viz výpis výrobků | ks | 1 | 17499 | 17499
218 | 766018 | Dveře, zárubeň, kování, příslušenství, D+M D18, popis viz výpis výrobků | ks | 1 | 5700 | 5700
219 | 766019 | Dveře, zárubeň, kování, příslušenství, D+M D19, popis viz výpis výrobků | ks | 1 | 5700 | 5700
220 | 766020 | Dveře, zárubeň, kování, příslušenství, D+M D20, popis viz výpis výrobků | ks | 1 | 5700 | 5700
221 | 766021 | Dveře, zárubeň, kování, příslušenství, D+M D21, popis viz výpis výrobků | ks | 1 | 7201 | 7201
222 | 766022 | Dveře, zárubeň, kování, příslušenství, D+M D22, popis viz výpis výrobků | ks | 1 | 10849 | 10849
223 | 766023 | Dveře, zárubeň, kování, příslušenství, D+M D23, popis viz výpis výrobků | ks | 1 | 10849 | 10849
224 | 766024 | Dveře, zárubeň, kování, příslušenství, D+M D24, popis viz výpis výrobků | ks | 1 | 9785 | 9785
225 | 766025 | Dveře, zárubeň, kování, příslušenství, D+M D25, popis viz výpis výrobků | ks | 1 | 9785 | 9785
226 | 766026 | Dveře, zárubeň, kování, příslušenství, D+M D26, popis viz výpis výrobků | ks | 1 | 15276 | 15276
227 | 766027 | Dveře, zárubeň, kování, příslušenství, D+M D27, popis viz výpis výrobků | ks | 1 | 15276 | 15276
228 | 766028 | Dveře, zárubeň, kování, příslušenství, D+M D28, popis viz výpis výrobků | ks | 1 | 59375 | 59375
229 | 766029 | Dveře, zárubeň, kování, příslušenství, D+M D29, popis viz výpis výrobků | ks | 1 | 67165 | 67165
230 | 766030 | Dveře, zárubeň, kování, příslušenství, D+M D30, popis viz výpis výrobků | ks | 1 | 67165 | 67165
231 | 766031 | Dveře, zárubeň, kování, příslušenství, D+M D31, popis viz výpis výrobků | ks | 1 | 9918 | 9918
232 | 766032 | Dveře, zárubeň, kování, příslušenství, D+M D32, popis viz výpis výrobků | ks | 1 | 9918 | 9918
233 | 766033 | Dveře, zárubeň, kování, příslušenství, D+M D33, popis viz výpis výrobků | ks | 1 | 9918 | 9918
234 | 766034 | Dveře, zárubeň, kování, příslušenství, D+M D34, popis viz výpis výrobků | ks | 1 | 9918 | 9918
235 | 766035 | Dveře, zárubeň, kování, příslušenství, D+M D35, popis viz výpis výrobků | ks | 1 | 60610 | 60610
236 | 766036 | Dveře, zárubeň, kování, příslušenství, D+M D36, popis viz výpis výrobků | ks | 1 | 12350 | 12350
237 | 766037 | Dveře, zárubeň, kování, příslušenství, D+M D37, popis viz výpis výrobků | ks | 1 | 18829 | 18829
238 | 766038 | Dveře, zárubeň, kování, příslušenství, D+M D38, popis viz výpis výrobků | ks | 1 | 51129 | 51129
239 | 766039 | Dveře, zárubeň, kování, příslušenství, D+M D39, popis viz výpis výrobků | ks | 1 | 51129 | 51129
240 | 766040 | Dveře, zárubeň, kování, příslušenství, D+M D40, popis viz výpis výrobků | ks | 1 | 18829 | 18829
241 | 766041 | Dveře, zárubeň, kování, příslušenství, D+M D41, popis viz výpis výrobků | ks | 1 | 59071 | 59071
242 | 766042 | Dveře, zárubeň, kování, příslušenství, D+M D42, popis viz výpis výrobků | ks | 1 | 63260.5 | 63260.5
243 | 766043 | Dveře, zárubeň, kování, příslušenství, D+M D43, popis viz výpis výrobků | ks | 1 | 9785 | 9785
244 | 766044 | Dveře, zárubeň, kování, příslušenství, D+M D44, popis viz výpis výrobků | ks | 1 | 15276 | 15276
245 | 766045 | Dveře, zárubeň, kování, příslušenství, D+M D45, popis viz výpis výrobků | ks | 1 | 15276 | 15276
246 | 766046 | Dveře, zárubeň, kování, příslušenství, D+M D46, popis viz výpis výrobků | ks | 1 | 9785 | 9785
247 | 766047 | Dveře, zárubeň, kování, příslušenství, D+M D47, popis viz výpis výrobků | ks | 1 | 9785 | 9785
248 | 766048 | Dveře, zárubeň, kování, příslušenství, D+M D48, popis viz výpis výrobků | ks | 1 | 15276 | 15276
249 | 766049 | Dveře, zárubeň, kování, příslušenství, D+M D49, popis viz výpis výrobků | ks | 1 | 9728 | 9728
250 | 766050 | Dveře, zárubeň, kování, příslušenství, D+M D50, popis viz výpis výrobků | ks | 1 | 15276 | 15276
251 | 766051 | Dveře, zárubeň, kování, příslušenství, D+M D51, popis viz výpis výrobků | ks | 1 | 15276 | 15276
252 | 766052 | Dveře, zárubeň, kování, příslušenství, D+M D52, popis viz výpis výrobků | ks | 1 | 7809 | 7809
253 | 766053 | Dveře, zárubeň, kování, příslušenství, D+M D53, popis viz výpis výrobků | ks | 1 | 59375 | 59375
254 | 766054 | Dveře, zárubeň, kování, příslušenství, D+M D54, popis viz výpis výrobků | ks | 1 | 130625 | 130625
255 | 766055 | Dveře, zárubeň, kování, příslušenství, D+M D55, popis viz výpis výrobků | ks | 1 | 12454.5 | 12454.5
256 | 766056 | Dveře, zárubeň, kování, příslušenství, D+M D56, popis viz výpis výrobků | ks | 1 | 12454.5 | 12454.5
257 | 766057 | Dveře, zárubeň, kování, příslušenství, D+M D57, popis viz výpis výrobků | ks | 1 | 9918 | 9918
258 | 766058 | Dveře, zárubeň, kování, příslušenství, D+M D58, popis viz výpis výrobků | ks | 1 | 9918 | 9918
259 | 766059 | Dveře, zárubeň, kování, příslušenství, D+M D59, popis viz výpis výrobků | ks | 1 | 58425 | 58425
260 | 766060 | Dveře, zárubeň, kování, příslušenství, D+M D60, popis viz výpis výrobků | ks | 1 | 18715 | 18715
261 | 766061 | Dveře, zárubeň, kování, příslušenství, D+M D61, popis viz výpis výrobků | ks | 1 | 7638 | 7638
262 | 766062 | Dveře, zárubeň, kování, příslušenství, D+M D62, popis viz výpis výrobků | ks | 1 | 51015 | 51015
263 | 766063 | Dveře, zárubeň, kování, příslušenství, D+M D63, popis viz výpis výrobků | ks | 1 | 9785 | 9785
264 | 766064 | Dveře, zárubeň, kování, příslušenství, D+M D64, popis viz výpis výrobků | ks | 1 | 15276 | 15276
265 | 766065 | Dveře, zárubeň, kování, příslušenství, D+M D65, popis viz výpis výrobků | ks | 1 | 15276 | 15276
266 | 766066 | Dveře, zárubeň, kování, příslušenství, D+M D66, popis viz výpis výrobků | ks | 1 | 9785 | 9785
267 | 766067 | Dveře, zárubeň, kování, příslušenství, D+M D67, popis viz výpis výrobků | ks | 1 | 9785 | 9785
268 | 766068 | Dveře, zárubeň, kování, příslušenství, D+M D68, popis viz výpis výrobků | ks | 1 | 9785 | 9785
269 | 766069 | Dveře, zárubeň, kování, příslušenství, D+M D69, popis viz výpis výrobků | ks | 1 | 15276 | 15276
270 | 766070 | Dveře, zárubeň, kování, příslušenství, D+M D70, popis viz výpis výrobků | ks | 1 | 15276 | 15276
271 | 766071 | Dveře, zárubeň, kování, příslušenství, D+M D71, popis viz výpis výrobků | ks | 1 | 9785 | 9785
272 | 766072 | Dveře, zárubeň, kování, příslušenství, D+M D72, popis viz výpis výrobků | ks | 1 | 9785 | 9785
273 | 766073 | Dveře, zárubeň, kování, příslušenství, D+M D73, popis viz výpis výrobků | ks | 1 | 15276 | 15276
274 | 766074 | Dveře, zárubeň, kování, příslušenství, D+M D74, popis viz výpis výrobků | ks | 1 | 9785 | 9785
275 | 766075 | Dveře, zárubeň, kování, příslušenství, D+M D75, popis viz výpis výrobků | ks | 1 | 15276 | 15276
276 | 766076 | Dveře, zárubeň, kování, příslušenství, D+M D76, popis viz výpis výrobků | ks | 1 | 15276 | 15276
277 | 766077 | Dveře, zárubeň, kování, příslušenství, D+M D77, popis viz výpis výrobků | ks | 1 | 9728 | 9728
278 | 766078 | Dveře, zárubeň, kování, příslušenství, D+M D78, popis viz výpis výrobků | ks | 1 | 59375 | 59375
279 | 766079 | Dveře, zárubeň, kování, příslušenství, D+M D79, popis viz výpis výrobků | ks | 1 | 130625 | 130625
280 | 766080 | Dveře, zárubeň, kování, příslušenství, D+M D80, popis viz výpis výrobků | ks | 1 | 12454.5 | 12454.5
281 | 766081 | Dveře, zárubeň, kování, příslušenství, D+M D81, popis viz výpis výrobků | ks | 1 | 9918 | 9918
282 | 766082 | Dveře, zárubeň, kování, příslušenství, D+M D82, popis viz výpis výrobků | ks | 1 | 9918 | 9918
283 | 766083 | Dveře, zárubeň, kování, příslušenství, D+M D83, popis viz výpis výrobků | ks | 1 | 9918 | 9918
284 | 766084 | Dveře, zárubeň, kování, příslušenství, D+M D84, popis viz výpis výrobků | ks | 1 | 58425 | 58425
285 | 766085 | Dveře, zárubeň, kování, příslušenství, D+M D85, popis viz výpis výrobků | ks | 1 | 51015 | 51015
286 | 766086 | Dveře, zárubeň, kování, příslušenství, D+M D86, popis viz výpis výrobků | ks | 1 | 17499 | 17499
287 | 766087 | Dveře, zárubeň, kování, příslušenství, D+M D87, popis viz výpis výrobků | ks | 1 | 7704.5 | 7704.5
288 | 766088 | Dveře, zárubeň, kování, příslušenství, D+M D88, popis viz výpis výrobků | ks | 1 | 51015 | 51015
289 | 766089 | Dveře, zárubeň, kování, příslušenství, D+M D89, popis viz výpis výrobků | ks | 1 | 8113 | 8113
290 | 766090 | Dveře, zárubeň, kování, příslušenství, D+M D90, popis viz výpis výrobků | ks | 1 | 15276 | 15276
291 | 766091 | Dveře, zárubeň, kování, příslušenství, D+M D91, popis viz výpis výrobků | ks | 1 | 15276 | 15276
292 | 766092 | Dveře, zárubeň, kování, příslušenství, D+M D92, popis viz výpis výrobků | ks | 1 | 9785 | 9785
293 | 766093 | Dveře, zárubeň, kování, příslušenství, D+M D93, popis viz výpis výrobků | ks | 1 | 9785 | 9785
294 | 766094 | Dveře, zárubeň, kování, příslušenství, D+M D94, popis viz výpis výrobků | ks | 1 | 9785 | 9785
295 | 766095 | Dveře, zárubeň, kování, příslušenství, D+M D95, popis viz výpis výrobků | ks | 1 | 15276 | 15276
296 | 766096 | Dveře, zárubeň, kování, příslušenství, D+M D96, popis viz výpis výrobků | ks | 1 | 15276 | 15276
297 | 766097 | Dveře, zárubeň, kování, příslušenství, D+M D97, popis viz výpis výrobků | ks | 1 | 7809 | 7809
298 | 766098 | Dveře, zárubeň, kování, příslušenství, D+M D98, popis viz výpis výrobků | ks | 1 | 9785 | 9785
299 | 766099 | Dveře, zárubeň, kování, příslušenství, D+M D99, popis viz výpis výrobků | ks | 1 | 15276 | 15276
300 | 766100 | Dveře, zárubeň, kování, příslušenství, D+M D100, popis viz výpis výrobků | ks | 1 | 15523 | 15523
301 | 766101 | Dveře, zárubeň, kování, příslušenství, D+M D101, popis viz výpis výrobků | ks | 1 | 15523 | 15523
302 | 766102 | Dveře, zárubeň, kování, příslušenství, D+M D102, popis viz výpis výrobků | ks | 1 | 15523 | 15523
303 | 766103 | Dveře, zárubeň, kování, příslušenství, D+M D103, popis viz výpis výrobků | ks | 1 | 15523 | 15523
304 | 766104 | Dveře, zárubeň, kování, příslušenství, D+M D104, popis viz výpis výrobků | ks | 1 | 15523 | 15523
305 | 766105 | Dveře, zárubeň, kování, příslušenství, D+M D105, popis viz výpis výrobků | ks | 1 | 67165 | 67165
306 | 766111 | Parapetní deska vnitřní š. nad 600, D+M popis viz výpis výrobků | m | 7.75 | 1501 | 11632.75
|  | 1,15*3+1,6+1,7+1 |  | 7.75
307 | 766112 | Parapetní deska vnitřní š. 500-600, D+M popis viz výpis výrobků | m | 5.6 | 1054.5 | 5905.2
|  | 1+1,15*4 |  | 5.6
308 | 766113 | Parapetní deska vnitřní š. 400-500, D+M popis viz výpis výrobků | m | 19.71 | 850.25 | 16758.43
|  | 1*2+1,15+0,67*3+1,8*2+1,8*2 |  | 12.36
|  | 0,67*2+1*4+0,67*3 |  | 7.35
309 | 766114 | Parapetní deska vnitřní š.do 400, D+M popis viz výpis výrobků | m | 37.8 | 647.9 | 24490.62
|  | 1,8*10+1,8*11 |  | 37.8
Díl: | 767 | Konstrukce zámečnické |  |  |  | 961480.37
315 | 76701 | Větrací mřížka 250/250, D+M 1/Z, popis viz výpis výrobků | ks | 1 | 570 | 570
316 | 76702 | Stožář dl.4m, 48x3mm (25kg), D+M 2/Z, popis viz výpis výrobků | ks | 2 | 5225 | 10450
317 | 76705 | Madlo schodiště, D+M 5/Z, popis viz výpis výrobků | m | 6.64 | 845.5 | 5614.12
|  | 3,32*2 |  | 6.64
318 | 76706 | Madlo schodiště, D+M 6/Z, popis viz výpis výrobků | m | 20.5 | 845.5 | 17332.75
|  | 3,2+3,2+3,05+4,35+3,35+3,35 |  | 20.5
319 | 76707 | Zábradlí schodiště (175kg), D+M 7/Z, popis viz výpis výrobků | ks | 1 | 33060 | 33060
320 | 76708 | Madlo na stěnách chodeb, D+M 8/Z, popis viz výpis výrobků | m | 90 | 779 | 70110
|  | 23+23+23+21 |  | 90
321 | 76709 | Vyrovnávací kovové schody (400kg), D+M 9/Z, popis viz výpis výrobků | ks | 1 | 43700 | 43700
322 | 76710 | Vyrovnávací kovové schody (210kg), D+M 10/Z, popis viz výpis výrobků | ks | 1 | 24937.5 | 24937.5
323 | 76711 | Zábradlí před oknem z půdního prostoru (38kg), D+M 11/Z, popis viz výpis výrobků | ks | 1 | 7030 | 7030
324 | 76712 | Atyp kryt na otopné těleso, D+M 12/Z, popis viz výpis výrobků | ks | 83 | 3990 | 331170
|  | 14+36+14+16+3 |  | 83
325 | 76713 | Pouzdro dveří, D+M 13/Z, popis viz výpis výrobků | ks | 19 | 13224 | 251256
326 | 76714 | Záchytný systém, D+M Z/14, popis viz výpis výrobků | soub | 1 | 166250 | 166250
Díl: | 7691 | Otvorové prvky vnější |  |  |  | 593447.9
327 | 769101 | Okno Al 750/1500, D+M - komplet O1, popis viz výpis výrobků | ks | 1 | 33582.5 | 33582.5
328 | 769102 | Okno dřevěné 1800/1800, D+M - komplet O2, popis viz výpis výrobků | ks | 1 | 38214.7 | 38214.7
329 | 769103 | Okno Al 750/1500, D+M - komplet O3, popis viz výpis výrobků | ks | 1 | 33582.5 | 33582.5
330 | 769104 | Okno dřevěné 1800/1800, D+M - komplet O4, popis viz výpis výrobků | ks | 1 | 38214.7 | 38214.7
331 | 769105 | Okno Al 750/1500, D+M - komplet O5, popis viz výpis výrobků | ks | 1 | 30732.5 | 30732.5
332 | 769106 | Okno Al 750/1500, D+M - komplet O6, popis viz výpis výrobků | ks | 0 | 0 | 0
333 | 769107 | Okno plast 670/1200, D+M - komplet O7, popis viz výpis výrobků | ks | 1 | 9861 | 9861
334 | 769108 | Okno plast 670/1200, D+M - komplet O8, popis viz výpis výrobků | ks | 1 | 9861 | 9861
335 | 769109 | Okno plast 1000/1200, D+M - komplet O9, popis viz výpis výrobků | ks | 1 | 14687 | 14687
336 | 769110 | Okno plast 1000/1200, D+M - komplet O10, popis viz výpis výrobků | ks | 1 | 14687 | 14687
337 | 769111 | Okno plast 1000/1200, D+M - komplet O11, popis viz výpis výrobků | ks | 1 | 14687 | 14687
338 | 769112 | Okno plast 1000/1200, D+M - komplet O12, popis viz výpis výrobků | ks | 1 | 14687 | 14687
338a | 769112a | Okno plast 1000/1200, D+M - komplet O13, popis viz výpis výrobků | ks | 1 | 23256 | 23256
339 | 769114 | Okno plast 1800/1500, žaluzie, D+M - komplet O14, popis viz výpis výrobků | ks | 1 | 23256 | 23256
340 | 769115 | Okno plast 1800/1500, žaluzie, D+M - komplet O15, popis viz výpis výrobků | ks | 1 | 23256 | 23256
341 | 769116 | Okno plast 1800/1500, žaluzie, D+M - komplet O16, popis viz výpis výrobků | ks | 1 | 23256 | 23256
342 | 769117 | Okno plast 1800/1500, žaluzie, D+M - komplet O17, popis viz výpis výrobků | ks | 1 | 23256 | 23256
342a | 769117a | Okno plast 1800/1500, žaluzie, D+M - komplet O18, popis viz výpis výrobků | ks | 1 | 23256 | 23256
343 | 769119 | Okno plast 1800/1500, žaluzie, D+M - komplet O19, popis viz výpis výrobků | ks | 1 | 23256 | 23256
344 | 769120 | Okno plast 1800/1500, žaluzie, D+M - komplet O20, popis viz výpis výrobků | ks | 1 | 23256 | 23256
345 | 769121 | Okno plast 1800/1500, žaluzie, D+M - komplet O21, popis viz výpis výrobků | ks | 1 | 23256 | 23256
346 | 769122 | Okno plast 1800/1500, žaluzie, D+M - komplet O22, popis viz výpis výrobků | ks | 1 | 23256 | 23256
347 | 769122 | Okno plast 1800/1500, žaluzie, D+M - komplet O22, popis viz výpis výrobků | ks | 0 | 0 | 0
348 | 769123 | Okno plast 1800/1500, žaluzie, D+M - komplet O23, popis viz výpis výrobků | ks | 1 | 23256 | 23256
349 | 769124 | Okno plast 1800/1500, žaluzie, D+M - komplet O24, popis viz výpis výrobků | ks | 1 | 23256 | 23256
350 | 769125 | Okno dřevěné 450/730, D+M - komplet O25, popis viz výpis výrobků | ks | 1 | 6840 | 6840
351 | 769126 | Okno dřevěné 450/730, D+M - komplet O26, popis viz výpis výrobků | ks | 1 | 6840 | 6840
352 | 769127 | Okno dřevěné 450/730, D+M - komplet O27, popis viz výpis výrobků | ks | 1 | 6840 | 6840
353 | 769128 | Okno dřevěné 450/730, D+M - komplet O28, popis viz výpis výrobků | ks | 1 | 6840 | 6840
354 | 769129 | Okno plast 1350/750, D+M - komplet O29, popis viz výpis výrobků | ks | 1 | 11799 | 11799
355 | 769130 | Okno plast 1800/1250, D+M - komplet O30, popis viz výpis výrobků | ks | 1 | 22420 | 22420
Díl: | 771 | Podlahy z dlaždic a obklady |  |  |  | 162468.51
356 | 771101210R00 | Penetrace podkladu pod dlažby | m2 | 128.53 | 28.5 | 3663.11
357 | 771575118R00 | Montáž podlah keram.,hladké, tmel, 60x60 cm vč.silikonování, ker.sokl | m2 | 128.53 | 665 | 85472.45
|  | sp7 : 4,69+3,66+3,9+3,58+3,84+1,47+3,14+3,17+3,3+1,3+3,12+4,05+3,62+1,42+2,89 |  | 47.15
|  | sp7+8 : 11,82+3,22+5,05+4,4+10,55+3,09+3,34+4,81+4,8+13,02+3,6+3,33+4,95 |  | 75.98
|  | sp8 : 5,4 |  | 5.4
358 | 998771201R00 | Přesun hmot pro podlahy z dlaždic, výšky do 6 m | % | 1771.953 | 5.1965 | 9207.95
359 | 77101OA0 | Dodávka dlažby | m2 | 150 | 427.5 | 64125
Díl: | 776 | Podlahy povlakové |  |  |  | 724346.31
360 | 776520010RAH | Podlaha povlaková z PVC pásů, soklík podlahovina dle specifikace výpisu podlah | m2 | 819.86 | 883.5 | 724346.31
|  | sp6 : 14,64+14,98+7,75+23,7+9,29+15,01+20,26+15,38+15,07+11,63+21,22+17,93 |  | 186.86
|  | 9,18+41,3+15,82+14,88+14,45+18,71+11,62+17,03+11,21 |  | 154.2
|  | 47,52+8,96+8,08+25,04+13,89+13,27+15,81+14,87+14,54+19,84+11,39+17,64+11,19+16,48 |  | 238.52
|  | 49,53+9,72+8,24+25,09+12,77+12,87+17,49+14,64+19,06+10,64+18,02+11,94+15,94+14,33 |  | 240.28
Díl: | 781 | Obklady keramické |  |  |  | 623667.05
361 | 781101210R00 | Penetrace podkladu pod obklady | m2 | 612.7974 | 28.5 | 17464.73
362 | 781475124R00 | Obklad vnitřní stěn keramický, do tmele, 60x60 cm vč.silikonování | m2 | 612.7974 | 665 | 407510.27
|  | 1pp : 3,275*0,6 |  | 1.97
|  | (2,95+4,6)*2*2,1-1,6 |  | 30.11
|  | (3,325+5,2)*2*2,1-1,8 |  | 34.01
|  | 1,5*2,1+(0,875*2+0,255+0,155+0,125+2,075+1,81+1,325+1)*2*2,1-1,6-1,4*2 |  | 34.43
|  | (2,05+2)*2*2,1-1,6-1,8 |  | 13.61
|  | (2,65+0,6+1,2+1)*2*2,1-1,6-1,4*2+1*2,1+1,85*2,1 |  | 24.48
|  | 1,5*2,1+1*2,1 |  | 5.25
|  | 1np : (2,175+1,75+2,55+1,05+1,05+1,05+1,25+1,2)*2*2,1-1,8-1,4*4 |  | 43.31
|  | (2,725+5,057+2,325+1,41)*2*2,1-2,4-1,8+1,05*2,1+(3,165+0,6*2)*0,6 |  | 49
|  | 1,3*2,1+(1,8+1,85)*2*2,1-1,8*2+(1,85+2,35)*2*2,1-1,8 |  | 30.3
|  | (2,525+2)*2*2,1-1,8*2+1*2,1 |  | 17.5
|  | 2np : (2,15+1,8+2,55+1,2+1,15+1,05+1,25+1,2)*2*2,1-1,8-1,4*4 |  | 44.47
|  | (2,85+5,05+2,125+1,425)*2*2,1-2,2-1,6+(1,4+1,1+0,7)*2,1+(3,0+0,6*2)*0,6 |  | 53.53
|  | 3,5*2,1+((1,8+1,85)*2*2,1-1,8*2)*2+(1,9+2,5)*2*2,1-1,8 |  | 47.49
|  | (2,575+2)*2*2,1-1,8*2+1*2,1 |  | 17.71
|  | 3np : (2,325+1,74)*2*2,1-1,8+(2,75+1+1,15+1,1+1,35+1,1)*2*2,1-1,4*4 |  | 45.16
|  | (2,95+5+2,125+1,45)*2*2,1-1,8-2,2+(1,3+0,7+1,1)*2,1+(0,6*2+2,725)*0,6 |  | 53.27
|  | 3,5*2,1+((1,8+2)*2*2,1-1,8*2)*2+(2+2,7)*2*2,1-1,8 |  | 50.01
|  | (2,45+2)*2*2,1-1,8*2+1*2,1 |  | 17.19
363 | 998781201R00 | Přesun hmot pro obklady keramické, výšky do 6 m | % | 8446.2586 | 2.66 | 22467.05
364 | 78101 | Dodávka obkladu | m2 | 700 | 251.75 | 176225
Díl: | 784 | Malby |  |  |  | 357520.09
365 | 784402801R00 | Odstranění malby oškrábáním v místnosti H do 3,8 m | m2 | 2256.1117 | 19 | 42866.12
|  | 1pp : (9,95+4,5+22,44+13,15+10,65+5,4+10,6+5,56+2,95+4,6+2,7+4,6+2,85+3,75)*2*2,74 |  | 568.28
|  | 1np : (5+4,95+2,6+5,6+2,75+5,6+2,75+5,76+2,65+5,76+4,9+4,97+2,975+4,71+2,45+4,71+18,85+3,8+3,95+5,875+4,7+22,315+7,35+2,25+5,4)*2*3,05 |  | 870.01
|  | 2np : (5+4,95+2,7+5,6+2,855+5,6+5,9+2,495+5,9+2,85+5,9+2,55+4,899+4,95+5+2,95+2,475+5+4,25+5+3,9+3,95+4,7+2,7+3,2+4,7+24,18+2,15+4,7)*2*2,9 |  | 817.82
366 | 784191101R00 | Penetrace podkladu univerzální 1x | m2 | 5184.6673 | 17.1 | 88657.81
366a | 784114212R00 | Malba, malířský latex, bílá, bez penetrace, 2 x | m2 | 230 | 102.6 | 23598
367 | 784195212R00 | Malba tekutá, bílá, 2 x | m2 | 4954.6673 | 40.85 | 202398.16
|  | 2*(411,5327+441,5637+57,4305+78,51+15,51) |  | 2009.09
|  | 1763,351+263,0625 |  | 2026.41
|  | 106,02+35,67 |  | 141.69
|  | 729,64+47,83 |  | 777.47
Díl: | M33 | Montáže dopravních zařízení a vah-výtahy |  |  |  | 1194150
368 | 33001 | Výtah, D+M | ks | 1 | 1194150 | 1194150
| Celkem |  |  |  |  | 26390300
Poznámky uchazeče k zadání

## 01 11199_02 Pol
Položkový rozpočet | [27 empty] | #TypZaznamu#
S: | 11199 | Rekce budovy Domov pro seniory Frýdek - Místek | [25 empty] | STA
O: | 01 | Rekce budovy Domov pro seniory Frýdek - Místek | [22 empty] | STA |  |  | OBJ
R: | 11199/02 | ZTI | [25 empty] | ROZ
P.č. | Číslo položky | Název položky | MJ | Množství | Cena / MJ | Celkem | Dodávka | Dodávka celk. | Montáž | Montáž celk. | DPH | Cena s DPH | Hmotnost / MJ | Hmotnost celk.(t) | Dem. hmotnost / MJ | Dem. hmotnost celk.(t) | Ceník | Cen. soustava / platnost | Cenová úroveň | Nhod / MJ | Nhod celk. | Dodavatel | Typ položky | Stav položky
Díl: | HSV | Práce a dodávky HSV |  |  |  | 4499.04 |  | 0 |  | 4260 |  | 5443.8384 |  | 0 |  | 0 |  |  |  |  | 0 | [6 empty] | DIL
1 | 7211-14 | Podomítkový plastový sifon pro odvod kondenzátu DN 32, D+M | ks | 3 | 1499.68 | 4499.04 | 0 | 0 | 1420 | 4260 | 21 | 5443.8384 | 0 | 0 | 0 | 0 |  | Vlastní | Indiv | 0 | 0 |  | Práce | Běžná |  |  |  | POL1_1
Díl: | 1 | Zemní práce |  |  |  | 49979.4 |  | 0 |  | 65760 |  | 60475.074 |  | 0 |  | 0 |  |  |  |  | 0 | [6 empty] | DIL
2 | 132212131 | Hloubení nezapažených rýh šířky do 800 mm ručně s urovnáním dna do předepsaného profilu a spádu v hornině třídy těžitelnosti I skupiny 3 soudržných | m3 | 30 | 1056.79 | 31703.7 | 0 | 0 | 1390 | 41700 | 21 | 38361.477 | 0 | 0 | 0 | 0 |  | URS | ÚRS 23 01 | 0 | 0 |  | Práce | Běžná |  |  |  | POL1_1
3 | 174112102 | Zásyp sypaninou z jakékoliv horniny při překopech inženýrských sítí ručně objemu do 30 m3 s uložením výkopku ve vrstvách se zhutněním v uzavřených prostorách s urovnáním povrchu zásypu | m3 | 30 | 609.19 | 18275.7 | 0 | 0 | 802 | 24060 | 21 | 22113.597 | 0 | 0 | 0 | 0 |  | URS | ÚRS 23 01 | 0 | 0 |  | Práce | Běžná |  |  |  | POL1_1
Díl: | 3 | Svislé a kompletní konstrukce |  |  |  | 139249.74 |  | 0 |  | 127170 |  | 168492.1854 |  | 35.84 |  | 0 |  |  |  |  | 161.22 | [6 empty] | DIL
4 | 346244371R00 | Zazdívka rýh, potrubí, nik (výklenků) nebo kapes z pálených cihel na maltu tl. 140 mm | m2 | 141.3 | 985.49 | 139249.74 | 0 | 0 | 900 | 127170 | 21 | 168492.1854 | 0.25365 | 35.84 | 0 | 0 |  | RTS 23/ I | ÚRS 22 01 | 1.141 | 161.22 |  | Práce | Běžná |  |  |  | POL1_1
Díl: | 6 | Úpravy povrchů, podlahy a osazování výplní |  |  |  | 140174.26 |  | 0 |  | 128894 |  | 169610.8546 |  | 9.13 |  | 0 |  |  |  |  | 0 | [6 empty] | DIL
5 | 612135101 | Hrubá výplň rýh maltou jakékoli šířky rýhy ve stěnách | m2 | 124 | 524.97 | 65096.28 | 0 | 0 | 450 | 55800 | 21 | 78766.4988 | 0.04 | 4.96 | 0 | 0 |  | URS | ÚRS 22 01 | 0 | 0 |  | Práce | Běžná |  |  |  | POL1_1
6 | 612321141 | Omítka vápenocementová vnitřních ploch nanášená ručně dvouvrstvá, tloušťky jádrové omítky do 10 mm a tloušťky štuku do 3 mm štuková svislých konstrukcí stěn | m2 | 227 | 330.74 | 75077.98 | 0 | 0 | 322 | 73094 | 21 | 90844.3558 | 0.01838 | 4.17 | 0 | 0 |  | URS | ÚRS 22 01 | 0 | 0 |  | Práce | Běžná |  |  |  | POL1_1
Díl: | 8 | Trubní vedení |  |  |  | 17919 |  | 0 |  | 33330 |  | 21681.99 |  | 0 |  | 0 |  |  |  |  | 72.6 | [6 empty] | DIL
7 | 892241111R00 | Tlakové zkoušky vodou na potrubí DN do 80 | m | 1650 | 10.86 | 17919 | 0 | 0 | 20.2 | 33330 | 21 | 21681.99 | 0 | 0 | 0 | 0 |  | RTS 23/ I | ÚRS 23 01 | 0.044 | 72.6 |  | Práce | Běžná |  |  |  | POL1_1
Díl: | 9 | Ostatní konstrukce a práce, bourání |  |  |  | 304037.45 |  | 0 |  | 407536 |  | 367885.3145 |  | 0 |  | 88.94 |  |  |  |  | 1014.21 | [6 empty] | DIL
8 | 97104-0 | Vybourání otvorů v betonových příčkách a zdech základových nebo nadzákladových plochy do 0,09 m2, tl. do 750 mm | ks | 8 | 856.62 | 6852.96 | 0 | 0 | 1980 | 15840 | 21 | 8292.0816 | 0 | 0 | 0 | 0 |  | Vlastní | Indiv | 0 | 0 |  | Práce | Běžná |  |  |  | POL1_1
9 | 971042341R00 | Vybourání otvorů v betonových příčkách a zdech základových nebo nadzákladových plochy do 0,09 m2, tl. do 300 mm | kus | 5 | 440.98 | 2204.9 | 0 | 0 | 671 | 3355 | 21 | 2667.929 | 0 | 0 | 0.059 | 0.3 |  | RTS 23/ I | ÚRS 23 01 | 1.636 | 8.18 |  | Práce | Běžná |  |  |  | POL1_1
10 | 971042351R00 | Vybourání otvorů v betonových příčkách a zdech základových nebo nadzákladových plochy do 0,09 m2, tl. do 450 mm | kus | 3 | 818.01 | 2454.03 | 0 | 0 | 1210 | 3630 | 21 | 2969.3763 | 0 | 0 | 0.089 | 0.27 |  | RTS 23/ I | ÚRS 23 01 | 2.943 | 8.83 |  | Práce | Běžná |  |  |  | POL1_1
11 | 971042361R00 | Vybourání otvorů v betonových příčkách a zdech základových nebo nadzákladových plochy do 0,09 m2, tl. do 600 mm | kus | 2 | 1014.67 | 2029.34 | 0 | 0 | 1620 | 3240 | 21 | 2455.5014 | 0 | 0 | 0.119 | 0.24 |  | RTS 23/ I | ÚRS 23 01 | 3.942 | 7.88 |  | Práce | Běžná |  |  |  | POL1_1
12 | 973049551R00 | Vysekání výklenků nebo kapes ve zdivu betonovém kapes pro osazování různých konstrukcí v základech, dlažbách apod., velikosti 200/200 mm, hl. do 300 mm | kus | 7 | 614.11 | 4298.77 | 0 | 0 | 963 | 6741 | 21 | 5201.5117 | 0 | 0 | 0.024 | 0.17 |  | RTS 23/ I | ÚRS 23 01 | 2.35 | 16.45 |  | Práce | Běžná |  |  |  | POL1_1
13 | 974031153R00 | Vysekání rýh ve zdivu cihelném na maltu vápennou nebo vápenocementovou do hl. 100 mm a šířky do 100 mm | m | 648 | 102.55 | 66452.4 | 0 | 0 | 132 | 85536 | 21 | 80407.404 | 0 | 0 | 0.018 | 11.66 |  | RTS 23/ I | ÚRS 22 01 | 0.342 | 221.62 |  | Práce | Běžná |  |  |  | POL1_1
14 | 974031387R00 | Vysekání rýh ve zdivu cihelném na maltu vápennou nebo vápenocementovou pro komínové nebo ventilační průduchy do hl. 300 mm a šířky do 300 mm | m | 471 | 466.55 | 219745.05 | 0 | 0 | 614 | 289194 | 21 | 265891.5105 | 0 | 0 | 0.162 | 76.3 |  | RTS 23/ I | ÚRS 22 01 | 1.595 | 751.25 |  | Práce | Běžná |  |  |  | POL1_1
Díl: | 997 | Přesun sutě |  |  |  | 446802.49 |  | 0 |  | 533995.79 |  | 540631.0129 |  | 0 |  | 0 |  |  |  |  | 0 | [6 empty] | DIL
15 | 997002611 | Nakládání suti a vybouraných hmot na dopravní prostředek pro vodorovné přemístění | t | 122.2 | 97.05 | 11859.51 | 0 | 0 | 118 | 14419.6 | 21 | 14350.0071 | 0 | 0 | 0 | 0 |  | URS | ÚRS 22 01 | 0 | 0 |  | Práce | Běžná |  |  |  | POL1_1
16 | 997013154 | Vnitrostaveništní doprava suti a vybouraných hmot vodorovně do 50 m svisle somezením mechanizace pro budovy a haly výšky přes 12 do 15 m | t | 122.2 | 985.38 | 120413.44 | 0 | 0 | 1730 | 211406 | 21 | 145700.2624 | 0 | 0 | 0 | 0 |  | URS | ÚRS 23 01 | 0 | 0 |  | Práce | Běžná |  |  |  | POL1_1
17 | 997013219 | Vnitrostaveništní doprava suti a vybouraných hmot vodorovně do 50 m Příplatek kcenám -3111 až -3217 za zvětšenou vodorovnou dopravu přes vymezenou dopravní vzdálenost za každých dalších i započatých | t | 610.88 | 56.83 | 34716.31 | 0 | 0 | 99.7 | 60904.74 | 21 | 42006.7351 | 0 | 0 | 0 | 0 |  | URS | ÚRS 23 01 | 0 | 0 |  | Práce | Běžná |  |  |  | POL1_1
18 | 997013501 | Odvoz suti a vybouraných hmot na skládku nebo meziskládku se složením, na vzdálenost do 1 km | t | 122.2 | 238.98 | 29203.36 | 0 | 0 | 286 | 34949.2 | 21 | 35336.0656 | 0 | 0 | 0 | 0 |  | URS | ÚRS 22 01 | 0 | 0 |  | Práce | Běžná |  |  |  | POL1_1
19 | 997013509 | Odvoz suti a vybouraných hmot na skládku nebo meziskládku se složením, na vzdálenost Příplatek k ceně za každý další i započatý 1 km přes 1 km | t | 2321.3 | 10.44 | 24234.37 | 0 | 0 | 12.5 | 29016.25 | 21 | 29323.5877 | 0 | 0 | 0 | 0 |  | URS | ÚRS 22 01 | 0 | 0 |  | Práce | Běžná |  |  |  | POL1_1
20 | 99710-0 | Poplatek za skládku suti - směs betonu,cihel,dřeva | t | 122.2 | 1852.5 | 226375.5 | 0 | 0 | 1500 | 183300 | 21 | 273914.355 | 0 | 0 | 0 | 0 |  | Vlastní | Indiv | 0 | 0 |  | Práce | Běžná |  |  |  | POL1_1
Díl: | 713 | Izolace tepelné |  |  |  | 57880.26 |  | 2759 |  | 2581 |  | 70035.1146 |  | 0.16 |  | 0 |  |  |  |  | 0 | [6 empty] | DIL
21 | 713491151 | Montáž izolace tepelné potrubí a ohybů - doplňky a konstrukční součástí ukončení líce izolace hliníkovou ukončovací páskou s přelepením samolepící Al páskou | m2 | 89 | 360.74 | 32105.86 | 0 | 0 | 29 | 2581 | 21 | 38848.0906 | 0 | 0 | 0 | 0 |  | URS | ÚRS 23 01 | 0 | 0 |  | Práce | Běžná |  |  |  | POL1_7
22 | 63154001 | páska samolepící hliníková š 50mm dl 50m | m | 1780 | 14.48 | 25774.4 | 1.55 | 2759 | 0 | 0 | 21 | 31187.024 | 9e-05 | 0.16 | 0 | 0 |  | URS | ÚRS 23 01 | 0 | 0 |  | Specifikace | Běžná |  |  |  | POL3_0
Díl: | 721 | Zdravotechnika - vnitřní kanalizace |  |  |  | 418181.54 |  | 37830 |  | 447592.38 |  | 505999.6634 |  | 1.09 |  | 2.06 |  |  |  |  | 110.23 | [6 empty] | DIL
23 | 7211-01 | Jednoduchá odbočka 125/125-45° PVC-KG | ks | 12 | 180.98 | 2171.76 | 0 | 0 | 280 | 3360 | 21 | 2627.8296 | 0 | 0 | 0 | 0 |  | Vlastní | Indiv | 0 | 0 |  | Práce | Běžná |  |  |  | POL1_7
24 | 7211-02 | Oblouk 125-45° PVC-KG | ks | 58 | 145.99 | 8467.42 | 0 | 0 | 180 | 10440 | 21 | 10245.5782 | 0 | 0 | 0 | 0 |  | Vlastní | Indiv | 0 | 0 |  | Práce | Běžná |  |  |  | POL1_7
25 | 7211-03 | Oblouk 110-45° PVC-KG | ks | 4 | 121.86 | 487.44 | 0 | 0 | 160 | 640 | 21 | 589.8024 | 0 | 0 | 0 | 0 |  | Vlastní | Indiv | 0 | 0 |  | Práce | Běžná |  |  |  | POL1_7
26 | 7211-04 | Koleno 50-45° polypropylen HT | ks | 264 | 28.96 | 7645.44 | 0 | 0 | 118 | 31152 | 21 | 9250.9824 | 0 | 0 | 0 | 0 |  | Vlastní | Indiv | 0 | 0 |  | Práce | Běžná |  |  |  | POL1_7
27 | 7211-05 | Jednoduchá odbočka 50/50-45° polypropylen HT | ks | 15 | 54.29 | 814.35 | 0 | 0 | 124 | 1860 | 21 | 985.3635 | 0 | 0 | 0 | 0 |  | Vlastní | Indiv | 0 | 0 |  | Práce | Běžná |  |  |  | POL1_7
28 | 7211-06 | Koleno 75-45° polypropylen HT | ks | 7 | 48.26 | 337.82 | 0 | 0 | 113 | 791 | 21 | 408.7622 | 0 | 0 | 0 | 0 |  | Vlastní | Indiv | 0 | 0 |  | Práce | Běžná |  |  |  | POL1_7
29 | 7211-07 | Koleno 110-45° polypropylen HT | ks | 153 | 96.52 | 14767.56 | 0 | 0 | 148 | 22644 | 21 | 17868.7476 | 0 | 0 | 0 | 0 |  | Vlastní | Indiv | 0 | 0 |  | Práce | Běžná |  |  |  | POL1_7
30 | 7211-08 | Nesouosá redukce 110/50 polypropylen HT | ks | 4 | 60.33 | 241.32 | 0 | 0 | 138 | 552 | 21 | 291.9972 | 0 | 0 | 0 | 0 |  | Vlastní | Indiv | 0 | 0 |  | Práce | Běžná |  |  |  | POL1_7
31 | 7211-09 | Jednoduchá odbočka 110/50-45° polypropylen HT | ks | 2 | 121.86 | 243.72 | 0 | 0 | 170 | 340 | 21 | 294.9012 | 0 | 0 | 0 | 0 |  | Vlastní | Indiv | 0 | 0 |  | Práce | Běžná |  |  |  | POL1_7
32 | 7211-10 | Jednoduchá odbočka 110/75-45° polypropylen HT | ks | 1 | 12.07 | 12.07 | 0 | 0 | 190 | 190 | 21 | 14.6047 | 0 | 0 | 0 | 0 |  | Vlastní | Indiv | 0 | 0 |  | Práce | Běžná |  |  |  | POL1_7
33 | 721110802R00 | Demontáž potrubí z kameninových trub normálních nebo kyselinovzdorných do DN 100 | m | 210 | 168.91 | 35471.1 | 0 | 0 | 119 | 24990 | 21 | 42920.031 | 0 | 0 | 0.00982 | 2.06 |  | RTS 23/ I | ÚRS 23 01 | 0.266 | 55.86 |  | Práce | Běžná |  |  |  | POL1_7
34 | 7211-11 | Jednoduchá odbočka 110/110-45° polypropylen HT | ks | 9 | 155.64 | 1400.76 | 0 | 0 | 189 | 1701 | 21 | 1694.9196 | 0 | 0 | 0 | 0 |  | Vlastní | Indiv | 0 | 0 |  | Práce | Běžná |  |  |  | POL1_7
35 | 721173401 | Potrubí z trub PVC SN4 svodné (ležaté) DN 110 | m | 33 | 843.34 | 27830.22 | 0 | 0 | 416 | 13728 | 21 | 33674.5662 | 0.00142 | 0.05 | 0 | 0 |  | URS | ÚRS 23 01 | 0 | 0 |  | Práce | Běžná |  |  |  | POL1_7
36 | 721173402R00 | Potrubí z trub PVC SN4 svodné (ležaté) DN 125 | m | 65 | 856.62 | 55680.3 | 0 | 0 | 578 | 37570 | 21 | 67373.163 | 0.00744 | 0.48 | 0 | 0 |  | RTS 17/ II | ÚRS 23 01 | 0.428 | 27.82 |  | Práce | Běžná |  |  |  | POL1_7
37 | 721174024 | Potrubí z trub polypropylenových odpadní (svislé) DN 75 | m | 3 | 481.39 | 1444.17 | 0 | 0 | 578 | 1734 | 21 | 1747.4457 | 0.00059 | 0 | 0 | 0 |  | URS | ÚRS 23 01 | 0 | 0 |  | Práce | Běžná |  |  |  | POL1_7
38 | 721174025 | Potrubí z trub polypropylenových odpadní (svislé) DN 110 | m | 220 | 583.95 | 128469 | 0 | 0 | 737 | 162140 | 21 | 155447.49 | 0.00201 | 0.44 | 0 | 0 |  | URS | ÚRS 23 01 | 0 | 0 |  | Práce | Běžná |  |  |  | POL1_7
39 | 721174043 | Potrubí z trub polypropylenových připojovací DN 50 | m | 58 | 307.66 | 17844.28 | 0 | 0 | 531 | 30798 | 21 | 21591.5788 | 0.00048 | 0.03 | 0 | 0 |  | URS | ÚRS 23 01 | 0 | 0 |  | Práce | Běžná |  |  |  | POL1_7
40 | 721174043a | Potrubí z trub polypropylenových připojovací DN 50 stoupací | m | 40 | 324.55 | 12982 | 0 | 0 | 531 | 21240 | 21 | 15708.22 | 0.00048 | 0.02 | 0 | 0 |  | Vlastní | Indiv | 0 | 0 |  | Práce | Běžná |  |  |  | POL1_7
41 | 721174044 | Potrubí z trub polypropylenových připojovací DN 75 | m | 3 | 481.39 | 1444.17 | 0 | 0 | 611 | 1833 | 21 | 1747.4457 | 0.00071 | 0 | 0 | 0 |  | URS | ÚRS 23 01 | 0 | 0 |  | Práce | Běžná |  |  |  | POL1_7
42 | 721194105R00 | Vyměření přípojek na potrubí vyvedení a upevnění odpadních výpustek DN 50 | kus | 104 | 66.36 | 6901.44 | 0 | 0 | 92.9 | 9661.6 | 21 | 8350.7424 | 0 | 0 | 0 | 0 |  | RTS 23/ I | ÚRS 22 01 | 0.174 | 18.1 |  | Práce | Běžná |  |  |  | POL1_7
43 | 721194109R00 | Vyměření přípojek na potrubí vyvedení a upevnění odpadních výpustek DN 110 | kus | 26 | 96.52 | 2509.52 | 0 | 0 | 138 | 3588 | 21 | 3036.5192 | 0 | 0 | 0 | 0 |  | RTS 23/ I | ÚRS 22 01 | 0.259 | 6.73 |  | Práce | Běžná |  |  |  | POL1_7
44 | 721211402 | Podlahové vpusti svodorovným odtokem DN 40/50 s automatickým vztlakovým uzávěrem, mřížka nerez 115x115 | kus | 6 | 2707.39 | 16244.34 | 0 | 0 | 1430 | 8580 | 21 | 19655.6514 | 0.00112 | 0.01 | 0 | 0 |  | URS | ÚRS 23 01 | 0 | 0 |  | Práce | Běžná |  |  |  | POL1_7
45 | 55145002 | kompletní sprchový set 050/1,0 | sada | 13 | 924.18 | 12014.34 | 2910 | 37830 | 0 | 0 | 21 | 14537.3514 | 0.0021 | 0.03 | 0 | 0 |  | URS | ÚRS 23 01 | 0 | 0 |  | Specifikace | Běžná |  |  |  | POL3_0
46 | 721211404 | Podlahové vpusti svodorovným odtokem DN 50/75 spřepadovou trubkou | kus | 1 | 1893 | 1893 | 0 | 0 | 1950 | 1950 | 21 | 2290.53 | 0.00092 | 0 | 0 | 0 |  | URS | ÚRS 23 01 | 0 | 0 |  | Práce | Běžná |  |  |  | POL1_7
47 | 721212122 | Odtokové sprchové žlaby se zápachovou uzávěrkou akrycím roštem délky 750 mm | kus | 2 | 6407.72 | 12815.44 | 0 | 0 | 6300 | 12600 | 21 | 15506.6824 | 0.0039 | 0.01 | 0 | 0 |  | URS | ÚRS 23 01 | 0 | 0 |  | Práce | Běžná |  |  |  | POL1_7
48 | 721212126 | Odtokové sprchové žlaby se zápachovou uzávěrkou akrycím roštem délky 950 mm | kus | 4 | 7392.23 | 29568.92 | 0 | 0 | 6840 | 27360 | 21 | 35778.3932 | 0.00474 | 0.02 | 0 | 0 |  | URS | ÚRS 23 01 | 0 | 0 |  | Práce | Běžná |  |  |  | POL1_7
49 | 721273151 | Ventilační hlavice zpolypropylenu (PP) DN 50 | kus | 1 | 871.09 | 871.09 | 0 | 0 | 996 | 996 | 21 | 1054.0189 | 8e-05 | 0 | 0 | 0 |  | URS | ÚRS 23 01 | 0 | 0 |  | Práce | Běžná |  |  |  | POL1_7
50 | 721273153 | Ventilační hlavice zpolypropylenu (PP) DN 110 | kus | 9 | 871.09 | 7839.81 | 0 | 0 | 954 | 8586 | 21 | 9486.1701 | 0.00029 | 0 | 0 | 0 |  | URS | ÚRS 23 01 | 0 | 0 |  | Práce | Běžná |  |  |  | POL1_7
51 | 721274123 | Ventily přivzdušňovací odpadních potrubí vnitřní DN 100 | kus | 10 | 845.76 | 8457.6 | 0 | 0 | 565 | 5650 | 21 | 10233.696 | 0.00018 | 0 | 0 | 0 |  | URS | ÚRS 23 01 | 0 | 0 |  | Práce | Běžná |  |  |  | POL1_7
52 | 998721103R00 | Přesun hmot pro vnitřní kanalizace stanovený zhmotnosti přesunovaného materiálu vodorovná dopravní vzdálenost do 50 m v objektech výšky přes 12 do 24 m | t | 1.09 | 1202.88 | 1311.14 | 0 | 0 | 842 | 917.78 | 21 | 1586.4794 | 0 | 0 | 0 | 0 |  | RTS 23/ I | ÚRS 23 01 | 1.575 | 1.72 |  | Práce | Běžná |  |  |  | POL1_7
Díl: | 722 | Zdravotechnika - vnitřní vodovod |  |  |  | 962335.34 |  | 0 |  | 1211418.06 |  | 1164425.7614 |  | 2.72 |  | 2.54 |  |  |  |  | 445.37 | [6 empty] | DIL
53 | 722130801R00 | Demontáž potrubí z ocelových trubek pozinkovaných závitových do DN 25 | m | 450 | 59.12 | 26604 | 0 | 0 | 77.4 | 34830 | 21 | 32190.84 | 0 | 0 | 0.00213 | 0.96 |  | RTS 23/ I | ÚRS 23 01 | 0.173 | 77.85 |  | Práce | Běžná |  |  |  | POL1_7
54 | 722130802R00 | Demontáž potrubí z ocelových trubek pozinkovaných závitových přes 25 do DN 40 | m | 250 | 60.33 | 15082.5 | 0 | 0 | 91.2 | 22800 | 21 | 18249.825 | 0 | 0 | 0.00497 | 1.24 |  | RTS 23/ I | ÚRS 23 01 | 0.204 | 51 |  | Práce | Běžná |  |  |  | POL1_7
55 | 722130803R00 | Demontáž potrubí z ocelových trubek pozinkovaných závitových přes 40 do DN 50 | m | 50 | 67.56 | 3378 | 0 | 0 | 107 | 5350 | 21 | 4087.38 | 0 | 0 | 0.0067 | 0.34 |  | RTS 23/ I | ÚRS 23 01 | 0.239 | 11.95 |  | Práce | Běžná |  |  |  | POL1_7
56 | 722174002 | Potrubí zplastových trubek zpolypropylenu PPR svařovaných polyfúzně PN 16 (SDR 7,4) D 20 x 2,8 | m | 895 | 290.77 | 260239.15 | 0 | 0 | 364 | 325780 | 21 | 314889.3715 | 0.00084 | 0.75 | 0 | 0 |  | URS | ÚRS 23 01 | 0 | 0 |  | Práce | Běžná |  |  |  | POL1_7
57 | 722174003 | Potrubí zplastových trubek zpolypropylenu PPR svařovaných polyfúzně PN 16 (SDR 7,4) D 25 x 3,5 | m | 285 | 343.85 | 97997.25 | 0 | 0 | 443 | 126255 | 21 | 118576.6725 | 0.00116 | 0.33 | 0 | 0 |  | URS | ÚRS 23 01 | 0 | 0 |  | Práce | Běžná |  |  |  | POL1_7
58 | 722174004 | Potrubí zplastových trubek zpolypropylenu PPR svařovaných polyfúzně PN 16 (SDR 7,4) D 32 x 4,4 | m | 160 | 451.23 | 72196.8 | 0 | 0 | 524 | 83840 | 21 | 87358.128 | 0.00144 | 0.23 | 0 | 0 |  | URS | ÚRS 23 01 | 0 | 0 |  | Práce | Běžná |  |  |  | POL1_7
59 | 722174005 | Potrubí zplastových trubek zpolypropylenu PPR svařovaných polyfúzně PN 16 (SDR 7,4) D 40 x 5,5 | m | 95 | 548.96 | 52151.2 | 0 | 0 | 633 | 60135 | 21 | 63102.952 | 0.00281 | 0.27 | 0 | 0 |  | URS | ÚRS 23 01 | 0 | 0 |  | Práce | Běžná |  |  |  | POL1_7
60 | 722174006 | Potrubí zplastových trubek zpolypropylenu PPR svařovaných polyfúzně PN 16 (SDR 7,4) D 50 x 6,9 | m | 75 | 700.98 | 52573.5 | 0 | 0 | 836 | 62700 | 21 | 63613.935 | 0.00362 | 0.27 | 0 | 0 |  | URS | ÚRS 23 01 | 0 | 0 |  | Práce | Běžná |  |  |  | POL1_7
61 | 722174007 | Potrubí zplastových trubek zpolypropylenu PPR svařovaných polyfúzně PN 16 (SDR 7,4) D 63 x 8,6 | m | 33 | 837.31 | 27631.23 | 0 | 0 | 1040 | 34320 | 21 | 33433.7883 | 0.0061 | 0.2 | 0 | 0 |  | URS | ÚRS 23 01 | 0 | 0 |  | Práce | Běžná |  |  |  | POL1_7
62 | 722174022 | Potrubí zplastových trubek zpolypropylenu PPR svařovaných polyfúzně PN 20 (SDR 6) D 20 x 3,4 | m | 50 | 290.77 | 14538.5 | 0 | 0 | 377 | 18850 | 21 | 17591.585 | 0.00098 | 0.05 | 0 | 0 |  | URS | ÚRS 23 01 | 0 | 0 |  | Práce | Běžná |  |  |  | POL1_7
63 | 722174023 | Potrubí zplastových trubek zpolypropylenu PPR svařovaných polyfúzně PN 20 (SDR 6) D 25 x 4,2 | m | 165 | 343.85 | 56735.25 | 0 | 0 | 460 | 75900 | 21 | 68649.6525 | 0.00126 | 0.21 | 0 | 0 |  | URS | ÚRS 23 01 | 0 | 0 |  | Práce | Běžná |  |  |  | POL1_7
64 | 722174024 | Potrubí zplastových trubek zpolypropylenu PPR svařovaných polyfúzně PN 20 (SDR 6) D 32 x 5,4 | m | 13 | 451.23 | 5865.99 | 0 | 0 | 547 | 7111 | 21 | 7097.8479 | 0.00153 | 0.02 | 0 | 0 |  | URS | ÚRS 23 01 | 0 | 0 |  | Práce | Běžná |  |  |  | POL1_7
65 | 722181231R00 | Ochrana potrubí termoizolačními trubicemi zpěnového polyetylenu PE přilepenými vpříčných a podélných spojích, tloušťky izolace přes 9 do 13 mm, vnitřního průměru izolace DN do 22 mm | m | 945 | 60.33 | 57011.85 | 0 | 0 | 79.3 | 74938.5 | 21 | 68984.3385 | 7e-05 | 0.07 | 0 | 0 |  | RTS 23/ I | ÚRS 23 01 | 0.135 | 127.58 |  | Práce | Běžná |  |  |  | POL1_7
66 | 722181232R00 | Ochrana potrubí termoizolačními trubicemi zpěnového polyetylenu PE přilepenými vpříčných a podélných spojích, tloušťky izolace přes 9 do 13 mm, vnitřního průměru izolace DN přes 22 do 45 mm | m | 720 | 67.56 | 48643.2 | 0 | 0 | 99.3 | 71496 | 21 | 58858.272 | 9e-05 | 0.06 | 0 | 0 |  | RTS 23/ I | ÚRS 23 01 | 0.135 | 97.2 |  | Práce | Běžná |  |  |  | POL1_7
67 | 722181233R00 | Ochrana potrubí termoizolačními trubicemi zpěnového polyetylenu PE přilepenými vpříčných a podélných spojích, tloušťky izolace přes 9 do 13 mm, vnitřního průměru izolace DN přes 45 do 63 mm | m | 110 | 83.25 | 9157.5 | 0 | 0 | 106 | 11660 | 21 | 11080.575 | 0.00012 | 0.01 | 0 | 0 |  | RTS 23/ I | ÚRS 23 01 | 0.135 | 14.85 |  | Práce | Běžná |  |  |  | POL1_7
68 | 722190401R00 | Zřízení přípojek na potrubí vyvedení a upevnění výpustek do DN 25 | kus | 127 | 183.39 | 23290.53 | 0 | 0 | 238 | 30226 | 21 | 28181.5413 | 0 | 0 | 0 | 0 |  | RTS 23/ I | ÚRS 23 01 | 0.425 | 53.98 |  | Práce | Běžná |  |  |  | POL1_7
69 | 722190901R00 | Opravy ostatní uzavření nebo otevření vodovodního potrubí při opravách včetně vypuštění a napuštění | kus | 2 | 72.39 | 144.78 | 0 | 0 | 92.3 | 184.6 | 21 | 175.1838 | 0 | 0 | 0 | 0 |  | RTS 23/ I | ÚRS 23 01 | 0.165 | 0.33 |  | Práce | Běžná |  |  |  | POL1_7
70 | 722213112R00 | Armatury přírubové zpětné klapky samočinné PN 16 do 200°C (L10 117616) DN 50 | soubor | 2 | 5079.37 | 10158.74 | 0 | 0 | 8440 | 16880 | 21 | 12292.0754 | 0.01722 | 0.03 | 0 | 0 |  | RTS 18/ I | ÚRS 23 01 | 1.095 | 2.19 |  | Práce | Běžná |  |  |  | POL1_7
71 | 722231143 | Armatury se dvěma závity ventily pojistné rohové G 1" | kus | 4 | 1450.21 | 5800.84 | 0 | 0 | 839 | 3356 | 21 | 7019.0164 | 0.00077 | 0 | 0 | 0 |  | URS | ÚRS 23 01 | 0 | 0 |  | Práce | Běžná |  |  |  | POL1_7
72 | 722231286R00 | Armatury se dvěma závity regulátor výstupního tlaku membránový PN 16 do 70 °C G 2" (DN 50) | kus | 2 | 8134.22 | 16268.44 | 0 | 0 | 7010 | 14020 | 21 | 19684.8124 | 0.00883 | 0.02 | 0 | 0 |  | RTS 23/ I | ÚRS 23 01 | 0.92 | 1.84 |  | Práce | Běžná |  |  |  | POL1_7
73 | 722232048 | Armatury se dvěma závity kulové kohouty PN 42 do 185 °C přímé vnitřní závit G 2" | kus | 4 | 914.53 | 3658.12 | 0 | 0 | 1540 | 6160 | 21 | 4426.3252 | 0.00168 | 0.01 | 0 | 0 |  | URS | ÚRS 23 01 | 0 | 0 |  | Práce | Běžná |  |  |  | POL1_7
74 | 722232064 | Armatury se dvěma závity kulové kohouty PN 42 do 185 °C přímé vnitřní závit s vypouštěním G 5/4" | kus | 14 | 548.96 | 7685.44 | 0 | 0 | 1450 | 20300 | 21 | 9299.3824 | 0.0008 | 0.01 | 0 | 0 |  | URS | ÚRS 23 01 | 0 | 0 |  | Práce | Běžná |  |  |  | POL1_7
75 | 722232065 | Armatury se dvěma závity kulové kohouty PN 42 do 185 °C přímé vnitřní závit s vypouštěním G 6/4" | kus | 4 | 720.28 | 2881.12 | 0 | 0 | 1240 | 4960 | 21 | 3486.1552 | 0.0012 | 0 | 0 | 0 |  | URS | ÚRS 23 01 | 0 | 0 |  | Práce | Běžná |  |  |  | POL1_7
76 | 722232127 | Armatury se dvěma závity kulové kohouty PN 42 do 185 °C plnoprůtokové vnitřní závit G 2" | kus | 2 | 1084.64 | 2169.28 | 0 | 0 | 2050 | 4100 | 21 | 2624.8288 | 0.00186 | 0 | 0 | 0 |  | URS | ÚRS 23 01 | 0 | 0 |  | Práce | Běžná |  |  |  | POL1_7
77 | 722250143 | Požární příslušenství a armatury hydrantový systém s tvarově stálou hadicí prosklený D 25 x 30 m | soubor | 4 | 10308.34 | 41233.36 | 0 | 0 | 11400 | 45600 | 21 | 49892.3656 | 0.0302 | 0.12 | 0 | 0 |  | URS | ÚRS 23 01 | 0 | 0 |  | Práce | Běžná |  |  |  | POL1_7
78 | 722262151R00 | Vodoměry pro vodu do 40°C přírubové šroubové horizontální DN 50 | kus | 2 | 11775.44 | 23550.88 | 0 | 0 | 13200 | 26400 | 21 | 28496.5648 | 0.02106 | 0.04 | 0 | 0 |  | RTS 23/ I | ÚRS 23 01 | 1.354 | 2.71 |  | Práce | Běžná |  |  |  | POL1_7
79 | 722270105 | Vodoměrové sestavy závitové G 2" | soubor | 2 | 11688.57 | 23377.14 | 0 | 0 | 10600 | 21200 | 21 | 28286.3394 | 0.01093 | 0.02 | 0 | 0 |  | URS | ÚRS 23 01 | 0 | 0 |  | Práce | Běžná |  |  |  | POL1_7
80 | 998722103R00 | Přesun hmot pro vnitřní vodovod stanovený zhmotnosti přesunovaného materiálu vodorovná dopravní vzdálenost do 50 m v objektech výšky přes 12 do 24 m | t | 2.74 | 843.34 | 2310.75 | 0 | 0 | 754 | 2065.96 | 21 | 2796.0075 | 0 | 0 | 0 | 0 |  | RTS 23/ I | ÚRS 23 01 | 1.421 | 3.89 |  | Práce | Běžná |  |  |  | POL1_7
Díl: | 725 | Zdravotechnika - zařizovací předměty |  |  |  | 916221.96 |  | 137126 |  | 1169653.6 |  | 1108628.5716 |  | 1.46 |  | 1.14 |  |  |  |  | 39.18 | [6 empty] | DIL
81 | 7211-12 | Čistící t-kus DN 110, D+M | ks | 17 | 281.11 | 4778.87 | 0 | 0 | 680 | 11560 | 21 | 5782.4327 | 0 | 0 | 0 | 0 |  | Vlastní | Indiv | 0 | 0 |  | Práce | Běžná |  |  |  | POL1_7
82 | 72511-01 | konstrukce pro uchycení sprchového sedátka do sádrokartonu, 450x494x35, nerez, D+M | ks | 10 | 2410.59 | 24105.9 | 0 | 0 | 3452 | 34520 | 21 | 29168.139 | 0 | 0 | 0 | 0 |  | Vlastní | Indiv | 0 | 0 |  | Práce | Běžná |  |  |  | POL1_7
83 | 72511-02 | sedátko sprchové sklopné, 462x120x450, nerez, D+M | ks | 10 | 4854.96 | 48549.6 | 0 | 0 | 5680 | 56800 | 21 | 58745.016 | 0 | 0 | 0 | 0 |  | Vlastní | Indiv | 0 | 0 |  | Práce | Běžná |  |  |  | POL1_7
84 | 72511-03 | nástěnné výklopné zrcadlo 600x500 mm, hranaté, upevněno kloubově, nastavitelný sklon, D+M | ks | 18 | 3376.99 | 60785.82 | 0 | 0 | 3950 | 71100 | 21 | 73550.8422 | 0 | 0 | 0 | 0 |  | Vlastní | Indiv | 0 | 0 |  | Práce | Běžná |  |  |  | POL1_7
85 | 72511-04 | podpodlahový přečerpávací box pro šedou odpadní vodu, D+M | ks | 1 | 15538.51 | 15538.51 | 0 | 0 | 18500 | 18500 | 21 | 18801.5971 | 0 | 0 | 0 | 0 |  | Vlastní | Indiv | 0 | 0 |  | Práce | Běžná |  |  |  | POL1_7
86 | 725110811R00 | Demontáž klozetů splachovacích s nádrží nebo tlakovým splachovačem | soubor | 10 | 187.01 | 1870.1 | 0 | 0 | 245 | 2450 | 21 | 2262.821 | 0 | 0 | 0.01933 | 0.19 |  | RTS 23/ I | ÚRS 23 01 | 0.59 | 5.9 |  | Práce | Běžná |  |  |  | POL1_7
87 | 725111361 | Zařízení záchodů splachovače automatické pro splachovací nádržku | soubor | 26 | 1862.84 | 48433.84 | 0 | 0 | 9040 | 235040 | 21 | 58604.9464 | 0.00203 | 0.05 | 0 | 0 |  | URS | ÚRS 23 01 | 0 | 0 |  | Práce | Běžná |  |  |  | POL1_7
88 | 725119125 | Zařízení záchodů montáž klozetových mís závěsných na nosné stěny | kus | 26 | 814.39 | 21174.14 | 0 | 0 | 1480 | 38480 | 21 | 25620.7094 | 0.00119 | 0.03 | 0 | 0 |  | URS | ÚRS 23 01 | 0 | 0 |  | Práce | Běžná |  |  |  | POL1_7
89 | 64236051 | klozet keramický bílý závěsný hluboké splachování pro handicapované | kus | 18 | 6447.54 | 116055.72 | 5570 | 100260 | 0 | 0 | 21 | 140427.4212 | 0.0219 | 0.39 | 0 | 0 |  | URS | ÚRS 23 01 | 0 | 0 |  | Specifikace | Běžná |  |  |  | POL3_0
90 | 64236031 | klozet keramický bílý závěsný hluboké splachování 530x360x350mm | kus | 8 | 2439.54 | 19516.32 | 2210 | 17680 | 0 | 0 | 21 | 23614.7472 | 0.015 | 0.12 | 0 | 0 |  | URS | ÚRS 23 01 | 0 | 0 |  | Specifikace | Běžná |  |  |  | POL3_0
91 | 725119131 | Zařízení záchodů montáž klozetových sedátek standardních | kus | 26 | 294.39 | 7654.14 | 0 | 0 | 158 | 4108 | 21 | 9261.5094 | 0 | 0 | 0 | 0 |  | URS | ÚRS 23 01 | 0 | 0 |  | Práce | Běžná |  |  |  | POL1_7
92 | 55167394 | sedátko klozetové duroplastové bílé antibakteriální | kus | 26 | 1233.04 | 32059.04 | 611 | 15886 | 0 | 0 | 21 | 38791.4384 | 0.00128 | 0.03 | 0 | 0 |  | URS | ÚRS 23 01 | 0 | 0 |  | Specifikace | Běžná |  |  |  | POL3_0
93 | 725121521 | Pisoárové záchodky keramické automatické sinfračerveným senzorem | soubor | 3 | 11045.51 | 33136.53 | 0 | 0 | 11400 | 34200 | 21 | 40095.2013 | 0.01608 | 0.05 | 0 | 0 |  | URS | ÚRS 23 01 | 0 | 0 |  | Práce | Běžná |  |  |  | POL1_7
94 | 725122813R00 | Demontáž pisoárů snádrží a 1 záchodkem | soubor | 1 | 132.72 | 132.72 | 0 | 0 | 180 | 180 | 21 | 160.5912 | 0 | 0 | 0.0172 | 0.02 |  | RTS 23/ I | ÚRS 23 01 | 0.403 | 0.4 |  | Práce | Běžná |  |  |  | POL1_7
95 | 725130811R00 | Demontáž pisoárových stání s nádrží jednodílných | soubor | 1 | 548.96 | 548.96 | 0 | 0 | 333 | 333 | 21 | 664.2416 | 0 | 0 | 0.03968 | 0.04 |  | RTS 23/ I | ÚRS 23 01 | 0.744 | 0.74 |  | Práce | Běžná |  |  |  | POL1_7
96 | 725210821R00 | Demontáž umyvadel bez výtokových armatur umyvadel | soubor | 28 | 196.66 | 5506.48 | 0 | 0 | 162 | 4536 | 21 | 6662.8408 | 0 | 0 | 0.01946 | 0.54 |  | RTS 23/ I | ÚRS 23 01 | 0.382 | 10.7 |  | Práce | Běžná |  |  |  | POL1_7
97 | 725211602 | Umyvadla keramická bílá bez výtokových armatur připevněná na stěnu šrouby bez sloupu nebo krytu na sifon, šířka umyvadla 550 mm | soubor | 34 | 1756.66 | 59726.44 | 0 | 0 | 4150 | 141100 | 21 | 72268.9924 | 0.01497 | 0.51 | 0 | 0 |  | URS | ÚRS 23 01 | 0 | 0 |  | Práce | Běžná |  |  |  | POL1_7
98 | 725211701 | Umyvadla keramická bílá bez výtokových armatur připevněná na stěnu šrouby malá (umývátka) stěnová 400 mm | soubor | 3 | 1190.82 | 3572.46 | 0 | 0 | 3730 | 11190 | 21 | 4322.6766 | 0.00946 | 0.03 | 0 | 0 |  | URS | ÚRS 23 01 | 0 | 0 |  | Práce | Běžná |  |  |  | POL1_7
99 | 725220851R00 | Demontáž van akrylátových | soubor | 2 | 376.43 | 752.86 | 0 | 0 | 180 | 360 | 21 | 910.9606 | 0 | 0 | 0.0225 | 0.05 |  | RTS 23/ I | ÚRS 23 01 | 1.15 | 2.3 |  | Práce | Běžná |  |  |  | POL1_7
100 | 725240812R00 | Demontáž sprchových kabin a vaniček bez výtokových armatur vaniček | soubor | 5 | 307.66 | 1538.3 | 0 | 0 | 171 | 855 | 21 | 1861.343 | 0 | 0 | 0.0245 | 0.12 |  | RTS 23/ I | ÚRS 23 01 | 0.383 | 1.92 |  | Práce | Běžná |  |  |  | POL1_7
101 | 725291641 | Doplňky zařízení koupelen a záchodů nerezové madlo sprchové 750 x 450 mm | soubor | 10 | 3064.51 | 30645.1 | 0 | 0 | 1550 | 15500 | 21 | 37080.571 | 0.0011 | 0.01 | 0 | 0 |  | URS | ÚRS 23 01 | 0 | 0 |  | Práce | Běžná |  |  |  | POL1_7
102 | 725291711 | Doplňky zařízení koupelen a záchodů smaltované madla krakorcová, délky 550 mm | soubor | 18 | 1290.96 | 23237.28 | 0 | 0 | 805 | 14490 | 21 | 28117.1088 | 0.00075 | 0.01 | 0 | 0 |  | URS | ÚRS 23 01 | 0 | 0 |  | Práce | Běžná |  |  |  | POL1_7
103 | 725291721 | Doplňky zařízení koupelen a záchodů smaltované madla krakorcová sklopná, délky 550 mm | soubor | 18 | 1477.96 | 26603.28 | 0 | 0 | 1100 | 19800 | 21 | 32189.9688 | 0.00075 | 0.01 | 0 | 0 |  | URS | ÚRS 23 01 | 0 | 0 |  | Práce | Běžná |  |  |  | POL1_7
104 | 725310821R00 | Demontáž dřezů jednodílných bez výtokových armatur na konzolách | soubor | 2 | 124.27 | 248.54 | 0 | 0 | 162 | 324 | 21 | 300.7334 | 0 | 0 | 0.01707 | 0.03 |  | RTS 23/ I | ÚRS 23 01 | 0.362 | 0.72 |  | Práce | Běžná |  |  |  | POL1_7
105 | 725319111 | Dřezy bez výtokových armatur montáž dřezů ostatních typů | soubor | 2 | 441.58 | 883.16 | 0 | 0 | 1040 | 2080 | 21 | 1068.6236 | 0.00043 | 0 | 0 | 0 |  | URS | ÚRS 23 01 | 0 | 0 |  | Práce | Běžná |  |  |  | POL1_7
106 | 55231080 | dřez nerez vestavný matný 560x480mm | kus | 2 | 1719.26 | 3438.52 | 1650 | 3300 | 0 | 0 | 21 | 4160.6092 | 0.004 | 0.01 | 0 | 0 |  | URS | ÚRS 23 01 | 0 | 0 |  | Specifikace | Běžná |  |  |  | POL3_0
107 | 725331211 | Výlevky bez výtokových armatur a splachovací nádrže nerezové připevněné na zeď konzolou 450 x 550 x 300 mm | soubor | 3 | 8427.4 | 25282.2 | 0 | 0 | 18800 | 56400 | 21 | 30591.462 | 0.01869 | 0.06 | 0 | 0 |  | URS | ÚRS 23 01 | 0 | 0 |  | Práce | Běžná |  |  |  | POL1_7
108 | 7258-0 | Demontáž ventilů, baterií, vodoměrů | ks | 62 | 123.06 | 7629.72 | 0 | 0 | 195 | 12090 | 21 | 9231.9612 | 0 | 0 | 0 | 0 |  | Vlastní | Indiv | 0 | 0 |  | Práce | Běžná |  |  |  | POL1_7
109 | 725820801R00 | Demontáž baterií nástěnných do G 3/4 | soubor | 28 | 187.01 | 5236.28 | 0 | 0 | 97 | 2716 | 21 | 6335.8988 | 0 | 0 | 0.00156 | 0.04 |  | RTS 23/ I | ÚRS 23 01 | 0.217 | 6.08 |  | Práce | Běžná |  |  |  | POL1_7
110 | 725821325 | Baterie dřezové stojánkové pákové s otáčivým ústím a délkou ramínka 220 mm | soubor | 11 | 1637.22 | 18009.42 | 0 | 0 | 1630 | 17930 | 21 | 21791.3982 | 0.0018 | 0.02 | 0 | 0 |  | URS | ÚRS 23 01 | 0 | 0 |  | Práce | Běžná |  |  |  | POL1_7
111 | 725822642 | Baterie umyvadlové stojánkové automatické senzorové přívodem teplé a studené vody | soubor | 37 | 5080.57 | 187981.09 | 0 | 0 | 8150 | 301550 | 21 | 227457.1189 | 0.00254 | 0.09 | 0 | 0 |  | URS | ÚRS 23 01 | 0 | 0 |  | Práce | Běžná |  |  |  | POL1_7
112 | 725831311 | Baterie vanové nástěnné pákové bez příslušenství | soubor | 3 | 1909.89 | 5729.67 | 0 | 0 | 1200 | 3600 | 21 | 6932.9007 | 0.00196 | 0.01 | 0 | 0 |  | URS | ÚRS 23 01 | 0 | 0 |  | Práce | Běžná |  |  |  | POL1_7
113 | 725840850R00 | Demontáž baterií sprchových diferenciálních do G 3/4 x 1 | kus | 5 | 131.51 | 657.55 | 0 | 0 | 182 | 910 | 21 | 795.6355 | 0 | 0 | 0.00225 | 0.01 |  | RTS 23/ I | ÚRS 23 01 | 0.407 | 2.04 |  | Práce | Běžná |  |  |  | POL1_7
114 | 725841312 | Baterie sprchové nástěnné pákové | soubor | 2 | 1889.38 | 3778.76 | 0 | 0 | 1090 | 2180 | 21 | 4572.2996 | 0.00184 | 0 | 0 | 0 |  | URS | ÚRS 23 01 | 0 | 0 |  | Práce | Běžná |  |  |  | POL1_7
115 | 725841332 | Baterie sprchové podomítkové (zápustné) s přepínačem a pohyblivým držákem | soubor | 12 | 5080.57 | 60966.84 | 0 | 0 | 3230 | 38760 | 21 | 73769.8764 | 0.00184 | 0.02 | 0 | 0 |  | URS | ÚRS 23 01 | 0 | 0 |  | Práce | Běžná |  |  |  | POL1_7
116 | 725850800R00 | Demontáž odpadních ventilů všech připojovacích dimenzí | kus | 54 | 30.16 | 1628.64 | 0 | 0 | 28.2 | 1522.8 | 21 | 1970.6544 | 0 | 0 | 0.00086 | 0.05 |  | RTS 23/ I | ÚRS 23 01 | 0.063 | 3.4 |  | Práce | Běžná |  |  |  | POL1_7
117 | 725860811R00 | Demontáž zápachových uzávěrek pro zařizovací předměty jednoduchých | kus | 54 | 47.05 | 2540.7 | 0 | 0 | 17 | 918 | 21 | 3074.247 | 0 | 0 | 0.00085 | 0.05 |  | RTS 23/ I | ÚRS 23 01 | 0.038 | 2.05 |  | Práce | Běžná |  |  |  | POL1_7
118 | 725980123 | Dvířka 30/30 | kus | 17 | 267.84 | 4553.28 | 0 | 0 | 705 | 11985 | 21 | 5509.4688 | 0.00031 | 0.01 | 0 | 0 |  | URS | ÚRS 23 01 | 0 | 0 |  | Práce | Běžná |  |  |  | POL1_7
119 | 998725103R00 | Přesun hmot pro zařizovací předměty stanovený zhmotnosti přesunovaného materiálu vodorovná dopravní vzdálenost do 50 m v objektech výšky přes 12 do 24 m | t | 1.8 | 963.99 | 1735.18 | 0 | 0 | 881 | 1585.8 | 21 | 2099.5678 | 0 | 0 | 0 | 0 |  | RTS 23/ I | ÚRS 23 01 | 1.629 | 2.93 |  | Práce | Běžná |  |  |  | POL1_7
Díl: | 726 | Zdravotechnika - předstěnové instalace |  |  |  | 277507.04 |  | 0 |  | 430344.8 |  | 335783.5184 |  | 0.45 |  | 0 |  |  |  |  | 0 | [6 empty] | DIL
120 | 726131041 | Předstěnové instalační systémy do lehkých stěn skovovou konstrukcí pro závěsné klozety ovládání zepředu, stavební výšky 1120 mm | soubor | 8 | 6420.99 | 51367.92 | 0 | 0 | 9830 | 78640 | 21 | 62155.1832 | 0.01665 | 0.13 | 0 | 0 |  | URS | ÚRS 23 01 | 0 | 0 |  | Práce | Běžná |  |  |  | POL1_7
121 | 726131043 | Předstěnové instalační systémy do lehkých stěn skovovou konstrukcí pro závěsné klozety ovládání zepředu, stavební výšky 1120 mm pro tělesně postižené | soubor | 18 | 12519.85 | 225357.3 | 0 | 0 | 19500 | 351000 | 21 | 272682.333 | 0.01765 | 0.32 | 0 | 0 |  | URS | ÚRS 23 01 | 0 | 0 |  | Práce | Běžná |  |  |  | POL1_7
122 | 998726113 | Přesun hmot pro instalační prefabrikáty stanovený zhmotnosti přesunovaného materiálu vodorovná dopravní vzdálenost do 50 m v objektech výšky přes 12 m do 24 m | t | 0.8 | 977.27 | 781.82 | 0 | 0 | 881 | 704.8 | 21 | 946.0022 | 0 | 0 | 0 | 0 |  | URS | ÚRS 23 01 | 0 | 0 |  | Práce | Běžná |  |  |  | POL1_7
Díl: | 727 | Zdravotechnika - požární ochrana |  |  |  | 228884.68 |  | 0 |  | 189660 |  | 276950.4628 |  | 0.02 |  | 0 |  |  |  |  | 0.12 | [6 empty] | DIL
123 | 727212101 | Protipožární trubní ucpávky plastového potrubí prostup stěnou tloušťky 100 mm požární odolnost EI 90 D 20 | kus | 2 | 894.02 | 1788.04 | 0 | 0 | 741 | 1482 | 21 | 2163.5284 | 0.0002 | 0 | 0 | 0 |  | URS | ÚRS 23 01 | 0 | 0 |  | Práce | Běžná |  |  |  | POL1_7
124 | 727212103 | Protipožární trubní ucpávky plastového potrubí prostup stěnou tloušťky 100 mm požární odolnost EI 90 D 32 | kus | 1 | 1073.22 | 1073.22 | 0 | 0 | 840 | 840 | 21 | 1298.5962 | 0.00025 | 0 | 0 | 0 |  | URS | ÚRS 23 01 | 0 | 0 |  | Práce | Běžná |  |  |  | POL1_7
125 | 727212104 | Protipožární trubní ucpávky plastového potrubí prostup stěnou tloušťky 100 mm požární odolnost EI 90 D 40 | kus | 2 | 1194.44 | 2388.88 | 0 | 0 | 990 | 1980 | 21 | 2890.5448 | 0.00029 | 0 | 0 | 0 |  | URS | ÚRS 23 01 | 0 | 0 |  | Práce | Běžná |  |  |  | POL1_7
126 | 727212105 | Protipožární trubní ucpávky plastového potrubí prostup stěnou tloušťky 100 mm požární odolnost EI 90 D 50 | kus | 5 | 1303.02 | 6515.1 | 0 | 0 | 1080 | 5400 | 21 | 7883.271 | 0.00034 | 0 | 0 | 0 |  | URS | ÚRS 23 01 | 0 | 0 |  | Práce | Běžná |  |  |  | POL1_7
127 | 727212114R00 | Protipožární trubní ucpávky plastového potrubí prostup stěnou tloušťky 100 mm požární odolnost EI 90-120 D 63 | kus | 1 | 1580.52 | 1580.52 | 0 | 0 | 1310 | 1310 | 21 | 1912.4292 | 0.00012 | 0 | 0 | 0 |  | RTS 23/ I | ÚRS 23 01 | 0.12 | 0.12 |  | Práce | Běžná |  |  |  | POL1_7
128 | 727212117 | Protipožární trubní ucpávky plastového potrubí prostup stěnou tloušťky 100 mm požární odolnost EI 90-120 D 110 | kus | 1 | 4126.23 | 4126.23 | 0 | 0 | 3420 | 3420 | 21 | 4992.7383 | 0.00042 | 0 | 0 | 0 |  | URS | ÚRS 23 01 | 0 | 0 |  | Práce | Běžná |  |  |  | POL1_7
129 | 727212201 | Protipožární trubní ucpávky plastového potrubí prostup stěnou tloušťky 150 mm požární odolnost EI 60 D 20 | kus | 17 | 196.66 | 3343.22 | 0 | 0 | 163 | 2771 | 21 | 4045.2962 | 1e-05 | 0 | 0 | 0 |  | URS | ÚRS 23 01 | 0 | 0 |  | Práce | Běžná |  |  |  | POL1_7
130 | 727212202 | Protipožární trubní ucpávky plastového potrubí prostup stěnou tloušťky 150 mm požární odolnost EI 60 D 25 | kus | 3 | 226.82 | 680.46 | 0 | 0 | 188 | 564 | 21 | 823.3566 | 1e-05 | 0 | 0 | 0 |  | URS | ÚRS 23 01 | 0 | 0 |  | Práce | Běžná |  |  |  | POL1_7
131 | 727212203 | Protipožární trubní ucpávky plastového potrubí prostup stěnou tloušťky 150 mm požární odolnost EI 60 D 32 | kus | 8 | 343.85 | 2750.8 | 0 | 0 | 285 | 2280 | 21 | 3328.468 | 1e-05 | 0 | 0 | 0 |  | URS | ÚRS 23 01 | 0 | 0 |  | Práce | Běžná |  |  |  | POL1_7
132 | 727212204 | Protipožární trubní ucpávky plastového potrubí prostup stěnou tloušťky 150 mm požární odolnost EI 60 D 40 | kus | 6 | 389.7 | 2338.2 | 0 | 0 | 323 | 1938 | 21 | 2829.222 | 2e-05 | 0 | 0 | 0 |  | URS | ÚRS 23 01 | 0 | 0 |  | Práce | Běžná |  |  |  | POL1_7
133 | 727212205 | Protipožární trubní ucpávky plastového potrubí prostup stěnou tloušťky 150 mm požární odolnost EI 60 D 50 | kus | 1 | 481.39 | 481.39 | 0 | 0 | 399 | 399 | 21 | 582.4819 | 3e-05 | 0 | 0 | 0 |  | URS | ÚRS 23 01 | 0 | 0 |  | Práce | Běžná |  |  |  | POL1_7
134 | 727213211 | Protipožární trubní ucpávky plastového potrubí prostup stropem tloušťky 150 mm požární odolnost EI 90 D 20 | kus | 45 | 681.67 | 30675.15 | 0 | 0 | 565 | 25425 | 21 | 37116.9315 | 0.0001 | 0 | 0 | 0 |  | URS | ÚRS 23 01 | 0 | 0 |  | Práce | Běžná |  |  |  | POL1_7
135 | 727213212 | Protipožární trubní ucpávky plastového potrubí prostup stropem tloušťky 150 mm požární odolnost EI 90 D 25 | kus | 44 | 707.01 | 31108.44 | 0 | 0 | 586 | 25784 | 21 | 37641.2124 | 0.00011 | 0 | 0 | 0 |  | URS | ÚRS 23 01 | 0 | 0 |  | Práce | Běžná |  |  |  | POL1_7
136 | 727213213 | Protipožární trubní ucpávky plastového potrubí prostup stropem tloušťky 150 mm požární odolnost EI 90 D 32 | kus | 40 | 748.03 | 29921.2 | 0 | 0 | 620 | 24800 | 21 | 36204.652 | 0.00013 | 0.01 | 0 | 0 |  | URS | ÚRS 23 01 | 0 | 0 |  | Práce | Běžná |  |  |  | POL1_7
137 | 727213214 | Protipožární trubní ucpávky plastového potrubí prostup stropem tloušťky 150 mm požární odolnost EI 90 D 40 | kus | 3 | 879.54 | 2638.62 | 0 | 0 | 729 | 2187 | 21 | 3192.7302 | 0.00015 | 0 | 0 | 0 |  | URS | ÚRS 23 01 | 0 | 0 |  | Práce | Běžná |  |  |  | POL1_7
138 | 727213215 | Protipožární trubní ucpávky plastového potrubí prostup stropem tloušťky 150 mm požární odolnost EI 90 D 50 | kus | 13 | 937.45 | 12186.85 | 0 | 0 | 777 | 10101 | 21 | 14746.0885 | 0.00017 | 0 | 0 | 0 |  | URS | ÚRS 23 01 | 0 | 0 |  | Práce | Běžná |  |  |  | POL1_7
139 | 727213225 | Protipožární trubní ucpávky plastového potrubí prostup stropem tloušťky 150 mm požární odolnost EI 120 D 75 | kus | 1 | 1181.16 | 1181.16 | 0 | 0 | 979 | 979 | 21 | 1429.2036 | 7e-05 | 0 | 0 | 0 |  | URS | ÚRS 23 01 | 0 | 0 |  | Práce | Běžná |  |  |  | POL1_7
140 | 727213227 | Protipožární trubní ucpávky plastového potrubí prostup stropem tloušťky 150 mm požární odolnost EI 120 D 110 | kus | 40 | 2352.68 | 94107.2 | 0 | 0 | 1950 | 78000 | 21 | 113869.712 | 0.00021 | 0.01 | 0 | 0 |  | URS | ÚRS 23 01 | 0 | 0 |  | Práce | Běžná |  |  |  | POL1_7
Díl: | 763 | Konstrukce suché výstavby |  |  |  | 9627.8 |  | 0 |  | 1360 |  | 11649.638 |  | 0 |  | 0.12 |  |  |  |  | 0 | [6 empty] | DIL
141 | 763171811 | Demontáž instalační techniky pro konstrukce ze sádrokartonových desek revizních klapek nebo dvířek pro příčky nebo předsazené stěny, velikost do 1,00 m2 | kus | 20 | 481.39 | 9627.8 | 0 | 0 | 68 | 1360 | 21 | 11649.638 | 0 | 0 | 0.006 | 0.12 |  | URS | ÚRS 23 01 | 0 | 0 |  | Práce | Běžná |  |  |  | POL1_7
[26 empty] | 15 | 21 | DPH
| Celkem |  |  |  |  | 3973300 | [19 empty] | 0 | 3973300 | SUM
Poznámky uchazeče k zadání
POPUZIV
END
Note on S6: Jedná se o informaci, zda se jedná o položku, která je do rozpočtu zadána z cenové soustavy RTS, nebo vlastní.
Note on T6: Jedná se o název CÚ, která je zadána u položky rozpočtu

## 01 11199_03 Pol
Položkový rozpočet | [27 empty] | #TypZaznamu#
S: | 11199 | Rekce budovy Domov pro seniory Frýdek - Místek | [25 empty] | STA
O: | 01 | Rekce budovy Domov pro seniory Frýdek - Místek | [22 empty] | STA |  |  | OBJ
R: | 11199/03 | UT | [25 empty] | ROZ
P.č. | Číslo položky | Název položky | MJ | Množství | Cena / MJ | Celkem | Dodávka | Dodávka celk. | Montáž | Montáž celk. | DPH | Cena s DPH | Hmotnost / MJ | Hmotnost celk.(t) | Dem. hmotnost / MJ | Dem. hmotnost celk.(t) | Ceník | Cen. soustava / platnost | Cenová úroveň | Nhod / MJ | Nhod celk. | Dodavatel | Typ položky | Stav položky
Díl: | 6 | Úpravy povrchů, podlahy a osazování výplní |  |  |  | 191352.9 |  | 0 |  | 169800 |  | 231537.009 |  | 13.56 |  | 0 |  |  |  |  | 0 | [6 empty] | DIL
1 | 612135101 | Hrubá výplň rýh maltou jakékoli šířky rýhy ve stěnách | m2 | 270 | 524.97 | 141741.9 | 0 | 0 | 450 | 121500 | 21 | 171507.699 | 0.04 | 10.8 | 0 | 0 |  | URS | ÚRS 22 01 | 0 | 0 |  | Práce | Běžná |  |  |  | POL1_1
2 | 612321141 | Omítka vápenocementová vnitřních ploch nanášená ručně dvouvrstvá, tloušťky jádrové omítky do 10 mm a tloušťky štuku do 3 mm štuková svislých konstrukcí stěn | m2 | 150 | 330.74 | 49611 | 0 | 0 | 322 | 48300 | 21 | 60029.31 | 0.01838 | 2.76 | 0 | 0 |  | URS | ÚRS 22 01 | 0 | 0 |  | Práce | Běžná |  |  |  | POL1_1
Díl: | 9 | Ostatní konstrukce a práce, bourání |  |  |  | 46113.89 |  | 0 |  | 73505 |  | 55797.8069 |  | 0 |  | 12.53 |  |  |  |  | 181.12 | [6 empty] | DIL
3 | 971033341R00 | Vybourání otvorů ve zdivu základovém nebo nadzákladovém zcihel, tvárnic, příčkovek zcihel pálených na maltu vápennou nebo vápenocementovou plochy do 0,09 m2, tl. do 300 mm | kus | 81 | 112.2 | 9088.2 | 0 | 0 | 147 | 11907 | 21 | 10996.722 | 0 | 0 | 0.054 | 4.37 |  | RTS 23/ I | ÚRS 22 01 | 0.381 | 30.86 |  | Práce | Běžná |  |  |  | POL1_1
4 | 971033351R00 | Vybourání otvorů ve zdivu základovém nebo nadzákladovém zcihel, tvárnic, příčkovek zcihel pálených na maltu vápennou nebo vápenocementovou plochy do 0,09 m2, tl. do 450 mm | kus | 4 | 254.57 | 1018.28 | 0 | 0 | 347 | 1388 | 21 | 1232.1188 | 0 | 0 | 0.074 | 0.3 |  | RTS 23/ I | ÚRS 23 01 | 0.796 | 3.18 |  | Práce | Běžná |  |  |  | POL1_1
5 | 971033361R00 | Vybourání otvorů ve zdivu základovém nebo nadzákladovém zcihel, tvárnic, příčkovek zcihel pálených na maltu vápennou nebo vápenocementovou plochy do 0,09 m2, tl. do 600 mm | kus | 3 | 347.47 | 1042.41 | 0 | 0 | 470 | 1410 | 21 | 1261.3161 | 0 | 0 | 0.099 | 0.3 |  | RTS 23/ I | ÚRS 23 01 | 1.147 | 3.44 |  | Práce | Běžná |  |  |  | POL1_1
6 | 974031153R00 | Vysekání rýh ve zdivu cihelném na maltu vápennou nebo vápenocementovou do hl. 100 mm a šířky do 100 mm | m | 420 | 83.25 | 34965 | 0 | 0 | 140 | 58800 | 21 | 42307.65 | 0 | 0 | 0.018 | 7.56 |  | RTS 23/ I | ÚRS 23 01 | 0.342 | 143.64 |  | Práce | Běžná |  |  |  | POL1_1
Díl: | 997 | Přesun sutě |  |  |  | 41765.11 |  | 0 |  | 49550.45 |  | 50535.7831 |  | 0 |  | 0 |  |  |  |  | 0 | [6 empty] | DIL
7 | 997002611 | Nakládání suti a vybouraných hmot na dopravní prostředek pro vodorovné přemístění | t | 11.6 | 97.05 | 1125.78 | 0 | 0 | 118 | 1368.8 | 21 | 1362.1938 | 0 | 0 | 0 | 0 |  | URS | ÚRS 22 01 | 0 | 0 |  | Práce | Běžná |  |  |  | POL1_1
8 | 997013154 | Vnitrostaveništní doprava suti a vybouraných hmot vodorovně do 50 m svisle somezením mechanizace pro budovy a haly výšky přes 12 do 15 m | t | 11.6 | 985.38 | 11430.41 | 0 | 0 | 1730 | 20068 | 21 | 13830.7961 | 0 | 0 | 0 | 0 |  | URS | ÚRS 23 01 | 0 | 0 |  | Práce | Běžná |  |  |  | POL1_1
9 | 997013219 | Vnitrostaveništní doprava suti a vybouraných hmot vodorovně do 50 m Příplatek kcenám -3111 až -3217 za zvětšenou vodorovnou dopravu přes vymezenou dopravní vzdálenost za každých dalších i započatých | t | 46.5 | 56.83 | 2642.6 | 0 | 0 | 99.7 | 4636.05 | 21 | 3197.546 | 0 | 0 | 0 | 0 |  | URS | ÚRS 23 01 | 0 | 0 |  | Práce | Běžná |  |  |  | POL1_1
10 | 997013501 | Odvoz suti a vybouraných hmot na skládku nebo meziskládku se složením, na vzdálenost do 1 km | t | 11.6 | 238.98 | 2772.17 | 0 | 0 | 286 | 3317.6 | 21 | 3354.3257 | 0 | 0 | 0 | 0 |  | URS | ÚRS 22 01 | 0 | 0 |  | Práce | Běžná |  |  |  | POL1_1
11 | 997013509 | Odvoz suti a vybouraných hmot na skládku nebo meziskládku se složením, na vzdálenost Příplatek k ceně za každý další i započatý 1 km přes 1 km | t | 220.8 | 10.44 | 2305.15 | 0 | 0 | 12.5 | 2760 | 21 | 2789.2315 | 0 | 0 | 0 | 0 |  | URS | ÚRS 22 01 | 0 | 0 |  | Práce | Běžná |  |  |  | POL1_1
12 | 99710-0 | Poplatek za skládku suti - směs betonu,cihel,dřeva | t | 11.6 | 1852.5 | 21489 | 0 | 0 | 1500 | 17400 | 21 | 26001.69 | 0 | 0 | 0 | 0 |  | Vlastní | Indiv | 0 | 0 |  | Práce | Běžná |  |  |  | POL1_1
Díl: | 998 | Přesun hmot |  |  |  | 5795.62 |  | 0 |  | 14505.99 |  | 7012.7002 |  | 0 |  | 0 |  |  |  |  | 0 | [6 empty] | DIL
13 | 998001123 | Přesun hmot pro demolice objektů výšky do 21 m | t | 13.557 | 427.5 | 5795.62 | 0 | 0 | 1070 | 14505.99 | 21 | 7012.7002 | 0 | 0 | 0 | 0 |  | URS | ÚRS 22 01 | 0 | 0 |  | Práce | Běžná |  |  |  | POL1_1
Díl: | 713 | Izolace tepelné |  |  |  | 34.02 |  | 0 |  | 43.5 |  | 41.1642 |  | 0 |  | 0 |  |  |  |  | 0.06 | [6 empty] | DIL
14 | 998713104R00 | Přesun hmot pro izolace tepelné stanovený zhmotnosti přesunovaného materiálu vodorovná dopravní vzdálenost do 50 m v objektech výšky přes 24 m do 36 m | t | 0.03 | 1134.11 | 34.02 | 0 | 0 | 1450 | 43.5 | 21 | 41.1642 | 0 | 0 | 0 | 0 |  | RTS 23/ I | ÚRS 23 01 | 2.099 | 0.06 |  | Práce | Běžná |  |  |  | POL1_7
Díl: | 733 | Ústřední vytápění - rozvodné potrubí |  |  |  | 489277.54 |  | 5708.62 |  | 653746.34 |  | 592025.8234 |  | 0.7 |  | 0 |  |  |  |  | 2.28 | [6 empty] | DIL
15 | 733222-01 | Protipožární akrylový tmel pro těsnění prostupů (ocelová nebo měděna potrubí) 5 l, D+M | ks | 3 | 293.18 | 879.54 | 0 | 0 | 7890 | 23670 | 21 | 1064.2434 | 0 | 0 | 0 | 0 |  | Vlastní | Indiv | 0 | 0 |  | Práce | Běžná |  |  |  | POL1_7
16 | 733222-02 | Minerální plsť ? 45 kg/m3, Označení CE v souladu s EN 13162 nebo EN 14303, D+M | m2 | 5 | 1178.75 | 5893.75 | 0 | 0 | 355 | 1775 | 21 | 7131.4375 | 0 | 0 | 0 | 0 |  | Vlastní | Indiv | 0 | 0 |  | Práce | Běžná |  |  |  | POL1_7
17 | 733222302 | Potrubí ztrubek měděných polotvrdých spojovaných lisováním PN 16, T= +110°C O 15/1 | m | 585 | 316.1 | 184918.5 | 0 | 0 | 433 | 253305 | 21 | 223751.385 | 0.00046 | 0.27 | 0 | 0 |  | URS | ÚRS 23 01 | 0 | 0 |  | Práce | Běžná |  |  |  | POL1_7
18 | 733222303 | Potrubí ztrubek měděných polotvrdých spojovaných lisováním PN 16, T= +110°C O 18/1 | m | 145 | 361.95 | 52482.75 | 0 | 0 | 503 | 72935 | 21 | 63504.1275 | 0.00056 | 0.08 | 0 | 0 |  | URS | ÚRS 23 01 | 0 | 0 |  | Práce | Běžná |  |  |  | POL1_7
19 | 733222304 | Potrubí ztrubek měděných polotvrdých spojovaných lisováním PN 16, T= +110°C O 22/1 | m | 125 | 421.07 | 52633.75 | 0 | 0 | 594 | 74250 | 21 | 63686.8375 | 0.00071 | 0.09 | 0 | 0 |  | URS | ÚRS 23 01 | 0 | 0 |  | Práce | Běžná |  |  |  | POL1_7
20 | 733223304 | Potrubí ztrubek měděných tvrdých spojovaných lisováním PN 16, T= +110°C O 28/1,5 | m | 30 | 589.98 | 17699.4 | 0 | 0 | 948 | 28440 | 21 | 21416.274 | 0.00125 | 0.04 | 0 | 0 |  | URS | ÚRS 23 01 | 0 | 0 |  | Práce | Běžná |  |  |  | POL1_7
21 | 733223305 | Potrubí ztrubek měděných tvrdých spojovaných lisováním PN 16, T= +110°C O 35/1,5 | m | 25 | 1568.45 | 39211.25 | 0 | 0 | 1300 | 32500 | 21 | 47445.6125 | 0.00162 | 0.04 | 0 | 0 |  | URS | ÚRS 23 01 | 0 | 0 |  | Práce | Běžná |  |  |  | POL1_7
22 | 733223306 | Potrubí ztrubek měděných tvrdých spojovaných lisováním PN 16, T= +110°C O 42/1,5 | m | 30 | 922.97 | 27689.1 | 0 | 0 | 1790 | 53700 | 21 | 33503.811 | 0.00197 | 0.06 | 0 | 0 |  | URS | ÚRS 23 01 | 0 | 0 |  | Práce | Běžná |  |  |  | POL1_7
23 | 733291101 | Zkoušky těsnosti potrubíz trubek měděných O do 35/1,5 | m | 913 | 9.65 | 8810.45 | 0 | 0 | 23.4 | 21364.2 | 21 | 10660.6445 | 0 | 0 | 0 | 0 |  | URS | ÚRS 23 01 | 0 | 0 |  | Práce | Běžná |  |  |  | POL1_7
24 | 733291102 | Zkoušky těsnosti potrubíz trubek měděných O přes 35/1,5 do 64/2,0 | m | 30 | 9.65 | 289.5 | 0 | 0 | 28.8 | 864 | 21 | 350.295 | 0 | 0 | 0 | 0 |  | URS | ÚRS 23 01 | 0 | 0 |  | Práce | Běžná |  |  |  | POL1_7
25 | 733811212 | Ochrana potrubí termoizolačními trubicemi z pěnového polyetylenu PE přilepenými v příčných a podélných spojích, tloušťky izolace do 6 mm, vnitřního průměru izolace DN přes 22 do 32 mm | m | 30 | 71.18 | 2135.4 | 0 | 0 | 64.5 | 1935 | 21 | 2583.834 | 4e-05 | 0 | 0 | 0 |  | URS | ÚRS 23 01 | 0 | 0 |  | Práce | Běžná |  |  |  | POL1_7
26 | 733811213 | Ochrana potrubí termoizolačními trubicemi z pěnového polyetylenu PE přilepenými v příčných a podélných spojích, tloušťky izolace do 6 mm, vnitřního průměru izolace DN přes 32 mm | m | 55 | 78.42 | 4313.1 | 0 | 0 | 66.2 | 3641 | 21 | 5218.851 | 4e-05 | 0 | 0 | 0 |  | URS | ÚRS 23 01 | 0 | 0 |  | Práce | Běžná |  |  |  | POL1_7
27 | 733811241 | Ochrana potrubí termoizolačními trubicemi z pěnového polyetylenu PE přilepenými v příčných a podélných spojích, tloušťky izolace přes 13 do 20 mm, vnitřního průměru izolace DN do 22 mm | m | 855 | 96.52 | 82524.6 | 0 | 0 | 98.5 | 84217.5 | 21 | 99854.766 | 0.00012 | 0.1 | 0 | 0 |  | URS | ÚRS 22 01 | 0 | 0 |  | Práce | Běžná |  |  |  | POL1_7
28 | MLT.I000147 | páska samolepící na Mirelon po 20m | kus | 47 | 69.98 | 3289.06 | 71.46 | 3358.62 | 0 | 0 | 21 | 3979.7626 | 0.0004 | 0.02 | 0 | 0 |  | Vlastní | Indiv | 0 | 0 |  | Specifikace | Běžná |  |  |  | POL3_0
29 | MLT.I000150 | spona na Mirelon | kus | 4700 | 1.21 | 5687 | 0.5 | 2350 | 0 | 0 | 21 | 6881.27 | 0 | 0 | 0 | 0 |  | Vlastní | Indiv | 0 | 0 |  | Specifikace | Běžná |  |  |  | POL3_0
30 | 998733103R00 | Přesun hmot pro rozvody potrubí stanovený zhmotnosti přesunovaného materiálu vodorovná dopravní vzdálenost do 50 m vobjektech výšky přes 12 do 24 m | t | 0.701 | 1170.31 | 820.39 | 0 | 0 | 1640 | 1149.64 | 21 | 992.6719 | 0 | 0 | 0 | 0 |  | RTS 23/ I | ÚRS 23 01 | 3.246 | 2.28 |  | Práce | Běžná |  |  |  | POL1_7
Díl: | 734 | Ústřední vytápění - armatury |  |  |  | 116513.39 |  | 0 |  | 166729 |  | 140981.2019 |  | 0.11 |  | 0 |  |  |  |  | 0.27 | [6 empty] | DIL
31 | 734221514 | Ventily regulační závitové čtyřcestné pro jednotrubkové horizontální soustavy s termostatickým ventilem jednobodové připojení rohové G 1/2 x 18 | soubor | 19 | 1193.23 | 22671.37 | 0 | 0 | 1940 | 36860 | 21 | 27432.3577 | 0.0007 | 0.01 | 0 | 0 |  | URS | ÚRS 22 01 | 0 | 0 |  | Práce | Běžná |  |  |  | POL1_7
32 | 734221531 | Ventily regulační závitové termostatické, bez hlavice ovládání PN 16 do 110°C rohové jednoregulační G 3/8 | kus | 91 | 306.45 | 27886.95 | 0 | 0 | 356 | 32396 | 21 | 33743.2095 | 0.00022 | 0.02 | 0 | 0 |  | URS | ÚRS 23 01 | 0 | 0 |  | Práce | Běžná |  |  |  | POL1_7
33 | 734221532 | Ventily regulační závitové termostatické, bez hlavice ovládání PN 16 do 110°C rohové jednoregulační G 1/2 | kus | 19 | 367.98 | 6991.62 | 0 | 0 | 319 | 6061 | 21 | 8459.8602 | 0.00026 | 0 | 0 | 0 |  | URS | ÚRS 22 01 | 0 | 0 |  | Práce | Běžná |  |  |  | POL1_7
34 | 734222803 | Ventily regulační závitové termostatické, s hlavicí ručního ovládání PN 16 do 110°C rohové chromované | kus | 10 | 361.95 | 3619.5 | 0 | 0 | 580 | 5800 | 21 | 4379.595 | 0.00037 | 0 | 0 | 0 |  | URS | ÚRS 22 01 | 0 | 0 |  | Práce | Běžná |  |  |  | POL1_7
35 | 734242411 | Ventily zpětné závitové PN 16 do 110°C přímé G 3/8 | kus | 91 | 167.7 | 15260.7 | 0 | 0 | 324 | 29484 | 21 | 18465.447 | 0.00011 | 0.01 | 0 | 0 |  | URS | ÚRS 23 01 | 0 | 0 |  | Práce | Běžná |  |  |  | POL1_7
36 | 734261233 | Šroubení topenářské PN 16 do 120°C přímé G 1/2 | kus | 182 | 119.44 | 21738.08 | 0 | 0 | 185 | 33670 | 21 | 26303.0768 | 0.00025 | 0.05 | 0 | 0 |  | URS | ÚRS 22 01 | 0 | 0 |  | Práce | Běžná |  |  |  | POL1_7
37 | 734261417 | Šroubení regulační radiátorové rohové svypouštěním G 1/2 | kus | 72 | 253.37 | 18242.64 | 0 | 0 | 310 | 22320 | 21 | 22073.5944 | 0.00024 | 0.02 | 0 | 0 |  | URS | ÚRS 22 01 | 0 | 0 |  | Práce | Běžná |  |  |  | POL1_7
38 | 998734103R00 | Přesun hmot pro armatury stanovený zhmotnosti přesunovaného materiálu vodorovná dopravní vzdálenost do 50 m v objektech výšky přes 12 do 24 m | t | 0.115 | 891.6 | 102.53 | 0 | 0 | 1200 | 138 | 21 | 124.0613 | 0 | 0 | 0 | 0 |  | RTS 23/ I | ÚRS 23 01 | 2.351 | 0.27 |  | Práce | Běžná |  |  |  | POL1_7
Díl: | 735 | Ústřední vytápění - otopná tělesa |  |  |  | 499612.81 |  | 0 |  | 722534.5 |  | 604531.5001 |  | 2.68 |  | 0 |  |  |  |  | 31.71 | [6 empty] | DIL
39 | 7350 | tlakové zkoušky | ks | 1 | 4272.12 | 4272.12 | 0 | 0 | 38000 | 38000 | 21 | 5169.2652 | 0 | 0 | 0 | 0 |  | Vlastní | Indiv | 0 | 0 |  | Práce | Běžná |  |  |  | POL1_7
40 | 735000912R00 | Regulace otopného systému při opravách vyregulování dvojregulačních ventilů a kohoutů stermostatickým ovládáním | kus | 91 | 90.49 | 8234.59 | 0 | 0 | 143 | 13013 | 21 | 9963.8539 | 0 | 0 | 0 | 0 |  | RTS 23/ I | ÚRS 22 01 | 0.268 | 24.39 |  | Práce | Běžná |  |  |  | POL1_7
41 | 735152473 | Otopná tělesa panelová VK dvoudesková PN 1,0 MPa, T do 110°C s jednou přídavnou přestupní plochou výšky tělesa 600 mm stavební délky / výkonu 600 mm / 773 W | kus | 30 | 4308.81 | 129264.3 | 0 | 0 | 5550 | 166500 | 21 | 156409.803 | 0.01942 | 0.58 | 0 | 0 |  | URS | ÚRS 23 01 | 0 | 0 |  | Práce | Běžná |  |  |  | POL1_7
42 | 735152477 | Otopná tělesa panelová VK dvoudesková PN 1,0 MPa, T do 110°C s jednou přídavnou přestupní plochou výšky tělesa 600 mm stavební délky / výkonu 1000 mm / 1288 W | kus | 38 | 5159.8 | 196072.4 | 0 | 0 | 6800 | 258400 | 21 | 237247.604 | 0.0309 | 1.17 | 0 | 0 |  | URS | ÚRS 23 01 | 0 | 0 |  | Práce | Běžná |  |  |  | POL1_7
43 | 735152480 | Otopná tělesa panelová VK dvoudesková PN 1,0 MPa, T do 110°C s jednou přídavnou přestupní plochou výšky tělesa 600 mm stavební délky / výkonu 1400 mm / 1803 W | kus | 14 | 6031.69 | 84443.66 | 0 | 0 | 8050 | 112700 | 21 | 102176.8286 | 0.04238 | 0.59 | 0 | 0 |  | URS | ÚRS 23 01 | 0 | 0 |  | Práce | Běžná |  |  |  | POL1_7
44 | 735164222 | Otopná tělesa trubková přímotopná elektrická na stěnu výšky tělesa 690 mm, délky 600 mm | kus | 16 | 3851.15 | 61618.4 | 0 | 0 | 6810 | 108960 | 21 | 74558.264 | 0.0173 | 0.28 | 0 | 0 |  | URS | ÚRS 23 01 | 0 | 0 |  | Práce | Běžná |  |  |  | POL1_7
45 | 735164223 | Otopná tělesa trubková přímotopná elektrická na stěnu výšky tělesa 690 mm, délky 750 mm | kus | 3 | 4342.19 | 13026.57 | 0 | 0 | 7110 | 21330 | 21 | 15762.1497 | 0.021 | 0.06 | 0 | 0 |  | URS | ÚRS 23 01 | 0 | 0 |  | Práce | Běžná |  |  |  | POL1_7
46 | 998735103R00 | Přesun hmot pro otopná tělesa stanovený zhmotnosti přesunovaného materiálu vodorovná dopravní vzdálenost do 50 m vobjektech výšky přes 12 do 24 m | t | 2.69 | 996.57 | 2680.77 | 0 | 0 | 1350 | 3631.5 | 21 | 3243.7317 | 0 | 0 | 0 | 0 |  | RTS 23/ I | ÚRS 23 01 | 2.72 | 7.32 |  | Práce | Běžná |  |  |  | POL1_7
Díl: | HZS | Hodinové zúčtovací sazby |  |  |  | 10134.72 |  | 0 |  | 11976 |  | 12263.0112 |  | 0 |  | 0 |  |  |  |  | 0 | [6 empty] | DIL
47 | HZS4231 | Hodinové zúčtovací sazby ostatních profesí revizní a kontrolní činnost technik | hod | 24 | 422.28 | 10134.72 | 0 | 0 | 499 | 11976 | 21 | 12263.0112 | 0 | 0 | 0 | 0 |  | URS | ÚRS 22 01 | 0 | 0 |  | Práce | Běžná |  |  |  | POL1_1
[26 empty] | 15 | 21 | DPH
| Celkem |  |  |  |  | 1400600 | [19 empty] | 0 | 1400600 | SUM
Poznámky uchazeče k zadání
POPUZIV
END
Note on S6: Jedná se o informaci, zda se jedná o položku, která je do rozpočtu zadána z cenové soustavy RTS, nebo vlastní.
Note on T6: Jedná se o název CÚ, která je zadána u položky rozpočtu

## 01 11199_04 Pol
Položkový rozpočet | [27 empty] | #TypZaznamu#
S: | 11199 | Rekce budovy Domov pro seniory Frýdek - Místek | [25 empty] | STA
O: | 01 | Rekce budovy Domov pro seniory Frýdek - Místek | [22 empty] | STA |  |  | OBJ
R: | 11199/04 | Silnoproud | [25 empty] | ROZ
P.č. | Číslo položky | Název položky | MJ | Množství | Cena / MJ | Celkem | Dodávka | Dodávka celk. | Montáž | Montáž celk. | DPH | Cena s DPH | Hmotnost / MJ | Hmotnost celk.(t) | Dem. hmotnost / MJ | Dem. hmotnost celk.(t) | Ceník | Cen. soustava / platnost | Cenová úroveň | Nhod / MJ | Nhod celk. | Dodavatel | Typ položky | Stav položky
Díl: | _28 | Rozvaděče ( s prostorovou rezervou) |  |  |  | 1100449.6 |  | 0 |  | 1410080 |  | 1331544.016 |  | 0 |  | 0 |  |  |  |  | 0 | [6 empty] | DIL
1 | Pol__0001 | Rozvaděč ER, v.č. 10, vč.montáže a zapojení, | ks | 1 | 17575 | 17575 | 0 | 0 | 38420 | 38420 | 21 | 21265.75 | 0 | 0 | 0 | 0 |  | Vlastní | Indiv | 0 | 0 |  | Práce | Běžná |  |  |  | POL1_1
2 | Pol__0002 | Rozvaděč VS+SPD, v.č. 11, vč.montáže a zapojení | ks | 1 | 28925.6 | 28925.6 | 0 | 0 | 36400 | 36400 | 21 | 34999.976 | 0 | 0 | 0 | 0 |  | Vlastní | Indiv | 0 | 0 |  | Práce | Běžná |  |  |  | POL1_1
3 | Pol__0003 | Rozvaděč R0, v.č. 12, vč.montáže a zapojení | ks | 1 | 71022 | 71022 | 0 | 0 | 172000 | 172000 | 21 | 85936.62 | 0 | 0 | 0 | 0 |  | Vlastní | Indiv | 0 | 0 |  | Práce | Běžná |  |  |  | POL1_1
4 | Pol__0004 | Rozvaděč R1, v.č. 13, vč.montáže a zapojení | ks | 1 | 50255 | 50255 | 0 | 0 | 72000 | 72000 | 21 | 60808.55 | 0 | 0 | 0 | 0 |  | Vlastní | Indiv | 0 | 0 |  | Práce | Běžná |  |  |  | POL1_1
5 | Pol__0005 | Rozvaděč R2, v.č. 14, vč.montáže a zapojení | ks | 1 | 49552 | 49552 | 0 | 0 | 73400 | 73400 | 21 | 59957.92 | 0 | 0 | 0 | 0 |  | Vlastní | Indiv | 0 | 0 |  | Práce | Běžná |  |  |  | POL1_1
6 | Pol__0006 | Rozvaděč R3, v.č. 15, vč.montáže a zapojení | ks | 1 | 54530 | 54530 | 0 | 0 | 77860 | 77860 | 21 | 65981.3 | 0 | 0 | 0 | 0 |  | Vlastní | Indiv | 0 | 0 |  | Práce | Běžná |  |  |  | POL1_1
7 | Pol__0007 | Rozvaděč RPO, v.č. 16, vč.montáže a zapojení, náhradní zdroj, 3f/3f, 45 minut | ks | 1 | 499320 | 499320 | 0 | 0 | 270000 | 270000 | 21 | 604177.2 | 0 | 0 | 0 | 0 |  | Vlastní | Indiv | 0 | 0 |  | Práce | Běžná |  |  |  | POL1_1
8 | Pol__0008 | UPS, náhradní zdroj, 3f/3f, 15kVA 180 minut, Pisnt. -19 kW, Ps - cca 10kW. Napojeno náhradní osvětlení a zásuvky u postele. | ks | 1 | 329270 | 329270 | 0 | 0 | 670000 | 670000 | 21 | 398416.7 | 0 | 0 | 0 | 0 |  | Vlastní | Indiv | 0 | 0 |  | Práce | Běžná |  |  |  | POL1_1
Díl: | _29 | Svítidla vč.zdrojů, závěsů a rec. poplatků (popis na výkrese) |  |  |  | 971666.58 |  | 0 |  | 1473320 |  | 1175716.5618 |  | 0 |  | 0 |  |  |  |  | 0 | [6 empty] | DIL
9 | Pol__0009 | Svítidlo typ A | ks | 6 | 1260.65 | 7563.9 | 0 | 0 | 4030 | 24180 | 21 | 9152.319 | 0 | 0 | 0 | 0 |  | Vlastní | Indiv | 0 | 0 |  | Práce | Běžná |  |  |  | POL1_1
10 | Pol__0010 | Svítidlo typ B | ks | 62 | 1033.6 | 64083.2 | 0 | 0 | 3750 | 232500 | 21 | 77540.672 | 0 | 0 | 0 | 0 |  | Vlastní | Indiv | 0 | 0 |  | Práce | Běžná |  |  |  | POL1_1
11 | Pol__0011 | Svítidlo typ NB3 | ks | 2 | 1753.7 | 3507.4 | 0 | 0 | 3250 | 6500 | 21 | 4243.954 | 0 | 0 | 0 | 0 |  | Vlastní | Indiv | 0 | 0 |  | Práce | Běžná |  |  |  | POL1_1
12 | Pol__0012 | Svítidlo typ NB5 | ks | 11 | 1539.95 | 16939.45 | 0 | 0 | 3040 | 33440 | 21 | 20496.7345 | 0 | 0 | 0 | 0 |  | Vlastní | Indiv | 0 | 0 |  | Práce | Běžná |  |  |  | POL1_1
13 | Pol__0013 | Svítidlo typ NP1 | ks | 50 | 1852.5 | 92625 | 0 | 0 | 2940 | 147000 | 21 | 112076.25 | 0 | 0 | 0 | 0 |  | Vlastní | Indiv | 0 | 0 |  | Práce | Běžná |  |  |  | POL1_1
14 | Pol__0014 | Svítidlo typ C | ks | 32 | 1260.65 | 40340.8 | 0 | 0 | 3140 | 100480 | 21 | 48812.368 | 0 | 0 | 0 | 0 |  | Vlastní | Indiv | 0 | 0 |  | Práce | Běžná |  |  |  | POL1_1
15 | Pol__0015 | Svítidlo typ C2 | ks | 25 | 1033.6 | 25840 | 0 | 0 | 2670 | 66750 | 21 | 31266.4 | 0 | 0 | 0 | 0 |  | Vlastní | Indiv | 0 | 0 |  | Práce | Běžná |  |  |  | POL1_1
16 | Pol__0016 | Svítidlo typ D1 | ks | 5 | 1072.55 | 5362.75 | 0 | 0 | 2480 | 12400 | 21 | 6488.9275 | 0 | 0 | 0 | 0 |  | Vlastní | Indiv | 0 | 0 |  | Práce | Běžná |  |  |  | POL1_1
17 | Pol__0017 | Svítidlo typ D2 | ks | 11 | 1072.55 | 11798.05 | 0 | 0 | 2760 | 30360 | 21 | 14275.6405 | 0 | 0 | 0 | 0 |  | Vlastní | Indiv | 0 | 0 |  | Práce | Běžná |  |  |  | POL1_1
18 | Pol__0018 | Svítidlo typ E | ks | 44 | 3108.4 | 136769.6 | 0 | 0 | 3462 | 152328 | 21 | 165491.216 | 0 | 0 | 0 | 0 |  | Vlastní | Indiv | 0 | 0 |  | Práce | Běžná |  |  |  | POL1_1
19 | Pol__0019 | Svítidlo typ NP2 | ks | 4 | 2147 | 8588 | 0 | 0 | 3260 | 13040 | 21 | 10391.48 | 0 | 0 | 0 | 0 |  | Vlastní | Indiv | 0 | 0 |  | Práce | Běžná |  |  |  | POL1_1
20 | Pol__0020 | Svítidlo typ B2 | ks | 23 | 1260.65 | 28994.95 | 0 | 0 | 3120 | 71760 | 21 | 35083.8895 | 0 | 0 | 0 | 0 |  | Vlastní | Indiv | 0 | 0 |  | Práce | Běžná |  |  |  | POL1_1
21 | Pol__0021 | Svítidlo typ NBH1 | ks | 5 | 2631.5 | 13157.5 | 0 | 0 | 3040 | 15200 | 21 | 15920.575 | 0 | 0 | 0 | 0 |  | Vlastní | Indiv | 0 | 0 |  | Práce | Běžná |  |  |  | POL1_1
22 | Pol__0022 | Svítidlo typ A2 | ks | 16 | 7955.3 | 127284.8 | 0 | 0 | 5340 | 85440 | 21 | 154014.608 | 0 | 0 | 0 | 0 |  | Vlastní | Indiv | 0 | 0 |  | Práce | Běžná |  |  |  | POL1_1
23 | Pol__0023 | Svítidlo typ F | ks | 20 | 3355.4 | 67108 | 0 | 0 | 3240 | 64800 | 21 | 81200.68 | 0 | 0 | 0 | 0 |  | Vlastní | Indiv | 0 | 0 |  | Práce | Běžná |  |  |  | POL1_1
24 | Pol__0024 | Svítidlo typ G1 | ks | 22 | 590.9 | 12999.8 | 0 | 0 | 2860 | 62920 | 21 | 15729.758 | 0 | 0 | 0 | 0 |  | Vlastní | Indiv | 0 | 0 |  | Práce | Běžná |  |  |  | POL1_1
25 | Pol__0025 | Svítidlo typ G2 | ks | 47 | 590.9 | 27772.3 | 0 | 0 | 2860 | 134420 | 21 | 33604.483 | 0 | 0 | 0 | 0 |  | Vlastní | Indiv | 0 | 0 |  | Práce | Běžná |  |  |  | POL1_1
26 | Pol__0026 | Svítidlo typ NB4 | ks | 11 | 1498.15 | 16479.65 | 0 | 0 | 3090 | 33990 | 21 | 19940.3765 | 0 | 0 | 0 | 0 |  | Vlastní | Indiv | 0 | 0 |  | Práce | Běžná |  |  |  | POL1_1
27 | Pol__0027 | Svítidlo typ V1 | ks | 2 | 2152.7 | 4305.4 | 0 | 0 | 12300 | 24600 | 21 | 5209.534 | 0 | 0 | 0 | 0 |  | Vlastní | Indiv | 0 | 0 |  | Práce | Běžná |  |  |  | POL1_1
28 | Pol__0028 | Svítidlo typ NB1 | ks | 1 | 2688.5 | 2688.5 | 0 | 0 | 3060 | 3060 | 21 | 3253.085 | 0 | 0 | 0 | 0 |  | Vlastní | Indiv | 0 | 0 |  | Práce | Běžná |  |  |  | POL1_1
29 | Pol__0029 | CBS, 1,0 kW, monitoring 8 okruhů, NZ svítidel adresný systém, 1hod zálohy | ks | 1 | 240357.53 | 240357.53 | 0 | 0 | 140000 | 140000 | 21 | 290832.6113 | 0 | 0 | 0 | 0 |  | Vlastní | Indiv | 0 | 0 |  | Práce | Běžná |  |  |  | POL1_1
30 | Pol__0030 | DPU - Three phase monitor, for bus | ks | 4 | 4275 | 17100 | 0 | 0 | 4538 | 18152 | 21 | 20691 | 0 | 0 | 0 | 0 |  | Vlastní | Indiv | 0 | 0 |  | Práce | Běžná |  |  |  | POL1_1
Díl: | _30 | Kabely |  |  |  | 1112701.75 |  | 0 |  | 1442730 |  | 1346369.1175 |  | 0 |  | 0 |  |  |  |  | 0 | [6 empty] | DIL
31 | Pol__0031 | Vodič PRAFlaSafe 4 ZŽ | m | 810 | 57 | 46170 | 0 | 0 | 43 | 34830 | 21 | 55865.7 | 0 | 0 | 0 | 0 |  | Vlastní | Indiv | 0 | 0 |  | Práce | Běžná |  |  |  | POL1_1
32 | Pol__0032 | Vodič PRAFlaSafe 6 ZŽ | m | 200 | 65.55 | 13110 | 0 | 0 | 50 | 10000 | 21 | 15863.1 | 0 | 0 | 0 | 0 |  | Vlastní | Indiv | 0 | 0 |  | Práce | Běžná |  |  |  | POL1_1
33 | Pol__0033 | Vodič PRAFlaSafe 10 ZŽ | m | 30 | 81.7 | 2451 | 0 | 0 | 59 | 1770 | 21 | 2965.71 | 0 | 0 | 0 | 0 |  | Vlastní | Indiv | 0 | 0 |  | Práce | Běžná |  |  |  | POL1_1
34 | Pol__0034 | Vodič PRAFlaSafe 16 ZŽ | m | 360 | 99.75 | 35910 | 0 | 0 | 78 | 28080 | 21 | 43451.1 | 0 | 0 | 0 | 0 |  | Vlastní | Indiv | 0 | 0 |  | Práce | Běžná |  |  |  | POL1_1
35 | Pol__0035 | Vodič PRAFlaSafe 25 ZŽ | m | 80 | 126.35 | 10108 | 0 | 0 | 111 | 8880 | 21 | 12230.68 | 0 | 0 | 0 | 0 |  | Vlastní | Indiv | 0 | 0 |  | Práce | Běžná |  |  |  | POL1_1
36 | Pol__0036 | Kabel CHKE-R 2Ax1,5 vč. uložení a zapojení, ukončení | m | 560 | 48.45 | 27132 | 0 | 0 | 62 | 34720 | 21 | 32829.72 | 0 | 0 | 0 | 0 |  | Vlastní | Indiv | 0 | 0 |  | Práce | Běžná |  |  |  | POL1_1
37 | Pol__0037 | Kabel CHKE-R 3Ax1,5 vč. uložení a zapojení, ukončení | m | 1320 | 51.3 | 67716 | 0 | 0 | 69 | 91080 | 21 | 81936.36 | 0 | 0 | 0 | 0 |  | Vlastní | Indiv | 0 | 0 |  | Práce | Běžná |  |  |  | POL1_1
38 | Pol__0038 | Kabel CHKE-R 3Cx1,5 vč. uložení a zapojení, ukončení | m | 4180 | 51.3 | 214434 | 0 | 0 | 69 | 288420 | 21 | 259465.14 | 0 | 0 | 0 | 0 |  | Vlastní | Indiv | 0 | 0 |  | Práce | Běžná |  |  |  | POL1_1
39 | Pol__0039 | Kabel CHKE-R 5Cx1,5 vč. uložení a zapojení, ukončení | m | 1150 | 64.6 | 74290 | 0 | 0 | 84 | 96600 | 21 | 89890.9 | 0 | 0 | 0 | 0 |  | Vlastní | Indiv | 0 | 0 |  | Práce | Běžná |  |  |  | POL1_1
40 | Pol__0040 | Kabel CHKE-R 3Cx2,5 vč. uložení a zapojení, ukončení | m | 6100 | 59.85 | 365085 | 0 | 0 | 84 | 512400 | 21 | 441752.85 | 0 | 0 | 0 | 0 |  | Vlastní | Indiv | 0 | 0 |  | Práce | Běžná |  |  |  | POL1_1
41 | Pol__0041 | Kabel CHKE-R 5Cx2,5 vč. uložení a zapojení, ukončení | m | 140 | 80.75 | 11305 | 0 | 0 | 110 | 15400 | 21 | 13679.05 | 0 | 0 | 0 | 0 |  | Vlastní | Indiv | 0 | 0 |  | Práce | Běžná |  |  |  | POL1_1
42 | Pol__0042 | Kabel CHKE-R 5Cx4 vč. uložení a zapojení, ukončení | m | 80 | 121.6 | 9728 | 0 | 0 | 161 | 12880 | 21 | 11770.88 | 0 | 0 | 0 | 0 |  | Vlastní | Indiv | 0 | 0 |  | Práce | Běžná |  |  |  | POL1_1
43 | Pol__0043 | Kabel CHKE-R 5Cx6 vč. uložení a zapojení, ukončení | m | 30 | 145.35 | 4360.5 | 0 | 0 | 195 | 5850 | 21 | 5276.205 | 0 | 0 | 0 | 0 |  | Vlastní | Indiv | 0 | 0 |  | Práce | Běžná |  |  |  | POL1_1
44 | Pol__0044 | Kabel CHKE-R 5Cx10 vč. uložení a zapojení, ukončení | m | 30 | 218.5 | 6555 | 0 | 0 | 277 | 8310 | 21 | 7931.55 | 0 | 0 | 0 | 0 |  | Vlastní | Indiv | 0 | 0 |  | Práce | Běžná |  |  |  | POL1_1
45 | Pol__0045 | Kabel CHKE-R 5Cx16 vč. uložení a zapojení, ukončení | m | 120 | 319.2 | 38304 | 0 | 0 | 456 | 54720 | 21 | 46347.84 | 0 | 0 | 0 | 0 |  | Vlastní | Indiv | 0 | 0 |  | Práce | Běžná |  |  |  | POL1_1
46 | Pol__0046 | Kabel CHKE-R 5Cx35 vč. uložení a zapojení, ukončení | m | 30 | 717.25 | 21517.5 | 0 | 0 | 687 | 20610 | 21 | 26036.175 | 0 | 0 | 0 | 0 |  | Vlastní | Indiv | 0 | 0 |  | Práce | Běžná |  |  |  | POL1_1
47 | Pol__0047 | Kabel CYKY 4Bx35 vč. uložení a zapojení, ukončení | m | 5 | 475.95 | 2379.75 | 0 | 0 | 610 | 3050 | 21 | 2879.4975 | 0 | 0 | 0 | 0 |  | Vlastní | Indiv | 0 | 0 |  | Práce | Běžná |  |  |  | POL1_1
48 | Pol__0048 | Kabel CGSG 3Cx2,5 vč. uložení a zapojení, ukončení | m | 25 | 66.5 | 1662.5 | 0 | 0 | 73 | 1825 | 21 | 2011.625 | 0 | 0 | 0 | 0 |  | Vlastní | Indiv | 0 | 0 |  | Práce | Běžná |  |  |  | POL1_1
49 | Pol__0049 | Kabel CGSG 5Cx2,5 vč. uložení a zapojení, ukončení | m | 5 | 88.35 | 441.75 | 0 | 0 | 94 | 470 | 21 | 534.5175 | 0 | 0 | 0 | 0 |  | Vlastní | Indiv | 0 | 0 |  | Práce | Běžná |  |  |  | POL1_1
50 | Pol__0050 | Kabel CGSG 5Cx4 vč. uložení a zapojení, ukončení | m | 15 | 118.75 | 1781.25 | 0 | 0 | 129 | 1935 | 21 | 2155.3125 | 0 | 0 | 0 | 0 |  | Vlastní | Indiv | 0 | 0 |  | Práce | Běžná |  |  |  | POL1_1
51 | Pol__0051 | Kabel CHKE-V 3Ax1,5mm vč. uložení a zapojení, ukončení | m | 80 | 58.9 | 4712 | 0 | 0 | 78 | 6240 | 21 | 5701.52 | 0 | 0 | 0 | 0 |  | Vlastní | Indiv | 0 | 0 |  | Práce | Běžná |  |  |  | POL1_1
52 | Pol__0052 | Kabel CHKE-V 3Cx1,5mm vč. uložení a zapojení, ukončení | m | 670 | 58.9 | 39463 | 0 | 0 | 78 | 52260 | 21 | 47750.23 | 0 | 0 | 0 | 0 |  | Vlastní | Indiv | 0 | 0 |  | Práce | Běžná |  |  |  | POL1_1
53 | Pol__0053 | Kabel CHKE-V 5Cx1,5mm vč. uložení a zapojení, ukončení | m | 360 | 77.9 | 28044 | 0 | 0 | 92 | 33120 | 21 | 33933.24 | 0 | 0 | 0 | 0 |  | Vlastní | Indiv | 0 | 0 |  | Práce | Běžná |  |  |  | POL1_1
54 | Pol__0054 | Kabel CHKE-V 3Cx2,5mm vč. uložení a zapojení, ukončení | m | 590 | 71.25 | 42037.5 | 0 | 0 | 92 | 54280 | 21 | 50865.375 | 0 | 0 | 0 | 0 |  | Vlastní | Indiv | 0 | 0 |  | Práce | Běžná |  |  |  | POL1_1
55 | Pol__0055 | Kabel CHKE-V 5Cx16mm vč. uložení a zapojení, ukončení | m | 110 | 319.2 | 35112 | 0 | 0 | 520 | 57200 | 21 | 42485.52 | 0 | 0 | 0 | 0 |  | Vlastní | Indiv | 0 | 0 |  | Práce | Běžná |  |  |  | POL1_1
56 | Pol__0056 | Kabel JXFE-V 4x2x0,8mm vč. uložení a zapojení, ukončení | m | 120 | 74.1 | 8892 | 0 | 0 | 65 | 7800 | 21 | 10759.32 | 0 | 0 | 0 | 0 |  | Vlastní | Indiv | 0 | 0 |  | Práce | Běžná |  |  |  | POL1_1
Díl: | _31 | Nosný materiál |  |  |  | 284566.8 |  | 0 |  | 550135 |  | 344325.828 |  | 0 |  | 0 |  |  |  |  | 0 | [6 empty] | DIL
57 | Pol__0057 | TRUBKA o25mm TUHÁ, HF, včetně uchycení | m | 80 | 85.5 | 6840 | 0 | 0 | 112 | 8960 | 21 | 8276.4 | 0 | 0 | 0 | 0 |  | Vlastní | Indiv | 0 | 0 |  | Práce | Běžná |  |  |  | POL1_1
58 | Pol__0058 | Trubky ohebné PVC to 25 vč. uložení | m | 160 | 36.1 | 5776 | 0 | 0 | 45 | 7200 | 21 | 6988.96 | 0 | 0 | 0 | 0 |  | Vlastní | Indiv | 0 | 0 |  | Práce | Běžná |  |  |  | POL1_1
59 | Pol__0059 | Trubky ohebné PVC do betonu to 23 vč. uložení | m | 60 | 38 | 2280 | 0 | 0 | 43 | 2580 | 21 | 2758.8 | 0 | 0 | 0 | 0 |  | Vlastní | Indiv | 0 | 0 |  | Práce | Běžná |  |  |  | POL1_1
60 | Pol__0060 | Ocel. nos. konstr. pomocná s nařezáním a úpravou | kg | 210 | 61.75 | 12967.5 | 0 | 0 | 129 | 27090 | 21 | 15690.675 | 0 | 0 | 0 | 0 |  | Vlastní | Indiv | 0 | 0 |  | Práce | Běžná |  |  |  | POL1_1
61 | Pol__0061 | Kabelový žlab drátěný 100/50 včetně uložení | m | 20 | 247 | 4940 | 0 | 0 | 360 | 7200 | 21 | 5977.4 | 0 | 0 | 0 | 0 |  | Vlastní | Indiv | 0 | 0 |  | Práce | Běžná |  |  |  | POL1_1
62 | Pol__0062 | Kabelový žlab drátěný 200/50 včetně uložení | m | 130 | 285 | 37050 | 0 | 0 | 390 | 50700 | 21 | 44830.5 | 0 | 0 | 0 | 0 |  | Vlastní | Indiv | 0 | 0 |  | Práce | Běžná |  |  |  | POL1_1
63 | Pol__0063 | Kabelová příchytka, 2 kab. | ks | 750 | 28.5 | 21375 | 0 | 0 | 32 | 24000 | 21 | 25863.75 | 0 | 0 | 0 | 0 |  | Vlastní | Indiv | 0 | 0 |  | Práce | Běžná |  |  |  | POL1_1
64 | Pol__0064 | Kabelová příchytka, 2 kab., pož. odol. | ks | 3400 | 17.1 | 58140 | 0 | 0 | 43 | 146200 | 21 | 70349.4 | 0 | 0 | 0 | 0 |  | Vlastní | Indiv | 0 | 0 |  | Práce | Běžná |  |  |  | POL1_1
65 | Pol__0065 | Stropní kabelová příchytka, 15 kab. | ks | 100 | 42.75 | 4275 | 0 | 0 | 55 | 5500 | 21 | 5172.75 | 0 | 0 | 0 | 0 |  | Vlastní | Indiv | 0 | 0 |  | Práce | Běžná |  |  |  | POL1_1
66 | Pol__0066 | Stropní kabelová příchytka, 15 kab., pož. odol. | ks | 450 | 47.5 | 21375 | 0 | 0 | 65 | 29250 | 21 | 25863.75 | 0 | 0 | 0 | 0 |  | Vlastní | Indiv | 0 | 0 |  | Práce | Běžná |  |  |  | POL1_1
67 | Pol__0067 | Krabice přístrojová (zeď, sádrokarton) pr. 68 vč. uložení a zapojení | ks | 859 | 43.7 | 37538.3 | 0 | 0 | 55 | 47245 | 21 | 45421.343 | 0 | 0 | 0 | 0 |  | Vlastní | Indiv | 0 | 0 |  | Práce | Běžná |  |  |  | POL1_1
68 | Pol__0068 | Krabicová rozvodka (zeď, sádrokarton) pr. 68mm vč. svorek, uložení a zapojení | ks | 240 | 86.45 | 20748 | 0 | 0 | 163 | 39120 | 21 | 25105.08 | 0 | 0 | 0 | 0 |  | Vlastní | Indiv | 0 | 0 |  | Práce | Běžná |  |  |  | POL1_1
69 | Pol__0069 | Krabicová rozvodka do vlhka IP44 + svorky s upevněním na stěnu nebo do žlabu, včetně zapojení | ks | 160 | 62.7 | 10032 | 0 | 0 | 301 | 48160 | 21 | 12138.72 | 0 | 0 | 0 | 0 |  | Vlastní | Indiv | 0 | 0 |  | Práce | Běžná |  |  |  | POL1_1
70 | Pol__0070 | Krabicová rozvodka s pož.odolností + svorky s upevněním na stěnu nebo do žlabu, včetně zapojení | ks | 35 | 718.2 | 25137 | 0 | 0 | 890 | 31150 | 21 | 30415.77 | 0 | 0 | 0 | 0 |  | Vlastní | Indiv | 0 | 0 |  | Práce | Běžná |  |  |  | POL1_1
71 | Pol__0071 | Krabice do vlhka IP44 s I.st.přep. ochrany 4-polová, včetně zapojení | ks | 8 | 114 | 912 | 0 | 0 | 7800 | 62400 | 21 | 1103.52 | 0 | 0 | 0 | 0 |  | Vlastní | Indiv | 0 | 0 |  | Práce | Běžná |  |  |  | POL1_1
72 | Pol__0072 | Krabice s ekvipotenciální svorkovnicí | ks | 32 | 346.75 | 11096 | 0 | 0 | 340 | 10880 | 21 | 13426.16 | 0 | 0 | 0 | 0 |  | Vlastní | Indiv | 0 | 0 |  | Práce | Běžná |  |  |  | POL1_1
73 | Pol__0073 | Podružný HOP | ks | 4 | 427.5 | 1710 | 0 | 0 | 325 | 1300 | 21 | 2069.1 | 0 | 0 | 0 | 0 |  | Vlastní | Indiv | 0 | 0 |  | Práce | Běžná |  |  |  | POL1_1
74 | Pol__0074 | Hlavní připojovací pás | ks | 1 | 2375 | 2375 | 0 | 0 | 1200 | 1200 | 21 | 2873.75 | 0 | 0 | 0 | 0 |  | Vlastní | Indiv | 0 | 0 |  | Práce | Běžná |  |  |  | POL1_1
Díl: | _32 | Zásuvky, spínače |  |  |  | 800206.85 |  | 0 |  | 157158217 |  | 938735.7265 |  | 0 |  | 0 |  |  |  |  | 0 | [6 empty] | DIL
75 | Pol__0075 | Spínač řaz.1, 250V, 10A, IP20, bílý, zapuštěný, kompletní | ks | 54 | 228 | 12312 | 0 | 0 | 215 | 11610 | 21 | 14897.52 | 0 | 0 | 0 | 0 |  | Vlastní | Indiv | 0 | 0 |  | Práce | Běžná |  |  |  | POL1_1
76 | Pol__0076 | Spínač řaz.5, 250V, 10A, IP20, bílý, zapuštěný, kompletní | ks | 33 | 266 | 8778 | 0 | 0 | 267 | 8811 | 21 | 10621.38 | 0 | 0 | 0 | 0 |  | Vlastní | Indiv | 0 | 0 |  | Práce | Běžná |  |  |  | POL1_1
77 | Pol__0077 | Spínač řaz.6, 250V, 10A, IP20, bílý, zapuštěný, kompletní | ks | 30 | 232.75 | 6982.5 | 0 | 0 | 264 | 7920 | 21 | 8448.825 | 0 | 0 | 0 | 0 |  | Vlastní | Indiv | 0 | 0 |  | Práce | Běžná |  |  |  | POL1_1
78 | Pol__0078 | Spínač řaz.7, 250V, 10A, IP20, bílý, zapuštěný, kompletní | ks | 10 | 275.5 | 2755 | 0 | 0 | 278 | 2780 | 21 | 3333.55 | 0 | 0 | 0 | 0 |  | Vlastní | Indiv | 0 | 0 |  | Práce | Běžná |  |  |  | POL1_1
79 | Pol__0079 | Spínač řaz.6+6, 250V, 10A, IP20, bílý, zapuštěný, kompletní | ks | 50 | 304 | 15200 | 0 | 0 | 305 | 15250 | 21 | 18392 | 0 | 0 | 0 | 0 |  | Vlastní | Indiv | 0 | 0 |  | Práce | Běžná |  |  |  | POL1_1
80 | Pol__0080 | Spínač 10A 250V řaz. 1/0, IP20, bílý, zapuštěný, kompletní | ks | 31 | 237.5 | 7362.5 | 0 | 0 | 216 | 6696 | 21 | 8908.625 | 0 | 0 | 0 | 0 |  | Vlastní | Indiv | 0 | 0 |  | Práce | Běžná |  |  |  | POL1_1
81 | Pol__0081 | Spínač 10A 250V řaz. 1/0S, IP20, bílý, zapuštěný, signálka kompletní | ks | 49 | 237.5 | 11637.5 | 0 | 0 | 290 | 14210 | 21 | 14081.375 | 0 | 0 | 0 | 0 |  | Vlastní | Indiv | 0 | 0 |  | Práce | Běžná |  |  |  | POL1_1
82 | Pol__0082 | SNÍMAČ POHYBU BÍLÝ IP54, redukce dosahu, 12m, spínání relé, 180st. | ks | 2 | 1140 | 2280 | 0 | 0 | 970 | 1940 | 21 | 2758.8 | 0 | 0 | 0 | 0 |  | Vlastní | Indiv | 0 | 0 |  | Práce | Běžná |  |  |  | POL1_1
83 | Pol__0083 | Spínač řaz.5, 250V, 10A, IP44, bílý, kompletní | ks | 4 | 182.4 | 729.6 | 0 | 0 | 269 | 1076 | 21 | 882.816 | 0 | 0 | 0 | 0 |  | Vlastní | Indiv | 0 | 0 |  | Práce | Běžná |  |  |  | POL1_1
84 | Pol__0084 | Spínač 10A 250V řaz. 1/0, IP4, bílý, zapuštěný, kompletní | ks | 4 | 277.4 | 1109.6 | 0 | 0 | 218 | 872 | 21 | 1342.616 | 0 | 0 | 0 | 0 |  | Vlastní | Indiv | 0 | 0 |  | Práce | Běžná |  |  |  | POL1_1
85 | Pol__0085 | Zásuvka 1x 230V/16A IP20 kompletní, rámeček, vč. zapojení a montáže | ks | 199 | 213.75 | 42536.25 | 0 | 0 | 241 | 47959 | 21 | 51468.8625 | 0 | 0 | 0 | 0 |  | Vlastní | Indiv | 0 | 0 |  | Práce | Běžná |  |  |  | POL1_1
86 | Pol__0086 | Zásuvka 2x 230V/16A IP20 kompletní, rámeček, vč. zapojení a montáže | ks | 49 | 237.5 | 11637.5 | 0 | 0 | 282 | 13818 | 21 | 14081.375 | 0 | 0 | 0 | 0 |  | Vlastní | Indiv | 0 | 0 |  | Práce | Běžná |  |  |  | POL1_1
87 | Pol__0087 | Zásuvka 1x 230V/16A IP20 kompletní, vč. zapojení a montáže + přep.ochr., ozn. PC | ks | 171 | 802.75 | 137270.25 | 0 | 0 | 1024 | 175104 | 21 | 166097.0025 | 0 | 0 | 0 | 0 |  | Vlastní | Indiv | 0 | 0 |  | Práce | Běžná |  |  |  | POL1_1
88 | Pol__0088 | Zásuvka 1x 230V/16A IP20 kompletní, vč. zapojení a montáže , ozn. PC | ks | 170 | 213.75 | 36337.5 | 0 | 0 | 254 | 43180 | 21 | 43968.375 | 0 | 0 | 0 | 0 |  | Vlastní | Indiv | 0 | 0 |  | Práce | Běžná |  |  |  | POL1_1
89 | Pol__0089 | Zásuvka 1x 230V/16A IP44 kompletní, rámeček, vč. zapojení a montáže | ks | 14 | 183.35 | 2566.9 | 0 | 0 | 258 | 3612 | 21 | 3105.949 | 0 | 0 | 0 | 0 |  | Vlastní | Indiv | 0 | 0 |  | Práce | Běžná |  |  |  | POL1_1
90 | Pol__0090 | Zásuvka 1x 230V/16A IP44 kompletní, vč. zapojení a montáže + přep.ochr., ozn. PC | ks | 4 | 1070.65 | 4282.6 | 0 | 0 | 1024 | 4096 | 21 | 5181.946 | 0 | 0 | 0 | 0 |  | Vlastní | Indiv | 0 | 0 |  | Práce | Běžná |  |  |  | POL1_1
91 | Pol__0091 | Zásuvka 1x 230V/16A IP44 kompletní, vč. zapojení a montáže , ozn. PC | ks | 1 | 370.5 | 370.5 | 0 | 0 | 271 | 271 | 21 | 448.305 | 0 | 0 | 0 | 0 |  | Vlastní | Indiv | 0 | 0 |  | Práce | Běžná |  |  |  | POL1_1
92 | Pol__0092 | Přívodka 1x 400V/32A IP44, bílá, nástěnná, kompletní | ks | 1 | 287.85 | 287.85 | 0 | 0 | 740 | 740 | 21 | 348.2985 | 0 | 0 | 0 | 0 |  | Vlastní | Indiv | 0 | 0 |  | Práce | Běžná |  |  |  | POL1_1
93 | Pol__0093 | Spínač 3P, 230V, vačkový, 25A, IP54, bílý, nástěnný, kompletní | ks | 5 | 617.5 | 3087.5 | 0 | 0 | 1160 | 5800 | 21 | 3735.875 | 0 | 0 | 0 | 0 |  | Vlastní | Indiv | 0 | 0 |  | Práce | Běžná |  |  |  | POL1_1
94 | Pol__0094 | Doběho relé VZT, pod vypínač, 230V | ks | 31 | 437 | 13547 | 0 | 0 | 460 | 14260 | 21 | 16391.87 | 0 | 0 | 0 | 0 |  | Vlastní | Indiv | 0 | 0 |  | Práce | Běžná |  |  |  | POL1_1
95 | Pol__0095 | Tlačítko Total, Central Stop v krabici se čtyřhranem - pod sklem | ks | 2 | 712.5 | 1425 | 0 | 0 | 1380 | 2760 | 21 | 1724.25 | 0 | 0 | 0 | 0 |  | Vlastní | Indiv | 0 | 0 |  | Práce | Běžná |  |  |  | POL1_1
96 | Pol__0096 | Bernard svorka vč. Cu pásku | ks | 160 | 80.75 | 12920 | 0 | 0 | 56 | 8960 | 21 | 15633.2 | 0 | 0 | 0 | 0 |  | Vlastní | Indiv | 0 | 0 |  | Práce | Běžná |  |  |  | POL1_1
97 | Pol__0097 | Štítky na krabice, spínače a zásuvky | ks | 1316 | 1.9 | 2500.4 | 0 | 0 | 12 | 15792 | 21 | 3025.484 | 0 | 0 | 0 | 0 |  | Vlastní | Indiv | 0 | 0 |  | Práce | Běžná |  |  |  | POL1_1
98 | Pol__0098 | Protipožární ucpávky - do 200x50 | ks | 15 | 2137.5 | 32062.5 | 0 | 0 | 43100 | 646500 | 21 | 38795.625 | 0 | 0 | 0 | 0 |  | Vlastní | Indiv | 0 | 0 |  | Práce | Běžná |  |  |  | POL1_1
98.1 | Pol__0098.1 | Protipožární ucpávky - do 50x50 | ks | 28 | 871.15 | 24392.2
99 | Pol__0099 | Pomocný instalační materiál | kpl | 1 | 23750 | 23750 | 0 | 0 | 12300 | 12300 | 21 | 28737.5 | 0 | 0 | 0 | 0 |  | Vlastní | Indiv | 0 | 0 |  | Práce | Běžná |  |  |  | POL1_1
100 | Pol__0100 | Průrazy zdivem do 300x300 mm a šířky zdiva 45 cm | ks | 104 | 274.55 | 28553.2 | 0 | 0 | 9400 | 977600 | 21 | 34549.372 | 0 | 0 | 0 | 0 |  | Vlastní | Indiv | 0 | 0 |  | Práce | Běžná |  |  |  | POL1_1
101 | Pol__0101 | Drážky 3x3 cm - vysekání, zapravení hrubou maltou | m | 1890 | 91.2 | 172368 | 0 | 0 | 82000 | 154980000 | 21 | 208565.28 | 0 | 0 | 0 | 0 |  | Vlastní | Indiv | 0 | 0 |  | Práce | Běžná |  |  |  | POL1_1
102 | Pol__0102 | PPV | kpl | 1 | 42750 | 42750 | 0 | 0 | 8000 | 8000 | 21 | 51727.5 | 0 | 0 | 0 | 0 |  | Vlastní | Indiv | 0 | 0 |  | Práce | Běžná |  |  |  | POL1_1
103 | Pol__0103 | Mimostav. doprava | kpl | 1 | 14250 | 14250 | 0 | 0 | 18000 | 18000 | 21 | 17242.5 | 0 | 0 | 0 | 0 |  | Vlastní | Indiv | 0 | 0 |  | Práce | Běžná |  |  |  | POL1_1
104 | Pol__0104 | Výchozí revizní zpráva jako celek | kpl | 1 | 47500 | 47500 | 0 | 0 | 28000 | 28000 | 21 | 57475 | 0 | 0 | 0 | 0 |  | Vlastní | Indiv | 0 | 0 |  | Práce | Běžná |  |  |  | POL1_1
105 | Pol__0105 | Likvidace odpadu zař. vč. uložení dle platné legislativy | kpl | 1 | 14250 | 14250 | 0 | 0 | 4600 | 4600 | 21 | 17242.5 | 0 | 0 | 0 | 0 |  | Vlastní | Indiv | 0 | 0 |  | Práce | Běžná |  |  |  | POL1_1
106 | Pol__0106 | Dílenská dokumentace | ks | 1 | 4750 | 4750 | 0 | 0 | 12000 | 12000 | 21 | 5747.5 | 0 | 0 | 0 | 0 |  | Vlastní | Indiv | 0 | 0 |  | Práce | Běžná |  |  |  | POL1_1
107 | Pol__0107 | Plán skutečného provedení | ks | 1 | 5700 | 5700 | 0 | 0 | 8000 | 8000 | 21 | 6897 | 0 | 0 | 0 | 0 |  | Vlastní | Indiv | 0 | 0 |  | Práce | Běžná |  |  |  | POL1_1
108 | Pol__0108 | Koordinace s ostatními profesemi během stavby | hod | 60 | 427.5 | 25650 | 0 | 0 | 450 | 27000 | 21 | 31036.5 | 0 | 0 | 0 | 0 |  | Vlastní | Indiv | 0 | 0 |  | Práce | Běžná |  |  |  | POL1_1
109 | Pol__0109 | Propojení podle požadavků VZT | hod | 40 | 427.5 | 17100 | 0 | 0 | 450 | 18000 | 21 | 20691 | 0 | 0 | 0 | 0 |  | Vlastní | Indiv | 0 | 0 |  | Práce | Běžná |  |  |  | POL1_1
110 | Pol__0110 | Propojení podle požadavků UT | hod | 10 | 427.5 | 4275 | 0 | 0 | 450 | 4500 | 21 | 5172.75 | 0 | 0 | 0 | 0 |  | Vlastní | Indiv | 0 | 0 |  | Práce | Běžná |  |  |  | POL1_1
111 | Pol__0111 | Propojení podle požadavků ZTI | hod | 6 | 427.5 | 2565 | 0 | 0 | 450 | 2700 | 21 | 3103.65 | 0 | 0 | 0 | 0 |  | Vlastní | Indiv | 0 | 0 |  | Práce | Běžná |  |  |  | POL1_1
112 | Pol__0112 | Výstražné tabulky jako celek | ks | 1 | 2375 | 2375 | 0 | 0 | 3500 | 3500 | 21 | 2873.75 | 0 | 0 | 0 | 0 |  | Vlastní | Indiv | 0 | 0 |  | Práce | Běžná |  |  |  | POL1_1
Díl: | _33 | Bleskosvod a uzemnění |  |  |  | 104750.8 |  | #VALUE! |  | #VALUE! |  | 141008.7778 |  | #VALUE! |  | #VALUE! |  |  |  |  | #VALUE! | [6 empty] | DIL
113 | Pol__0113 | Zemnící pásek FeZn 30/4mm vč. upevnění | m | 120 | 99.75 | 11970 | 0 | 0 | 90 | 10800 | 21 | 14483.7 | 0 | 0 | 0 | 0 |  | Vlastní | Indiv | 0 | 0 |  | Práce | Běžná |  |  |  | POL1_1
114 | Pol__0114 | Zemnící drát FeZn průměr 10 vč. upevnění | m | 40 | 128.25 | 5130 | 0 | 0 | 165 | 6600 | 21 | 6207.3 | 0 | 0 | 0 | 0 |  | Vlastní | Indiv | 0 | 0 |  | Práce | Běžná |  |  |  | POL1_1
115 | Pol__0115 | Zalévací hmota | kg | 3 | 427.5 | 1282.5 | 0 | 0 | 74 | 222 | 21 | 1551.825 | 0 | 0 | 0 | 0 |  | Vlastní | Indiv | 0 | 0 |  | Práce | Běžná |  |  |  | POL1_1
116 | Pol__0116 | Sváření pásku/svorky | ks | 12 | 617.5 | 7410 | 0 | 0 | 80 | 960 | 21 | 8966.1 | 0 | 0 | 0 | 0 |  | Vlastní | Indiv | 0 | 0 |  | Práce | Běžná |  |  |  | POL1_1
117 | Pol__0117 | Zemnící drát AlMgSi průměr 8 vč. upevnění | m | 290 | 142.5 | 41325 | 0 | 0 | 145 | 42050 | 21 | 50003.25 | 0 | 0 | 0 | 0 |  | Vlastní | Indiv | 0 | 0 |  | Práce | Běžná |  |  |  | POL1_1
118 | Pol__0118 | Podpěry vedení - podle krytiny | ks | 180 | 80.75 | 14535 | 0 | 0 | 55 | 9900 | 21 | 17587.35 | 0 | 0 | 0 | 0 |  | Vlastní | Indiv | 0 | 0 |  | Práce | Běžná |  |  |  | POL1_1
119 | Pol__0119 | Svorky hromosvodné SK-křížová | ks | 24 | 75.05 | 1801.2 | 0 | 0 | 142 | 3408 | 21 | 2179.452 | 0 | 0 | 0 | 0 |  | Vlastní | Indiv | 0 | 0 |  | Práce | Běžná |  |  |  | POL1_1
120 | Pol__0120 | Svorky hromosvodné SS-spojovací | ks | 48 | 61.75 | 2964 | 0 | 0 | 95 | 4560 | 21 | 3586.44 | 0 | 0 | 0 | 0 |  | Vlastní | Indiv | 0 | 0 |  | Práce | Běžná |  |  |  | POL1_1
121 | Pol__0121 | Svorky hromosvodné SO-okapová | ks | 12 | 71.25 | 855 | 0 | 0 | 115 | 1380 | 21 | 1034.55 | 0 | 0 | 0 | 0 |  | Vlastní | Indiv | 0 | 0 |  | Práce | Běžná |  |  |  | POL1_1
122 | Pol__0122 | Svorky hromosvodné SP1-pro kovové části | ks | 8 | 64.6 | 516.8 | 0 | 0 | 132 | 1056 | 21 | 625.328 | 0 | 0 | 0 | 0 |  | Vlastní | Indiv | 0 | 0 |  | Práce | Běžná |  |  |  | POL1_1
123 | Pol__0123 | Svorky hromosvodné SZ | ks | 8 | 90.25 | 722 | 0 | 0 | 117 | 936 | 21 | 873.62 | 0 | 0 | 0 | 0 |  | Vlastní | Indiv | 0 | 0 |  | Práce | Běžná |  |  |  | POL1_1
124 | Pol__0124 | Svorky hromosvodné ST | ks | 54 | 80.75 | 4360.5 | 0 | 0 | 157 | 8478 | 21 | 5276.205 | 0 | 0 | 0 | 0 |  | Vlastní | Indiv | 0 | 0 |  | Práce | Běžná |  |  |  | POL1_1
125 | Pol__0125 | Svorky hromosvodné Sua | ks | 10 | 61.75 | 617.5 | 0 | 0 | 95 | 950 | 21 | 747.175 | 0 | 0 | 0 | 0 |  | Vlastní | Indiv | 0 | 0 |  | Práce | Běžná |  |  |  | POL1_1
126 | Pol__0126 | Jímací tyč 2,0m vč. Ukotvení a svorek | ks | 5 | 752.4 | 3762 | 0 | 0 | 1120 | 5600 | 21 | 4552.02 | 0 | 0 | 0 | 0 |  | Vlastní | Indiv | 0 | 0 |  | Práce | Běžná |  |  |  | POL1_1
127 | Pol__0127 | Distanční izolační tyč 0,7m | ks | 2 | 249.85 | 499.7 | 0 | 0 | 863 | 1726 | 21 | 604.637 | 0 | 0 | 0 | 0 |  | Vlastní | Indiv | 0 | 0 |  | Práce | Běžná |  |  |  | POL1_1
128 | Pol__0128 | Ochranný úhelník 1,7m včetně dvou držáků | ks | 4 | 394.25 | 1577 | 0 | 0 | 740 | 2960 | 21 | 1908.17 | 0 | 0 | 0 | 0 |  | Vlastní | Indiv | 0 | 0 |  | Práce | Běžná |  |  |  | POL1_1
129 | Pol__0129 | Výstražná tabulka | ks | 8 | 80.75 | 646 | 0 | 0 | 68 | 544 | 21 | 781.66 | 0 | 0 | 0 | 0 |  | Vlastní | Indiv | 0 | 0 |  | Práce | Běžná |  |  |  | POL1_1
130 | Pol__0130 | Označovací štítek | ks | 8 | 62.7 | 501.6 | 0 | 0 | 25 | 200 | 21 | 606.936 | 0 | 0 | 0 | 0 |  | Vlastní | Indiv | 0 | 0 |  | Práce | Běžná |  |  |  | POL1_1
131 | Pol__0131 | Revizní zpráva hromosvodů | ks | 1 | 4275 | 4275 | 0 | 0 | 6400 | 6400 | 21 | 5172.75 | 0 | 0 | 0 | 0 |  | Vlastní | Indiv | 0 | 0 |  | Práce | Běžná |  |  |  | POL1_1
Díl: | 34 | Přeložka VO |  |  |  | 164857.62
132 | Pol__0132 | stožár ocelový bezpatic., žár. Zn | ks | 1 | 11785.38 | 11785.38 | 0 | #VALUE! | 24000 | #VALUE! | 21 | 14260.3098 | 0 | #VALUE! | 0 | #VALUE! |  | Vlastní | Indiv | 0 | #VALUE! |  | Práce | Běžná |  |  |  | POL1_1
133 | Pol__0133 | stožárová výzbroj, průběžná s pojistkou 4A | ks | 1 | 870.68 | 870.68
134 | Pol__0134 | chránička korungovaná d75 mm | m | 12 | 84.93 | 1019.16
135 | Pol__0135 | svorka pro zemnící pásek | ks | 2 | 82.64 | 165.28
136 | Pol__0113 | Zemnící pásek FeZn 30/4mm vč. upevnění | m | 12 | 149.44 | 1793.28
137 | Pol__0136 | beton C25/30 pro základ stožáru VO | m3 | 0.4 | 7125 | 2850
138 | Pol__0137 | trubka plastová prům. 50 mm/1,5 m | ks | 2 | 665 | 1330
139 | Pol__0138 | vyvrtání otvoru š. 50-60 mm ve stožáru pro trubku vč. utěsnění PU, D+M | ks | 2 | 2375 | 4750
140 | Pol__0139 | trubka pro ustavení dříku PVC-U @Ø315x7,7 | m | 1 | 3591 | 3591
141 | Pol__0140 | ochranná zesilovací manžeta dl. 500 mm, tl. min. 3 mm | ks | 1 | 1615 | 1615
142 | Pol__0141 | výstražná fólie s bleskem | m | 12 | 14.35 | 172.2
143 | Pol__0142 | odkopání stožárové patky | ks | 1 | 2508 | 2508
144 | Pol__0143 | odpojení kabelů od venkovního vedení | ks | 1 | 655.5 | 655.5
145 | Pol__0144 | vytažení kabelů do chráničky | m | 1.5 | 42.75 | 64.13
146 | Pol__0145 | odpojení vodičů napájeního kabelu ze stožáru | ks | 2 | 242.25 | 484.5
147 | Pol__0146 | odpojení a demontáž připojovacího kabelu svítidla | ks | 2 | 242.25 | 484.5 | [19 empty] | 15 | 21 | DPH
148 | Pol__0147 | demontáž svítidla z podpěrného bodu - bet. Sloup/konzole 6 n | ks | 1 | 1064 | 1064
149 | Pol__0148 | demontáž výložníku, příruby svítidla ze stožáru | ks | 1 | 337.25 | 337.25
150 | Pol__0149 | demontáž stožáru vč. svorkovnice | ks | 1 | 1425 | 1425
151 | Pol__0150 | vybourání patky sloupu | ks | 1 | 2375 | 2375
152 | Pol__0151 | zahození a zhutnění vybourané patky sloupu | m | 1 | 946.2 | 946.2
153 | Pol__0152 |  |  |  |  | 0
154 | Pol__0153 | výkop základu pro ocelový stožár | ks | 1 | 2137.5 | 2137.5
155 | Pol__0154 | stavba patky pro stožár | ks | 1 | 2375 | 2375
156 | Pol__0155 | instalace sloupu ocelového vč. svorkovnice | ks | 1 | 2460.5 | 2460.5
157 | Pol__0156 | instalace stávajícího svítidla | ks | 1 | 242.25 | 242.25
158 | Pol__0157 | zatažení kabelu do sloupu pr. 1,5 | m | 12 | 34.11 | 409.32
159 | Pol__0158 | připojení kabelu do svorkovnice a svítidla 1,5 | ks | 6 | 49.21 | 295.26
160 | Pol__0159 | zavedení kabelu do sloupu pr. 10 | ks | 2 | 199.22 | 398.44
161 | Pol__0160 | připojení kabelu do svorkovnice 10 | ks | 8 | 66.41 | 531.28
162 | Pol__0161 | kabel CYKY-J 4x10 | m | 25 | 186.49 | 4662.25
163 | Pol__0162 | kabel CYKY 3Cx1,5 | m | 12 | 32.21 | 386.52
164 | Pol__0163 | montáž kabelové zemní spojky | ks | 1 | 1762.86 | 1762.86
165 | Pol__0164 | vytyčení trasy kabelového vedení | m | 7 | 2375 | 16625
166 | Pol__0165 | výkop v zeleném pásu 0,3*0,7 | m | 12 | 337.25 | 4047
167 | Pol__0166 | pokládka zemnícího pásku | m | 12 | 81.7 | 980.4
168 | Pol__0167 | pokládka kabelů | m | 12 | 21.38 | 256.56
169 | Pol__0168 | pokládka chrániček | m | 12 | 61.75 | 741
170 | Pol__0169 | násyp pískového lože 0,35*0,2 D+M | m | 12 | 138.7 | 1664.4
171 | Pol__0170 | zahození a zhutnění výkopů 0,35*0,6 | m | 12 | 186.68 | 2240.16
172 | Pol__0171 | ostatní montážní a pomocné práce | ks | 1 | 51368.4 | 51368.4
173 | Pol__0172 | odstranění drnu | m2 | 5.6 | 917.99 | 5140.74
174 | Pol__0173 | násyp a urovnání drnu | m2 | 5.6 | 546.16 | 3058.5
175 | Pol__0174 | zatravnění | m2 | 5.6 | 53.2 | 297.92
176 | Pol__0175 | revize | ks | 1 | 15374.8 | 15374.8
177 | Pol__0176 | doprava | ks | 1 | 4275 | 4275
178 | Pol__0177 | zákres dle skutečného stavu | ks | 1 | 2840.5 | 2840.5
| Celkem |  |  |  |  | 4539200 | [19 empty] | 0 | 4361735.56 | SUM
Poznámky uchazeče k zadání
POPUZIV
END
Note on S6: Jedná se o informaci, zda se jedná o položku, která je do rozpočtu zadána z cenové soustavy RTS, nebo vlastní.
Note on T6: Jedná se o název CÚ, která je zadána u položky rozpočtu

## 01 11199_05 Pol
Položkový rozpočet | [27 empty] | #TypZaznamu#
S: | 11199 | Rekce budovy Domov pro seniory Frýdek - Místek | [25 empty] | STA
O: | 01 | Rekce budovy Domov pro seniory Frýdek - Místek | [22 empty] | STA |  |  | OBJ
R: | 11199/05 | SLP | [25 empty] | ROZ
P.č. | Číslo položky | Název položky | MJ | Množství | Cena / MJ | Celkem | Dodávka | Dodávka celk. | Montáž | Montáž celk. | DPH | Cena s DPH | Hmotnost / MJ | Hmotnost celk.(t) | Dem. hmotnost / MJ | Dem. hmotnost celk.(t) | Ceník | Cen. soustava / platnost | Cenová úroveň | Nhod / MJ | Nhod celk. | Dodavatel | Typ položky | Stav položky
Díl: | _1 | 1 Strukturovaná kabeláž |  |  |  | 1166624.45 |  | 0 |  | 754285.5 |  | 1411615.5845 |  | 0 |  | 0 |  |  |  |  | 0 | [6 empty] | DIL
1 | Pol__0001 | Rack 48U 800x1000, kompletní, aktivní větrání, termostat, bez dveří, kartáčové prostupy | ks | 1 | 25105.65 | 25105.65 | 0 | 0 | 18974 | 18974 | 21 | 30377.8365 | 0 | 0 | 0 | 0 |  | Vlastní | Indiv | 0 | 0 |  | Práce | Běžná |  |  |  | POL1_1
2 | Pol__0002 | Ventilační jednotka do horního dílu s termostatem (0°C - 60°C), 4x ventilátor, napětí 230V/50Hz, příkon max 60W dodavka a montáž | ks | 1 | 5605 | 5605 | 0 | 0 | 5200 | 5200 | 21 | 6782.05 | 0 | 0 | 0 | 0 |  | Vlastní | Indiv | 0 | 0 |  | Práce | Běžná |  |  |  | POL1_1
3 | Pol__0003 | patch panel 24 x RJ45 CAT6A, černý, přímý s vyvazovací lištou, modulární, se zemnícím drátem. Systémová záruka min. 15let u výrobce. | ks | 10 | 427.5 | 4275 | 0 | 0 | 661 | 6610 | 21 | 5172.75 | 0 | 0 | 0 | 0 |  | Vlastní | Indiv | 0 | 0 |  | Práce | Běžná |  |  |  | POL1_1
4 | Pol__0004 | Keystone CAT6A, RJ45 do patch panelu, černý. Systémová záruka min. 15let u výrobce – do racku. | ks | 220 | 133 | 29260 | 0 | 0 | 110 | 24200 | 21 | 35404.6 | 0 | 0 | 0 | 0 |  | Vlastní | Indiv | 0 | 0 |  | Práce | Běžná |  |  |  | POL1_1
5 | Pol__0005 | Vertikální vyvazovací panel plastový 45U, černý, hřeben dvouřadý, výklopný, odnímatelný kryt | ks | 2 | 4413.7 | 8827.4 | 0 | 0 | 2700 | 5400 | 21 | 10681.154 | 0 | 0 | 0 | 0 |  | Vlastní | Indiv | 0 | 0 |  | Práce | Běžná |  |  |  | POL1_1
6 | Pol__0006 | 1U vyvazovací panel plastový 40x80mm, plastová oka, černý | ks | 10 | 356.25 | 3562.5 | 0 | 0 | 260 | 2600 | 21 | 4310.625 | 0 | 0 | 0 | 0 |  | Vlastní | Indiv | 0 | 0 |  | Práce | Běžná |  |  |  | POL1_1
7 | Pol__0007 | Napájecí kabel ventilační jednotky, kabel síťový 230V k počítači 3m | ks | 1 | 234.4 | 234.4 | 0 | 0 | 100 | 100 | 21 | 283.624 | 0 | 0 | 0 | 0 |  | Vlastní | Indiv | 0 | 0 |  | Práce | Běžná |  |  |  | POL1_1
8 | Pol__0008 | Napájecí panel 1U do 19“ racku, 8x230V (zásuvka typ E, CEE7/5), 16A, 2m kabel, vypínač s přepěťovou ochranou, vstupní konektor typ E/F, CEE7/7 | ks | 2 | 1520 | 3040 | 0 | 0 | 997 | 1994 | 21 | 3678.4 | 0 | 0 | 0 | 0 |  | Vlastní | Indiv | 0 | 0 |  | Práce | Běžná |  |  |  | POL1_1
9 | Pol__0009 | Redukce do UPS, prodlužovací přívod sEURO konektorem | ks | 2 | 142.5 | 285 | 0 | 0 | 220 | 440 | 21 | 344.85 | 0 | 0 | 0 | 0 |  | Vlastní | Indiv | 0 | 0 |  | Práce | Běžná |  |  |  | POL1_1
10 | Pol__0010 | Rack montážní sada šroub M6, matka, podložka, sada 50ks | ks | 10 | 152 | 1520 | 0 | 0 | 250 | 2500 | 21 | 1839.2 | 0 | 0 | 0 | 0 |  | Vlastní | Indiv | 0 | 0 |  | Práce | Běžná |  |  |  | POL1_1
11 | Pol__0011 | Kabel STP CAT6A v provedení LZSZH (LS0H), drát, s třídou EuroClass B2ca-s1-d1-a1. Systémová záruka min. 15let u výrobce. (metr) D+M | ks | 17600 | 42.75 | 752400 | 0 | 0 | 25 | 440000 | 21 | 910404 | 0 | 0 | 0 | 0 |  | Vlastní | Indiv | 0 | 0 |  | Práce | Běžná |  |  |  | POL1_1
12 | Pol__0012 | Dvojzásuvka datová bílá CAT6A (s krytem a nosnou maskou pro 2 keystone RJ45) | ks | 110 | 294.5 | 32395 | 0 | 0 | 160 | 17600 | 21 | 39197.95 | 0 | 0 | 0 | 0 |  | Vlastní | Indiv | 0 | 0 |  | Práce | Běžná |  |  |  | POL1_1
13 | Pol__0013 | Štítek označovací na zásuvku | ks | 110 | 4.75 | 522.5 | 0 | 0 | 5 | 550 | 21 | 632.225 | 0 | 0 | 0 | 0 |  | Vlastní | Indiv | 0 | 0 |  | Práce | Běžná |  |  |  | POL1_1
14 | Pol__0014 | Keystone CAT6A stíněný, RJ45 do datové zásuvky, černý. Systémová záruka min. 15let u výrobce - do zásuvek. | ks | 220 | 147.25 | 32395 | 0 | 0 | 110 | 24200 | 21 | 39197.95 | 0 | 0 | 0 | 0 |  | Vlastní | Indiv | 0 | 0 |  | Práce | Běžná |  |  |  | POL1_1
15 | Pol__0015 | Patch kabel RJ45, CAT6A, v provedení LSZH (LS0H), šedý 0,5m | ks | 10 | 57 | 570 | 0 | 0 | 40 | 400 | 21 | 689.7 | 0 | 0 | 0 | 0 |  | Vlastní | Indiv | 0 | 0 |  | Práce | Běžná |  |  |  | POL1_1
16 | Pol__0016 | Patch kabel RJ45, CAT6A, v provedení LSZH (LS0H), šedý 2m | ks | 40 | 91.2 | 3648 | 0 | 0 | 70 | 2800 | 21 | 4414.08 | 0 | 0 | 0 | 0 |  | Vlastní | Indiv | 0 | 0 |  | Práce | Běžná |  |  |  | POL1_1
17 | Pol__0017 | Patch kabel RJ45, CAT6A, v provedení LSZH (LS0H), šedý 3m | ks | 40 | 114.95 | 4598 | 0 | 0 | 90 | 3600 | 21 | 5563.58 | 0 | 0 | 0 | 0 |  | Vlastní | Indiv | 0 | 0 |  | Práce | Běžná |  |  |  | POL1_1
18 | Pol__0018 | Patch kabel RJ45, CAT6A, v provedení LSZH (LS0H), šedý 5m | ks | 10 | 148.2 | 1482 | 0 | 0 | 140 | 1400 | 21 | 1793.22 | 0 | 0 | 0 | 0 |  | Vlastní | Indiv | 0 | 0 |  | Práce | Běžná |  |  |  | POL1_1
19 | Pol__0019 | Patch kabel RJ45, CAT6A, v provedení LSZH (LS0H), červený 2m | ks | 10 | 95 | 950 | 0 | 0 | 70 | 700 | 21 | 1149.5 | 0 | 0 | 0 | 0 |  | Vlastní | Indiv | 0 | 0 |  | Práce | Běžná |  |  |  | POL1_1
20 | Pol__0020 | Měření strukturované kabeláže certifikovaným měřákem + protokol | ks | 1 | 17765 | 17765 | 0 | 0 | 25000 | 25000 | 21 | 21495.65 | 0 | 0 | 0 | 0 |  | Vlastní | Indiv | 0 | 0 |  | Práce | Běžná |  |  |  | POL1_1
21 | Pol__0021 | Žlab instalační drátěný do podhledu 500/100 , D+M | m | 10 | 617.5 | 6175 | 0 | 0 | 650 | 6500 | 21 | 7471.75 | 0 | 0 | 0 | 0 |  | Vlastní | Indiv | 0 | 0 |  | Práce | Běžná |  |  |  | POL1_1
22 | Pol__0022 | Žlab instalační drátěný do podhledu 200/100 , D+M | m | 80 | 427.5 | 34200 | 0 | 0 | 411 | 32880 | 21 | 41382 | 0 | 0 | 0 | 0 |  | Vlastní | Indiv | 0 | 0 |  | Práce | Běžná |  |  |  | POL1_1
23 | Pol__0023 | Krabice instalační pod omítku vč. vysekání lůžka | ks | 330 | 43.7 | 14421 | 0 | 0 | 56.25 | 18562.5 | 21 | 17449.41 | 0 | 0 | 0 | 0 |  | Vlastní | Indiv | 0 | 0 |  | Práce | Běžná |  |  |  | POL1_1
24 | Pol__0024 | Trubka pod omítkou, nad podhled 23-36 mm | m | 1320 | 61.75 | 81510 | 0 | 0 | 63.75 | 84150 | 21 | 98627.1 | 0 | 0 | 0 | 0 |  | Vlastní | Indiv | 0 | 0 |  | Práce | Běžná |  |  |  | POL1_1
25 | Pol__0025 | Vodič v trubkovodu AY 2,5 | m | 1320 | 36.1 | 47652 | 0 | 0 | 12.5 | 16500 | 21 | 57658.92 | 0 | 0 | 0 | 0 |  | Vlastní | Indiv | 0 | 0 |  | Práce | Běžná |  |  |  | POL1_1
26 | Pol__0026 | AY 2,5 B | m | 1320 | 18.05 | 23826 | 0 | 0 | 2.5 | 3300 | 21 | 28829.46 | 0 | 0 | 0 | 0 |  | Vlastní | Indiv | 0 | 0 |  | Práce | Běžná |  |  |  | POL1_1
27 | Pol__0027 | Dodat a nainstalovat požární ucpávky v místě prostupu do sousedního PÚ | ks | 10 | 1140 | 11400 | 0 | 0 | 312.5 | 3125 | 21 | 13794 | 0 | 0 | 0 | 0 |  | Vlastní | Indiv | 0 | 0 |  | Práce | Běžná |  |  |  | POL1_1
28 | Pol__0028 | Pomocný materiál, nevyčíslitelné práce | ks | 1 | 19000 | 19000 | 0 | 0 | 5000 | 5000 | 21 | 22990 | 0 | 0 | 0 | 0 |  | Vlastní | Indiv | 0 | 0 |  | Práce | Běžná |  |  |  | POL1_1
Díl: | _2 | 2 Aktivní prvky |  |  |  | 474604.8 |  | 0 |  | 793349 |  | 574271.808 |  | 0 |  | 0 |  |  |  |  | 0 | [6 empty] | DIL
29 | Pol__0029 | Switch 48 portů 1G nePoE, kaskádovatelný, management | ks | 1 | 61047 | 61047 | 0 | 0 | 71120 | 71120 | 21 | 73866.87 | 0 | 0 | 0 | 0 |  | Vlastní | Indiv | 0 | 0 |  | Práce | Běžná |  |  |  | POL1_1
30 | Pol__0030 | Switch 48 portů 1G nePoE, kaskádovatelný, management, zapojeno do kaskády | ks | 1 | 61047 | 61047 | 0 | 0 | 62000 | 62000 | 21 | 73866.87 | 0 | 0 | 0 | 0 |  | Vlastní | Indiv | 0 | 0 |  | Práce | Běžná |  |  |  | POL1_1
31 | Pol__0031 | Access point, Standard: 802.11 a/b/g/n/ac,Rychlost přenosu dat 2,4/5 GHz: 450/1300 Mbps, Porty: 2 x 10/100/1000 Ethernet, Anténa: integrovaná dvoupásmová anténa 3 dBi , Provozní frekvence: 2,4 GHz/ | ks | 8 | 2755 | 22040 | 0 | 0 | 8235 | 65880 | 21 | 26668.4 | 0 | 0 | 0 | 0 |  | Vlastní | Indiv | 0 | 0 |  | Práce | Běžná |  |  |  | POL1_1
32 | Pol__0032 | Montáž AP | ks | 8 | 760 | 6080 | 0 | 0 | 450 | 3600 | 21 | 7356.8 | 0 | 0 | 0 | 0 |  | Vlastní | Indiv | 0 | 0 |  | Práce | Běžná |  |  |  | POL1_1
33 | Pol__0033 | UPS zdroj 5000VA 5U RM 230V, včetně baterií, , záložní doba při 100% zátěži 9,4 min, záložní doba při 50% zátěži 26,7 min | ks | 1 | 81225 | 81225 | 0 | 0 | 108000 | 108000 | 21 | 98282.25 | 0 | 0 | 0 | 0 |  | Vlastní | Indiv | 0 | 0 |  | Práce | Běžná |  |  |  | POL1_1
34 | Pol__0034 | ATS rack PDU, 1U, Vstupy pevné, 7,4 kW max, 30 A, 200–240 V, Výstup pevný | ks | 1 | 902.5 | 902.5 | 0 | 0 | 28818 | 28818 | 21 | 1092.025 | 0 | 0 | 0 | 0 |  | Vlastní | Indiv | 0 | 0 |  | Práce | Běžná |  |  |  | POL1_1
35 | Pol__0035 | Analogová telefonní ústředna, pro klasickou a/b komunikaci. Bude využívat strukturovanou kabeláž. Montáž do racku s porty na čelním panelu. 4x vnější analogová linka, 8x vnitřní analogová linka, | ks | 1 | 11090.3 | 11090.3 | 0 | 0 | 17141 | 17141 | 21 | 13419.263 | 0 | 0 | 0 | 0 |  | Vlastní | Indiv | 0 | 0 |  | Práce | Běžná |  |  |  | POL1_1
36 | Pol__0036 | Analogový telefonní přístroj stolní | ks | 8 | 494 | 3952 | 0 | 0 | 350 | 2800 | 21 | 4781.92 | 0 | 0 | 0 | 0 |  | Vlastní | Indiv | 0 | 0 |  | Práce | Běžná |  |  |  | POL1_1
37 | Pol__0037 | Úprava telefonního přívodu do racku | ks | 1 | 6555 | 6555 | 0 | 0 | 2500 | 2500 | 21 | 7931.55 | 0 | 0 | 0 | 0 |  | Vlastní | Indiv | 0 | 0 |  | Práce | Běžná |  |  |  | POL1_1
38 | Pol__0038 | CCTV kamera s videoanalýzou (rozpoznání postavy). IP PoE, IP66, IR40m, 4MP. Napájeno a připojeno v rámci PoE, Ball design, s možností ukládat na cloud | ks | 20 | 6102.8 | 122056 | 0 | 0 | 8820 | 176400 | 21 | 147687.76 | 0 | 0 | 0 | 0 |  | Vlastní | Indiv | 0 | 0 |  | Práce | Běžná |  |  |  | POL1_1
39 | Pol__0039 | Montáž kamery | ks | 20 | 427.5 | 8550 | 0 | 0 | 1200 | 24000 | 21 | 10345.5 | 0 | 0 | 0 | 0 |  | Vlastní | Indiv | 0 | 0 |  | Práce | Běžná |  |  |  | POL1_1
40 | Pol__0040 | Licence pro kameru | ks | 10 | 1140 | 11400 | 0 | 0 | 2500 | 25000 | 21 | 13794 | 0 | 0 | 0 | 0 |  | Vlastní | Indiv | 0 | 0 |  | Práce | Běžná |  |  |  | POL1_1
41 | Pol__0041 | CCTV záznamové zařízení, pro max. 24 kamer, včetně HDD 8TB | ks | 1 | 21660 | 21660 | 0 | 0 | 17500 | 17500 | 21 | 26208.6 | 0 | 0 | 0 | 0 |  | Vlastní | Indiv | 0 | 0 |  | Práce | Běžná |  |  |  | POL1_1
42 | Pol__0042 | Dveřní interkom, IP, s možností komunikace do zařízení pacient-sestra, 4 tlačítka s popisem, s integrovanou čtečkou karet | ks | 5 | 9025 | 45125 | 0 | 0 | 22141 | 110705 | 21 | 54601.25 | 0 | 0 | 0 | 0 |  | Vlastní | Indiv | 0 | 0 |  | Práce | Běžná |  |  |  | POL1_1
43 | Pol__0043 | Zámek samozamykací, s panikovou funkcí, dodávka + montáž včetně prostupu do křídla dveří | ks | 5 | 1425 | 7125 | 0 | 0 | 14577 | 72885 | 21 | 8621.25 | 0 | 0 | 0 | 0 |  | Vlastní | Indiv | 0 | 0 |  | Práce | Běžná |  |  |  | POL1_1
44 | Pol__0044 | Pomocný materiál, nevyčíslitelné práce | ks | 1 | 4750 | 4750 | 0 | 0 | 5000 | 5000 | 21 | 5747.5 | 0 | 0 | 0 | 0 |  | Vlastní | Indiv | 0 | 0 |  | Práce | Běžná |  |  |  | POL1_1
Díl: | _3 | 3 Společná TV anténa STA |  |  |  | 144670.75 |  | 0 |  | 118017.59 |  | 175051.6075 |  | 0 |  | 0 |  |  |  |  | 0 | [6 empty] | DIL
45 | Pol__0045 | Montáž účastnické zásuvky | ks | 27 | 114 | 3078 | 0 | 0 | 54.91 | 1482.57 | 21 | 3724.38 | 0 | 0 | 0 | 0 |  | Vlastní | Indiv | 0 | 0 |  | Práce | Běžná |  |  |  | POL1_1
46 | Pol__0046 | Závěrečné měření na účastnické zásuvce všechny kanály | ks | 27 | 80.75 | 2180.25 | 0 | 0 | 32.95 | 889.65 | 21 | 2638.1025 | 0 | 0 | 0 | 0 |  | Vlastní | Indiv | 0 | 0 |  | Práce | Běžná |  |  |  | POL1_1
47 | Pol__0047 | Koncová zásuvka dodávka | ks | 27 | 351.5 | 9490.5 | 0 | 0 | 171.6 | 4633.2 | 21 | 11483.505 | 0 | 0 | 0 | 0 |  | Vlastní | Indiv | 0 | 0 |  | Práce | Běžná |  |  |  | POL1_1
48 | Pol__0048 | Montáž koaxiálního kabelu do trubky, lišty | m | 1080 | 12.35 | 13338 | 0 | 0 | 10.56 | 11404.8 | 21 | 16138.98 | 0 | 0 | 0 | 0 |  | Vlastní | Indiv | 0 | 0 |  | Práce | Běžná |  |  |  | POL1_1
49 | Pol__0049 | 75 ohm koax.kabel-6,8mm H125 LSZH | m | 1080 | 15.2 | 16416 | 0 | 0 | 11.44 | 12355.2 | 21 | 19863.36 | 0 | 0 | 0 | 0 |  | Vlastní | Indiv | 0 | 0 |  | Práce | Běžná |  |  |  | POL1_1
50 | Pol__0050 | ŠP zesilovač domovní, značkový, včetně zdroje a montážní skříně | ks | 1 | 14820 | 14820 | 0 | 0 | 6412 | 6412 | 21 | 17932.2 | 0 | 0 | 0 | 0 |  | Vlastní | Indiv | 0 | 0 |  | Práce | Běžná |  |  |  | POL1_1
51 | Pol__0051 | Závěrečné měření hlavní stanice | ks | 1 | 1140 | 1140 | 0 | 0 | 336.34 | 336.34 | 21 | 1379.4 | 0 | 0 | 0 | 0 |  | Vlastní | Indiv | 0 | 0 |  | Práce | Běžná |  |  |  | POL1_1
52 | Pol__0052 | 2-násobný rozbočovač | ks | 2 | 237.5 | 475 | 0 | 0 | 400.4 | 800.8 | 21 | 574.75 | 0 | 0 | 0 | 0 |  | Vlastní | Indiv | 0 | 0 |  | Práce | Běžná |  |  |  | POL1_1
53 | Pol__0053 | 4-násobný rozbočovač | ks | 1 | 266 | 266 | 0 | 0 | 400.4 | 400.4 | 21 | 321.86 | 0 | 0 | 0 | 0 |  | Vlastní | Indiv | 0 | 0 |  | Práce | Běžná |  |  |  | POL1_1
54 | Pol__0054 | 8-násobný rozbočovač | ks | 4 | 304 | 1216 | 0 | 0 | 1710.72 | 6842.88 | 21 | 1471.36 | 0 | 0 | 0 | 0 |  | Vlastní | Indiv | 0 | 0 |  | Práce | Běžná |  |  |  | POL1_1
55 | Pol__0055 | Montáž rozbočovače do krabice | ks | 7 | 237.5 | 1662.5 | 0 | 0 | 148 | 1036 | 21 | 2011.625 | 0 | 0 | 0 | 0 |  | Vlastní | Indiv | 0 | 0 |  | Práce | Běžná |  |  |  | POL1_1
56 | Pol__0056 | Anténní stožár, 1m nad hřeben střechy včetně kotvení, D+M | ks | 1 | 4275 | 4275 | 0 | 0 | 3140 | 3140 | 21 | 5172.75 | 0 | 0 | 0 | 0 |  | Vlastní | Indiv | 0 | 0 |  | Práce | Běžná |  |  |  | POL1_1
57 | Pol__0057 | ŠP anténa pro DVB-T2 příjem | ks | 1 | 1852.5 | 1852.5 | 0 | 0 | 1210 | 1210 | 21 | 2241.525 | 0 | 0 | 0 | 0 |  | Vlastní | Indiv | 0 | 0 |  | Práce | Běžná |  |  |  | POL1_1
58 | Pol__0058 | Krabice instalační pod omítku vč. vysekání lůžka | ks | 80 | 53.2 | 4256 | 0 | 0 | 56.25 | 4500 | 21 | 5149.76 | 0 | 0 | 0 | 0 |  | Vlastní | Indiv | 0 | 0 |  | Práce | Běžná |  |  |  | POL1_1
59 | Pol__0059 | Trubka pod omítkou, nad podhled 16-29 mm | m | 325 | 47.5 | 15437.5 | 0 | 0 | 63.75 | 20718.75 | 21 | 18679.375 | 0 | 0 | 0 | 0 |  | Vlastní | Indiv | 0 | 0 |  | Práce | Běžná |  |  |  | POL1_1
60 | Pol__0060 | Vodič v trubkovodu AY 2,5 | m | 325 | 28.5 | 9262.5 | 0 | 0 | 12.5 | 4062.5 | 21 | 11207.625 | 0 | 0 | 0 | 0 |  | Vlastní | Indiv | 0 | 0 |  | Práce | Běžná |  |  |  | POL1_1
61 | Pol__0061 | AY 2,5 B | m | 325 | 11.4 | 3705 | 0 | 0 | 2.5 | 812.5 | 21 | 4483.05 | 0 | 0 | 0 | 0 |  | Vlastní | Indiv | 0 | 0 |  | Práce | Běžná |  |  |  | POL1_1
62 | Pol__0062 | Konzola pro televizor ze stropu D+M | ks | 20 | 1995 | 39900 | 0 | 0 | 1599 | 31980 | 21 | 48279 | 0 | 0 | 0 | 0 |  | Vlastní | Indiv | 0 | 0 |  | Práce | Běžná |  |  |  | POL1_1
63 | Pol__0063 | Pomocný materiál, nevyčíslitelné práce | ks | 1 | 1900 | 1900 | 0 | 0 | 5000 | 5000 | 21 | 2299 | 0 | 0 | 0 | 0 |  | Vlastní | Indiv | 0 | 0 |  | Práce | Běžná |  |  |  | POL1_1
Díl: | _4 | 4 Zařízení pacient-sestra |  |  |  | 300200 |  | 0 |  | 239678 |  | 363242 |  | 0 |  | 0 |  |  |  |  | 0 | [6 empty] | DIL
64 | Pol__0064 | Kontrola a otestování rozvodného vedení | ks | 3 | 1425 | 4275 | 0 | 0 | 4121 | 12363 | 21 | 5172.75 | 0 | 0 | 0 | 0 |  | Vlastní | Indiv | 0 | 0 |  | Práce | Běžná |  |  |  | POL1_1
65 | Pol__0065 | Rack nástěnný 18Um D+M | ks | 3 | 6175 | 18525 | 0 | 0 | 4950 | 14850 | 21 | 22415.25 | 0 | 0 | 0 | 0 |  | Vlastní | Indiv | 0 | 0 |  | Práce | Běžná |  |  |  | POL1_1
66 | Pol__0066 | Kabel STP CAT6A v provedení LZSZH (LS0H), drát, s třídou EuroClass B2ca-s1-d1-a1. Systémová záruka min. 15let u výrobce. (metr) D+M | ks | 3500 | 42.75 | 149625 | 0 | 0 | 25 | 87500 | 21 | 181046.25 | 0 | 0 | 0 | 0 |  | Vlastní | Indiv | 0 | 0 |  | Práce | Běžná |  |  |  | POL1_1
67 | Pol__0067 | Patch panel pro kabeláž 24 portů, | ks | 3 | 1520 | 4560 | 0 | 0 | 2880 | 8640 | 21 | 5517.6 | 0 | 0 | 0 | 0 |  | Vlastní | Indiv | 0 | 0 |  | Práce | Běžná |  |  |  | POL1_1
68 | Pol__0068 | Kabel 2x0,8 - JYSTY | ks | 680 | 10.45 | 7106 | 0 | 0 | 12.5 | 8500 | 21 | 8598.26 | 0 | 0 | 0 | 0 |  | Vlastní | Indiv | 0 | 0 |  | Práce | Běžná |  |  |  | POL1_1
69 | Pol__0069 | Kabel JYSTY- montáž do trubek, do žlabu | ks | 680 | 28.5 | 19380 | 0 | 0 | 11.25 | 7650 | 21 | 23449.8 | 0 | 0 | 0 | 0 |  | Vlastní | Indiv | 0 | 0 |  | Práce | Běžná |  |  |  | POL1_1
70 | Pol__0070 | Krabice instalační pod omítku vč. vysekání lůžka různé velikosti i atyp | ks | 110 | 53.2 | 5852 | 0 | 0 | 56.25 | 6187.5 | 21 | 7080.92 | 0 | 0 | 0 | 0 |  | Vlastní | Indiv | 0 | 0 |  | Práce | Běžná |  |  |  | POL1_1
71 | Pol__0071 | Trubka pod omítkou, nad podhled 16-29 mm | m | 1130 | 38 | 42940 | 0 | 0 | 63.75 | 72037.5 | 21 | 51957.4 | 0 | 0 | 0 | 0 |  | Vlastní | Indiv | 0 | 0 |  | Práce | Běžná |  |  |  | POL1_1
72 | Pol__0072 | Vodič v trubkovodu AY 2,5 | m | 1130 | 28.5 | 32205 | 0 | 0 | 12.5 | 14125 | 21 | 38968.05 | 0 | 0 | 0 | 0 |  | Vlastní | Indiv | 0 | 0 |  | Práce | Běžná |  |  |  | POL1_1
73 | Pol__0073 | AY 2,5 B | m | 1130 | 11.4 | 12882 | 0 | 0 | 2.5 | 2825 | 21 | 15587.22 | 0 | 0 | 0 | 0 |  | Vlastní | Indiv | 0 | 0 |  | Práce | Běžná |  |  |  | POL1_1
74 | Pol__0074 | Pomocný materiál, nevyčíslitelné práce | ks | 1 | 2850 | 2850 | 0 | 0 | 5000 | 5000 | 21 | 3448.5 | 0 | 0 | 0 | 0 |  | Vlastní | Indiv | 0 | 0 |  | Práce | Běžná |  |  |  | POL1_1
[26 empty] | 15 | 21 | DPH
| Celkem |  |  |  |  | 2086100 | [19 empty] | 0 | 2086100 | SUM
Poznámky uchazeče k zadání
POPUZIV
END
Note on S6: Jedná se o informaci, zda se jedná o položku, která je do rozpočtu zadána z cenové soustavy RTS, nebo vlastní.
Note on T6: Jedná se o název CÚ, která je zadána u položky rozpočtu

## 01 11199_06 Pol
Položkový rozpočet | [28 empty] | #TypZaznamu#
S: | 11199 | Rekce budovy Domov pro seniory Frýdek - Místek | [26 empty] | STA
O: | 01 | Rekce budovy Domov pro seniory Frýdek - Místek | [23 empty] | STA |  |  | OBJ
R: | 11199/06 | VZT | [26 empty] | ROZ
P.č. | Číslo položky | Název položky | MJ | Množství | Cena / MJ | Celkem | Dodávka | Dodávka celk. | Montáž | Montáž celk. | DPH | Cena s DPH | Hmotnost / MJ | Hmotnost celk.(t) | Dem. hmotnost / MJ | Dem. hmotnost celk.(t) | Ceník | Cen. soustava / platnost | Cenová úroveň | Nhod / MJ | Nhod celk. | Dodavatel | Typ položky | Stav položky | Čísla ve výkresu
Díl: | 6 | Úpravy povrchů, podlahy a osazování výplní |  |  |  | 23254.15 |  | 0 |  | 24495 |  | 28137.5215 |  | 0.17 |  | 0 |  |  |  |  | 0 | [7 empty] | DIL
1 | 619995001 | Začištění omítek (s dodáním hmot) kolem oken, dveří, podlah, obkladů apod. | m | 115 | 202.21 | 23254.15 | 0 | 0 | 213 | 24495 | 21 | 28137.5215 | 0.0015 | 0.17 | 0 | 0 |  | URS | ÚRS 23 01 | 0 | 0 |  | Práce | Běžná |  |  |  |  | POL1_1
Díl: | 9 | Ostatní konstrukce a práce, bourání |  |  |  | 48140.05 |  | 0 |  | 50732 |  | 58249.4605 |  | 0 |  | 28.16 |  |  |  |  | 110.8 | [7 empty] | DIL
2 | 971033431R00 | Vybourání otvorů ve zdivu základovém nebo nadzákladovém zcihel, tvárnic, příčkovek zcihel pálených na maltu vápennou nebo vápenocementovou plochy do 0,25 m2, tl. do 150 mm | kus | 54 | 170.55 | 9209.7 | 0 | 0 | 180 | 9720 | 21 | 11143.737 | 0 | 0 | 0.069 | 3.73 |  | RTS 23/ I | ÚRS 23 01 | 0.213 | 11.5 |  | Práce | Běžná |  |  |  |  | POL1_1
3 | 971033441R00 | Vybourání otvorů ve zdivu základovém nebo nadzákladovém zcihel, tvárnic, příčkovek zcihel pálených na maltu vápennou nebo vápenocementovou plochy do 0,25 m2, tl. do 300 mm | kus | 20 | 316.58 | 6331.6 | 0 | 0 | 333 | 6660 | 21 | 7661.236 | 0 | 0 | 0.138 | 2.76 |  | RTS 23/ I | ÚRS 23 01 | 0.813 | 16.26 |  | Práce | Běžná |  |  |  |  | POL1_1
4 | 971033451R00 | Vybourání otvorů ve zdivu základovém nebo nadzákladovém zcihel, tvárnic, příčkovek zcihel pálených na maltu vápennou nebo vápenocementovou plochy do 0,25 m2, tl. do 450 mm | kus | 4 | 598.88 | 2395.52 | 0 | 0 | 630 | 2520 | 21 | 2898.5792 | 0 | 0 | 0.207 | 0.83 |  | RTS 23/ I | ÚRS 23 01 | 1.538 | 6.15 |  | Práce | Běžná |  |  |  |  | POL1_1
5 | 971033461R00 | Vybourání otvorů ve zdivu základovém nebo nadzákladovém zcihel, tvárnic, příčkovek zcihel pálených na maltu vápennou nebo vápenocementovou plochy do 0,25 m2, tl. do 600 mm | kus | 9 | 788.13 | 7093.17 | 0 | 0 | 830 | 7470 | 21 | 8582.7357 | 0 | 0 | 0.276 | 2.48 |  | RTS 23/ I | ÚRS 23 01 | 2.024 | 18.22 |  | Práce | Běžná |  |  |  |  | POL1_1
6 | 971033531R00 | Vybourání otvorů ve zdivu základovém nebo nadzákladovém zcihel, tvárnic, příčkovek zcihel pálených na maltu vápennou nebo vápenocementovou plochy do 1 m2, tl. do 150 mm | m2 | 8 | 307.62 | 2460.96 | 0 | 0 | 324 | 2592 | 21 | 2977.7616 | 0 | 0 | 0.27 | 2.16 |  | RTS 23/ I | ÚRS 23 01 | 0.705 | 5.64 |  | Práce | Běžná |  |  |  |  | POL1_1
7 | 971033561R00 | Vybourání otvorů ve zdivu základovém nebo nadzákladovém zcihel, tvárnic, příčkovek zcihel pálených na maltu vápennou nebo vápenocementovou plochy do 1 m2, tl. do 600 mm | m3 | 8 | 2256.92 | 18055.36 | 0 | 0 | 2380 | 19040 | 21 | 21846.9856 | 0 | 0 | 1.8 | 14.4 |  | RTS 23/ I | ÚRS 23 01 | 5.796 | 46.37 |  | Práce | Běžná |  |  |  |  | POL1_1
8 | 971033581R00 | Vybourání otvorů ve zdivu základovém nebo nadzákladovém zcihel, tvárnic, příčkovek zcihel pálených na maltu vápennou nebo vápenocementovou plochy do 1 m2, tl. do 900 mm | m3 | 1 | 2593.74 | 2593.74 | 0 | 0 | 2730 | 2730 | 21 | 3138.4254 | 0 | 0 | 1.8 | 1.8 |  | RTS 23/ I | ÚRS 23 01 | 6.661 | 6.66 |  | Práce | Běžná |  |  |  |  | POL1_1
Díl: | 751 | Vzduchotechnika |  |  |  | 1420105.8 |  | 1360942.04 |  | 565453.1 |  | 1605164.341 |  | 2.13 |  | 0 |  |  |  |  | 0 | [7 empty] | DIL
9 | 75111-01 | přívodní ventilátor CHÚC výtahová šachta, výměna vzduchu 1350 m3/h, příkon 0,267 kW, D+M | ks | 1 | 26680.75 | 26680.75 | 0 | 0 | 6250 | 6250 | 21 | 32283.7075 | 0 | 0 | 0 | 0 |  | Vlastní | Indiv | 0 | 0 |  | Práce | Běžná | 1 |  |  |  | POL1_7
9a | 75111-01a | přívodní ventilátor CHÚC schodiště, výměna vzduchu 7400 m3/h, příkon 2,2 kW, D+M | ks | 1 | 50077.35 | 50077.35 | [18 empty] | 2
11 | 75111-03 | Odvodní klapka, volný otvor 1,7m2; na el. pohon, rychlost proudění vzduchu max. 2m/s, D+M | ks | 1 | 42662.6 | 42662.6 | 0 | 0 | 48550 | 48550 | 21 | 51621.746 | 0 | 0 | 0 | 0 |  | Vlastní | Indiv | 0 | 0 |  | Práce | Běžná | 3 |  |  |  | POL1_7
12 | 751111131 | Montáž ventilátoru axiálního nízkotlakého potrubního základního, průměru do 200 mm | kus | 28 | 665 | 18620 | 0 | 0 | 220 | 6160 | 21 | 22530.2 | 0 | 0 | 0 | 0 |  | URS | ÚRS 23 01 | 0 | 0 |  | Práce | Běžná |  |  |  |  | POL1_7
13 | RMAT0004 | ventilátor s doběhem 350/125 | kus | 25 | 2925.05 | 73126.25 | 2350 | 58750 | 0 | 0 | 21 | 88482.7625 | 0 | 0 | 0 | 0 |  | Vlastní | Indiv | 0 | 0 |  | Specifikace | Běžná | 4 |  |  |  | POL3_0
14 | RMAT0005 | ventilátor s doběhem 500/200 | kus | 3 | 3339.25 | 10017.75 | 4280 | 12840 | 0 | 0 | 21 | 12121.4775 | 0 | 0 | 0 | 0 |  | Vlastní | Indiv | 0 | 0 |  | Specifikace | Běžná | 5 |  |  |  | POL3_0
15 | 751111132 | Montáž ventilátoru axiálního nízkotlakého potrubního základního, průměru přes 200 do 300 mm | kus | 1 | 5415 | 5415 | 0 | 0 | 408 | 408 | 21 | 6552.15 | 0 | 0 | 0 | 0 |  | URS | ÚRS 23 01 | 0 | 0 |  | Práce | Běžná |  |  |  |  | POL1_7
16 | RMAT0006 | ventilátor potrubní s doběhem 1300/250 | kus | 1 | 27073.1 | 27073.1 | 8750 | 8750 | 0 | 0 | 21 | 32758.451 | 0 | 0 | 0 | 0 |  | Vlastní | Indiv | 0 | 0 |  | Specifikace | Běžná | 6 |  |  |  | POL3_0
17 | 751322012 | Montáž talířových ventilů, anemostatů, dýz talířového ventilu, průměru přes 100 do 200 mm | kus | 60 | 38 | 2280 | 0 | 0 | 189 | 11340 | 21 | 2758.8 | 0 | 0 | 0 | 0 |  | URS | ÚRS 23 01 | 0 | 0 |  | Práce | Běžná |  |  |  |  | POL1_7
18 | 42972202 | ventil talířový pro přívod a odvod vzduchu plastový D 125mm | kus | 60 | 261.25 | 15675 | 229 | 13740 | 0 | 0 | 21 | 18966.75 | 0.0002 | 0.01 | 0 | 0 |  | URS | ÚRS 23 01 | 0 | 0 |  | Specifikace | Běžná | 7 |  |  |  | POL3_0
19 | 751398021 | Montáž ostatních zařízení větrací mřížky stěnové, průřezu do 0,040 m2 | kus | 8 | 85.5 | 684 | 0 | 0 | 378 | 3024 | 21 | 827.64 | 0 | 0 | 0 | 0 |  | URS | ÚRS 23 01 | 0 | 0 |  | Práce | Běžná |  |  |  |  | POL1_7
20 | 42972391 | mřížka stěnová uzavřená jednořadá kovová úhel lamel 15° 200x100mm | kus | 8 | 328.7 | 2629.6 | 785 | 6280 | 0 | 0 | 21 | 3181.816 | 0.00034 | 0 | 0 | 0 |  | URS | ÚRS 23 01 | 0 | 0 |  | Specifikace | Běžná | 8 |  |  |  | POL3_0
22 | 751398022 | Montáž ostatních zařízení větrací mřížky stěnové, průřezu přes 0,04 do 0,100 m2 | kus | 1 | 198.37 | 198.37 | 0 | 0 | 454 | 454 | 21 | 240.0277 | 0 | 0 | 0 | 0 |  | URS | ÚRS 23 01 | 0 | 0 |  | Práce | Běžná |  |  |  |  | POL1_7
23 | RMAT0031 | mřížka stěnová uzavřená kovová úhel lamel 15° 300x300mm | kus | 1 | 807.5 | 807.5 | 1700 | 1700 | 0 | 0 | 21 | 977.075 | 0.0005 | 0 | 0 | 0 |  | URS | ÚRS 23 01 | 0 | 0 |  | Specifikace | Běžná | 10 |  |  |  | POL3_0
24 | 751398025 | Montáž ostatních zařízení větrací mřížky stěnové, průřezu přes 0,200 m2 | kus | 2 | 237.5 | 475 | 0 | 0 | 832 | 1664 | 21 | 574.75 | 0 | 0 | 0 | 0 |  | URS | ÚRS 23 01 | 0 | 0 |  | Práce | Běžná |  |  |  |  | POL1_7
25 | RMAT0001 | mřížka stěnová uzavřená kovová úhel lamel 15° 500x500mm | ks | 2 | 1222.65 | 2445.3 | 1950 | 3900 | 0 | 0 | 21 | 2958.813 | 0 | 0 | 0 | 0 |  | Vlastní | Indiv | 0 | 0 |  | Specifikace | Běžná | 11 |  |  |  | POL3_0
26 | 751398032 | Montáž ostatních zařízení ventilační mřížky do dveří nebo desek, průřezu přes 0,04 do 0,100 m2 | kus | 17 | 128.25 | 2180.25 | 0 | 0 | 378 | 6426 | 21 | 2638.1025 | 0 | 0 | 0 | 0 |  | URS | ÚRS 23 01 | 0 | 0 |  | Práce | Běžná |  |  |  |  | POL1_7
27 | RMAT0002 | odsávací mřížka 250x250 mm | kus | 17 | 644.1 | 10949.7 | 1480 | 25160 | 0 | 0 | 21 | 13249.137 | 0 | 0 | 0 | 0 |  | Vlastní | Indiv | 0 | 0 |  | Specifikace | Běžná | 12 |  |  |  | POL3_0
2023-01-27 | 751398021 | Montáž ostatních zařízení větrací mřížky stěnové, průřezu do 0,040 m2 | kus | 1 | 128.25 | 128.25 | [18 empty] | 33
2023-02-27 | RMAT0002 | odsávací mřížka 250x250 mm | kus | 1 | 644.1 | 644.1
28 | 751398102 | Montáž ostatních zařízení uzavírací klapky do kruhového potrubí bez příruby, průměru přes 100 do 200 mm | kus | 80 | 1045 | 83600 | 0 | 0 | 188 | 15040 | 21 | 101156 | 0 | 0 | 0 | 0 |  | URS | ÚRS 23 01 | 0 | 0 |  | Práce | Běžná |  |  |  |  | POL1_7
29 | RMAT0012 | Požární klapka D 125 mm s požární odolností dle PBŘ a servopohonem | kus | 12 | 5464.4 | 65572.8 | 9560 | 114720 | 0 | 0 | 21 | 79343.088 | 0 | 0 | 0 | 0 |  | Vlastní | Indiv | 0 | 0 |  | Specifikace | Běžná | 13 |  |  |  | POL3_0
30 | RMAT0013 | Požární klapka D 160 mm s požární odolností dle PBŘ a servopohonem | kus | 10 | 5584.1 | 55841 | 9770 | 97700 | 0 | 0 | 21 | 67567.61 | 0 | 0 | 0 | 0 |  | Vlastní | Indiv | 0 | 0 |  | Specifikace | Běžná | 14 |  |  |  | POL3_0
31 | RMAT0014 | Požární klapka D 200 mm s požární odolností dle PBŘ a servopohonem | kus | 9 | 5717.1 | 51453.9 | 10000 | 90000 | 0 | 0 | 21 | 62259.219 | 0 | 0 | 0 | 0 |  | Vlastní | Indiv | 0 | 0 |  | Specifikace | Běžná | 15 |  |  |  | POL3_0
32 | 751398103 | Montáž ostatních zařízení uzavírací klapky do kruhového potrubí bez příruby, průměru přes 200 do 300 mm | kus | 4 | 1168.5 | 4674 | 0 | 0 | 250 | 1000 | 21 | 5655.54 | 0 | 0 | 0 | 0 |  | URS | ÚRS 23 01 | 0 | 0 |  | Práce | Běžná |  |  |  |  | POL1_7
33 | RMAT0015a | Požární klapka D 250 mm s požární odolností dle PBŘ a servopohonem | kus | 4 | 5836.8 | 23347.2 | 10400 | 41600 | 0 | 0 | 21 | 28250.112 | 0 | 0 | 0 | 0 |  | Vlastní | Indiv | 0 | 0 |  | Specifikace | Běžná | 16 |  |  |  | POL3_0
34 | 751398110 | Montáž ostatních zařízení boxu stěnového kovového | kus | 7 | 1178 | 8246 | 0 | 0 | 715 | 5005 | 21 | 9977.66 | 0 | 0 | 0 | 0 |  | URS | ÚRS 23 01 | 0 | 0 |  | Práce | Běžná |  |  |  |  | POL1_7
35 | RMAT0003 | požární klapka čtyřhranná stěnová 400x200/250 se servopohonem | kus | 2 | 16547.1 | 33094.2 | 13450 | 26900 | 0 | 0 | 21 | 40043.982 | 0 | 0 | 0 | 0 |  | Vlastní | Indiv | 0 | 0 |  | Specifikace | Běžná | 17 |  |  |  | POL3_0
36 | RMAT0011 | Uzavírací klapka na servopohon 500/500 | kus | 2 | 5034.05 | 10068.1 | 7850 | 15700 | 0 | 0 | 21 | 12182.401 | 0 | 0 | 0 | 0 |  | Vlastní | Indiv | 0 | 0 |  | Specifikace | Běžná | 18 |  |  |  | POL3_0
37 | RMAT0016 | Uzavírací klapka na servopohon 300/300 | kus | 1 | 4145.8 | 4145.8 | 6150 | 6150 | 0 | 0 | 21 | 5016.418 | 0 | 0 | 0 | 0 |  | Vlastní | Indiv | 0 | 0 |  | Specifikace | Běžná | 19 |  |  |  | POL3_0
37.1 | RMAT0016-1 | Uzavírací klapka na servopohon 250/250 | kus | 1 | 1481.05 | 1481.05 | [18 empty] | 37
37.2 | RMAT0016-2 | Uzavírací klapka na servopohon 200/200 | kus | 1 | 978.5 | 978.5 | [18 empty] | 38
38 | RMAT0017 | Žaluzie mechanické přetlakové 500/500, D+M | ks | 2 | 3081.8 | 6163.6 | 22250 | 44500 | 0 | 0 | 21 | 7457.956 | 0 | 0 | 0 | 0 |  | Vlastní | Indiv | 0 | 0 |  | Specifikace | Běžná | 20 |  |  |  | POL3_0
39 | RMAT0018 | Žaluzie mechanické přetlakové 300/300, D+M | ks | 1 | 1967.45 | 1967.45 | 15250 | 15250 | 0 | 0 | 21 | 2380.6145 | 0 | 0 | 0 | 0 |  | Vlastní | Indiv | 0 | 0 |  | Specifikace | Běžná | 21 |  |  |  | POL3_0
42 | 751510011 | Vzduchotechnické potrubí z pozinkovaného plechu čtyřhranné spřírubou, průřezu přes 0,01 do 0,03 m2 | m | 25 | 927.2 | 23180 | 0 | 0 | 1100 | 27500 | 21 | 28047.8 | 0.00617 | 0.15 | 0 | 0 |  | URS | ÚRS 23 01 | 0 | 0 |  | Práce | Běžná |  |  |  |  | POL1_7
43 | 751510012 | Vzduchotechnické potrubí z pozinkovaného plechu čtyřhranné spřírubou, průřezu přes 0,03 do 0,07 m2 | m | 4 | 1007 | 4028 | 0 | 0 | 1460 | 5840 | 21 | 4873.88 | 0.0084 | 0.03 | 0 | 0 |  | URS | ÚRS 23 01 | 0 | 0 |  | Práce | Běžná |  |  |  |  | POL1_7
44 | 751510013 | Vzduchotechnické potrubí z pozinkovaného plechu čtyřhranné spřírubou, průřezu přes 0,07 do 0,13 m2 | m | 3 | 1092.5 | 3277.5 | 0 | 0 | 2260 | 6780 | 21 | 3965.775 | 0.01336 | 0.04 | 0 | 0 |  | URS | ÚRS 23 01 | 0 | 0 |  | Práce | Běžná |  |  |  |  | POL1_7
45 | 751510015 | Vzduchotechnické potrubí z pozinkovaného plechu čtyřhranné spřírubou, průřezu přes 0,28 do 0,50 m2 | m | 3 | 1176.1 | 3528.3 | 0 | 0 | 4690 | 14070 | 21 | 4269.243 | 0.02669 | 0.08 | 0 | 0 |  | URS | ÚRS 23 01 | 0 | 0 |  | Práce | Běžná |  |  |  |  | POL1_7
46 | 751510016 | Vzduchotechnické potrubí z pozinkovaného plechu čtyřhranné spřírubou, průřezu přes 0,50 do 0,79 m2 | m | 2 | 1679.6 | 3359.2 | 0 | 0 | 6640 | 13280 | 21 | 4064.632 | 0.04434 | 0.09 | 0 | 0 |  | URS | ÚRS 23 01 | 0 | 0 |  | Práce | Běžná |  |  |  |  | POL1_7
47 | 751510041 | Vzduchotechnické potrubí z pozinkovaného plechu kruhové, trouba spirálně vinutá bez příruby, průměru do 100 mm | m | 14 | 166.25 | 2327.5 | 0 | 0 | 548 | 7672 | 21 | 2816.275 | 0.00167 | 0.02 | 0 | 0 |  | URS | ÚRS 23 01 | 0 | 0 |  | Práce | Běžná |  |  |  |  | POL1_7
48 | 751510042 | Vzduchotechnické potrubí z pozinkovaného plechu kruhové, trouba spirálně vinutá bez příruby, průměru přes 100 do 200 mm | m | 220 | 351.5 | 77330 | 0 | 0 | 848 | 186560 | 21 | 93569.3 | 0.00344 | 0.76 | 0 | 0 |  | URS | ÚRS 23 01 | 0 | 0 |  | Práce | Běžná |  |  |  |  | POL1_7
49 | 751510044 | Vzduchotechnické potrubí z pozinkovaného plechu kruhové, trouba spirálně vinutá bez příruby, průměru přes 300 do 400 mm | m | 3 | 919.6 | 2758.8 | 0 | 0 | 1860 | 5580 | 21 | 3338.148 | 0.00817 | 0.02 | 0 | 0 |  | URS | ÚRS 23 01 | 0 | 0 |  | Práce | Běžná |  |  |  |  | POL1_7
50 | 751514662 | Montáž škrtící klapky nebo zpětné klapky do plechového potrubí kruhové s přírubou, průměru přes 100 do 200 mm | kus | 29 | 38 | 1102 | 0 | 0 | 194 | 5626 | 21 | 1333.42 | 0 | 0 | 0 | 0 |  | URS | ÚRS 23 01 | 0 | 0 |  | Práce | Běžná |  |  |  |  | POL1_7
51 | 42971020 | klapka kruhová zpětná Pz D 125mm | kus | 26 | 182.4 | 4742.4 | 306 | 7956 | 0 | 0 | 21 | 5738.304 | 0.0007 | 0.02 | 0 | 0 |  | URS | ÚRS 23 01 | 0 | 0 |  | Specifikace | Běžná | 24 |  |  |  | POL3_0
53 | 751514663 | Montáž škrtící klapky nebo zpětné klapky do plechového potrubí kruhové s přírubou, průměru přes 200 do 300 mm | kus | 7 | 66.5 | 465.5 | 0 | 0 | 271 | 1897 | 21 | 563.255 | 0 | 0 | 0 | 0 |  | URS | ÚRS 23 01 | 0 | 0 |  | Práce | Běžná |  |  |  |  | POL1_7
54 | 42971024 | klapka kruhová zpětná Pz D 200mm | kus | 5 | 237.5 | 1187.5 | 468 | 2340 | 0 | 0 | 21 | 1436.875 | 0.0015 | 0.01 | 0 | 0 |  | URS | ÚRS 23 01 | 0 | 0 |  | Specifikace | Běžná | 26 |  |  |  | POL3_0
55 | 42971031 | klapka kruhová zpětná Pz D 250mm | kus | 2 | 378.1 | 756.2 | 541 | 1082 | 0 | 0 | 21 | 915.002 | 0.0018 | 0 | 0 | 0 |  | URS | ÚRS 23 01 | 0 | 0 |  | Specifikace | Běžná | 27 |  |  |  | POL3_0
56 | 751514737 | Montáž protidešťové stříšky nebo výfukové hlavice do plechového potrubí čtyřhranné bez příruby, průřezu přes 0,070 do 0,140 m2 | kus | 1 | 1520 | 1520 | 0 | 0 | 329 | 329 | 21 | 1839.2 | 0 | 0 | 0 | 0 |  | URS | ÚRS 23 01 | 0 | 0 |  | Práce | Běžná |  |  |  |  | POL1_7
57 | RMAT0008 | venkovní nasávací hlavice, nerez 280x280 mm, D+M | kus | 1 | 7790 | 7790 | 12500 | 12500 | 0 | 0 | 21 | 9425.9 | 0 | 0 | 0 | 0 |  | Vlastní | Indiv | 0 | 0 |  | Specifikace | Běžná | 28 |  |  |  | POL3_0
58 | 751514739 | Montáž protidešťové stříšky nebo výfukové hlavice do plechového potrubí čtyřhranné bez příruby, průřezu přes 0,210 do 0,280 m2 | kus | 1 | 2375 | 2375 | 0 | 0 | 523 | 523 | 21 | 2873.75 | 0 | 0 | 0 | 0 |  | URS | ÚRS 23 01 | 0 | 0 |  | Práce | Běžná |  |  |  |  | POL1_7
59 | RMAT0009 | venkovní nasávací hlavice, nerez 500x500 mm, D+M | kus | 1 | 14060 | 14060 | 15800 | 15800 | 0 | 0 | 21 | 17012.6 | 0 | 0 | 0 | 0 |  | Vlastní | Indiv | 0 | 0 |  | Specifikace | Běžná | 28 |  |  |  | POL3_0
60 | 751514776 | Montáž protidešťové stříšky nebo výfukové hlavice do plechového potrubí kruhové bez příruby, průměru přes 100 do 200 mm | kus | 7 | 152 | 1064 | 0 | 0 | 290 | 2030 | 21 | 1287.44 | 0 | 0 | 0 | 0 |  | URS | ÚRS 23 01 | 0 | 0 |  | Práce | Běžná |  |  |  |  | POL1_7
61 | 42981021 | výfuková hlavice Pz D 125mm | kus | 3 | 709.65 | 2128.95 | 1710 | 5130 | 0 | 0 | 21 | 2576.0295 | 0.0004 | 0 | 0 | 0 |  | URS | ÚRS 23 01 | 0 | 0 |  | Specifikace | Běžná | 29 |  |  |  | POL3_0
62 | 42981267 | výfuková hlavice Pz D 200mm | kus | 4 | 890.15 | 3560.6 | 2110 | 8440 | 0 | 0 | 21 | 4308.326 | 0.0012 | 0 | 0 | 0 |  | URS | ÚRS 23 01 | 0 | 0 |  | Specifikace | Běžná | 30 |  |  |  | POL3_0
63 | 751514776 | Montáž protidešťové stříšky nebo výfukové hlavice do plechového potrubí kruhové bez příruby, průměru přes 100 do 200 mm | kus | 2 | 855 | 1710 | 0 | 0 | 290 | 580 | 21 | 2069.1 | 0 | 0 | 0 | 0 |  | URS | ÚRS 23 01 | 0 | 0 |  | Práce | Běžná |  |  |  |  | POL1_7
64 | RMAT0010 | venkovní nasávací hlavice, nerez D 200 mm, D+M | kus | 2 | 4450.75 | 8901.5 | 4250 | 8500 | 0 | 0 | 21 | 10770.815 | 0 | 0 | 0 | 0 |  | Vlastní | Indiv | 0 | 0 |  | Specifikace | Běžná | 31 |  |  |  | POL3_0
65 | 751514777 | Montáž protidešťové stříšky nebo výfukové hlavice do plechového potrubí kruhové bez příruby, průměru přes 200 do 300 mm | kus | 2 | 247 | 494 | 0 | 0 | 368 | 736 | 21 | 597.74 | 0 | 0 | 0 | 0 |  | URS | ÚRS 23 01 | 0 | 0 |  | Práce | Běžná |  |  |  |  | POL1_7
66 | 42981035 | výfuková hlavice Pz D 250mm | kus | 2 | 1258.75 | 2517.5 | 2380 | 4760 | 0 | 0 | 21 | 3046.175 | 0.0012 | 0 | 0 | 0 |  | URS | ÚRS 23 01 | 0 | 0 |  | Specifikace | Běžná | 32 |  |  |  | POL3_0
67 | 751581112 | Protipožární ochrana vzduchotechnického potrubí přímé potrubí zprotipožárních desek čtyřhranné požární odolnost EI 45 | m2 | 14 | 646 | 9044 | 0 | 0 | 3760 | 52640 | 21 | 10943.24 | 0.01833 | 0.26 | 0 | 0 |  | URS | ÚRS 23 01 | 0 | 0 |  | Práce | Běžná |  |  |  |  | POL1_7
68 | 751581312 | Protipožární ochrana vzduchotechnického potrubí prostup čtyřhranného potrubí stěnou, průřezu potrubí přes 0,01 do 0,03 m2 | kus | 1 | 1022.2 | 1022.2 | 0 | 0 | 541 | 541 | 21 | 1236.862 | 0.00082 | 0 | 0 | 0 |  | URS | ÚRS 23 01 | 0 | 0 |  | Práce | Běžná |  |  |  |  | POL1_7
69 | 751581314 | Protipožární ochrana vzduchotechnického potrubí prostup čtyřhranného potrubí stěnou, průřezu potrubí přes 0,07 do 0,13 m2 | kus | 1 | 1957.95 | 1957.95 | 0 | 0 | 937 | 937 | 21 | 2369.1195 | 0.00138 | 0 | 0 | 0 |  | URS | ÚRS 23 01 | 0 | 0 |  | Práce | Běžná |  |  |  |  | POL1_7
70 | 751581315 | Protipožární ochrana vzduchotechnického potrubí prostup čtyřhranného potrubí stěnou, průřezu potrubí přes 0,13 do 0,28 m2 | kus | 1 | 2955.45 | 2955.45 | 0 | 0 | 2840 | 2840 | 21 | 3576.0945 | 0.00359 | 0 | 0 | 0 |  | URS | ÚRS 23 01 | 0 | 0 |  | Práce | Běžná |  |  |  |  | POL1_7
71 | 751581333 | Protipožární ochrana vzduchotechnického potrubí prostup čtyřhranného potrubí stropem, průřezu potrubí přes 0,03 do 0,07 m2 | kus | 5 | 1501.95 | 7509.75 | 0 | 0 | 869 | 4345 | 21 | 9086.7975 | 0.00132 | 0.01 | 0 | 0 |  | URS | ÚRS 23 01 | 0 | 0 |  | Práce | Běžná |  |  |  |  | POL1_7
72 | 751581334 | Protipožární ochrana vzduchotechnického potrubí prostup čtyřhranného potrubí stropem, průřezu potrubí přes 0,07 do 0,13 m2 | kus | 2 | 1957.95 | 3915.9 | 0 | 0 | 1120 | 2240 | 21 | 4738.239 | 0.00173 | 0 | 0 | 0 |  | URS | ÚRS 23 01 | 0 | 0 |  | Práce | Běžná |  |  |  |  | POL1_7
73 | 751581335 | Protipožární ochrana vzduchotechnického potrubí prostup čtyřhranného potrubí stropem, průřezu potrubí přes 0,13 do 0,28 m2 | kus | 4 | 2955.45 | 11821.8 | 0 | 0 | 2960 | 11840 | 21 | 14304.378 | 0.00359 | 0.01 | 0 | 0 |  | URS | ÚRS 23 01 | 0 | 0 |  | Práce | Běžná |  |  |  |  | POL1_7
74 | 751581352 | Protipožární ochrana vzduchotechnického potrubí prostup kruhového potrubí stěnou, průměru potrubí přes 100 do 200 mm | kus | 90 | 1133.35 | 102001.5 | 0 | 0 | 516 | 46440 | 21 | 123421.815 | 0.00082 | 0.07 | 0 | 0 |  | URS | ÚRS 23 01 | 0 | 0 |  | Práce | Běžná |  |  |  |  | POL1_7
75 | 751581353 | Protipožární ochrana vzduchotechnického potrubí prostup kruhového potrubí stěnou, průměru potrubí přes 200 do 300 mm | kus | 7 | 1510.5 | 10573.5 | 0 | 0 | 774 | 5418 | 21 | 12793.935 | 0.00117 | 0.01 | 0 | 0 |  | URS | ÚRS 23 01 | 0 | 0 |  | Práce | Běžná |  |  |  |  | POL1_7
76 | 751581354 | Protipožární ochrana vzduchotechnického potrubí prostup kruhového potrubí stěnou, průměru potrubí přes 300 do 400 mm | kus | 4 | 1886.7 | 7546.8 | 0 | 0 | 1090 | 4360 | 21 | 9131.628 | 0.00173 | 0.01 | 0 | 0 |  | URS | ÚRS 23 01 | 0 | 0 |  | Práce | Běžná |  |  |  |  | POL1_7
77 | 751581356 | Protipožární ochrana vzduchotechnického potrubí prostup kruhového potrubí stropem, průměru potrubí přes 100 do 200 mm | kus | 22 | 1133.35 | 24933.7 | 0 | 0 | 670 | 14740 | 21 | 30169.777 | 0.00097 | 0.02 | 0 | 0 |  | URS | ÚRS 23 01 | 0 | 0 |  | Práce | Běžná |  |  |  |  | POL1_7
78 | 751581357 | Protipožární ochrana vzduchotechnického potrubí prostup kruhového potrubí stropem, průměru potrubí přes 200 do 300 mm | kus | 5 | 1510.5 | 7552.5 | 0 | 0 | 941 | 4705 | 21 | 9138.525 | 0.00142 | 0.01 | 0 | 0 |  | URS | ÚRS 23 01 | 0 | 0 |  | Práce | Běžná |  |  |  |  | POL1_7
79 | 751611114 | Montáž vzduchotechnické jednotky s rekuperací tepla centrální stojaté s výměnou vzduchu přes 300 do 500 m3/h | kus | 2 | 14250 | 28500 | 0 | 0 | 2450 | 4900 | 21 | 34485 | 0 | 0 | 0 | 0 |  | URS | ÚRS 23 01 | 0 | 0 |  | Práce | Běžná |  |  |  |  | POL1_7
80 | 42944016 | jednotka VZT stojatá s rekuperací tepla a ovládací jednotkou do 800m3/hod | kus | 2 | 95598.5 | 191197 | 210300 | 420600 | 0 | 0 | 21 | 231348.37 | 0.115 | 0.23 | 0 | 0 |  | URS | ÚRS 23 01 | 0 | 0 |  | Specifikace | Běžná | 34 |  |  |  | POL3_0
81 | 751613113 | Montáž ostatních zařízení dodatečné izolace potrubí kruhového izolačním návlekem | m | 31 | 400.9 | 12427.9 | 0 | 0 | 67.1 | 2080.1 | 21 | 15037.759 | 0 | 0 | 0 | 0 |  | URS | ÚRS 23 01 | 0 | 0 |  | Práce | Běžná |  |  |  |  | POL1_7
82 | RMAT0007 | izolace vzt potrubí izolační lamelové rohože, jednostranný polep s hliníkovou fólií vyztuženou skelnou mřížkou, požární odolnost EI 45-S, D+M | kus | 31 | 603.25 | 18700.75 | 1850 | 57350 | 0 | 0 | 21 | 22627.9075 | 0 | 0 | 0 | 0 |  | Vlastní | Indiv | 0 | 0 |  | Specifikace | Běžná |  |  |  |  | POL3_0
83 | 751711111 | Montáž klimatizační jednotky vnitřní nástěnné o výkonu (pro objem místnosti) do 3,5 kW (do 35 m3) | kus | 3 | 2375 | 7125 | 0 | 0 | 901 | 2703 | 21 | 8621.25 | 0 | 0 | 0 | 0 |  | URS | ÚRS 23 01 | 0 | 0 |  | Práce | Běžná |  |  |  |  | POL1_7
84 | 42952001 | jednotka klimatizační nástěnná o výkonu do 3,5kW | kus | 3 | 7980 | 23940 | 31300 | 93900 | 0 | 0 | 21 | 28967.4 | 0.029 | 0.09 | 0 | 0 |  | URS | ÚRS 23 01 | 0 | 0 |  | Specifikace | Běžná | 35 |  |  |  | POL3_0
85 | 751721111 | Montáž klimatizační jednotky venkovní jednofázové napájení do 2 vnitřních jednotek | kus | 3 | 3325 | 9975 | 0 | 0 | 4640 | 13920 | 21 | 12069.75 | 0 | 0 | 0 | 0 |  | URS | ÚRS 23 01 | 0 | 0 |  | Práce | Běžná |  |  |  |  | POL1_7
86 | 42952015 | jednotka klimatizační venkovní jednofázové napájení do 2 vnitřních jednotek o výkonu do 5,5kW | kus | 3 | 15033.75 | 45101.25 | 44300 | 132900 | 0 | 0 | 21 | 54572.5125 | 0.05 | 0.15 | 0 | 0 |  | URS | ÚRS 23 01 | 0 | 0 |  | Specifikace | Běžná | 36 |  |  |  | POL3_0
87 | 751791121 | Montáž napojovacího potrubí měděného předizolované dvojice, D mm (") 6-10 (1/4"-3/8") | m | 36 | 391.4 | 14090.4 | 0 | 0 | 180 | 6480 | 21 | 17049.384 | 0 | 0 | 0 | 0 |  | URS | ÚRS 23 01 | 0 | 0 |  | Práce | Běžná |  |  |  |  | POL1_7
88 | 42981913 | trubka dvojitě předizolovaná Cu 1/4" -3/8" (6-10 mm), stěna tl 0,8/0,8mm, izolace 9 mm | m | 37.08 | 551 | 20431.08 | 163 | 6044.04 | 0 | 0 | 21 | 24721.6068 | 0.0008 | 0.03 | 0 | 0 |  | URS | ÚRS 23 01 | 0 | 0 |  | Specifikace | Běžná |  |  |  |  | POL3_0
|  | 36*1,03 'Přepočtené koeficientem množství : | [26 empty] | VV | 0
|  | 37,08 |  | 37.08 | [24 empty] | VV | 0
89 | RMAT0028 | Odathová digestoř min. 400 m3/h vč. parotěsné klapky D 125 | ks | 1 | 5358 | 5358 | [18 empty] | 39
90 | RMAT0029 | Přídavný radiální ventilátor pro digestoř D 125 od 400 m3/h | ks | 1 | 34856.45 | 34856.45 | [18 empty] | 40
[27 empty] | 15 | 21 | DPH
| Celkem |  |  |  |  | 1491500 | [20 empty] | 0 | 1397976.3 | SUM
Poznámky uchazeče k zadání
POPUZIV
END
Note on S6: Jedná se o informaci, zda se jedná o položku, která je do rozpočtu zadána z cenové soustavy RTS, nebo vlastní.
Note on T6: Jedná se o název CÚ, která je zadána u položky rozpočtu

## 01 11199_07 Pol
Položkový rozpočet | [27 empty] | #TypZaznamu#
S: | 11199 | Rekce budovy Domov pro seniory Frýdek - Místek | [25 empty] | STA
O: | 01 | Rekce budovy Domov pro seniory Frýdek - Místek | [22 empty] | STA |  |  | OBJ
R: | 11199/07 | EPS | [25 empty] | ROZ
P.č. | Číslo položky | Název položky | MJ | Množství | Cena / MJ | Celkem | Dodávka | Dodávka celk. | Montáž | Montáž celk. | DPH | Cena s DPH | Hmotnost / MJ | Hmotnost celk.(t) | Dem. hmotnost / MJ | Dem. hmotnost celk.(t) | Ceník | Cen. soustava / platnost | Cenová úroveň | Nhod / MJ | Nhod celk. | Dodavatel | Typ položky | Stav položky
Díl: | _1 | 1 Elektrická požární signalizace EPS |  |  |  | 843441.35 |  | 0 |  | 1023563 |  | 1020564.0335 |  | 0 |  | 0 |  |  |  |  | 0 | [6 empty] | DIL
1 | Pol__0001 | Ústředna EPS, vybavená pro 2x kruhovou linku, rozšiřitelné, možnost OPPO a ZDP a paralaleních tabel | ks | 1 | 38760 | 38760 | 0 | 0 | 42687 | 42687 | 21 | 46899.6 | 0 | 0 | 0 | 0 |  | Vlastní | Indiv | 0 | 0 |  | Práce | Běžná |  |  |  | POL1_1
2 | Pol__0002 | Paralelní ovládací a indikační tablo s displejem (sesterny) | ks | 3 | 22217.65 | 66652.95 | 0 | 0 | 26774 | 80322 | 21 | 80650.0695 | 0 | 0 | 0 | 0 |  | Vlastní | Indiv | 0 | 0 |  | Práce | Běžná |  |  |  | POL1_1
3 | Pol__0003 | Požární hlásič kouře/teploty, multikriteriální individuálně adresovatelný - dodávka | ks | 94 | 1012.7 | 95193.8 | 0 | 0 | 2437.5 | 229125 | 21 | 115184.498 | 0 | 0 | 0 | 0 |  | Vlastní | Indiv | 0 | 0 |  | Práce | Běžná |  |  |  | POL1_1
4 | Pol__0004 | Patice pro hlásič | ks | 94 | 142.5 | 13395 | 0 | 0 | 220 | 20680 | 21 | 16207.95 | 0 | 0 | 0 | 0 |  | Vlastní | Indiv | 0 | 0 |  | Práce | Běžná |  |  |  | POL1_1
5 | Pol__0005 | Manuální hlásič EPS, individuálně adresovatelný, dodávka | ks | 16 | 1173.25 | 18772 | 0 | 0 | 2562.5 | 41000 | 21 | 22714.12 | 0 | 0 | 0 | 0 |  | Vlastní | Indiv | 0 | 0 |  | Práce | Běžná |  |  |  | POL1_1
6 | Pol__0006 | Montáž hlásiče manuálního či automatického na stěnu, strop, či podhled | ks | 16 | 427.5 | 6840 | 0 | 0 | 420 | 6720 | 21 | 8276.4 | 0 | 0 | 0 | 0 |  | Vlastní | Indiv | 0 | 0 |  | Práce | Běžná |  |  |  | POL1_1
7 | Pol__0007 | MĚŘENÍ 1 ÚSEKU SMYČKY EPS | ks | 110 | 80.75 | 8882.5 | 0 | 0 | 65 | 7150 | 21 | 10747.825 | 0 | 0 | 0 | 0 |  | Vlastní | Indiv | 0 | 0 |  | Práce | Běžná |  |  |  | POL1_1
8 | Pol__0008 | PŘEZKOUŠENÍ HLÁSIČE EPS | ks | 110 | 142.5 | 15675 | 0 | 0 | 56.25 | 6187.5 | 21 | 18966.75 | 0 | 0 | 0 | 0 |  | Vlastní | Indiv | 0 | 0 |  | Práce | Běžná |  |  |  | POL1_1
9 | Pol__0009 | UVEDENÍ HLÁSIČE DO PROVOZU | ks | 110 | 199.5 | 21945 | 0 | 0 | 51.25 | 5637.5 | 21 | 26553.45 | 0 | 0 | 0 | 0 |  | Vlastní | Indiv | 0 | 0 |  | Práce | Běžná |  |  |  | POL1_1
10 | Pol__0010 | PROGRAMOVÁNÍ ZÁKAZ. TEXTU PRO HLÁS. | ks | 110 | 427.5 | 47025 | 0 | 0 | 62.5 | 6875 | 21 | 56900.25 | 0 | 0 | 0 | 0 |  | Vlastní | Indiv | 0 | 0 |  | Práce | Běžná |  |  |  | POL1_1
11 | Pol__0011 | POPIS HLÁSIČE - ŠTÍTKEM | ks | 110 | 47.5 | 5225 | 0 | 0 | 31.25 | 3437.5 | 21 | 6322.25 | 0 | 0 | 0 | 0 |  | Vlastní | Indiv | 0 | 0 |  | Práce | Běžná |  |  |  | POL1_1
12 | Pol__0012 | Zálohovaný systémový napájecí zdroj, D+M + IO modul pro vřazení do kruhové linky, 10A, včetně AKU, pro navazující zařízení, kopplerové hnízdo na patře – pro ovládání a napájení navazujících zařízení | ks | 1 | 9635.85 | 9635.85 | 0 | 0 | 11875 | 11875 | 21 | 11659.3785 | 0 | 0 | 0 | 0 |  | Vlastní | Indiv | 0 | 0 |  | Práce | Běžná |  |  |  | POL1_1
13 | Pol__0013 | Jednotka 4 vstupy/4 výstupy | ks | 5 | 4287.35 | 21436.75 | 0 | 0 | 4975 | 24875 | 21 | 25938.4675 | 0 | 0 | 0 | 0 |  | Vlastní | Indiv | 0 | 0 |  | Práce | Běžná |  |  |  | POL1_1
14 | Pol__0014 | MONTÁŽ I/O JEDNOTKY | ks | 5 | 427.5 | 2137.5 | 0 | 0 | 150 | 750 | 21 | 2586.375 | 0 | 0 | 0 | 0 |  | Vlastní | Indiv | 0 | 0 |  | Práce | Běžná |  |  |  | POL1_1
15 | Pol__0015 | Posilovací relé pro kopplerový výstup | ks | 20 | 617.5 | 12350 | 0 | 0 | 187.5 | 3750 | 21 | 14943.5 | 0 | 0 | 0 | 0 |  | Vlastní | Indiv | 0 | 0 |  | Práce | Běžná |  |  |  | POL1_1
16 | Pol__0016 | Kabel 2x0,8 - dodávka, montáž (propojení hlásičů do kruhu), B2ca s1 d0 | m | 1250 | 39.9 | 49875 | 0 | 0 | 27.5 | 34375 | 21 | 60348.75 | 0 | 0 | 0 | 0 |  | Vlastní | Indiv | 0 | 0 |  | Práce | Běžná |  |  |  | POL1_1
17 | Pol__0017 | Pro tabla - kabel se zaručenou funkčností při požáru, D+M, včetně příchytek s certifikací , 2x2x0,8, P30-R | m | 120 | 54.15 | 6498 | 0 | 0 | 111.25 | 13350 | 21 | 7862.58 | 0 | 0 | 0 | 0 |  | Vlastní | Indiv | 0 | 0 |  | Práce | Běžná |  |  |  | POL1_1
18 | Pol__0018 | Pro ovládaná zařízení - kabel se zaručenou funkčností při požáru, 4x1,5 dodávka, montáž (rozvaděče silno, výtah, magnety dveří) | m | 80 | 59.85 | 4788 | 0 | 0 | 111.25 | 8900 | 21 | 5793.48 | 0 | 0 | 0 | 0 |  | Vlastní | Indiv | 0 | 0 |  | Práce | Běžná |  |  |  | POL1_1
19 | Pol__0019 | Krabice instalační pod omítku vč. vysekání lůžka | ks | 110 | 34.2 | 3762 | 0 | 0 | 56.25 | 6187.5 | 21 | 4552.02 | 0 | 0 | 0 | 0 |  | Vlastní | Indiv | 0 | 0 |  | Práce | Běžná |  |  |  | POL1_1
20 | Pol__0020 | Trubka instalační pod omítkou, nad podhled 16-29 mm | m | 1100 | 38 | 41800 | 0 | 0 | 63.75 | 70125 | 21 | 50578 | 0 | 0 | 0 | 0 |  | Vlastní | Indiv | 0 | 0 |  | Práce | Běžná |  |  |  | POL1_1
21 | Pol__0021 | Vodič v trubkovodu AY 2,5 | m | 1100 | 28.5 | 31350 | 0 | 0 | 12.5 | 13750 | 21 | 37933.5 | 0 | 0 | 0 | 0 |  | Vlastní | Indiv | 0 | 0 |  | Práce | Běžná |  |  |  | POL1_1
22 | Pol__0022 | AY 2,5 B | m | 1100 | 7.6 | 8360 | 0 | 0 | 2.5 | 2750 | 21 | 10115.6 | 0 | 0 | 0 | 0 |  | Vlastní | Indiv | 0 | 0 |  | Práce | Běžná |  |  |  | POL1_1
23 | Pol__0023 | Atypická ocelová konstrukce pro magnet dveří, D+M | ks | 4 | 427.5 | 1710 | 0 | 0 | 2200 | 8800 | 21 | 2069.1 | 0 | 0 | 0 | 0 |  | Vlastní | Indiv | 0 | 0 |  | Práce | Běžná |  |  |  | POL1_1
24 | Pol__0024 | Přídržný magnet EPS, pro dveřní křídlo, bez dodávky samozavírače, bez dodávky koordinátoru. S integrovaným vybavovacím tlačítkem pro možnost manuálního uvolnění. Cca 500N. D+M | ks | 4 | 3895 | 15580 | 0 | 0 | 2177 | 8708 | 21 | 18851.8 | 0 | 0 | 0 | 0 |  | Vlastní | Indiv | 0 | 0 |  | Práce | Běžná |  |  |  | POL1_1
25 | Pol__0025 | Montáž ústředny EPS | ks | 1 | 2375 | 2375 | 0 | 0 | 6370 | 6370 | 21 | 2873.75 | 0 | 0 | 0 | 0 |  | Vlastní | Indiv | 0 | 0 |  | Práce | Běžná |  |  |  | POL1_1
26 | Pol__0026 | Uvedení ústředny EPS do provozu, zaškolení obsluhy | ks | 1 | 23750 | 23750 | 0 | 0 | 6435 | 6435 | 21 | 28737.5 | 0 | 0 | 0 | 0 |  | Vlastní | Indiv | 0 | 0 |  | Práce | Běžná |  |  |  | POL1_1
27 | Pol__0027 | Tablo OPPO – dodávka | ks | 1 | 8892 | 8892 | 0 | 0 | 15795 | 15795 | 21 | 10759.32 | 0 | 0 | 0 | 0 |  | Vlastní | Indiv | 0 | 0 |  | Práce | Běžná |  |  |  | POL1_1
28 | Pol__0028 | Tablo OPPO - montáž | ks | 1 | 2375 | 2375 | 0 | 0 | 1579.5 | 1579.5 | 21 | 2873.75 | 0 | 0 | 0 | 0 |  | Vlastní | Indiv | 0 | 0 |  | Práce | Běžná |  |  |  | POL1_1
29 | Pol__0029 | Trezor KTPO – dodávka | ks | 1 | 30875 | 30875 | 0 | 0 | 25844 | 25844 | 21 | 37358.75 | 0 | 0 | 0 | 0 |  | Vlastní | Indiv | 0 | 0 |  | Práce | Běžná |  |  |  | POL1_1
30 | Pol__0030 | Trezor KTPO – montáž | ks | 1 | 8075 | 8075 | 0 | 0 | 5850 | 5850 | 21 | 9770.75 | 0 | 0 | 0 | 0 |  | Vlastní | Indiv | 0 | 0 |  | Práce | Běžná |  |  |  | POL1_1
31 | Pol__0031 | Vypracování "Operativní karty" včetně dokumentace skutečného stavu EPS, a včetně "Dokumentace zdolávání požáru" | hod | 32 | 807.5 | 25840 | 0 | 0 | 585 | 18720 | 21 | 31266.4 | 0 | 0 | 0 | 0 |  | Vlastní | Indiv | 0 | 0 |  | Práce | Běžná |  |  |  | POL1_1
32 | Pol__0032 | Zřízení přenosu na PCO HZS - dodávka HW a provedení všech organizačních a administrativních úkonů souvisejících s připojením ZDP na HZS | ks | 1 | 23750 | 23750 | 0 | 0 | 160000 | 160000 | 21 | 28737.5 | 0 | 0 | 0 | 0 |  | Vlastní | Indiv | 0 | 0 |  | Práce | Běžná |  |  |  | POL1_1
33 | Pol__0033 | Zpracování prováděcí dokumentace pro ZDP - vyhrazené požárně bezpečnostní zařízení v souladu s platnými právními předpisy a ČSN, i v souladu s „Technickými podmínkami k připojení EPS na PCO | kpl | 1 | 4275 | 4275 | 0 | 0 | 40300 | 40300 | 21 | 5172.75 | 0 | 0 | 0 | 0 |  | Vlastní | Indiv | 0 | 0 |  | Práce | Běžná |  |  |  | POL1_1
34 | Pol__0034 | Únikový terminál | ks | 3 | 43320 | 129960 | 0 | 0 | 23180 | 69540 | 21 | 157251.6 | 0 | 0 | 0 | 0 |  | Vlastní | Indiv | 0 | 0 |  | Práce | Běžná |  |  |  | POL1_1
35 | Pol__0035 | Dodat a nainstalovat požární ucpávky v místě prostupu do sousedního PÚ | ks | 10 | 1425 | 14250 | 0 | 0 | 312.5 | 3125 | 21 | 17242.5 | 0 | 0 | 0 | 0 |  | Vlastní | Indiv | 0 | 0 |  | Práce | Běžná |  |  |  | POL1_1
36 | Pol__0036 | Krabice pro svorkování ohniodolného kabelu | ks | 10 | 712.5 | 7125 | 0 | 0 | 698.75 | 6987.5 | 21 | 8621.25 | 0 | 0 | 0 | 0 |  | Vlastní | Indiv | 0 | 0 |  | Práce | Běžná |  |  |  | POL1_1
37 | Pol__0037 | Nevyčíslitelné práce, drobný spotřební materiál | ks | 1 | 14250 | 14250 | 0 | 0 | 5000 | 5000 | 21 | 17242.5 | 0 | 0 | 0 | 0 |  | Vlastní | Indiv | 0 | 0 |  | Práce | Běžná |  |  |  | POL1_1
Díl: | _2 | 2 Rozhlas ERO |  |  |  | 493458.65 |  | 0 |  | 743580 |  | 597084.9665 |  | 0 |  | 0 |  |  |  |  | 0 | [6 empty] | DIL
38 | Pol__0038 | Ústředna ERO, dle EN54-16, včetně integrovaných baterií Integrovaného mikrofonu, včetně racku, 6 zón po 120 W – 2 elektrické zóny na patro). Obě skříně nástěnné propojené do sítě. Propojeno do | ks | 2 | 43890 | 87780 | 0 | 0 | 120141 | 240282 | 21 | 106213.8 | 0 | 0 | 0 | 0 |  | Vlastní | Indiv | 0 | 0 |  | Práce | Běžná |  |  |  | POL1_1
39 | Pol__0039 | Evakuační mikrofon s ovládacím panelem, systémový k ústředně ERO, na stole v sesterně, D+M | ks | 3 | 16068.3 | 48204.9 | 0 | 0 | 21141 | 63423 | 21 | 58327.929 | 0 | 0 | 0 | 0 |  | Vlastní | Indiv | 0 | 0 |  | Práce | Běžná |  |  |  | POL1_1
40 | Pol__0040 | Box 800x800, pro ústřednu ERO, tvořící samostatný požární úsek, ohniodolný, D+M | ks | 2 | 11875 | 23750 | 0 | 0 | 32140 | 64280 | 21 | 28737.5 | 0 | 0 | 0 | 0 |  | Vlastní | Indiv | 0 | 0 |  | Práce | Běžná |  |  |  | POL1_1
41 | Pol__0041 | Reproduktor EN54, dvousystémový, až 2x6W nástěnný | ks | 78 | 1605.5 | 125229 | 0 | 0 | 1313.75 | 102472.5 | 21 | 151527.09 | 0 | 0 | 0 | 0 |  | Vlastní | Indiv | 0 | 0 |  | Práce | Běžná |  |  |  | POL1_1
42 | Pol__0042 | Montáž reproduktoru | ks | 78 | 237.5 | 18525 | 0 | 0 | 301.25 | 23497.5 | 21 | 22415.25 | 0 | 0 | 0 | 0 |  | Vlastní | Indiv | 0 | 0 |  | Práce | Běžná |  |  |  | POL1_1
43 | Pol__0043 | Krabice 4-pólová pro ohniodolný kabel | ks | 40 | 427.5 | 17100 | 0 | 0 | 541 | 21640 | 21 | 20691 | 0 | 0 | 0 | 0 |  | Vlastní | Indiv | 0 | 0 |  | Práce | Běžná |  |  |  | POL1_1
44 | Pol__0044 | EOL modul | ks | 8 | 2422.5 | 19380 | 0 | 0 | 300 | 2400 | 21 | 23449.8 | 0 | 0 | 0 | 0 |  | Vlastní | Indiv | 0 | 0 |  | Práce | Běžná |  |  |  | POL1_1
45 | Pol__0045 | Kabel 4x1,5 s funkční schopností při požáru, | ks | 550 | 59.85 | 32917.5 | 0 | 0 | 56 | 30800 | 21 | 39830.175 | 0 | 0 | 0 | 0 |  | Vlastní | Indiv | 0 | 0 |  | Práce | Běžná |  |  |  | POL1_1
46 | Pol__0046 | Kabel pro připojení systémového mikrofonu, s funkční schopností při požáru | Mj | 155 | 57 | 8835 | 0 | 0 | 59 | 9145 | 21 | 10690.35 | 0 | 0 | 0 | 0 |  | Vlastní | Indiv | 0 | 0 |  | Práce | Běžná |  |  |  | POL1_1
47 | Pol__0047 | Montáž kabelu pod omítku, na příchytky nad podhled, nebo do podhledu. Kabeláž s funkčností při požáru. | ks | 550 | 28.5 | 15675 | 0 | 0 | 96.25 | 52937.5 | 21 | 18966.75 | 0 | 0 | 0 | 0 |  | Vlastní | Indiv | 0 | 0 |  | Práce | Běžná |  |  |  | POL1_1
48 | Pol__0048 | Kabel pro propojení EPS-ERO (20 párů) D+M | m | 5 | 114 | 570 | 0 | 0 | 84 | 420 | 21 | 689.7 | 0 | 0 | 0 | 0 |  | Vlastní | Indiv | 0 | 0 |  | Práce | Běžná |  |  |  | POL1_1
49 | Pol__0049 | Žlab instalační, pro vedení kabelů P30-R | m | 120 | 332.5 | 39900 | 0 | 0 | 619 | 74280 | 21 | 48279 | 0 | 0 | 0 | 0 |  | Vlastní | Indiv | 0 | 0 |  | Práce | Běžná |  |  |  | POL1_1
50 | Pol__0050 | Oživení, instalace SW, zaškolení, zkušební provoz | hod | 8 | 1140 | 9120 | 0 | 0 | 562.5 | 4500 | 21 | 11035.2 | 0 | 0 | 0 | 0 |  | Vlastní | Indiv | 0 | 0 |  | Práce | Běžná |  |  |  | POL1_1
51 | Pol__0051 | Úprava přívodu 230V | ks | 1 | 682.25 | 682.25 | 0 | 0 | 1875 | 1875 | 21 | 825.5225 | 0 | 0 | 0 | 0 |  | Vlastní | Indiv | 0 | 0 |  | Práce | Běžná |  |  |  | POL1_1
52 | Pol__0052 | Měření správné hlasitosti | ks | 1 | 1140 | 1140 | 0 | 0 | 13850 | 13850 | 21 | 1379.4 | 0 | 0 | 0 | 0 |  | Vlastní | Indiv | 0 | 0 |  | Práce | Běžná |  |  |  | POL1_1
53 | Pol__0053 | Měření srozumitelnosti | ks | 1 | 1140 | 1140 | 0 | 0 | 15027.5 | 15027.5 | 21 | 1379.4 | 0 | 0 | 0 | 0 |  | Vlastní | Indiv | 0 | 0 |  | Práce | Běžná |  |  |  | POL1_1
54 | Pol__0054 | Úprava nastavení repro podle výsledku měření viz výše | hod | 16 | 427.5 | 6840 | 0 | 0 | 562.5 | 9000 | 21 | 8276.4 | 0 | 0 | 0 | 0 |  | Vlastní | Indiv | 0 | 0 |  | Práce | Běžná |  |  |  | POL1_1
55 | Pol__0055 | Prostup cihelnou stěnou, d=20mm | ks | 30 | 114 | 3420 | 0 | 0 | 187.5 | 5625 | 21 | 4138.2 | 0 | 0 | 0 | 0 |  | Vlastní | Indiv | 0 | 0 |  | Práce | Běžná |  |  |  | POL1_1
56 | Pol__0056 | Dodat a nainstalovat požární ucpávky v místě prostupu do sousedního PÚ | ks | 10 | 1425 | 14250 | 0 | 0 | 312.5 | 3125 | 21 | 17242.5 | 0 | 0 | 0 | 0 |  | Vlastní | Indiv | 0 | 0 |  | Práce | Běžná |  |  |  | POL1_1
57 | Pol__0057 | Nevyčíslitelné práce, drobný spotřební materiál | ks | 1 | 19000 | 19000 | 0 | 0 | 5000 | 5000 | 21 | 22990 | 0 | 0 | 0 | 0 |  | Vlastní | Indiv | 0 | 0 |  | Práce | Běžná |  |  |  | POL1_1
[26 empty] | 15 | 21 | DPH
| Celkem |  |  |  |  | 1336900 | [19 empty] | 0 | 1336900 | SUM
Poznámky uchazeče k zadání
POPUZIV
END
Note on S6: Jedná se o informaci, zda se jedná o položku, která je do rozpočtu zadána z cenové soustavy RTS, nebo vlastní.
Note on T6: Jedná se o název CÚ, která je zadána u položky rozpočtu

## 01 11199_08 Pol
Položkový rozpočet | [27 empty] | #TypZaznamu#
S: | 11199 | Rekce budovy Domov pro seniory Frýdek - Místek | [25 empty] | STA
O: | 01 | Rekce budovy Domov pro seniory Frýdek - Místek | [22 empty] | STA |  |  | OBJ
R: | 11199/08 | Venkovní SLP | [25 empty] | ROZ
P.č. | Číslo položky | Název položky | MJ | Množství | Cena / MJ | Celkem | Dodávka | Dodávka celk. | Montáž | Montáž celk. | DPH | Cena s DPH | Hmotnost / MJ | Hmotnost celk.(t) | Dem. hmotnost / MJ | Dem. hmotnost celk.(t) | Ceník | Cen. soustava / platnost | Cenová úroveň | Nhod / MJ | Nhod celk. | Dodavatel | Typ položky | Stav položky
Díl: | _1 | Venkovní SLP |  |  |  | 117500 |  | 1400 |  | 149556 |  | 142175 |  | 0 |  | 0 |  |  |  |  | 0 | [6 empty] | DIL
1 | Pol__0001 | Závěsný kabel demontáž-OK | m | 170 | 42.75 | 7267.5 | 0 | 0 | 20 | 3400 | 21 | 8793.675 | 0 | 0 | 0 | 0 |  | Vlastní | Indiv | 0 | 0 |  | Práce | Běžná |  |  |  | POL1_1
2 | Pol__0002 | Závěsný kabel montáž- OK na provizorní podpěru | m | 170 | 47.5 | 8075 | 0 | 0 | 24 | 4080 | 21 | 9770.75 | 0 | 0 | 0 | 0 |  | Vlastní | Indiv | 0 | 0 |  | Práce | Běžná |  |  |  | POL1_1
3 | Pol__0003 | Závěsný kabel demontáž z provizorní podpěry | m | 170 | 47.5 | 8075 | 0 | 0 | 20 | 3400 | 21 | 9770.75 | 0 | 0 | 0 | 0 |  | Vlastní | Indiv | 0 | 0 |  | Práce | Běžná |  |  |  | POL1_1
4 | Pol__0004 | Závěsný kabel montáž- OK na definitivní podpěru | m | 170 | 47.5 | 8075 | 0 | 0 | 24 | 4080 | 21 | 9770.75 | 0 | 0 | 0 | 0 |  | Vlastní | Indiv | 0 | 0 |  | Práce | Běžná |  |  |  | POL1_1
5 | Pol__0005 | Hydraulická montážní plošina – venkovní, pronájem + doprava | hod | 10 | 617.5 | 6175 | 0 | 0 | 1600 | 16000 | 21 | 7471.75 | 0 | 0 | 0 | 0 |  | Vlastní | Indiv | 0 | 0 |  | Práce | Běžná |  |  |  | POL1_1
6 | Pol__0006 | Dodávka stožáru dřevěného, 9m | ks | 2 | 3420 | 6840 | 0 | 0 | 4398 | 8796 | 21 | 8276.4 | 0 | 0 | 0 | 0 |  | Vlastní | Indiv | 0 | 0 |  | Práce | Běžná |  |  |  | POL1_1
7 | Pol__0007 | Osazení stožáru dřevěného, 9m, patka | ks | 2 | 1425 | 2850 | 0 | 0 | 4000 | 8000 | 21 | 3448.5 | 0 | 0 | 0 | 0 |  | Vlastní | Indiv | 0 | 0 |  | Práce | Běžná |  |  |  | POL1_1
8 | Pol__0008 | Dozor správců dotčených sítí | hod | 24 | 427.5 | 10260 | 0 | 0 | 700 | 16800 | 21 | 12414.6 | 0 | 0 | 0 | 0 |  | Vlastní | Indiv | 0 | 0 |  | Práce | Běžná |  |  |  | POL1_1
9 | Pol__0009 | Zakreslení skutečného stavu | hod | 4 | 427.5 | 1710 | 0 | 0 | 700 | 2800 | 21 | 2069.1 | 0 | 0 | 0 | 0 |  | Vlastní | Indiv | 0 | 0 |  | Práce | Běžná |  |  |  | POL1_1
10 | Pol__0010 | závěs koncový | ks | 2 | 1330 | 2660 | 700 | 1400 | 0 | 0 | 21 | 3218.6 | 0 | 0 | 0 | 0 |  | Vlastní | Indiv | 0 | 0 |  | Specifikace | Běžná |  |  |  | POL3_0
11 | Pol__0011 | Demontáže stávajícího rozbočení, montáž nového rozbočen OK pro DS, dobudování svarů na OK | ks | 1 | 4307.5 | 4307.5 | 0 | 0 | 7500 | 7500 | 21 | 5212.075 | 0 | 0 | 0 | 0 |  | Vlastní | Indiv | 0 | 0 |  | Práce | Běžná |  |  |  | POL1_1
12 | Pol__0012 | Pomocné montážní práce | hod | 4 | 427.5 | 1710 | 0 | 0 | 700 | 2800 | 21 | 2069.1 | 0 | 0 | 0 | 0 |  | Vlastní | Indiv | 0 | 0 |  | Práce | Běžná |  |  |  | POL1_1
13 | Pol__0013 | Nezměřitelné pracovní výkony | hod | 4 | 427.5 | 1710 | 0 | 0 | 700 | 2800 | 21 | 2069.1 | 0 | 0 | 0 | 0 |  | Vlastní | Indiv | 0 | 0 |  | Práce | Běžná |  |  |  | POL1_1
14 | Pol__0014 | Předběžný průzkum staveniště | hod | 4 | 427.5 | 1710 | 0 | 0 | 700 | 2800 | 21 | 2069.1 | 0 | 0 | 0 | 0 |  | Vlastní | Indiv | 0 | 0 |  | Práce | Běžná |  |  |  | POL1_1
15 | Pol__0015 | Zabezpečení nadzemního vedení při stavbě | m | 170 | 237.5 | 40375 | 0 | 0 | 190 | 32300 | 21 | 48853.75 | 0 | 0 | 0 | 0 |  | Vlastní | Indiv | 0 | 0 |  | Práce | Běžná |  |  |  | POL1_1
16 | Pol__0016 | Měření OTDR před překládkou | vl. | 20 | 142.5 | 2850 | 0 | 0 | 850 | 17000 | 21 | 3448.5 | 0 | 0 | 0 | 0 |  | Vlastní | Indiv | 0 | 0 |  | Práce | Běžná |  |  |  | POL1_1
17 | Pol__0017 | Měření OTDR po překládce | vl. | 20 | 142.5 | 2850 | 0 | 0 | 850 | 17000 | 21 | 3448.5 | 0 | 0 | 0 | 0 |  | Vlastní | Indiv | 0 | 0 |  | Práce | Běžná |  |  |  | POL1_1
[26 empty] | 15 | 21 | DPH
| Celkem |  |  |  |  | 117500 | [19 empty] | 0 | 117500 | SUM
Poznámky uchazeče k zadání
POPUZIV
END
Note on S6: Jedná se o informaci, zda se jedná o položku, která je do rozpočtu zadána z cenové soustavy RTS, nebo vlastní.
Note on T6: Jedná se o název CÚ, která je zadána u položky rozpočtu