## Propočet
ORIENTAČNÍ PROPOČET NÁKLADŮ TIC F-M
ZDRAVOTNĚ TECHNICKÉ INSTALACE
Poř.č. | Název |  | Jednotka | Počet | Cena/jed. | Cena celkem vč. montáže
Kanalizace
1 | Potrubí HT DN 32 vč. Tvarovek - odvod kondenzátu od kotle |  | m | 6 | 0 | 0
2 | Potrubí HT DN 40 vč. tvarovek | m | m | 5 | 0 | 0
3 | Potrubí HT DN 110 vč. tvarovek |  | m | 2 | 0 | 0
4 | Stavební výpomoci, průrazy, drážky, hrubé zazdění |  | ks | 1 | 0 | 0
5 | Uchycení potrubí |  | kg | 2 | 0 | 0
Vodovod
6 | Elektrický ohřívač vody o objemu 5 lt, 230 V, 8,7A 2 kW |  | ks | 2 | 0 | 0
7 | Potrubí PPR 80 PN20, D20 (DN15) vč. tvarovek, pro rozvody pitné vody | m | m | 15 | 0 | 0
8 | Rohový kohoutek DN 15 | kus | ks | 3 | 0 | 0
9 | Ochranné pospojování vodovodního potrubí, armatur a zařizovacích předmětů | sb | ks | 1 | 0 | 0
10 | Izolace potrubí Mirelon PRO tl. 9 mm - pro PPR 20 | m | m | 15 | 0 | 0
11 | Drobný montážní materiál, uchycení potrubí, závěsy, konzoly, šroubení |  | ks | 1 | 0 | 0
12 | Stavební výpomoci, průrazy, drážky, hrubé zazdění |  | ks | 1 | 0 | 0
13 | Tlaková zkouška, dezinfekce potrubí, zkouška těsnosti |  | ks | 1 | 0 | 0
| Základní rozpočtové náklady celkem - dodávka a montáž |  |  |  | 0
| Přirážky (GZS, dopravné) 5,4 % |  | % | 5.4 | 0
| Zařízení celkem - bez DPH |  |  |  | 0
| DPH 21 % |  |  | 15 | 0
| Zařízení celkem - s DPH |  |  |  | 0