## List1
ozn | č.m. | produkt | popis | poznámka | Výrobce / dodavatel | náhled podlahy | sokl | podlahovina
[5 empty] | dodavatel |  | délka (m) | m2
P1 | 01, 02 | čistící zóna | kobercová čistící zóna v šedém provedení; 100% polypropylen, výška vlasu 3 mm, celková výška 7,6 mm; celková hmotnost 1680 g / m2 | čistící zóna atypického tvaru; její nášlapná výška bud srovnána s nášlapnou výškou navazující vinylové podlahy | odborná firma |  | - | 3.564
S1 |  | sokl | kobercový sokl v Al liště; odstín i materiál stejný jako čištící zóna | v=50 mm; SOKL BUDE NALEPEN POUZE PO OBVODU ČISTÍCÍ ZÓNY A MIMO OBKLADY STĚN | odborná firma |  | 2.94 | -
P2 | 01, 02 | vinylová podlaha v roli | heterogenní PVC podlaha bez ftalátů; vystavěna kolem netkané, plně impregnované vrstvy skelného rouna (vhodné pro komerční prostory; role šíře 2 m; spoj svařovací šňůra dekoru vinylu; R10; tl. nášl. Vrstvy 0,7 mm, celková tl. 2mm | bílý podklad, jemný vsyp;celková hmotnost cca 2,8 kg/m2; odolný vůči kolečkům židlí; počítána rezerva 15% plochy na prořez | odborná firma |  | - | 56.805
S2 | 01,02 | sokl | systémový sokl k vinylové podlaze; fabion | dekor vinylu; v = 50 mm | odborná firma |  | 20.66 | -
P3 | 03 | keramická dlažba | dlaždice slinutá, šedá, glazovaná; povrch hladký, matný, mrazuvzdorná R9/A, PEI 4 | 333 x 333 x 8 mm; k čisté ploše započítána 15% rezeva na prořez | odborná firma |  | - | 4.7
S3 | 03 | keramický sokl | ze série jako dlažba; dlaždice slinutá, bílá, glazovaná; povrch hladký, matný | 80 x 333 x 8 mm; ve výkazu udán počet kusů a cena za ks | odborná firma |  | 18 | -
| 01, 02 | přechodová lišta mezi podlahami | spojovací kobercový profil 35 mm (šroubovací) hliník - stříbro | v místě dveří mezi místnostmi a mezi různými typy nášlapných vrstev podlah | odborná firma |  | 4.69 | -
doprava
pokládka