## List1
místnost | kód | produkt | specifikace | poznámka | ilustrační foto | výrobce / dodavatel | množství
m2
01 | V1 | D+M výmalba tmavě modrá | 2 vrstvy barevné výmalby, odstín přizpůsobit barvě logotypu města (RAL 5011) | stěna za pultem s trojúhelníkovými vitrínami; včetně 2 vrstev penetračního nátěru |  |  | 14.5435
01,02, 03 | V2 | D+M výmalba bílá | 2 vrstvy, odstín bílý; 2 vrstvy penetrace | ostatní plochy stěny, průvlaky, ostění oken a dveří; |  |  | 193.3456
01 | O1 | vyspecifikováno v tabulce T07 - grafické prvky |  |  |  |  | -
01 | O2 | vyspecifikováno v tabulce T07 - grafické prvky |  |  |  |  | -
01 | O3a | laminátový obklad stěny s polepem slepé mapy MSK | DTD laminátová deska tl. 38 mm, odstín bílá lesklá; součástí obkladu je polep ze samolepící bílé fólie se slepou mapou Moravskoslezského kraje s vyznačeným Frýdkem - Místkem | polep umístěn v horní části obkladu - bližší specifikace v tabulce T07 a dle výkresové dokumentace; |  |  | 3.894
02, 03 | O4 | D+M keramický obklad | Dlaždice slinutá glazovaná, světle šedá, povrch hladký, matný, mrazuvzdorná; R9/A, PEI 5, probarvený střep | rozměry 333 x 333 x 8 mm |  |  | 8.6545
02, 03 | O4 - ukončovací lišta | D+M lišty ke keramickému obkladu | ukončovací nerezový L profil |  |  |  | 5.05
02 | Z2 | D+M bezrámové zrcadlo lepené na stěnu | zrcadlo tl. 6 mm - 0,6 x 1,8 m | lepeno na stěnu celoplošně | pohled na zrcadlo viz výkresová dokumentace |  | 1.08
02 | Z3 | D+M bezrámové zrcadlo lepené na stěnu | zrcadlo tl. 6 mm - 0,3 x 1,8 m | lepeno na stěnu celoplošně | pohled na zrcadlo viz výkresová dokumentace |  | 0.54
03 | Z4 | D+M zrcadlo v rámu | zrcadlo tl. 6 mm; tvar kruhu o průměru 0,5 m, rám tl 30 mm, materiál dubové dřevo přírodní | zavěšeno na stěnu | pohled na zrcadlo viz výkresová dokumentace |  | 0.19625
Poznámka:
Uváděné výměry ploch jsou uvedeny jako čisté, tj. bez rezerv a prořezů! Cena výmaleb a štuku bude uvedena včetně dodávky aplikace na stěny a strop.