## List1
místnost | kód | produkt | specifikace | poznámka | rozměry | počet
ks / soubor
01 | A1a | nosiče na letáky | atypické přihrádky na letáky vyrobeny z lakované MDF desky tl. 12 mm a čirého skla tl. 3 mm; odstín černá RAL 9005 | rozměry a přesné materiálové specifikace viz samostatný výkres; | viz výkresová část dokumentace; | 30
01 | A1b | nosiče na letáky / mapy formátu A3 | atypické přihrádky na letáky vyrobeny z lakované MDF desky tl. 12 mm a čirého skla tl. 3 mm; odstín černá RAL 9005 | rozměry a přesné materiálové specifikace viz samostatný výkres; | viz výkresová část dokumentace; | 4
01 | A1d | nerezový koš | nerezový box na odkládání deštníků | rozměry a přesné materiálové specifikace viz samostatný výkres; | viz výkresová část dokumentace; | 1
01 | A2b | stůl pro zákazníky vysoký | stůl výšky 1 m určený ke stání, případně k sezení na vysoké barové stoličce; stůl má tvar trojbokého hranolu a směrem k základně se zužuje; materiál konstrukce stolu je jackel a oc. deska základny tl. 5 mm; jackelová konstrukce je vyztužena DTD deskami tl. 18 mm; opláštění tvoří desky z umělého kamene s dekorem drobného vsypu; jde o umělý kámen černého odstínu se vsypem; v desce stolu je vyřezán otvor pro vložení tabletu a stůl je napojen na elektřinu přes podlahový vývod. | rozměry a přesné materiálové specifikace viz samostatný výkres; | viz výkresová část dokumentace; nutno ověřit před výrobou na stavbě před započetím výroby | 1
01 | A2c | stůl pro zákazníky nízký | stůl výšky 0,45 m určený k odkládání letáků či příležitostnému sezení; stůl má tvar trojbokého hranolu a směrem k základně se zužuje a zase mírně rozšiřuje; materiál konstrukce stolu jsou DTD desky a opláštění tvoří desky z umělého kamene s dekorem drobného vsypu; jde o umělý kámen černého odstínu se vsypem | rozměry a přesné materiálové specifikace viz samostatný výkres; | viz výkresová část dokumentace; rozměry nutno ověřit před výrobou na stavbě před započetím výroby | 1
01 | A5 | pultík pro zaměstance | samostatně stojící pultík z umělého kamene k obsluze klientů infocentra; pultík je přizpůsoben výšce stojícího člověka, pro docílení přímějšího kontaktu se zákazníkem; součástí pultíku je výřez na obrazovku krytou tvrzeným sklem, kde jsou klientovi prezentovany informace, 2x šuplíková komoda s uzamykatelnou kasou a poličky na odkládání osobních věcí zaměstnanců | rozměry a přesné materiálové specifikace viz samostatný výkres; | viz výkresová část dokumentace; nutno ověřit před výrobou na stavbě před započetím výroby | 1
01 | A6c | šuplíková komoda | nižší šuplíková komoda s vybavením: 3 šuplíky pro uložení kancelářského vybavení a náhradního zboží; komoda nebudou uzamykatelná | rozměry a přesné materiálové specifikace viz samostatný výkres; | viz výkresová část dokumentace; nutno ověřit před výrobou na stavbě před započetím výroby | 1
01 | A6d | šuplíková komoda | sestava dvou vyšších šuplíkových komod s vybavením: 4 šuplíky pro uložení kancelářského vybavení a náhradního zboží; komody nebudou uzamykatelné | rozměry a přesné materiálové specifikace viz samostatný výkres; | viz výkresová část dokumentace; nutno ověřit před výrobou na stavbě před započetím výroby | 1
01 | A7a,b,c | vitríny k prezentaci zboží | laminátové vitríny s prosklenými policemi k prezentaci prodávaného zboží; vitrína je ve tvaru trojúhelníku a nasvícená ze spod pásem LED diod v liště s difoserem, zabudovaných do spodní police; vitríny jsou jedné velikosti a různch a barev | rozměry a přesné materiálové specifikace viz samostatný výkres; | viz výkresová část dokumentace; nutno ověřit před výrobou na stavbě před započetím výroby | 3
01 | A16 | sestava prosklených vitrín s nástavci a uzavřených skříněk s vnitřními výsuvy | sestava 3 vysokých skříní, dělených horizontálně na 3 části; 2 skříně jsou totožné a třetí je odlišná - dvě její spodní části jsou otevřené, ve spodní je umístěno otopné těleso, police nad ním je z děrovaného plechu - pro možnost průchodu teplého vzduchu; prostor nad policí je vybaven šatní tyčí pro vystavení triček na ramínkách; dva stejné kusy skříní jsou členěny rovněž horizontálně na tři části - spodní a horní jsou uzavřené skříňky jednokřídlé (spodní uzamykatelné, s vnitřními výsuvy, horní ne), prostřední díl je uzavřen prosklenými dvířky a vybaven prosklenými policemi pro prezentaci prodávaného zboří a nasvícené pásem LED diod v Al liště s difusorem; tato střední část bude uzamykatelná | rozměry a přesné materiálové specifikace viz samostatný výkres; | viz výkresová část dokumentace; nutno ověřit před výrobou na stavbě před započetím výroby | 1
01 | A17 | sestava prosklené vitríny s nástavcem a uzavřené skříňky s vnitřními výsuvy | 1 x laminátová skříň horizopntálně dělena na tři díly - nástavec, prosklenou vitrínu a spodní skříňku s vnitřními výsuvy; spodní a horní jsou uzavřené skříňky jednokřídlé (spodní uzamykatelné, s vnitřními výsuvy, horní neuzamykatelné), prostřední díl je uzavřen prosklenými dvířky dvoukřídlými a vybaven prosklenými policemi pro prezentaci prodávaného zboří; tato střední část bude uzamykatelná a nasvícená pásem LED diod v Al liště s difusorem | rozměry a přesné materiálové specifikace viz samostatný výkres; | viz výkresová část dokumentace; nutno ověřit před výrobou na stavbě před započetím výroby | 1
01 | A18 | sestava prosklených vitrín s nástavci a uzavřených skříněk s vnitřními výsuvy | sestava 2 vysokých skříní, dělených horizontálně na 3 části; skříně jsou totožné; spodní a horní jsou uzavřené skříňky jednokřídlé (spodní uzamykatelné, s vnitřními výsuvy, horní neuzamykatelné), prostřední díl je uzavřen prosklenými dvířky a vybaven prosklenými policemi pro prezentaci prodávaného zboří a nasvícené pásem LED diod v Al liště s difusorem; tato střední část bude uzamykatelná | rozměry a přesné materiálové specifikace viz samostatný výkres; | viz výkresová část dokumentace; nutno ověřit před výrobou na stavbě před započetím výroby | 1
01 | A19 | falešný nástavec | pokračování nástavce do tvaru písmene L; velikostí a polohou navazuje na nástavce skříní A17 a A18, je mezi nimi; včetně horního soklu; jde o laminátovou desku, prostor za deskou je prázdný; možnost kotvení tyče ase závěsem a vytvoření zkušební kabinky | rozměry a přesné materiálové specifikace viz samostatný výkres; | viz výkresová část dokumentace; nutno ověřit před výrobou na stavbě před započetím výroby | 1
02 | A20 | kuchyňka | čajová kuchyňka tvořená atypicky vykrojenou pracovní deskou, spodními skříňkami a horními skříňkami; spodní skříňka tvořená dvěmi segmenty, je vybavena vestavnou lednicí a úložnou skříňkou; pracovní deska s vyřezem na granitový dřez a stojánkovou baterii; horní skříňky - dvě dvoukřídlé skříňky a jeden otevřený regál vybavený mikrovlnkou | rozměry a přesné materiálové specifikace viz samostatný výkres; | viz výkresová část dokumentace; nutno ověřit před výrobou na stavbě před započetím výroby | 1
02 | A21 | atypický jídelný stůl a parapet | jídelní stůl oblého tvaru, který zároveň tvoří parapet okna; | rozměry a přesné materiálové specifikace viz samostatný výkres; | viz výkresová část dokumentace; nutno ověřit před výrobou na stavbě před započetím výroby | 1
02 | A22 | šatní skříň s nástavci | jedná se o šatní skříň s posuvnými dveřmi k uložení oblečení na ramínka na šatní tyči; ve skříni bude umístěn trezor, který není součástí této dodávky nábytku; trezor bude kotven přes záda skříně do příčky. Nad skříní jsou umístěny nástavce pokračující i mimo půdorys skříně; nástavce vybaveny polocemi a otevíravými dvoukřídlými dvířky s madly. | rozměry a přesné materiálové specifikace viz samostatný výkres; | viz výkresová část dokumentace; nutno ověřit před výrobou na stavbě před započetím výroby | 1
03 | A23 | úložná skříňka a kryt stupačky | skříňka navazující na přizdívku závěsné toalety; skládá se z otevřené niky, obkladu stupačky a horní skříňky uzavřené dvoukřídlými dvířky; skříňka bude sloužit k uložení čistících prostředků a hygienického vybavení | rozměry a přesné materiálové specifikace viz samostatný výkres; | viz výkresová část dokumentace; nutno ověřit před výrobou na stavbě před započetím výroby | 1
Výrobní dokumentace | [5 empty] | 1
Montáž | [5 empty] | 1
Doprava | [5 empty] | 1
POZNÁMKA: | Součástí dodávky je i potřebný montážní / napojovací materiál
Přesné rozměry nutno před započetí výroby odměřit na místě a změny předložit architektovi ke schválení.
Součástí dodávky atypického vybavení je výrobní dokumentace, která bude předložena architektovi ke schválení.