## Pokyny pro vyplnění
Pokyny pro vyplnění
Ve všech listech tohoto souboru můžete měnit pouze buňky s modrým pozadím. Jedná se o tyto údaje : - údaje o firmě - jednotkové ceny položek zadané na maximálně dvě desetinná místa

## Stavba
#RTSROZP# | Položkový rozpočet stavby
| Stavba: |  | Vys7*-2023 | TIC pobočka Místek, F-M
| Objednatel: | [5 empty] | IČO:
DIČ:
| Projektant: | [5 empty] | IČO:
DIČ:
| Zhotovitel: | [5 empty] | IČO:
DIČ:
Vypracoval:
| Rozpis ceny | [6 empty] | Celkem
HSV | HSV | [6 empty] | 0
PSV | PSV | [6 empty] | 0
MON | MON | [6 empty] | 0
VN | Vedlejší náklady | [6 empty] | 0
ON | Ostatní náklady | [6 empty] | 0
| Celkem | [6 empty] | 0
Rekapitulace daní
0 | Základ pro sníženou DPH |  |  | 15 | % | 0 |  |  | CZK
0 | Snížená DPH |  |  | 15 | % | 0 |  |  | CZK
0 | Základ pro základní DPH |  |  | 21 | % | 0 |  |  | CZK
0 | Základní DPH |  |  | 21 | % | 0 |  |  | CZK
0 | Zaokrouhlení |  |  |  |  | 0 |  |  | CZK
| Cena celkem bez DPH |  |  |  |  | 0 |  |  | CZK
0 | Cena celkem s DPH |  |  |  |  | 0 |  |  | CZK
|  | v |  |  | dne
|  |  | Za zhotovitele |  |  |  | Za objednatele
Rekapitulace dílčích částí
#CASTI>> | Číslo | Název |  |  | Základ pro sníženou DPH | Základ pro základní DPH | DPH celkem | Cena celkem | %
1 | Stavba |  |  |  | 0 | 0 | 0 | 0
2 | 00 | Vedlejší a ostatní náklady |  |  | 0 | 0 | 0 | 0
3 | 00 | Vedlejší a ostatní náklady |  |  | 0 | 0 | 0 | 0
2 | 01 | Architektonicko-stavební řešení |  |  | 0 | 0 | 0 | 0
3 | 1 | Architektonicko-stavební řešení |  |  | 0 | 0 | 0 | 0
| Celkem za stavbu |  |  |  | 0 | 0 | 0 | 0 | 0
Rekapitulace dílů
| Číslo | Název |  |  | Typ dílu |  |  | Celkem | %
| 3 | Svislé a kompletní konstrukce |  |  | HSV |  |  | 0
| 61 | Úpravy povrchů vnitřní |  |  | HSV |  |  | 0
| 63 | Podlahy povlakové |  |  | HSV |  |  | 0
| 64 | Výplně otvorů |  |  | HSV |  |  | 0
| 94 | Lešení a stavební výtahy |  |  | HSV |  |  | 0
| 95 | Dokončovací konstrukce na pozemních stavbách |  |  | HSV |  |  | 0
| 96 | Bourání konstrukcí |  |  | HSV |  |  | 0
| 99 | Staveništní přesun hmot |  |  | HSV |  |  | 0
| OST | Ostatní |  |  | HSV |  |  | 0
| 775 | Podlahy vlysové a parketové |  |  | PSV |  |  | 0
| 776 | Podlahy povlakové |  |  | PSV |  |  | 0
| 784 | Malby |  |  | PSV |  |  | 0
| T03 | Typové vybavení interiéru |  |  | PSV |  |  | 0
| T04 | Atypické vybavení interiéru |  |  | PSV |  |  | 0
| T05 | Svítidla |  |  | PSV |  |  | 0
| T07 | Grafické prvky interiéru |  |  | PSV |  |  | 0
| M21 | Elektromontáže |  |  | MON |  |  | 0
| D96 | Přesuny suti a vybouraných hmot |  |  | PSU |  |  | 0
| VN | Vedlejší náklady |  |  | VN |  |  | 0
| ON | Ostatní náklady |  |  | ON |  |  | 0
| Cena celkem | [6 empty] | 0 | 0
Note on D11: Název
Note on I11: IČO
Note on D12: Ulice
Note on I12: DIČ
Note on D13: PSČ
Note on E13: Místo

## VzorPolozky (hidden)
Položkový rozpočet
S:
O:
R:

## 00 00 Naklady
Položkový rozpočet | [27 empty] | #TypZaznamu#
S: | Vys7*-2023 | TIC pobočka Místek, F-M | [25 empty] | STA
O: | 00 | Vedlejší a ostatní náklady | [22 empty] | NAK |  |  | OBJ
R: | 00 | Vedlejší a ostatní náklady | [25 empty] | ROZ
P.č. | Číslo položky | Název položky | MJ | Množství | Cena / MJ | Celkem | Dodávka | Dodávka celk. | Montáž | Montáž celk. | DPH | Cena s DPH | Hmotnost / MJ | Hmotnost celk.(t) | Dem. hmotnost / MJ | Dem. hmotnost celk.(t) | Ceník | Cen. soustava / platnost | Cenová úroveň | Nhod / MJ | Nhod celk. | Dodavatel | Typ položky | Stav položky
Díl: | OST | Ostatní |  |  |  | 0 |  | 0 |  | 0 |  | 0 |  | 0 |  | 0 |  |  |  |  | 0 | [6 empty] | DIL
1 | 00523 R | Zkoušky a revize | Soubor | 1 |  | 0 |  | 0 |  | 0 | 21 | 0 | 0 | 0 | 0 | 0 |  | RTS 23/ I | Indiv | 0 | 0 |  | VRN | Běžná |  |  |  | POL99_8
|  | Náklady zhotovitele, související s prováděním zkoušek a revizí předepsaných technickými normami nebo objednatelem a které jsou pro provedení díla nezbytné. | [25 empty] | POP | Náklady zhotovitele, související s prováděním zkoušek a revizí předepsaných technickými normami nebo objednatelem a které jsou pro provedení díla nezbytné.
POP
|  | např. elektroinstalace, hasící přístroje aj.... | [25 empty] | POP
Díl: | VN | Vedlejší náklady |  |  |  | 0 |  | 0 |  | 0 |  | 0 |  | 0 |  | 0 |  |  |  |  | 0 | [6 empty] | DIL
2 | 005111021R | Vytyčení inženýrských sítí | Soubor | 1 |  | 0 |  | 0 |  | 0 | 21 | 0 | 0 | 0 | 0 | 0 |  | RTS 23/ I | Indiv | 0 | 0 |  | VRN | Běžná |  |  |  | POL99_8
|  | Zaměření a vytýčení stávajících inženýrských sítí v místě stavby z hlediska jejich ochrany při provádění stavby. | [25 empty] | POP | Zaměření a vytýčení stávajících inženýrských sítí v místě stavby z hlediska jejich ochrany při provádění stavby.
3 | 005121 R | Zařízení staveniště | Soubor | 1 |  | 0 |  | 0 |  | 0 | 21 | 0 | 0 | 0 | 0 | 0 |  | RTS 23/ I | Indiv | 0 | 0 |  | VRN | Běžná |  |  |  | POL99_0
|  | Veškeré náklady spojené s vybudováním, provozem a odstraněním zařízení staveniště. | [25 empty] | POP
POP
|  | Přechodné dopravní značení, zajištění obchůzích tras a uzávěr včetně příslušných povolení, ZS sociální objekty, včetně vnitrostaveništního rozvodu a napojení na media energii. | [25 empty] | POP | Přechodné dopravní značení, zajištění obchůzích tras a uzávěr včetně příslušných povolení, ZS sociální objekty, včetně vnitrostaveništního rozvodu a napojení na media energii.
Díl: | ON | Ostatní náklady |  |  |  | 0 |  | 0 |  | 0 |  | 0 |  | 0 |  | 0 |  |  |  |  | 0 | [6 empty] | DIL
4 | ON001 | Ostatní náklady spojené s požadavky objednatele, které jsou uvedeny v jednotlivých článcích smlouvy o dílo, pokud nejsou zahrnuty v soupisech prací | soub | 1 |  | 0 |  | 0 |  | 0 | 21 | 0 | 0 | 0 | 0 | 0 |  | Vlastní | Indiv | 0 | 0 |  | Práce | Běžná |  |  |  | POL1_1
5 | ON002 | Dodání dokladů nutných pro užívání stavby (revize, certifikáty, atesrty, návody k použití, ….) | soub | 1 |  | 0 |  | 0 |  | 0 | 21 | 0 | 0 | 0 | 0 | 0 |  | Vlastní | Indiv | 0 | 0 |  | Práce | Běžná |  |  |  | POL1_1
6 | ON003 | Zhotovitel zajistí fotodokumentaci původního a nového stavu | soub | 1 |  | 0 |  | 0 |  | 0 | 21 | 0 | 0 | 0 | 0 | 0 |  | Vlastní | Indiv | 0 | 0 |  | Práce | Běžná |  |  |  | POL1_1
7 | ON004 | Požadavek objednatele - Označení stavby | soub | 1 |  | 0 |  | 0 |  | 0 | 21 | 0 | 0 | 0 | 0 | 0 |  | Vlastní | Indiv | 0 | 0 |  | Práce | Běžná |  |  |  | POL1_1
|  | D+M osazení informační tabule s uvedením názvu stavby, investora stavby, zhotovitele stavby, uvedením termínu a realizace stavby, uvedení kontaktu na odpovědného stavbyvedoucího. | [25 empty] | POP | D+M osazení informační tabule s uvedením názvu stavby, investora stavby, zhotovitele stavby, uvedením termínu a realizace stavby, uvedení kontaktu na odpovědného stavbyvedoucího.
8 | 004111020R | Vypracování projektové dokumentace | Soubor | 1 |  | 0 |  | 0 |  | 0 | 21 | 0 | 0 | 0 | 0 | 0 |  | RTS 23/ I | Indiv | 0 | 0 |  | VRN | Běžná |  |  |  | POL99_8
|  | - výrobní dokumentace | [25 empty] | POP
|  | - dokumentace skutečného provedení | [25 empty] | POP
[26 empty] | 15 | 21 | DPH
| Celkem |  |  |  |  | 0 | [19 empty] | 0 | 0 | SUM
Poznámky uchazeče k zadání
POPUZIV
END
Note on S6: Jedná se o informaci, zda se jedná o položku, která je do rozpočtu zadána z cenové soustavy RTS, nebo vlastní.
Note on T6: Jedná se o název CÚ, která je zadána u položky rozpočtu

## 01 1 Pol
Položkový rozpočet | [27 empty] | #TypZaznamu#
S: | Vys7*-2023 | TIC pobočka Místek, F-M | [25 empty] | STA
O: | 01 | Architektonicko-stavební řešení | [22 empty] | STA |  |  | OBJ
R: | 1 | Architektonicko-stavební řešení | [25 empty] | ROZ
P.č. | Číslo položky | Název položky | MJ | Množství | Cena / MJ | Celkem | Dodávka | Dodávka celk. | Montáž | Montáž celk. | DPH | Cena s DPH | Hmotnost / MJ | Hmotnost celk.(t) | Dem. hmotnost / MJ | Dem. hmotnost celk.(t) | Ceník | Cen. soustava / platnost | Cenová úroveň | Nhod / MJ | Nhod celk. | Dodavatel | Typ položky | Stav položky
Díl: | 3 | Svislé a kompletní konstrukce |  |  |  | 0 |  | 0 |  | 0 |  | 0 |  | 8.09 |  | 0 |  |  |  |  | 33.94 | [6 empty] | DIL
1 | 317121047RT2 | Překlad nenosný pórobetonový, světlost otvoru do 1050 mm překlad nenosný NEP 100-1250, 124 x 24,9 x 10 cm | kus | 1 |  | 0 |  | 0 |  | 0 | 21 | 0 | 0.02651 | 0.03 | 0 | 0 |  | RTS 23/ I | RTS 23/ I | 0.242 | 0.24 |  | Práce | Běžná |  |  |  | POL1_
2 | 340271610R00 | Zazdívka otvorů pl.do 4 m2, pórobet.tvár.,tl.10 cm | m3 | 10.57 |  | 0 |  | 0 |  | 0 | 21 | 0 | 0.76182 | 8.05 | 0 | 0 |  | RTS 23/ I | RTS 23/ I | 3.0819 | 32.58 |  | Práce | Běžná |  |  |  | POL1_
|  | Do stávajícícho oblouku na speciální maltu. | [25 empty] | POP
|  | 10,57 |  | 10.57 | [23 empty] | VV | 0
3 | 342948111R00 | Ukotvení příček k cihelné konstrukci kotvami na hmoždinky | m | 5 |  | 0 |  | 0 |  | 0 | 21 | 0 | 0.00102 | 0.01 | 0 | 0 |  | RTS 23/ I | RTS 23/ I | 0.223 | 1.12 |  | Práce | Běžná |  |  |  | POL1_
|  | Včetně dodávky kotev i spojovacího materiálu. | [25 empty] | POP
|  | 2,5*2 |  | 5 | [23 empty] | VV | 0
Díl: | 61 | Úpravy povrchů vnitřní |  |  |  | 0 |  | 0 |  | 0 |  | 0 |  | 0.57 |  | 0 |  |  |  |  | 15.72 | [6 empty] | DIL
4 | 602011112RT1 | Omítka jádrová, ručně tloušťka vrstvy 10 mm | m2 | 16.92 |  | 0 |  | 0 |  | 0 | 21 | 0 | 0.017 | 0.29 | 0 | 0 |  | RTS 23/ I | RTS 23/ I | 0.36 | 6.09 |  | Práce | Běžná |  |  |  | POL1_
|  | 16,92 |  | 16.92 | [23 empty] | VV | 0
5 | 602011141RT3 | Štuk na stěnách vnitřní, ručně tloušťka vrstvy 4 mm | m2 | 16.92 |  | 0 |  | 0 |  | 0 | 21 | 0 | 0.0049 | 0.08 | 0 | 0 |  | RTS 23/ I | RTS 23/ I | 0.25 | 4.23 |  | Práce | Běžná |  |  |  | POL1_
|  | 16,92 |  | 16.92 | [23 empty] | VV | 0
6 | 602031101R00 | Přilnavostní a penetrační nátěr stěn | m2 | 33.84 |  | 0 |  | 0 |  | 0 | 21 | 0 | 0.00578 | 0.2 | 0 | 0 |  | RTS 23/ I | RTS 23/ I | 0.096 | 3.25 |  | Práce | Běžná |  |  |  | POL1_
|  | 16,92*2 |  | 33.84 | [23 empty] | VV | 0
7 | 610991111R00 | Zakrývání vnitřních otvorů a konstrukcí | m2 | 26.8305 |  | 0 |  | 0 |  | 0 | 21 | 0 | 4e-05 | 0 | 0 | 0 |  | RTS 23/ I | RTS 23/ I | 0.08 | 2.15 |  | Práce | Běžná |  |  |  | POL1_
|  | vstupní dveře s nadsvětlíkem : 1,18*(2,25+0,65) |  | 3.422 | [23 empty] | VV | 0
|  | dvoukřídlé okna s nadsvětlíkem : 1,3*(1,6+0,65) |  | 2.925 | [23 empty] | VV | 0
|  | otopné tělesa : 0,8*(0,6+0,15)*3 |  | 1.8 | [23 empty] | VV | 0
|  | kuchyňka vč. obkladů a okolních prvků : 0,885*0,9 |  | 0.7965 | [23 empty] | VV | 0
|  | Mezisoučet |  | 8.9435 | [23 empty] | VV | 1
|  | 8,9435*2 |  | 17.887 | [23 empty] | VV | 0
8 | 612473185R00 | Příplatek za zabudované rohové lišty v ploše stěn | m2 | 16.92 |  | 0 |  | 0 |  | 0 | 21 | 0 | 8e-05 | 0 | 0 | 0 |  | RTS 23/ I | RTS 23/ I | 0 | 0 |  | Práce | Běžná |  |  |  | POL1_
9 | 61-001.RXX | D+M laminátový obklad stěn s polepem slepé mapy MSK (polep viz prvek T07) | m2 | 3.52 |  | 0 |  | 0 |  | 0 | 21 | 0 | 0 | 0 | 0 | 0 |  | Vlastní | Indiv | 0 | 0 |  | Práce | Běžná |  |  |  | POL1_
|  | Kompletní provedení a dodávka dle tabulky povrchových úprav stěn a stropů T02. | [25 empty] | POP
|  | O3a : 3,52 |  | 3.52 | [23 empty] | VV | 0
10 | 61-002.RXX | D+M laminátový obklad stěn bez polepu | m2 | 1.81 |  | 0 |  | 0 |  | 0 | 21 | 0 | 0 | 0 | 0 | 0 |  | Vlastní | Indiv | 0 | 0 |  | Práce | Běžná |  |  |  | POL1_
|  | Kompletní provedení a dodávka dle tabulky povrchových úprav stěn a stropů T02. | [25 empty] | POP
|  | O3b : 1,81 |  | 1.81 | [23 empty] | VV | 0
11 | 61-003.RXX | D+M bezrámové zrcadlo lepené na stěnu | m2 | 1.58 |  | 0 |  | 0 |  | 0 | 21 | 0 | 0 | 0 | 0 | 0 |  | Vlastní | Indiv | 0 | 0 |  | Práce | Běžná |  |  |  | POL1_
|  | Kompletní provedení a dodávka dle tabulky povrchových úprav stěn a stropů T02. | [25 empty] | POP
|  | Z1 : 1,58 |  | 1.58 | [23 empty] | VV | 0
Díl: | 63 | Podlahy povlakové |  |  |  | 0 |  | 0 |  | 0 |  | 0 |  | 2.82 |  | 0 |  |  |  |  | 12.14 | [6 empty] | DIL
12 | 631343891R00 | Penetrace hloubková | m2 | 42.46 |  | 0 |  | 0 |  | 0 | 21 | 0 | 0.00021 | 0.01 | 0 | 0 |  | RTS 23/ I | RTS 23/ I | 0.09 | 3.82 |  | Práce | Běžná |  |  |  | POL1_
13 | 632441011R00 | Potěr anhydritový, plocha do 100 m2, tl.30 mm | m2 | 42.46 |  | 0 |  | 0 |  | 0 | 21 | 0 | 0.06615 | 2.81 | 0 | 0 |  | RTS 23/ I | RTS 23/ I | 0.13 | 5.52 |  | Práce | Běžná |  |  |  | POL1_
|  | Položka obsahuje vložení dilatační okrajové pásky ke stěnám. | [25 empty] | POP
14 | 632441491R00 | Broušení anhydritových potěrů - odstranění šlemu | m2 | 42.46 |  | 0 |  | 0 |  | 0 | 21 | 0 | 0 | 0 | 0 | 0 |  | RTS 23/ I | RTS 23/ I | 0.05 | 2.12 |  | Práce | Běžná |  |  |  | POL1_
15 | 776101101R00 | Vysávání podlah prům.vysavačem | m2 | 42.46 |  | 0 |  | 0 |  | 0 | 21 | 0 | 0 | 0 | 0 | 0 |  | RTS 23/ I | RTS 23/ I | 0.016 | 0.68 |  | Práce | Běžná |  |  |  | POL1_
Díl: | 64 | Výplně otvorů |  |  |  | 0 |  | 0 |  | 0 |  | 0 |  | 0 |  | 0 |  |  |  |  | 0 | [6 empty] | DIL
16 | 64-001a.RXX | Repase stávajících vstupních kaslíkových dveří, dřevěné s obloukovým nadsvětlíkem | kus | 2 |  | 0 |  | 0 |  | 0 | 21 | 0 | 0 | 0 | 0 | 0 |  | Vlastní | Indiv | 0 | 0 |  | Práce | Běžná |  |  |  | POL1_
|  | Kompletní provedení a dodávka dle tabulky výplní otvorů T06. | [25 empty] | POP
POP
|  | - dojde ke změně povrchové úpravy dveří - jejich vnitřního křídla | [25 empty] | POP
|  | - dojde také ke změně povrchové úpravy rámu dveří | [25 empty] | POP
|  | * demotáž křídla | [25 empty] | POP
|  | * odmontování veškerého příslušenství | [25 empty] | POP
|  | *odstranění starého nátěru (horkovzdušnou pistolí a špachtlí, příp. elektrickou bruskou) | [25 empty] | POP
|  | * poškozené části nebo případné mezery přetmelit truhlářským tmelem | [25 empty] | POP
|  | * broušení dveří (elektrickou bruskou a jemným šmirglovým papírem - ruční dohlazení špatně přístupných míst) | [25 empty] | POP |  | * broušení dveří (elektrickou bruskou a jemným šmirglovým papírem - ruční dohlazení špatně přístupných míst)
|  | * důkladné očištění od prachu a nečistot | [25 empty] | POP
|  | * impregnační nátěr | [25 empty] | POP
|  | * penetrační nátěr (1-2 vrstvy) | [25 empty] | POP
|  | * nový nátěr odstínu RAL 8016 Mahagony brovn | [25 empty] | POP
|  | * zpětná montáž křídel i stávajícího kování | [25 empty] | POP
|  | D01/T4 : 2 |  | 2 | [23 empty] | VV | 0
17 | 64-001b.RXX | Repase stávajících vstupních kaslíkových dveří, dřevěné s obloukovým nadsvětlíkem | kus | 2 |  | 0 |  | 0 |  | 0 | 21 | 0 | 0 | 0 | 0 | 0 |  | Vlastní | Indiv | 0 | 0 |  | Práce | Běžná |  |  |  | POL1_
|  | Kompletní provedení a dodávka dle tabulky výplní otvorů T06. | [25 empty] | POP
POP
|  | - dojde ke změně povrchové úpravy dveří - jejich vnějšího křídla | [25 empty] | POP
|  | - dojde také ke změně povrchové úpravy rámu dveří | [25 empty] | POP
|  | * demotáž křídla | [25 empty] | POP
|  | * odmontování veškerého příslušenství | [25 empty] | POP
|  | *odstranění starého nátěru (horkovzdušnou pistolí a špachtlí, příp. elektrickou bruskou) | [25 empty] | POP
|  | * poškozené části nebo případné mezery přetmelit truhlářským tmelem | [25 empty] | POP
|  | * broušení dveří (elektrickou bruskou a jemným šmirglovým papírem - ruční dohlazení špatně přístupných míst) | [25 empty] | POP |  | * broušení dveří (elektrickou bruskou a jemným šmirglovým papírem - ruční dohlazení špatně přístupných míst)
|  | * důkladné očištění od prachu a nečistot | [25 empty] | POP
|  | * impregnační nátěr | [25 empty] | POP
|  | * penetrační nátěr (1-2 vrstvy) | [25 empty] | POP
|  | * nový nátěr odstínu RAL 8016 Mahagony brovn | [25 empty] | POP
|  | * zpětná montáž křídel i stávajícího kování | [25 empty] | POP
|  | D01/T3 : 2 |  | 2 | [23 empty] | VV | 0
18 | 64-002.RXX | Repase stávajícho kaslíkového okna, dřevěné s obloukovým nadsvětlíkem rozměr cca 1400x1600+650 mm | kus | 2 |  | 0 |  | 0 |  | 0 | 21 | 0 | 0 | 0 | 0 | 0 |  | Vlastní | Indiv | 0 | 0 |  | Práce | Běžná |  |  |  | POL1_
|  | Kompletní provedení a dodávka dle tabulky výplní otvorů T06. | [25 empty] | POP
POP
|  | - dojde ke změně povrchové úpravy rámu okna a rámu okenního křídla - vnitřního i vnějšího křídla, včetně parapetu | [25 empty] | POP |  | - dojde ke změně povrchové úpravy rámu okna a rámu okenního křídla - vnitřního i vnějšího křídla, včetně parapetu
|  | * demotáž křídla, demontáž parapetu | [25 empty] | POP
|  | * odmontování veškerého příslušenství | [25 empty] | POP
|  | *odstarnění starého nátěru (horkovzdušnou pistolí a špachtlí, příp. elektrickou bruskou) | [25 empty] | POP
|  | * poškozené části nebo případné mezery přetmelit truhlářským tmelem | [25 empty] | POP
|  | * broušení dřeva (elektrickou bruskou a jemným šmirglovým papírem - ruční dohlazení špatně přístupných míst) | [25 empty] | POP |  | * broušení dřeva (elektrickou bruskou a jemným šmirglovým papírem - ruční dohlazení špatně přístupných míst)
|  | * důkladné očištění od prachu a nečistot | [25 empty] | POP
|  | * impregnační nátěr | [25 empty] | POP
|  | * penetrační nátěr (1-2 vrstvy) | [25 empty] | POP
|  | * nový nátěr odstínu RAL 8016 (1-2 vrstvy) | [25 empty] | POP
|  | * zpětná montáž křídla, parapetu i stávajícího kování | [25 empty] | POP
|  | O01/T2 : 2 |  | 2 | [23 empty] | VV | 0
19 | 64-003.RXX | D+M nových interiérových vstupních dveří 890x1970 mm, repase stávajících zárubní | kus | 1 |  | 0 |  | 0 |  | 0 | 21 | 0 | 0 | 0 | 0 | 0 |  | Vlastní | Indiv | 0 | 0 |  | Práce | Běžná |  |  |  | POL1_
|  | Kompletní provedení a dodávka dle tabulky výplní otvorů T06. | [25 empty] | POP
POP
|  | - dojde k výměně dveřního křídla do stávající oc. zárubně | [25 empty] | POP
|  | - dojde k nátěru stávající ocelové zárubně | [25 empty] | POP
|  | * dveřní křídlo s polodrážkou, levé, plné | [25 empty] | POP
|  | * materiál dvečřního křídla - dřevo masiv dub; povrchová úprava - mořidlo připodobnit odstínu RAL 8016; záměrem je nechat viditelnou kresbu dřeva | [25 empty] | POP |  | * materiál dvečřního křídla - dřevo masiv dub; povrchová úprava - mořidlo připodobnit odstínu RAL 8016; záměrem je nechat viditelnou kresbu dřeva
|  | * zárubeň - stávající, nová porchová úprava - nátěr RAL 8016 | [25 empty] | POP
|  | * kování dveřního křídla - bezpečnostní kování štítové - klika - koule, druh zámku PZ; viz vyobrazení | [25 empty] | POP |  | * kování dveřního křídla - bezpečnostní kování štítové - klika - koule, druh zámku PZ; viz vyobrazení
|  | * nový práh z dubového masivu | [25 empty] | POP
|  | * samozavírač instalovaný vně (do chodby) | [25 empty] | POP
|  | D03 : 1 |  | 1 | [23 empty] | VV | 0
20 | 64-004.RXX | D+M nová ocelová zárubeň ve zděné příčce | kus | 1 |  | 0 |  | 0 |  | 0 | 21 | 0 | 0 | 0 | 0 | 0 |  | Vlastní | Indiv | 0 | 0 |  | Práce | Běžná |  |  |  | POL1_
|  | Kompletní provedení a dodávka dle tabulky výplní otvorů T06. | [25 empty] | POP
POP
|  | * ocelová zárubeň - pro instalaci na čistou podlahu a do zděné příčky; typ pro dveře s polodrážkou; opatřena těsněním, se třemi stavitelnými závěsy povrchová úprava zárubně nástřik RAL 9010, | [25 empty] | POP |  | * ocelová zárubeň - pro instalaci na čistou podlahu a do zděné příčky; typ pro dveře s polodrážkou; opatřena těsněním, se třemi stavitelnými závěsy povrchová úprava zárubně nástřik RAL 9010,
|  | D02 : 1 |  | 1 | [23 empty] | VV | 0
21 | 64-005.RXX | Repase stávajícího dřevěného vnitřního parapetu okna, délka cca 1400 mm | kus | 2 |  | 0 |  | 0 |  | 0 | 21 | 0 | 0 | 0 | 0 | 0 |  | Vlastní | Indiv | 0 | 0 |  | Práce | Běžná |  |  |  | POL1_
|  | Kompletní provedení a dodávka dle tabulky výplní otvorů T06. | [25 empty] | POP
POP
|  | - dojde ke změně povrchové úpravy rámu dřevěného parapetu | [25 empty] | POP
|  | * demotáž | [25 empty] | POP
|  | *odstarnění starého nátěru | [25 empty] | POP
|  | * poškozené části nebo případné mezery přetmelit truhlářským tmelem | [25 empty] | POP
|  | * broušení dřeva | [25 empty] | POP
|  | * důkladné očištění od prachu a nečistot | [25 empty] | POP
|  | * impregnační nátěr | [25 empty] | POP
|  | * penetrační nátěr (1-2 vrstvy) | [25 empty] | POP
|  | * nový nátěr odstínu RAL 8016 (1-2 vrstvy) | [25 empty] | POP
|  | * zpětná montáž vč. vyrovnání podkladu | [25 empty] | POP
|  | O01 : 2 |  | 2 | [23 empty] | VV | 0
22 | 64-006.RXX | Repase stávajících vstupních dvoukřídlých dveří, dřevěné s obloukovým nadsvětlíkem a kazetovým zdibením plastickým | kus | 1 |  | 0 |  | 0 |  | 0 | 21 | 0 | 0 | 0 | 0 | 0 |  | Vlastní | Indiv | 0 | 0 |  | Práce | Běžná |  |  |  | POL1_
|  | Kompletní provedení a dodávka dle tabulky výplní otvorů T06. | [25 empty] | POP
POP
|  | - dojde ke změně povrchové úpravy dveří - jejich křídel i rámů | [25 empty] | POP
|  | - dojde také ke změně povrchové úpravy rámu dveří | [25 empty] | POP
|  | * demotáž křídel | [25 empty] | POP
|  | * odmontování veškerého příslušenství | [25 empty] | POP
|  | *odstranění starého nátěru (horkovzdušnou pistolí a špachtlí, příp. elektrickou bruskou) | [25 empty] | POP
|  | * poškozené části nebo případné mezery přetmelit truhlářským tmelem | [25 empty] | POP
|  | * broušení dveří (elektrickou bruskou a jemným šmirglovým papírem - ruční dohlazení špatně přístupných míst) | [25 empty] | POP |  | * broušení dveří (elektrickou bruskou a jemným šmirglovým papírem - ruční dohlazení špatně přístupných míst)
|  | * důkladné očištění od prachu a nečistot | [25 empty] | POP
|  | * impregnační nátěr | [25 empty] | POP
|  | * penetrační nátěr (1-2 vrstvy) | [25 empty] | POP
|  | * nový nátěr odstínu RAL 8016 Mahagony brovn | [25 empty] | POP
|  | * zpětná montáž křídel i stávajícího kování | [25 empty] | POP
|  | T1 : 1 |  | 1 | [23 empty] | VV | 0
Díl: | 94 | Lešení a stavební výtahy |  |  |  | 0 |  | 0 |  | 0 |  | 0 |  | 0.25 |  | 0 |  |  |  |  | 11.04 | [6 empty] | DIL
23 | 941955003R00 | Lešení lehké pomocné, výška podlahy do 2,5 m | m2 | 42.46 |  | 0 |  | 0 |  | 0 | 21 | 0 | 0.00592 | 0.25 | 0 | 0 |  | RTS 23/ I | RTS 23/ I | 0.26 | 11.04 |  | Práce | Běžná |  |  |  | POL1_
Díl: | 95 | Dokončovací konstrukce na pozemních stavbách |  |  |  | 0 |  | 0 |  | 0 |  | 0 |  | 0.02 |  | 0 |  |  |  |  | 13.37 | [6 empty] | DIL
24 | 952901111R00 | Vyčištění budov o výšce podlaží do 4 m | m2 | 42.46 |  | 0 |  | 0 |  | 0 | 21 | 0 | 4e-05 | 0 | 0 | 0 |  | RTS 23/ I | RTS 23/ I | 0.308 | 13.08 |  | Práce | Běžná |  |  |  | POL1_
25 | 953941312R00 | Osazení požárního hasicího přístroje na stěnu | kus | 1 |  | 0 |  | 0 |  | 0 | 21 | 0 | 1e-05 | 0 | 0 | 0 |  | RTS 23/ I | RTS 23/ I | 0.17 | 0.17 |  | Práce | Běžná |  |  |  | POL1_
26 | 953941391R00 | Revize požárního hasicího přístroje do 5 ks | kus | 1 |  | 0 |  | 0 |  | 0 | 21 | 0 | 0 | 0 | 0 | 0 |  | RTS 23/ I | RTS 23/ I | 0.1189 | 0.12 |  | Práce | Běžná |  |  |  | POL1_
27 | 95-001.RXX | Zpětná montáž termostatu | kus | 1 |  | 0 |  | 0 |  | 0 | 21 | 0 | 0 | 0 | 0 | 0 |  | Vlastní | Indiv | 0 | 0 |  | Práce | Běžná |  |  |  | POL1_
28 | 44984124R | Přístroj hasicí práškový | kus | 1 |  | 0 |  | 0 |  | 0 | 21 | 0 | 0.0155 | 0.02 | 0 | 0 | SPCM | RTS 23/ I | RTS 23/ I | 0 | 0 |  | Specifikace | Běžná |  |  |  | POL3_
Díl: | 96 | Bourání konstrukcí |  |  |  | 0 |  | 0 |  | 0 |  | 0 |  | 0.02 |  | 4.02 |  |  |  |  | 25.93 | [6 empty] | DIL
29 | 938902123R00 | Čištění ploch betonových konstrukcí ocel. kartáči | m2 | 18.48 |  | 0 |  | 0 |  | 0 | 21 | 0 | 0 | 0 | 0 | 0 |  | RTS 23/ I | RTS 23/ I | 0.703 | 12.99 |  | Práce | Běžná |  |  |  | POL1_
|  | vyčištění podkladu od lepidla po vybourané dlažbě : 18,48 |  | 18.48 | [23 empty] | VV | 0
30 | 962031116R00 | Bourání příček z cihel pálených plných tl. 140 mm | m2 | 10.57 |  | 0 |  | 0 |  | 0 | 21 | 0 | 0.00067 | 0.01 | 0.319 | 3.37 |  | RTS 23/ I | RTS 23/ I | 0.317 | 3.35 |  | Práce | Běžná |  |  |  | POL1_
|  | mezi zákaznickou částí a zázemín vč. nadsvětlíku : 10,57 |  | 10.57 | [23 empty] | VV | 0
31 | 965081713RT1 | Bourání dlažeb keramických tl.10 mm, nad 1 m2 ručně, dlaždice keramické | m2 | 18.48 |  | 0 |  | 0 |  | 0 | 21 | 0 | 0 | 0 | 0.02 | 0.37 |  | RTS 23/ I | RTS 23/ I | 0.23 | 4.25 |  | Práce | Běžná |  |  |  | POL1_
32 | 965081702R00 | Bourání soklíků z dlažeb keramických | m | 20 |  | 0 |  | 0 |  | 0 | 21 | 0 | 0 | 0 | 0.0004 | 0.01 |  | RTS 23/ I | RTS 23/ I | 0.07 | 1.4 |  | Práce | Běžná |  |  |  | POL1_
33 | 968061125R00 | Vyvěšení dřevěných a plastových dveřních křídel pl. do 2 m2 | kus | 1 |  | 0 |  | 0 |  | 0 | 21 | 0 | 0 | 0 | 0.02 | 0.02 |  | RTS 23/ I | RTS 23/ I | 0.05 | 0.05 |  | Práce | Běžná |  |  |  | POL1_
|  | 800/1970 : 1 |  | 1 | [23 empty] | VV | 0
34 | 968083011R00 | Vybourání plastových dveří prosklených pl. do 2 m2 | m2 | 7.264 |  | 0 |  | 0 |  | 0 | 21 | 0 | 0.00117 | 0.01 | 0.034 | 0.25 |  | RTS 23/ I | RTS 23/ I | 0.536 | 3.89 |  | Práce | Běžná |  |  |  | POL1_
|  | dvoudílné plastové okno s dveřmi : 3,2*2,27 |  | 7.264 | [23 empty] | VV | 0
35 | 96-001.RXX | Demontáž/ vystěhování nábytku nábytek se odnese na investorem stanovené místo - uskladnění pro možnost dalšího použití v jiném int | soub | 1 |  | 0 |  | 0 |  | 0 | 21 | 0 | 0 | 0 | 0 | 0 |  | Vlastní | Indiv | 0 | 0 |  | Práce | Běžná |  |  |  | POL1_
|  | - kancelářské židle ...3 kus | [25 empty] | POP
|  | - atypický pult zaměstnanců ... 1 soub | [25 empty] | POP
|  | - odpadkový koš ... 1 kus | [25 empty] | POP
|  | - nízké skříňky za zaměstnanci ... 3 kus | [25 empty] | POP
|  | - vestavná skříňka v oblé nice ... 1 kus | [25 empty] | POP
|  | - police s konzolami na stěně mezi zákaznickou částí a zázemím ... 1 soub | [25 empty] | POP
|  | - deska policemi na letáky v oblouku klenby ...1 soub | [25 empty] | POP
|  | - rohová skříňka u vstupu ...1 kus | [25 empty] | POP
|  | - pracovní stoly v zázemí ... 2 kus | [25 empty] | POP
|  | - kontejner ...3 kus | [25 empty] | POP
|  | - vysoký regál ... 1 soub | [25 empty] | POP
|  | - demontáž obložky ... 1 soub | [25 empty] | POP
|  | - věšák ...1 kus | [25 empty] | POP
|  | - skříňka na opoštu s úložným prostorem ... 1 kus | [25 empty] | POP
36 | 96-002.RXX | Demontáž vybavení uskladnění na předem určeném místě, pro další možné využití | soub | 1 |  | 0 |  | 0 |  | 0 | 21 | 0 | 0 | 0 | 0 | 0 |  | Vlastní | Indiv | 0 | 0 |  | Práce | Běžná |  |  |  | POL1_
|  | - tv na polici ... 1 kus | [25 empty] | POP
|  | - stojan na pohlednice ...1 kus | [25 empty] | POP
|  | - nástěnky ... 2 kus (vč. odpojení od přípojky vody) | [25 empty] | POP
|  | - stojan na magnetky ...1 kus | [25 empty] | POP
|  | - výpočetní technika jako celek - počítače, tiskárny, obrazovky, multifunkční tiskárna ... 1 soub | [25 empty] | POP
37 | 96-003.RXX | Demontáž vybavení vč. odvozu a likvidace | soub | 1 |  | 0 |  | 0 |  | 0 | 21 | 0 | 0 | 0 | 0 | 0 |  | Vlastní | Indiv | 0 | 0 |  | Práce | Běžná |  |  |  | POL1_
|  | - stojan na letáky ... 2 kus | [25 empty] | POP
|  | - stojan na plakát ... 3 kus | [25 empty] | POP
38 | 96-004.RXX | Demontáž zařízení elektro, PBŘ a topení uskladnění na předem určeném místě, pro další možné využití | soub | 1 |  | 0 |  | 0 |  | 0 | 21 | 0 | 0 | 0 | 0 | 0 |  | Vlastní | Indiv | 0 | 0 |  | Práce | Běžná |  |  |  | POL1_
|  | - svítidla - přisazené žářivky... 12 kus | [25 empty] | POP
|  | - svítidla - bodovky...8 kus | [25 empty] | POP
|  | - nouzové osvětlení...2 kus | [25 empty] | POP
|  | - požární hlásič...3 kus | [25 empty] | POP
|  | - zrušení stávajících zásuvek a vypínačů i nefunkčních...1 soub | [25 empty] | POP
|  | - demontáž hasících přístrojů...2 kus | [25 empty] | POP
Díl: | 99 | Staveništní přesun hmot |  |  |  | 0 |  | 0 |  | 0 |  | 0 |  | 0 |  | 0 |  |  |  |  | 11.03 | [6 empty] | DIL
39 | 999281105R00 | Přesun hmot pro opravy a údržbu do výšky 6 m | t | 11.7544 |  | 0 |  | 0 |  | 0 | 21 | 0 | 0 | 0 | 0 | 0 |  | RTS 23/ I | RTS 23/ I | 0.9385 | 11.03 |  | Přesun hmot | Běžná |  |  |  | POL7_
Díl: | 775 | Podlahy vlysové a parketové |  |  |  | 0 |  | 0 |  | 0 |  | 0 |  | 0 |  | 0 |  |  |  |  | 0 | [6 empty] | DIL
40 | 775-001.RXX | D+M kobercová čistící zóna s potiskem loga města | m2 | 9.05 |  | 0 |  | 0 |  | 0 | 21 | 0 | 0 | 0 | 0 | 0 |  | Vlastní | Indiv | 0 | 0 |  | Práce | Běžná |  |  |  | POL1_
|  | Kompletní provedení a dodávka dle tabulky podlah a soklů T01. | [25 empty] | POP
|  | P1 : 9,05 |  | 9.05 | [23 empty] | VV | 0
41 | 775-002.RXX | D+M kobercový sokl v Al liště, materiál viz čistící zóna | m | 7.15 |  | 0 |  | 0 |  | 0 | 21 | 0 | 0 | 0 | 0 | 0 |  | Vlastní | Indiv | 0 | 0 |  | Práce | Běžná |  |  |  | POL1_
|  | Kompletní provedení a dodávka dle tabulky podlah a soklů T01. | [25 empty] | POP
|  | S1 : 7,15 |  | 7.15 | [23 empty] | VV | 0
42 | 998775201R00 | Přesun hmot pro podlahy vlysové, výšky do 6 m | % |  |  | 0 |  | 0 |  | 0 | 21 | 0 | 0 | 0 | 0 | 0 |  | RTS 23/ I | RTS 23/ I | 0 | 0 |  | Přesun hmot | Běžná |  |  |  | POL7_
Díl: | 776 | Podlahy povlakové |  |  |  | 0 |  | 0 |  | 0 |  | 0 |  | 0.17 |  | 0.02 |  |  |  |  | 26.95 | [6 empty] | DIL
43 | 776401800R00 | Demontáž soklíků nebo lišt, pryžových nebo z PVC | m | 25 |  | 0 |  | 0 |  | 0 | 21 | 0 | 0 | 0 | 8e-05 | 0 |  | RTS 23/ I | RTS 23/ I | 0.035 | 0.88 |  | Práce | Běžná |  |  |  | POL1_
44 | 776421100R00 | Montáž podlahových soklíků z vinylu | m | 11.13 |  | 0 |  | 0 |  | 0 | 21 | 0 | 3e-05 | 0 | 0 | 0 |  | RTS 23/ I | RTS 23/ I | 0.14 | 1.56 |  | Práce | Běžná |  |  |  | POL1_
|  | Kompletní provedení a dodávka dle tabulky podlah a soklů T01. | [25 empty] | POP
|  | S2 : 11,13 |  | 11.13 | [23 empty] | VV | 0
45 | 776511820R00 | Odstranění PVC a koberců lepených s podložkou | m2 | 21.91 |  | 0 |  | 0 |  | 0 | 21 | 0 | 0 | 0 | 0.001 | 0.02 |  | RTS 23/ I | RTS 23/ I | 0.255 | 5.59 |  | Práce | Běžná |  |  |  | POL1_
46 | 776521200R00 | Lepení povlakových podlah z dílců vinylu | m2 | 38 |  | 0 |  | 0 |  | 0 | 21 | 0 | 0.00033 | 0.01 | 0 | 0 |  | RTS 23/ I | RTS 23/ I | 0.45 | 17.1 |  | Práce | Běžná |  |  |  | POL1_
|  | Kompletní provedení a dodávka dle tabulky podlah a soklů T01. | [25 empty] | POP
|  | P2 : 38 |  | 38 | [23 empty] | VV | 0
47 | 776981113RV2a | D+M lišta hliníková přechodová,různá výška povl.podlah | m | 6.5 |  | 0 |  | 0 |  | 0 | 21 | 0 | 0.00071 | 0 | 0 | 0 |  | Vlastní | Indiv | 0.28 | 1.82 |  | Práce | Běžná |  |  |  | POL1_
|  | Kompletní provedení a dodávka dle tabulky podlah a soklů T01. | [25 empty] | POP
|  | 6,5 |  | 6.5 | [23 empty] | VV | 0
48 | 28342451Ra | Lišta soklová pro vinyl - fabion | m | 12.243 |  | 0 |  | 0 |  | 0 | 21 | 0 | 0.0005 | 0.01 | 0 | 0 |  | Vlastní | RTS 23/ I | 0 | 0 |  | Specifikace | Běžná |  |  |  | POL3_
|  | Kompletní provedení a dodávka dle tabulky podlah a soklů T01. | [25 empty] | POP
|  | S2 : 11,13*1,1 |  | 12.243 | [23 empty] | VV | 0
49 | 28410302Ra | Podlahovina vinylová | m2 | 42.56 |  | 0 |  | 0 |  | 0 | 21 | 0 | 0.0036 | 0.15 | 0 | 0 |  | Vlastní | Indiv | 0 | 0 |  | Specifikace | Běžná |  |  |  | POL3_
|  | Kompletní provedení a dodávka dle tabulky podlah a soklů T01. | [25 empty] | POP
|  | P2 : 38*1,12 |  | 42.56 | [23 empty] | VV | 0
50 | 998776201R00 | Přesun hmot pro podlahy povlakové, výšky do 6 m | % |  |  | 0 |  | 0 |  | 0 | 21 | 0 | 0 | 0 | 0 | 0 |  | RTS 23/ I | RTS 23/ I | 0 | 0 |  | Přesun hmot | Běžná |  |  |  | POL7_
Díl: | 784 | Malby |  |  |  | 0 |  | 0 |  | 0 |  | 0 |  | 0.06 |  | 0 |  |  |  |  | 28.63 | [6 empty] | DIL
51 | 784402801R00 | Odstranění malby oškrábáním v místnosti H do 3,8 m | m2 | 104.3 |  | 0 |  | 0 |  | 0 | 21 | 0 | 0 | 0 | 0 | 0 |  | RTS 23/ I | RTS 23/ I | 0.06971 | 7.27 |  | Práce | Běžná |  |  |  | POL1_
52 | 784191101R00 | Penetrace podkladu univerzální | m2 | 258.3 |  | 0 |  | 0 |  | 0 | 21 | 0 | 7e-05 | 0.02 | 0 | 0 |  | RTS 23/ I | RTS 23/ I | 0.03 | 7.75 |  | Práce | Běžná |  |  |  | POL1_
|  | Kompletní provedení a dodávka dle tabulky povrchových úprav stěn a stropů T02. | [25 empty] | POP
|  | V1 : 12*2 |  | 24 | [23 empty] | VV | 0
|  | V2 : 117,15*2 |  | 234.3 | [23 empty] | VV | 0
53 | 784195412R00 | Malba, bílá, bez penetrace, 2 x | m2 | 117.15 |  | 0 |  | 0 |  | 0 | 21 | 0 | 0.00029 | 0.03 | 0 | 0 |  | RTS 23/ I | RTS 23/ I | 0.1 | 11.72 |  | Práce | Běžná |  |  |  | POL1_
|  | Kompletní provedení a dodávka dle tabulky povrchových úprav stěn a stropů T02. | [25 empty] | POP
|  | V2 : 117,15 |  | 117.15 | [23 empty] | VV | 0
54 | 784195422R00 | Malba, barva RAL 5011, bez penetrace, 2 x | m2 | 12 |  | 0 |  | 0 |  | 0 | 21 | 0 | 0.00031 | 0 | 0 | 0 |  | RTS 23/ I | RTS 23/ I | 0.11 | 1.32 |  | Práce | Běžná |  |  |  | POL1_
|  | Kompletní provedení a dodávka dle tabulky povrchových úprav stěn a stropů T02. | [25 empty] | POP
|  | V1 : 12 |  | 12 | [23 empty] | VV | 0
55 | 784011222RT2 | Zakrytí podlah, včetně odstranění včetně papírové lepenky | m2 | 42.46 |  | 0 |  | 0 |  | 0 | 21 | 0 | 0.00035 | 0.01 | 0 | 0 |  | RTS 23/ I | RTS 23/ I | 0.0135 | 0.57 |  | Práce | Běžná |  |  |  | POL1_
56 | 784661101 | Dekorační technika imitace benátského štuku v místnostech v do 3,80 m, bílý vč. penetrace | m2 | 43.5 |  | 0 |  | 0 |  | 0 | 21 | 0 | 0 | 0 | 0 | 0 |  | Vlastní | Indiv | 0 | 0 |  | Práce | Běžná |  |  |  | POL1_
|  | Kompletní provedení a dodávka dle tabulky povrchových úprav stěn a stropů T02. | [25 empty] | POP
|  | V3 - klenby : 43,5 |  | 43.5 | [23 empty] | VV | 0
Díl: | T03 | Typové vybavení interiéru |  |  |  | 0 |  | 0 |  | 0 |  | 0 |  | 0 |  | 0 |  |  |  |  | 0 | [6 empty] | DIL
57 | T03-1.RXX | D+M otočná konferenční židle na vyšší podnoži | kus | 2 |  | 0 |  | 0 |  | 0 | 21 | 0 | 0 | 0 | 0 | 0 |  | Vlastní | Indiv | 0 | 0 |  | Práce | Běžná |  |  |  | POL1_
|  | Kompletní provedení a dodávka dle tabulky typového vybavení interiéru T03. | [25 empty] | POP
|  | N1 : 2 |  | 2 | [23 empty] | VV | 0
58 | T03-2.RXX | D+M konferenční židle bez područek | kus | 1 |  | 0 |  | 0 |  | 0 | 21 | 0 | 0 | 0 | 0 | 0 |  | Vlastní | Indiv | 0 | 0 |  | Práce | Běžná |  |  |  | POL1_
|  | Kompletní provedení a dodávka dle tabulky typového vybavení interiéru T03. | [25 empty] | POP
|  | N2 : 1 |  | 1 | [23 empty] | VV | 0
59 | T03-3.RXX | D+M kovový odpadkový koš stříbrný | kus | 4 |  | 0 |  | 0 |  | 0 | 21 | 0 | 0 | 0 | 0 | 0 |  | Vlastní | Indiv | 0 | 0 |  | Práce | Běžná |  |  |  | POL1_
|  | Kompletní provedení a dodávka dle tabulky typového vybavení interiéru T03. | [25 empty] | POP
|  | N3 : 4 |  | 4 | [23 empty] | VV | 0
60 | T03-4.RXX | D+M vestavná dotyková obrazovka (tablet 300x210 mm) vč. držáku | kus | 1 |  | 0 |  | 0 |  | 0 | 21 | 0 | 0 | 0 | 0 | 0 |  | Vlastní | Indiv | 0 | 0 |  | Práce | Běžná |  |  |  | POL1_
|  | Kompletní provedení a dodávka dle tabulky typového vybavení interiéru T03 a samostatná příloha audiovybavení v této dokumentaci. | [25 empty] | POP |  | Kompletní provedení a dodávka dle tabulky typového vybavení interiéru T03 a samostatná příloha audiovybavení v této dokumentaci.
|  | 1 |  | 1 | [23 empty] | VV | 0
61 | T03-5.RXX | D+M vestavná obrazovka (470x380 mm) vč. držáku | kus | 2 |  | 0 |  | 0 |  | 0 | 21 | 0 | 0 | 0 | 0 | 0 |  | Vlastní | Indiv | 0 | 0 |  | Práce | Běžná |  |  |  | POL1_
|  | Kompletní provedení a dodávka dle tabulky typového vybavení interiéru T03 a samostatná příloha audiovybavení v této dokumentaci. | [25 empty] | POP |  | Kompletní provedení a dodávka dle tabulky typového vybavení interiéru T03 a samostatná příloha audiovybavení v této dokumentaci.
|  | 2 |  | 2 | [23 empty] | VV | 0
62 | T03-6.RXX | D+M multitouch velkoformátová obrazovka (sestava 2 ks nad sebou, 1222,9x693,7 mm ) vč. nástěnného držáku | kus | 1 |  | 0 |  | 0 |  | 0 | 21 | 0 | 0 | 0 | 0 | 0 |  | Vlastní | Indiv | 0 | 0 |  | Práce | Běžná |  |  |  | POL1_
|  | Kompletní provedení a dodávka dle tabulky typového vybavení interiéru T03 a samostatná příloha audiovybavení v této dokumentaci. | [25 empty] | POP |  | Kompletní provedení a dodávka dle tabulky typového vybavení interiéru T03 a samostatná příloha audiovybavení v této dokumentaci.
|  | 1 |  | 1 | [23 empty] | VV | 0
63 | T03-7.RXX | D+M kávovar | kus | 1 |  | 0 |  | 0 |  | 0 | 21 | 0 | 0 | 0 | 0 | 0 |  | Vlastní | Indiv | 0 | 0 |  | Práce | Běžná |  |  |  | POL1_
|  | Kompletní provedení a dodávka dle tabulky typového vybavení interiéru T03. | [25 empty] | POP
|  | 1 |  | 1 | [23 empty] | VV | 0
64 | T03-8.RXX | D+M kabeláž k audiovizuální technice | soub | 1 |  | 0 |  | 0 |  | 0 | 21 | 0 | 0 | 0 | 0 | 0 |  | Vlastní | Indiv | 0 | 0 |  | Práce | Běžná |  |  |  | POL1_
|  | Kompletní provedení a dodávka dle tabulky typového vybavení interiéru T03. | [25 empty] | POP
|  | 1 |  | 1 | [23 empty] | VV | 0
65 | T03-9.RXX | Softwarové práce a programování | soub | 1 |  | 0 |  | 0 |  | 0 | 21 | 0 | 0 | 0 | 0 | 0 |  | Vlastní | Indiv | 0 | 0 |  | Práce | Běžná |  |  |  | POL1_
|  | Kompletní provedení a dodávka dle tabulky typového vybavení interiéru T03. | [25 empty] | POP
|  | 1 |  | 1 | [23 empty] | VV | 0
66 | T03-91.RXX | Zaškolení personálu | soub | 1 |  | 0 |  | 0 |  | 0 | 21 | 0 | 0 | 0 | 0 | 0 |  | Vlastní | Indiv | 0 | 0 |  | Práce | Běžná |  |  |  | POL1_
|  | Kompletní provedení a dodávka dle tabulky typového vybavení interiéru T03. | [25 empty] | POP
|  | 1 |  | 1 | [23 empty] | VV | 0
67 | T03-92.RXX | Doprava typového vybavení interiéru | soub | 1 |  | 0 |  | 0 |  | 0 | 21 | 0 | 0 | 0 | 0 | 0 |  | Vlastní | Indiv | 0 | 0 |  | Práce | Běžná |  |  |  | POL1_
|  | Kompletní provedení a dodávka dle tabulky typového vybavení interiéru T03. | [25 empty] | POP
|  | 1 |  | 1 | [23 empty] | VV | 0
Díl: | T04 | Atypické vybavení interiéru |  |  |  | 0 |  | 0 |  | 0 |  | 0 |  | 0 |  | 0 |  |  |  |  | 0 | [6 empty] | DIL
68 | T04-1.RXX | D+M nosiče na letáky | kus | 15 |  | 0 |  | 0 |  | 0 | 21 | 0 | 0 | 0 | 0 | 0 |  | Vlastní | Indiv | 0 | 0 |  | Práce | Běžná |  |  |  | POL1_
|  | Kompletní provedení a dodávka dle tabulky atypického vybavení interiéru T04. | [25 empty] | POP
|  | A1a : 15 |  | 15 | [23 empty] | VV | 0
69 | T04-2.RXX | D+M nosiče na letáky/ mapy formátu A3 | kus | 2 |  | 0 |  | 0 |  | 0 | 21 | 0 | 0 | 0 | 0 | 0 |  | Vlastní | Indiv | 0 | 0 |  | Práce | Běžná |  |  |  | POL1_
|  | Kompletní provedení a dodávka dle tabulky atypického vybavení interiéru T04. | [25 empty] | POP
|  | A1b : 2 |  | 2 | [23 empty] | VV | 0
70 | T04-3.RXX | D+M nosiče na letáky | kus | 6 |  | 0 |  | 0 |  | 0 | 21 | 0 | 0 | 0 | 0 | 0 |  | Vlastní | Indiv | 0 | 0 |  | Práce | Běžná |  |  |  | POL1_
|  | Kompletní provedení a dodávka dle tabulky atypického vybavení interiéru T04. | [25 empty] | POP
|  | A1c : 6 |  | 6 | [23 empty] | VV | 0
71 | T04-4.RXX | D+M nerezový koš | kus | 1 |  | 0 |  | 0 |  | 0 | 21 | 0 | 0 | 0 | 0 | 0 |  | Vlastní | Indiv | 0 | 0 |  | Práce | Běžná |  |  |  | POL1_
|  | Kompletní provedení a dodávka dle tabulky atypického vybavení interiéru T04. | [25 empty] | POP
|  | A1d : 1 |  | 1 | [23 empty] | VV | 0
72 | T04-5.RXX | D+M stůl pro zákazníky | kus | 1 |  | 0 |  | 0 |  | 0 | 21 | 0 | 0 | 0 | 0 | 0 |  | Vlastní | Indiv | 0 | 0 |  | Práce | Běžná |  |  |  | POL1_
|  | Kompletní provedení a dodávka dle tabulky atypického vybavení interiéru T04. | [25 empty] | POP
|  | A2 : 1 |  | 1 | [23 empty] | VV | 0
73 | T04-6.RXX | D+M sestava prosklených vitrín a uzavřených skříněk s vnitřními výsuvy | kus | 1 |  | 0 |  | 0 |  | 0 | 21 | 0 | 0 | 0 | 0 | 0 |  | Vlastní | Indiv | 0 | 0 |  | Práce | Běžná |  |  |  | POL1_
|  | Kompletní provedení a dodávka dle tabulky atypického vybavení interiéru T04. | [25 empty] | POP
|  | A3 : 1 |  | 1 | [23 empty] | VV | 0
74 | T04-7.RXX | D+M kovové madlo pro zavěšení ramínek s tričky | kus | 1 |  | 0 |  | 0 |  | 0 | 21 | 0 | 0 | 0 | 0 | 0 |  | Vlastní | Indiv | 0 | 0 |  | Práce | Běžná |  |  |  | POL1_
|  | Kompletní provedení a dodávka dle tabulky atypického vybavení interiéru T04. | [25 empty] | POP
|  | A4 : 1 |  | 1 | [23 empty] | VV | 0
75 | T04-8.RXX | D+M pultík pro zaměstnance | kus | 1 |  | 0 |  | 0 |  | 0 | 21 | 0 | 0 | 0 | 0 | 0 |  | Vlastní | Indiv | 0 | 0 |  | Práce | Běžná |  |  |  | POL1_
|  | Kompletní provedení a dodávka dle tabulky atypického vybavení interiéru T04. | [25 empty] | POP
|  | A5 : 1 |  | 1 | [23 empty] | VV | 0
76 | T04-9.RXX | D+M šuplíková komoda | kus | 2 |  | 0 |  | 0 |  | 0 | 21 | 0 | 0 | 0 | 0 | 0 |  | Vlastní | Indiv | 0 | 0 |  | Práce | Běžná |  |  |  | POL1_
|  | Kompletní provedení a dodávka dle tabulky atypického vybavení interiéru T04. | [25 empty] | POP
|  | A6a,b : 2 |  | 2 | [23 empty] | VV | 0
77 | T04-91.RXX | D+M vitríny k prezentaci zboží | kus | 3 |  | 0 |  | 0 |  | 0 | 21 | 0 | 0 | 0 | 0 | 0 |  | Vlastní | Indiv | 0 | 0 |  | Práce | Běžná |  |  |  | POL1_
|  | Kompletní provedení a dodávka dle tabulky atypického vybavení interiéru T04. | [25 empty] | POP
|  | A7a,b,c : 3 |  | 3 | [23 empty] | VV | 0
78 | T04-92.RXX | D+M pracovní stůl ve tvaru L | kus | 1 |  | 0 |  | 0 |  | 0 | 21 | 0 | 0 | 0 | 0 | 0 |  | Vlastní | Indiv | 0 | 0 |  | Práce | Běžná |  |  |  | POL1_
|  | Kompletní provedení a dodávka dle tabulky atypického vybavení interiéru T04. | [25 empty] | POP
|  | A8 : 1 |  | 1 | [23 empty] | VV | 0
79 | T04-93.RXX | D+M police | kus | 1 |  | 0 |  | 0 |  | 0 | 21 | 0 | 0 | 0 | 0 | 0 |  | Vlastní | Indiv | 0 | 0 |  | Práce | Běžná |  |  |  | POL1_
|  | Kompletní provedení a dodávka dle tabulky atypického vybavení interiéru T04. | [25 empty] | POP
|  | A9 : 1 |  | 1 | [23 empty] | VV | 0
80 | T04-94.RXX | D+M horní skříňka kotvena do stěny | kus | 1 |  | 0 |  | 0 |  | 0 | 21 | 0 | 0 | 0 | 0 | 0 |  | Vlastní | Indiv | 0 | 0 |  | Práce | Běžná |  |  |  | POL1_
|  | Kompletní provedení a dodávka dle tabulky atypického vybavení interiéru T04. | [25 empty] | POP
|  | A10 : 1 |  | 1 | [23 empty] | VV | 0
81 | T04-95.RXX | D+M úložné skříňky | kus | 1 |  | 0 |  | 0 |  | 0 | 21 | 0 | 0 | 0 | 0 | 0 |  | Vlastní | Indiv | 0 | 0 |  | Práce | Běžná |  |  |  | POL1_
|  | Kompletní provedení a dodávka dle tabulky atypického vybavení interiéru T04. | [25 empty] | POP
|  | A11 : 1 |  | 1 | [23 empty] | VV | 0
82 | T04-96.RXX | D+M sestava 3 horních uzavřených skříněk a otevřeného regálu kotvených do stěny | kus | 1 |  | 0 |  | 0 |  | 0 | 21 | 0 | 0 | 0 | 0 | 0 |  | Vlastní | Indiv | 0 | 0 |  | Práce | Běžná |  |  |  | POL1_
|  | Kompletní provedení a dodávka dle tabulky atypického vybavení interiéru T04. | [25 empty] | POP
|  | A12 : 1 |  | 1 | [23 empty] | VV | 0
83 | T04-97.RXX | D+M odkládací stěna s velkoplošným zrcadlem | kus | 1 |  | 0 |  | 0 |  | 0 | 21 | 0 | 0 | 0 | 0 | 0 |  | Vlastní | Indiv | 0 | 0 |  | Práce | Běžná |  |  |  | POL1_
|  | Kompletní provedení a dodávka dle tabulky atypického vybavení interiéru T04. | [25 empty] | POP
|  | A13 : 1 |  | 1 | [23 empty] | VV | 0
84 | T04-98.RXX | D+M šatní skříň | kus | 1 |  | 0 |  | 0 |  | 0 | 21 | 0 | 0 | 0 | 0 | 0 |  | Vlastní | Indiv | 0 | 0 |  | Práce | Běžná |  |  |  | POL1_
|  | Kompletní provedení a dodávka dle tabulky atypického vybavení interiéru T04. | [25 empty] | POP
|  | A14 : 1 |  | 1 | [23 empty] | VV | 0
85 | T04-99.RXX | D+M úložná skříňka | kus | 1 |  | 0 |  | 0 |  | 0 | 21 | 0 | 0 | 0 | 0 | 0 |  | Vlastní | Indiv | 0 | 0 |  | Práce | Běžná |  |  |  | POL1_
|  | Kompletní provedení a dodávka dle tabulky atypického vybavení interiéru T04. | [25 empty] | POP
|  | A15 : 1 |  | 1 | [23 empty] | VV | 0
86 | T04-991.RXX | D+M výrobní dokumentace pro atypické vybavení interiéru | soub | 1 |  | 0 |  | 0 |  | 0 | 21 | 0 | 0 | 0 | 0 | 0 |  | Vlastní | Indiv | 0 | 0 |  | Práce | Běžná |  |  |  | POL1_
|  | Kompletní provedení a dodávka dle tabulky atypického vybavení interiéru T04. | [25 empty] | POP
87 | T04-992.RXX | Doprava pro atypické vybavení interiéru | soub | 1 |  | 0 |  | 0 |  | 0 | 21 | 0 | 0 | 0 | 0 | 0 |  | Vlastní | Indiv | 0 | 0 |  | Práce | Běžná |  |  |  | POL1_
|  | Kompletní provedení a dodávka dle tabulky atypického vybavení interiéru T04. | [25 empty] | POP
Díl: | T05 | Svítidla |  |  |  | 0 |  | 0 |  | 0 |  | 0 |  | 0 |  | 0 |  |  |  |  | 0 | [6 empty] | DIL
88 | T05-2.RXX | D+M pás LED diod v rohové liště a s difusorem | kus | 3 |  | 0 |  | 0 |  | 0 | 21 | 0 | 0 | 0 | 0 | 0 |  | Vlastní | Indiv | 0 | 0 |  | Práce | Běžná |  |  |  | POL1_
|  | Kompletní provedení a dodávka dle tabulky svítidel T05. | [25 empty] | POP
POP
|  | Součástí dodávky jsou i zdroje do svítidel a potřebný montážní/ napojovací materiál. | [25 empty] | POP
|  | 2 : 3 |  | 3 | [23 empty] | VV | 0
89 | T05-6.RXX | D+M pás LED diod | kus | 1 |  | 0 |  | 0 |  | 0 | 21 | 0 | 0 | 0 | 0 | 0 |  | Vlastní | Indiv | 0 | 0 |  | Práce | Běžná |  |  |  | POL1_
|  | Kompletní provedení a dodávka dle tabulky svítidel T05. | [25 empty] | POP
POP
|  | Součástí dodávky jsou i zdroje do svítidel a potřebný montážní/ napojovací materiál. | [25 empty] | POP
|  | 5a : 1 |  | 1 | [23 empty] | VV | 0
90 | T05-7.RXX | D+M pás LED diod v al liště s difuzorem | kus | 1 |  | 0 |  | 0 |  | 0 | 21 | 0 | 0 | 0 | 0 | 0 |  | Vlastní | Indiv | 0 | 0 |  | Práce | Běžná |  |  |  | POL1_
|  | Kompletní provedení a dodávka dle tabulky svítidel T05. | [25 empty] | POP
POP
|  | Součástí dodávky jsou i zdroje do svítidel a potřebný montážní/ napojovací materiál. | [25 empty] | POP
|  | 5b : 1 |  | 1 | [23 empty] | VV | 0
91 | T05-8.RXX | D+M pás LED diod | kus | 1 |  | 0 |  | 0 |  | 0 | 21 | 0 | 0 | 0 | 0 | 0 |  | Vlastní | Indiv | 0 | 0 |  | Práce | Běžná |  |  |  | POL1_
|  | Kompletní provedení a dodávka dle tabulky svítidel T05. | [25 empty] | POP
POP
|  | Součástí dodávky jsou i zdroje do svítidel a potřebný montážní/ napojovací materiál. | [25 empty] | POP
|  | 5c : 1 |  | 1 | [23 empty] | VV | 0
Díl: | T07 | Grafické prvky interiéru |  |  |  | 0 |  | 0 |  | 0 |  | 0 |  | 0 |  | 0 |  |  |  |  | 0 | [6 empty] | DIL
92 | T07-1.RXX | D+M plastický nápis - logo F-M (270x950x50 mm) vč. práce grafika k úpravě loga | kus | 1 |  | 0 |  | 0 |  | 0 | 21 | 0 | 0 | 0 | 0 | 0 |  | Vlastní | Indiv | 0 | 0 |  | Práce | Běžná |  |  |  | POL1_
|  | Kompletní provedení a dodávka dle tabulky grafických prvků T07. | [25 empty] | POP
|  | O1 : 1 |  | 1 | [23 empty] | VV | 0
93 | T07-2.RXX | D+M polep stěny - silueta dominant moravskoslezského kraje a loga Tecnotrasy a partnerů vč. práce grafika | m2 | 1.84 |  | 0 |  | 0 |  | 0 | 21 | 0 | 0 | 0 | 0 | 0 |  | Vlastní | Indiv | 0 | 0 |  | Práce | Běžná |  |  |  | POL1_
|  | Kompletní provedení a dodávka dle tabulky grafických prvků T07. | [25 empty] | POP
|  | O2 : 1,84 |  | 1.84 | [23 empty] | VV | 0
94 | T07-3.RXX | D+M polep laminátového obkladu s motivem slepé mapy MSK vč. práce grafika | m2 | 1.04 |  | 0 |  | 0 |  | 0 | 21 | 0 | 0 | 0 | 0 | 0 |  | Vlastní | Indiv | 0 | 0 |  | Práce | Běžná |  |  |  | POL1_
|  | Kompletní provedení a dodávka dle tabulky grafických prvků T07. | [25 empty] | POP
|  | O3a : 1,04 |  | 1.04 | [23 empty] | VV | 0
95 | T07-4.RXX | D+M polep skleněné výplně dveří - označení provozovny vč. práce grafika | kus | 1 |  | 0 |  | 0 |  | 0 | 21 | 0 | 0 | 0 | 0 | 0 |  | Vlastní | Indiv | 0 | 0 |  | Práce | Běžná |  |  |  | POL1_
|  | Kompletní provedení a dodávka dle tabulky grafických prvků T07. | [25 empty] | POP
Díl: | M21 | Elektromontáže |  |  |  | 0 |  | 0 |  | 0 |  | 0 |  | 0 |  | 0 |  |  |  |  | 0 | [6 empty] | DIL
96 | M21-001.RXX | Elektroinstalace - silnoproud viz samostatný položkový rozpočet | soub | 1 |  | 0 |  | 0 |  | 0 | 21 | 0 | 0 | 0 | 0 | 0 |  | Vlastní | Indiv | 0 | 0 |  | Práce | Běžná |  |  |  | POL1_
|  | Specifikace a design svítidel, zásuvek a vypínačů dle tabulky T05 - Tabulka svítidel | [25 empty] | POP
97 | M21-002.RXX | Elektroinstalace - slaboproud viz samostatný položkový rozpočet | soub | 1 |  | 0 |  | 0 |  | 0 | 21 | 0 | 0 | 0 | 0 | 0 |  | Vlastní | Indiv | 0 | 0 |  | Práce | Běžná |  |  |  | POL1_
Díl: | D96 | Přesuny suti a vybouraných hmot |  |  |  | 0 |  | 0 |  | 0 |  | 0 |  | 0 |  | 0 |  |  |  |  | 7.49 | [6 empty] | DIL
98 | 979081111R00 | Odvoz suti a vybour. hmot na skládku do 1 km | t | 4.0403 |  | 0 |  | 0 |  | 0 | 21 | 0 | 0 | 0 | 0 | 0 |  | RTS 23/ I | RTS 23/ I | 0.49 | 1.98 |  | Přesun suti | Běžná |  |  |  | POL8_
|  | Včetně naložení na dopravní prostředek a složení na skládku, bez poplatku za skládku. | [25 empty] | POP
99 | 979081121R00 | Příplatek k odvozu za každý další 1 km | t | 76.766 |  | 0 |  | 0 |  | 0 | 21 | 0 | 0 | 0 | 0 | 0 |  | RTS 23/ I | RTS 23/ I | 0 | 0 |  | Přesun suti | Běžná |  |  |  | POL8_
100 | 979082111R00 | Vnitrostaveništní doprava suti do 10 m | t | 4.0403 |  | 0 |  | 0 |  | 0 | 21 | 0 | 0 | 0 | 0 | 0 |  | RTS 23/ I | RTS 23/ I | 0.942 | 3.81 |  | Přesun suti | Běžná |  |  |  | POL8_
101 | 979082121R00 | Příplatek k vnitrost. dopravě suti za dalších 5 m | t | 16.1613 |  | 0 |  | 0 |  | 0 | 21 | 0 | 0 | 0 | 0 | 0 |  | RTS 23/ I | RTS 23/ I | 0.105 | 1.7 |  | Přesun suti | Běžná |  |  |  | POL8_
102 | 979990107R00 | Poplatek za uložení suti - směs | t | 4.0403 |  | 0 |  | 0 |  | 0 | 21 | 0 | 0 | 0 | 0 | 0 |  | RTS 23/ I | RTS 23/ I | 0 | 0 |  | Přesun suti | Běžná |  |  |  | POL8_
[26 empty] | 15 | 21 | DPH
| Celkem |  |  |  |  | 0 | [19 empty] | 0 | 0 | SUM
Poznámky uchazeče k zadání
POPUZIV
END
Note on S6: Jedná se o informaci, zda se jedná o položku, která je do rozpočtu zadána z cenové soustavy RTS, nebo vlastní.
Note on T6: Jedná se o název CÚ, která je zadána u položky rozpočtu