## List1
místnost | kód | produkt | specifikace | poznámka | rozměry | počet
ks / soubor
01 | A1a | nosiče na letáky | atypické přihrádky na letáky vyrobeny z lakované MDF desky tl. 12 mm a čirého skla tl. 3 mm; odstín černá RAL 9005 | rozměry a přesné materiálové specifikace viz samostatný výkres; | viz výkresová část dokumentace; nutno ověřit před výrobou na stavbě před započetím výroby | 15
01 | A1b | nosiče na letáky / mapy formátu A3 | atypické přihrádky na letáky vyrobeny z lakované MDF desky tl. 12 mm a čirého skla tl. 3 mm; odstín černá RAL 9005 | rozměry a přesné materiálové specifikace viz samostatný výkres; | viz výkresová část dokumentace; nutno ověřit před výrobou na stavbě před započetím výroby | 2
01 | A1c | nosiče na letáky | atypické přihrádky na letáky vyrobeny z lakované MDF desky tl. 12 mm a čirého skla tl. 3 mm; odstín bílá RAL 9003 | rozměry a přesné materiálové specifikace viz samostatný výkres; | viz výkresová část dokumentace; nutno ověřit před výrobou na stavbě před započetím výroby | 6
01 | A1d | nerezový koš | nerezový box na odkládání deštníků | rozměry a přesné materiálové specifikace viz samostatný výkres; | viz výkresová část dokumentace; nutno ověřit před výrobou na stavbě před započetím výroby | 1
01 | A2 | stůl pro zákazníky | stůl výšky 1 m určený ke stání, případně k sezení na vysoké barové stoličce; stůl má tvar trojbokého hranolu a směrem k základně se zužuje; materiál konstrukce stolu je jackel a oc. deska základny tl. 5 mm; jackelová konstrukce je vyztužena DTD deskami tl. 18 mm; opláštění tvoří desky z umělého kamene s dekorem drobného vsypu; jde o umělý kámen bílého odstínu se vsypem; v desce stolu je vyřezán otvor pro vložení tabletu a stůl je napojen na elektřinu přes podlahový vývod. | rozměry a přesné materiálové specifikace viz samostatný výkres; | viz výkresová část dokumentace; nutno ověřit před výrobou na stavbě před započetím výroby | 1
01 | A3 | sestava prosklených vitrín a uzavřených skříněk s vnitřními výsuvy | jde o vybavení stávající niky nábytkem k prezentaci zboží - 3 x prosklené vitríny s prosklenými policemi (uzamykatelné) a nasvícené páskem LED diod; 3x spodní uzavíratelná skříňka s vnitřními výsuvy - šuplíky, rovněž uzamykatelné, sloužící k uskladnění prodávaného zboží; | rozměry a přesné materiálové specifikace viz samostatný výkres; | viz výkresová část dokumentace; nutno ověřit před výrobou na stavbě před započetím výroby | 1
01 | A4 | kovové madlo pro zavěšení ramínek s tričky | zaoblená ocelová tyč - plnoštěnný profil o průměru 50 mm, s povrchovou úpravou komaxit černý RAL 9005. K tyči je přivařená kruhová základna, přes kterou je tyč kotvena ke stěně - šrouby se zápustnou hlavicí; základna o. plech tl. 3 mm, kruh průměru 120 mm | rozměry a přesné materiálové specifikace viz samostatný výkres; | viz výkresová část dokumentace; nutno ověřit před výrobou na stavbě před započetím výroby | 1
01 | A5 | pultík pro zaměstance | samostatně stojící pultík z umělého kamene k obsluze klientů infocentra; pultík je přizpůsoben výšce stojícího člověka, pro docílení přímějšího kontaktu se zákazníkem; součástí pultíku je výřez na obrazovku krytou tvrzeným sklem, kde jsou klientovi prezentovany informace, 2x šuplíková komoda s uzamykatelnou kasou a poličky na odkládání osobních věcí zaměstnanců | rozměry a přesné materiálové specifikace viz samostatný výkres; | viz výkresová část dokumentace; nutno ověřit před výrobou na stavbě před započetím výroby | 1
01 | A6a,b | šuplíková komoda | sestava dvou šuplíkových komod s vybavením: 3 šuplíky pro uložení kancelářského vybavení a náhradního zboží; komody nebudou uzamykatelné | rozměry a přesné materiálové specifikace viz samostatný výkres; | viz výkresová část dokumentace; nutno ověřit před výrobou na stavbě před započetím výroby | 2
01 | A7a,b,c | vitríny k prezentaci zboží | laminátové vitríny s prosklenými policemi k prezentaci prodávaného zboží; vitrína je ve tvaru trojúhelníku a nasvícená ze spod pásem LED diod zabudovaných do spodní police; vitríny jsou jedné velikosti a různých barev | rozměry a přesné materiálové specifikace viz samostatný výkres; | viz výkresová část dokumentace; nutno ověřit před výrobou na stavbě před započetím výroby | 3
02 | A8 | pracovní stůl ve tvaru L | laminátový pracovní stůl s průchodkou na kabely; tvar L; nohy stolu tvoří desky a zadní strana je vstužená zadní deskou po celém obvodu stolu | rozměry a přesné materiálové specifikace viz samostatný výkres; | viz výkresová část dokumentace; nutno ověřit před výrobou na stavbě před započetím výroby | 1
02 | A9 | police | police kotvená do zděné příčky tl. 100 mm na skryté trny; skryté trny budou součastí dodávky tohoto nábytku | rozměry a přesné materiálové specifikace viz samostatný výkres; | viz výkresová část dokumentace; nutno ověřit před výrobou na stavbě před započetím výroby | 1
02 | A10 | horní skříňka kotvená do stěny | trojdvířková skříňka (otevíravá, nezauzamykatelná) s policemi volně uloženými v korpusu | rozměry a přesné materiálové specifikace viz samostatný výkres; | viz výkresová část dokumentace; nutno ověřit před výrobou na stavbě před započetím výroby | 1
02 | A11 | úložné skříňky | sestava 4 úložných skříněk uzavřených dvoukřídlými dvířky a vybavených volně uloženými policemi v korpusu a jednoho otevřeného regálu, který bude sloužit pro uložení kávovaru; rozměry tohoto regálu budou muset být případně upraveny dle zakoupeného přístroje | rozměry a přesné materiálové specifikace viz samostatný výkres; | viz výkresová část dokumentace; nutno ověřit před výrobou na stavbě před započetím výroby | 1
02 | A12 | sestava 3 horních uzavřených skříněk a otevřeného regálu; kotvených do stěny | 3 x laminátová horní skříňka uzavřená dvoukřídlými dvířky a vybavena policemi volně spojenými s korpusem a 1 x laminátový otevřený regál vybavený 1 policí - pevně spojenou s korpusem; 2 skříňky stojí na navazujícím nábytku A11 | rozměry a přesné materiálové specifikace viz samostatný výkres; | viz výkresová část dokumentace; nutno ověřit před výrobou na stavbě před započetím výroby | 1
02 | A13 | odkládací stěna s velkoplošným zrcadlem | skládá se ze dvou částí - laminované DTD desky a bezrámového zrcadla; obojí je připevněno na zděné příčce oddělující kuchyňku, spodní hrana zrcadla i odkládací stěny kopíruje šikminu podlahy; doplněk 5ks dvojháčků | rozměry a přesné materiálové specifikace viz samostatný výkres; | viz výkresová část dokumentace; nutno ověřit před výrobou na stavbě před započetím výroby | 1
02 | A14 | šatní skříň | laminovaná šatní skříň se zabudovaným trezorem, vybavená šatní tyčí | rozměry a přesné materiálové specifikace viz samostatný výkres; | viz výkresová část dokumentace; nutno ověřit před výrobou na stavbě před započetím výroby | 1
01 | A15 | úložná skříňka | skříňka rozdělená na otevřenou část - regál s přihrádkami na poštu a uzavřená část jednokřídlými dvířky | rozměry a přesné materiálové specifikace viz samostatný výkres; | viz výkresová část dokumentace; nutno ověřit před výrobou na stavbě před započetím výroby | 1
Výrobní dokumentace | [5 empty] | 1
Montáž | [5 empty] | 1
Doprava | [5 empty] | 1
POZNÁMKA: | Součástí dodávky je i potřebný montážní / napojovací materiál
Přesné rozměry nutno před započetí výroby odměřit na místě a změny předložit architektovi ke schválení.
Součástí dodávky atypického vybavení je výrobní dokumentace, která bude předložena architektovi ke schválení.