## List1
ozn | produkt - specifikace úprav | vyobrazení | Výrobce / dodavatel | množství
|  |  | dodavatel | ks / soubor
D01 / T4 | stávající vstupní kastlíkové dveře; dřevěné s obloukovým nadsvětlíkem |  | odborná firma | 2
- dojde ke změně povrchové úpravy dveří - jejich vnitřního křídla
- dojde také ke změně povrchové úpravy rámu dveří
* demotáž křídla
* odmontování veškerého příslušenství
*odstranění starého nátěru (horkovzdušnou pistolí a špachtlí, příp. elektrickou bruskou)
* poškozené části nebo případné mezery přetmelit truhlářským tmelem
* broušení dveří (elektrickou bruskou a jemným šmirglovým papírem - ruční dohlazení špatně přístupných míst)
* důkladné očištění od prachu a nečistot
* impregnační nátěr
* penetrační nátěr (1-2 vrstvy)
* nový nátěr odstínu RAL 8016 Mahagony brovn
* zpětná montáž křídel i stávajícího kování
D01 / T3 | stávající vstupní kastlíkové dveře; dřevěné s obloukovým nadsvětlíkem |  | odborná firma | 2
- dojde ke změně povrchové úpravy dveří - jejich vnějšího křídla
- dojde také ke změně povrchové úpravy rámu dveří
* demotáž křídla
* odmontování veškerého příslušenství
*odstranění starého nátěru (horkovzdušnou pistolí a špachtlí, příp. elektrickou bruskou)
* poškozené části nebo případné mezery přetmelit truhlářským tmelem
* broušení dveří (elektrickou bruskou a jemným šmirglovým papírem - ruční dohlazení špatně přístupných míst)
* důkladné očištění od prachu a nečistot
* impregnační nátěr
* penetrační nátěr (1-2 vrstvy)
* nový nátěr odstínu RAL 8016 Mahagony brovn
* zpětná montáž křídel i stávajícího kování
O01 / T2 | stávající kastlíkové okno, dřevěné s obloukovým nadsvětlíkem |  | odborná firma | 2
- dojde ke změně povrchové úpravy rámu okna a rámu okenního křídla - vnitřního i vnějšího křídla, včetně parapetu
* demotáž křídla, demontáž parapetu
* odmontování veškerého příslušenství
*odstarnění starého nátěru (horkovzdušnou pistolí a špachtlí, příp. elektrickou bruskou)
* poškozené části nebo případné mezery přetmelit truhlářským tmelem
* broušení dřeva (elektrickou bruskou a jemným šmirglovým papírem - ruční dohlazení špatně přístupných míst)
* důkladné očištění od prachu a nečistot
* impregnační nátěr
* penetrační nátěr (1-2 vrstvy)
* nový nátěr odstínu RAL 8016 (1-2 vrstvy)
* zpětná montáž křídla, parapetu i stávajícího kování
D02 | nová ocelová zárubeň ve zděné příčce tl. 100 mm; |  | odborná firma | 1
* ocelová zárubeň - pro instalaci na čistou podlahu a do zděné příčky; typ pro dveře s polodrážkou; opatřena těsněním, se třemi stavitelnými závěsy povrchová úprava zárubně nástřik RAL 9010,
D03 | nové interiérové vstupní dveře ve zděné příčce tl. 100 mm; ve stávající ocelové zárubni |  | odborná firma | 1
- dojde k výměně dveřního křídla do stávající oc. zárubně
- dojde k nátěru stávající ocelové zárubně
* dveřní křídlo s polodrážkou, levé, plné
* materiál dvečřního křídla - dřevo masiv dub; povrchová úprava - mořidlo připodobnit odstínu RAL 8016; záměrem je nechat viditelnou kresbu dřeva
* zárubeň - stávající, nová porchová úprava - nátěr RAL 8016
* kování dveřního křídla - bezpečnostní kování štítové - klika - koule, druh zámku PZ; viz vyobrazení
* nový práh z dubového masivu
* samozavírač instalovaný vně (do chodby)
T1 | stávající vstupní dvoukřídlé dveře; dřevěné s obloukovým nadsvětlíkem a kazetovým zdobením plastickým |  | odborná firma | 1
- dojde ke změně povrchové úpravy dveří - jejich křídel i rámů
- dojde také ke změně povrchové úpravy rámu dveří
* demotáž křídel
* odmontování veškerého příslušenství
*odstranění starého nátěru (horkovzdušnou pistolí a špachtlí, příp. elektrickou bruskou)
* poškozené části nebo případné mezery přetmelit truhlářským tmelem
* broušení dveří (elektrickou bruskou a jemným šmirglovým papírem - ruční dohlazení špatně přístupných míst)
* důkladné očištění od prachu a nečistot
* impregnační nátěr
* penetrační nátěr (1-2 vrstvy)
* nový nátěr odstínu RAL 8016 Mahagony brovn
* zpětná montáž křídel i stávajícího kování
| doprava |  |  | 1
| montáž |  |  | 1
POZNÁMKA: Rozměry vnějších výplní otvorů viz výkresová dokumentace