## Pokyny pro vyplnění
Pokyny pro vyplnění
Ve všech listech tohoto souboru můžete měnit pouze buňky s modrým pozadím. Jedná se o tyto údaje : - údaje o firmě - jednotkové ceny položek zadané na maximálně dvě desetinná místa

## Stavba
#RTSROZP# | Položkový rozpočet stavby
| Stavba: |  | 2023-980 | Tělocvična ZŠ a MŠ Chlebovice
| Objednatel: |  | Statutární město Frýdek-Místek |  |  |  | IČO: | 00296643
|  |  | Radniční 1148 |  |  |  | DIČ: | CZ00296643
|  |  | 73801 | Frýdek-Místek-Frýdek
| Projektant: | [5 empty] | IČO:
DIČ:
| Zhotovitel: | [5 empty] | IČO:
DIČ:
Vypracoval:
| Rozpis ceny | [6 empty] | Celkem
HSV | HSV | [6 empty] | 0
PSV | PSV | [6 empty] | 0
MON | MON | [6 empty] | 0
VN | Vedlejší náklady | [6 empty] | 0
ON | Ostatní náklady | [6 empty] | 0
| Celkem | [6 empty] | 0
Rekapitulace daní
0 | Základ pro sníženou DPH |  |  | 15 | % | 0 |  |  | CZK
0 | Snížená DPH |  |  | 15 | % | 0 |  |  | CZK
0 | Základ pro základní DPH |  |  | 21 | % | 0 |  |  | CZK
0 | Základní DPH |  |  | 21 | % | 0 |  |  | CZK
0 | Zaokrouhlení |  |  |  |  | 0 |  |  | CZK
| Cena celkem bez DPH |  |  |  |  | 0 |  |  | CZK
0 | Cena celkem s DPH |  |  |  |  | 0 |  |  | CZK
|  | v |  |  | dne
|  |  | Za zhotovitele |  |  |  | Za objednatele
Rekapitulace dílčích částí
#CASTI>> | Číslo | Název |  |  | Základ pro sníženou DPH | Základ pro základní DPH | DPH celkem | Cena celkem | %
1 | Stavba |  |  |  | 0 | 0 | 0 | 0
2 | 01 | SO |  |  | 0 | 0 | 0 | 0
3 | 00 | VRN |  |  | 0 | 0 | 0 | 0
3 | 01 | Tělocvična |  |  | 0 | 0 | 0 | 0
3 | 02 | Bourací práce |  |  | 0 | 0 | 0 | 0
3 | 03 | Elektro - slaboproud |  |  | 0 | 0 | 0 | 0
3 | 04 | Elektroinstalace - silnoproud |  |  | 0 | 0 | 0 | 0
3 | 05 | Jímací a uzemňovací soustava |  |  | 0 | 0 | 0 | 0
3 | 06 | Vodo, topo, VZT |  |  | 0 | 0 | 0 | 0
| Celkem za stavbu |  |  |  | 0 | 0 | 0 | 0 | 0
#POPS | Popis stavby: 2023-980 - Tělocvična ZŠ a MŠ Chlebovice
#POPO | Popis objektu: 01 - SO
#POPR | Popis rozpočtu: 00 - VRN
#POPR | Popis rozpočtu: 01 - Tělocvična
#POPR | Popis rozpočtu: 02 - Bourací práce
#POPR | Popis rozpočtu: 03 - Elektro - slaboproud
#POPR | Popis rozpočtu: 04 - Elektroinstalace - silnoproud
#POPR | Popis rozpočtu: 05 - Jímací a uzemňovací soustava
#POPR | Popis rozpočtu: 06 - Vodo, topo, VZT
Rekapitulace dílů
| Číslo | Název |  |  | Typ dílu |  |  | Celkem | %
| _1 | Univerzální strukturovaná kabeláž kat. 5E bezhalogenová |  |  | HSV |  |  | 0
| _2 | Domácí rozhlas –bude splňovat EN54, ČSN 50849, a EN54 |  |  | HSV |  |  | 0
| _2 | Svítidla |  |  | HSV |  |  | 0
| _3 | Elektromontážní materiál |  |  | HSV |  |  | 0
| _3 | Signalizace z WC pro postižené |  |  | HSV |  |  | 0
| _4 | Podružné hodiny jednotného času, školní zvonek |  |  | HSV |  |  | 0
| _4 | Stavební práce |  |  | HSV |  |  | 0
| _5 | HDMI kabeláž pro učebnu |  |  | HSV |  |  | 0
| _7 | Hromosvod |  |  | HSV |  |  | 0
| 0 | Nepřiřazený díl |  |  | HSV |  |  | 0
| 1 | Zemní práce |  |  | HSV |  |  | 0
| 2 | Základy a zvláštní zakládání |  |  | HSV |  |  | 0
| 22 | Piloty |  |  | HSV |  |  | 0
| 3 | Svislé a kompletní konstrukce |  |  | HSV |  |  | 0
| 342 | Stěny a příčky montované lehké |  |  | HSV |  |  | 0
| 38 | Kompletní konstrukce |  |  | HSV |  |  | 0
| 4 | Vodorovné konstrukce |  |  | HSV |  |  | 0
| 416 | Podhledy a mezistropy montované lehké |  |  | HSV |  |  | 0
| 5 | Komunikace |  |  | HSV |  |  | 0
| 61 | Úpravy povrchů vnitřní |  |  | HSV |  |  | 0
| 62 | Úpravy povrchů vnější |  |  | HSV |  |  | 0
| 63 | Podlahy a podlahové konstrukce |  |  | HSV |  |  | 0
| 64 | Výplně otvorů |  |  | HSV |  |  | 0
| 8 | Trubní vedení |  |  | HSV |  |  | 0
| 900 | HZS |  |  | HSV |  |  | 0
| 91 | Doplňující práce na komunikaci |  |  | HSV |  |  | 0
| 94 | Lešení a stavební výtahy |  |  | HSV |  |  | 0
| 95 | Dokončovací konstrukce na pozemních stavbách |  |  | HSV |  |  | 0
| 96 | Bourání konstrukcí |  |  | HSV |  |  | 0
| 99 | Staveništní přesun hmot |  |  | HSV |  |  | 0
| 711 | Izolace proti vodě |  |  | PSV |  |  | 0
| 712 | Povlakové krytiny |  |  | PSV |  |  | 0
| 713 | Izolace tepelné |  |  | PSV |  |  | 0
| 716 | Protipožární ucpávky |  |  | PSV |  |  | 0
| 717 | Venkovní fasáda haly |  |  | PSV |  |  | 0
| 721 | Vnitřní kanalizace |  |  | PSV |  |  | 0
| 7215 | Sportovní vybavení |  |  | PSV |  |  | 0
| 722 | Vnitřní vodovod |  |  | PSV |  |  | 0
| 723 | Vnitřní plynovod |  |  | PSV |  |  | 0
| 725 | Zařizovací předměty |  |  | PSV |  |  | 0
| 730 | Ústřední vytápění |  |  | PSV |  |  | 0
| 737 | Vzduchotechnika |  |  | PSV |  |  | 0
| 764 | Konstrukce klempířské |  |  | PSV |  |  | 0
| 766 | Konstrukce truhlářské |  |  | PSV |  |  | 0
| 767 | Konstrukce zámečnické |  |  | PSV |  |  | 0
| 771 | Podlahy z dlaždic a obklady |  |  | PSV |  |  | 0
| 775 | Podlahy vlysové a parketové |  |  | PSV |  |  | 0
| 781 | Obklady keramické |  |  | PSV |  |  | 0
| 783 | Nátěry |  |  | PSV |  |  | 0
| 784 | Malby |  |  | PSV |  |  | 0
| D96 | Přesuny suti a vybouraných hmot |  |  | PSU |  |  | 0
| VN | Vedlejší náklady |  |  | VN |  |  | 0
| ON | Ostatní náklady |  |  | ON |  |  | 0
| Cena celkem | [6 empty] | 0 | 0
Note on D11: Název
Note on D12: Ulice
Note on D13: PSČ
Note on E13: Místo
Note on I11: IČO
Note on I12: DIČ

## VzorPolozky (hidden)
Položkový rozpočet
S:
O:
R:

## 01 00 Pol
Položkový rozpočet | [27 empty] | #TypZaznamu#
S: | 2023-980 | Tělocvična ZŠ a MŠ Chlebovice | [25 empty] | STA
O: | 01 | SO | [22 empty] | STA |  |  | OBJ
R: | 00 | VRN | [25 empty] | ROZ
P.č. | Číslo položky | Název položky | MJ | Množství | Cena / MJ | Celkem | Dodávka | Dodávka celk. | Montáž | Montáž celk. | DPH | Cena s DPH | Hmotnost / MJ | Hmotnost celk.(t) | Dem. hmotnost / MJ | Dem. hmotnost celk.(t) | Ceník | Cen. soustava / platnost | Cenová úroveň | Nhod / MJ | Nhod celk. | Dodavatel | Typ položky | Stav položky
Díl: | VN | Vedlejší náklady |  |  |  | 0 |  | 0 |  | 913500 |  | 0 |  | 0 |  | 0 |  |  |  |  | 0 | [6 empty] | DIL
1 | 005111020R | Vytyčení stavby | Soubor | 1 |  | 0 | 0 | 0 | 3500 | 3500 | 21 | 0 | 0 | 0 | 0 | 0 |  | RTS 23/ II | Indiv | 0 | 0 |  | VRN | Běžná |  |  |  | POL99_8
2 | 0051210RR01 | Zařízení staveniště | Soubor | 1 |  | 0 | 0 | 0 | 910000 | 910000 | 21 | 0 | 0 | 0 | 0 | 0 |  | Vlastní | Indiv | 0 | 0 |  | VRN | Běžná |  |  |  | POL99_8
Díl: | ON | Ostatní náklady |  |  |  | 0 |  | 0 |  | 40650 |  | 0 |  | 0 |  | 0 |  |  |  |  | 0 | [6 empty] | DIL
3 | 0052310RR02 | Hutnící zkoušky | Soubor | 1 |  | 0 | 0 | 0 | 9650 | 9650 | 21 | 0 | 0 | 0 | 0 | 0 |  | Vlastní | Indiv | 0 | 0 |  | VRN | Běžná |  |  |  | POL99_8
4 | 005241010R | Dokumentace skutečného provedení | Soubor | 1 |  | 0 | 0 | 0 | 12500 | 12500 | 21 | 0 | 0 | 0 | 0 | 0 |  | RTS 23/ II | Indiv | 0 | 0 |  | VRN | Běžná |  |  |  | POL99_8
5 | 005241020R | Geodetické zaměření skutečného provedení | Soubor | 1 |  | 0 | 0 | 0 | 18500 | 18500 | 21 | 0 | 0 | 0 | 0 | 0 |  | RTS 23/ II | Indiv | 0 | 0 |  | VRN | Běžná |  |  |  | POL99_8
[26 empty] | 15 | 21 | DPH
| Celkem |  |  |  |  | 0 | [19 empty] | 0 | 0 | SUM
Poznámky uchazeče k zadání
POPUZIV
END
Note on S6: Jedná se o informaci, zda se jedná o položku, která je do rozpočtu zadána z cenové soustavy RTS, nebo vlastní.
Note on T6: Jedná se o název CÚ, která je zadána u položky rozpočtu

## 01 01 Pol
Položkový rozpočet | [27 empty] | #TypZaznamu#
S: | 2023-980 | Tělocvična ZŠ a MŠ Chlebovice | [25 empty] | STA
O: | 01 | SO | [22 empty] | STA |  |  | OBJ
R: | 01 | Tělocvična | [25 empty] | ROZ
P.č. | Číslo položky | Název položky | MJ | Množství | Cena / MJ | Celkem | Dodávka | Dodávka celk. | Montáž | Montáž celk. | DPH | Cena s DPH | Hmotnost / MJ | Hmotnost celk.(t) | Dem. hmotnost / MJ | Dem. hmotnost celk.(t) | Ceník | Cen. soustava / platnost | Cenová úroveň | Nhod / MJ | Nhod celk. | Dodavatel | Typ položky | Stav položky
Díl: | 1 | Zemní práce |  |  |  | 0 |  | 74188.8 |  | 591059.57 |  | 0 |  | 0.32 |  | 0 |  |  |  |  | 443.53 | [6 empty] | DIL
1 | 121101103 | Sejmutí ornice s přemístěním přes 100 do 250 m | m3 | 109.3276 |  | 0 | 0 | 0 | 95.2 | 10407.99 | 21 | 0 | 0 | 0 | 0 | 0 |  | RTS 23/ II | RTS 23/ II | 0.01 | 1.09 |  | Práce | Běžná |  |  |  | POL1_
|  | Zpevněné plochy : 75,8906*0,15 |  | 11.3836 | [23 empty] | VV | 0
|  | 533*0,15 |  | 79.95 | [23 empty] | VV | 0
|  | Vstupní hala : 119,96*0,15 |  | 17.994 | [23 empty] | VV | 0
2 | 122201101 | Odkopávky nezapažené v hor. 3 do 100 m3 | m3 | 72.8851 |  | 0 | 0 | 0 | 224.5 | 16362.7 | 21 | 0 | 0 | 0 | 0 | 0 |  | RTS 23/ II | RTS 23/ II | 0.37 | 26.97 |  | Práce | Běžná |  |  |  | POL1_
|  | Zpevněné plochy : 75,8906*0,10 |  | 7.5891 | [23 empty] | VV | 0
|  | 533*0,10 |  | 53.3 | [23 empty] | VV | 0
|  | Vstupní hala : 119,96*0,10 |  | 11.996 | [23 empty] | VV | 0
3 | 131201111 | Hloubení nezapaž. jam hor.3 do 100 m3, STROJNĚ | m3 | 141.748 |  | 0 | 0 | 0 | 159.5 | 22608.81 | 21 | 0 | 0 | 0 | 0 | 0 |  | RTS 23/ II | RTS 23/ II | 0.12 | 17.01 |  | Práce | Běžná |  |  |  | POL1_
|  | Patky tělocvičny : (2,8*2,5*1,35)*14 |  | 132.3 | [23 empty] | VV | 0
|  | Patky venkovní schodiště u tělocvičny : (1,5*1,5*1)*3 |  | 6.75 | [23 empty] | VV | 0
|  | Patka u ZŠ : (1,5*1,5*1) |  | 2.25 | [23 empty] | VV | 0
|  | Patka schodiště vsup do krčku : (1,4*0,8*0,4) |  | 0.448 | [23 empty] | VV | 0
4 | 132101211 | Hloubení rýh š.do 200 cm hor.2 do 100 m3,STROJNĚ | m3 | 47.6524 |  | 0 | 0 | 0 | 231.5 | 11031.53 | 21 | 0 | 0 | 0 | 0 | 0 |  | RTS 23/ II | RTS 23/ II | 0.18 | 8.58 |  | Práce | Běžná |  |  |  | POL1_
|  | Základové pasy pod vstupní halou : (16,9*1*1)*2 |  | 33.8 | [23 empty] | VV | 0
|  | (3,23*1*1)*4 |  | 12.92 | [23 empty] | VV | 0
|  | (1,554*0,6*1) |  | 0.9324 | [23 empty] | VV | 0
5 | 174101101 | Zásyp jam, rýh, šachet se zhutněním | m3 | 104.403 |  | 0 | 0 | 0 | 145.5 | 15190.64 | 21 | 0 | 0 | 0 | 0 | 0 |  | RTS 23/ II | RTS 23/ II | 0.2 | 20.88 |  | Práce | Běžná |  |  |  | POL1_
|  | Patky tělocvičny : (2,8*2,5*1,35)*14 |  | 132.3 | [23 empty] | VV | 0
|  | Patky tělocvičny : | [25 empty] | VV | 0
|  | A : -((1,6*1*1,2)*7) |  | -13.44 | [23 empty] | VV | 0
|  | B : -((1,3*1*1,2)*4) |  | -6.24 | [23 empty] | VV | 0
|  | C : -((1,15*1*1,2)*3) |  | -4.14 | [23 empty] | VV | 0
|  | A : -((1,8*1,2*0,15)*7) |  | -2.268 | [23 empty] | VV | 0
|  | B : -((1,5*1,2*0,15)*4) |  | -1.08 | [23 empty] | VV | 0
|  | C : -((1,35*1,2*0,15)*3) |  | -0.729 | [23 empty] | VV | 0
6 | 162701105 | Vodorovné přemístění výkopku z hor.1-4 do 10000 m | m3 | 344.7837 |  | 0 | 0 | 0 | 296 | 102055.99 | 21 | 0 | 0 | 0 | 0 | 0 |  | RTS 23/ II | RTS 23/ II | 0.01 | 3.45 |  | Práce | Běžná |  |  |  | POL1_
|  | Zpevněné plochy : 75,8906*0,25 |  | 18.9727 | [23 empty] | VV | 0
|  | 533*0,25 |  | 133.25 | [23 empty] | VV | 0
|  | Vstupní hala : 119,96*0,25 |  | 29.99 | [23 empty] | VV | 0
|  | Patky tělocvičny : | [25 empty] | VV | 0
|  | A : ((1,6*1*1,2)*7) |  | 13.44 | [23 empty] | VV | 0
|  | B : ((1,3*1*1,2)*4) |  | 6.24 | [23 empty] | VV | 0
|  | C : ((1,15*1*1,2)*3) |  | 4.14 | [23 empty] | VV | 0
|  | A : ((1,8*1,2*0,15)*7) |  | 2.268 | [23 empty] | VV | 0
|  | B : ((1,5*1,2*0,15)*4) |  | 1.08 | [23 empty] | VV | 0
|  | C : ((1,35*1,2*0,15)*3) |  | 0.729 | [23 empty] | VV | 0
|  | Patky venkovní schodiště u tělocvičny : (1,5*1,5*1)*3 |  | 6.75 | [23 empty] | VV | 0
|  | Patka u ZŠ : (1,5*1,5*1) |  | 2.25 | [23 empty] | VV | 0
|  | Patka schodiště vsup do krčku : (1,4*0,8*0,4) |  | 0.448 | [23 empty] | VV | 0
|  | Základové pasy pod vstupní halou : (16,9*1*1)*2 |  | 33.8 | [23 empty] | VV | 0
|  | (3,23*1*1)*4 |  | 12.92 | [23 empty] | VV | 0
|  | (1,554*0,6*1) |  | 0.9324 | [23 empty] | VV | 0
|  | Piloty tělocvičny : | [25 empty] | VV | 0
|  | A : (3,14*0,45*0,45*9)*8 |  | 45.7812 | [23 empty] | VV | 0
|  | B : (3,14*0,45*0,45*8)*5 |  | 25.434 | [23 empty] | VV | 0
|  | C : (3,14*0,45*0,45*10)*1 |  | 6.3585 | [23 empty] | VV | 0
7 | 167101102 | Nakládání výkopku z hor.1-4 v množství nad 100 m3 | m3 | 344.7837 |  | 0 | 0 | 0 | 80 | 27582.7 | 21 | 0 | 0 | 0 | 0 | 0 |  | RTS 23/ II | RTS 23/ II | 0.05 | 17.24 |  | Práce | Běžná |  |  |  | POL1_
|  | Zpevněné plochy : 75,8906*0,25 |  | 18.9727 | [23 empty] | VV | 0
|  | 533*0,25 |  | 133.25 | [23 empty] | VV | 0
|  | Vstupní hala : 119,96*0,25 |  | 29.99 | [23 empty] | VV | 0
|  | Patky tělocvičny : | [25 empty] | VV | 0
|  | A : ((1,6*1*1,2)*7) |  | 13.44 | [23 empty] | VV | 0
|  | B : ((1,3*1*1,2)*4) |  | 6.24 | [23 empty] | VV | 0
|  | C : ((1,15*1*1,2)*3) |  | 4.14 | [23 empty] | VV | 0
|  | A : ((1,8*1,2*0,15)*7) |  | 2.268 | [23 empty] | VV | 0
|  | B : ((1,5*1,2*0,15)*4) |  | 1.08 | [23 empty] | VV | 0
|  | C : ((1,35*1,2*0,15)*3) |  | 0.729 | [23 empty] | VV | 0
|  | Patky venkovní schodiště u tělocvičny : (1,5*1,5*1)*3 |  | 6.75 | [23 empty] | VV | 0
|  | Patka u ZŠ : (1,5*1,5*1) |  | 2.25 | [23 empty] | VV | 0
|  | Patka schodiště vsup do krčku : (1,4*0,8*0,4) |  | 0.448 | [23 empty] | VV | 0
|  | Základové pasy pod vstupní halou : (16,9*1*1)*2 |  | 33.8 | [23 empty] | VV | 0
|  | (3,23*1*1)*4 |  | 12.92 | [23 empty] | VV | 0
|  | (1,554*0,6*1) |  | 0.9324 | [23 empty] | VV | 0
|  | Piloty tělocvičny : | [25 empty] | VV | 0
|  | A : (3,14*0,45*0,45*9)*8 |  | 45.7812 | [23 empty] | VV | 0
|  | B : (3,14*0,45*0,45*8)*5 |  | 25.434 | [23 empty] | VV | 0
|  | C : (3,14*0,45*0,45*10)*1 |  | 6.3585 | [23 empty] | VV | 0
8 | 199000005 | Poplatek za skládku zeminy 1- 4 | t | 620.6108 |  | 0 | 0 | 0 | 280 | 173771.01 | 21 | 0 | 0 | 0 | 0 | 0 |  | RTS 23/ II | RTS 23/ II | 0 | 0 |  | Práce | Běžná |  |  |  | POL1_
|  | Začátek provozního součtu | [25 empty] | VV
|  | Zpevněné plochy : 75,8906*0,25 |  | 18.9727 | [23 empty] | VV | 2
|  | 533*0,25 |  | 133.25 | [23 empty] | VV | 2
|  | Vstupní hala : 119,96*0,25 |  | 29.99 | [23 empty] | VV | 2
|  | Patky tělocvičny : | [25 empty] | VV | 2
|  | A : ((1,6*1*1,2)*7) |  | 13.44 | [23 empty] | VV | 2
|  | B : ((1,3*1*1,2)*4) |  | 6.24 | [23 empty] | VV | 2
|  | C : ((1,15*1*1,2)*3) |  | 4.14 | [23 empty] | VV | 2
|  | A : ((1,8*1,2*0,15)*7) |  | 2.268 | [23 empty] | VV | 2
|  | B : ((1,5*1,2*0,15)*4) |  | 1.08 | [23 empty] | VV | 2
|  | C : ((1,35*1,2*0,15)*3) |  | 0.729 | [23 empty] | VV | 2
|  | Patky venkovní schodiště u tělocvičny : (1,5*1,5*1)*3 |  | 6.75 | [23 empty] | VV | 2
|  | Patka u ZŠ : (1,5*1,5*1) |  | 2.25 | [23 empty] | VV | 2
|  | Patka schodiště vsup do krčku : (1,4*0,8*0,4) |  | 0.448 | [23 empty] | VV | 2
|  | Základové pasy pod vstupní halou : (16,9*1*1)*2 |  | 33.8 | [23 empty] | VV | 2
|  | (3,23*1*1)*4 |  | 12.92 | [23 empty] | VV | 2
|  | (1,554*0,6*1) |  | 0.9324 | [23 empty] | VV | 2
|  | Piloty tělocvičny : | [25 empty] | VV | 2
|  | A : (3,14*0,45*0,45*9)*8 |  | 45.7812 | [23 empty] | VV | 2
|  | B : (3,14*0,45*0,45*8)*5 |  | 25.434 | [23 empty] | VV | 2
|  | C : (3,14*0,45*0,45*10)*1 |  | 6.3585 | [23 empty] | VV | 2
|  | Konec provozního součtu | [25 empty] | VV
|  | 344,78375*1,8 |  | 620.6108 | [23 empty] | VV | 0
9 | 180402111 | Založení trávníku parkového výsevem v rovině | m2 | 1220 |  | 0 | 4 | 4880 | 54 | 65880 | 21 | 0 | 0 | 0 | 0 | 0 |  | RTS 23/ II | Indiv | 0.06 | 73.2 |  | Práce | Běžná |  |  |  | POL1_
|  | Zeleň : 1220 |  | 1220 | [23 empty] | VV | 0
10 | 183403153 | Obdělání půdy hrabáním, v rovině | m2 | 1220 |  | 0 | 0 | 0 | 6.1 | 7442 | 21 | 0 | 0 | 0 | 0 | 0 |  | RTS 23/ II | RTS 23/ II | 0.02 | 24.4 |  | Práce | Běžná |  |  |  | POL1_
|  | Zeleň : 1220 |  | 1220 | [23 empty] | VV | 0
11 | 184802111 | Chem. odplevelení před založ. postřikem, v rovině | m2 | 1220 |  | 0 | 0.04 | 48.8 | 5.16 | 6295.2 | 21 | 0 | 0 | 0 | 0 | 0 |  | RTS 23/ II | RTS 23/ II | 0.0035 | 4.27 |  | Práce | Běžná |  |  |  | POL1_
|  | Zeleň : 1220 |  | 1220 | [23 empty] | VV | 0
12 | 25234002.A | Postřik herbicid totální, bal. 20 l | ks | 10 |  | 0 | 368.5 | 3685 | 0 | 0 | 21 | 0 | 0.001 | 0.01 | 0 | 0 | SPCM | RTS 23/ II | RTS 23/ II | 0 | 0 |  | Specifikace | Běžná |  |  |  | POL3_
13 | 185803211 | Uválcování trávníku v rovině | m2 | 1220 |  | 0 | 0 | 0 | 1.25 | 1525 | 21 | 0 | 0 | 0 | 0 | 0 |  | RTS 23/ II | RTS 23/ II | 0.002 | 2.44 |  | Práce | Běžná |  |  |  | POL1_
|  | Zeleň : 1220 |  | 1220 | [23 empty] | VV | 0
14 | 181101102 | Úprava pláně v zářezech v hor. 1-4, se zhutněním | m2 | 1220 |  | 0 | 0 | 0 | 28.5 | 34770 | 21 | 0 | 0 | 0 | 0 | 0 |  | RTS 23/ II | Indiv | 0.02 | 24.4 |  | Práce | Běžná |  |  |  | POL1_
|  | Zeleň : 1220 |  | 1220 | [23 empty] | VV | 0
15 | 181301102 | Rozprostření ornice, rovina, tl. 10-15 cm,do 500m2 | m2 | 1220 |  | 0 | 0 | 0 | 78.8 | 96136 | 21 | 0 | 0 | 0 | 0 | 0 |  | RTS 23/ II | RTS 23/ II | 0.18 | 219.6 |  | Práce | Běžná |  |  |  | POL1_
|  | Zeleň : 1220 |  | 1220 | [23 empty] | VV | 0
16 | 00570RR37 | Směs travní parková á 25 kg | kg | 305 |  | 0 | 215 | 65575 | 0 | 0 | 21 | 0 | 0.001 | 0.31 | 0 | 0 |  | Vlastní | Indiv | 0 | 0 |  | Specifikace | Běžná |  |  |  | POL3_
|  | Zeleň : 1220*2,5/10 |  | 305 | [23 empty] | VV | 0
Díl: | 2 | Základy a zvláštní zakládání |  |  |  | 0 |  | 899110.39 |  | 465494.42 |  | 0 |  | 308.36 |  | 0 |  |  |  |  | 681.63 | [6 empty] | DIL
17 | 5647911RR01 | Podklad pro zpevněné plochy z kam.drceného 0-32 mm | m3 | 3.6154 |  | 0 | 0 | 0 | 1505 | 5441.15 | 21 | 0 | 2.204 | 7.97 | 0 | 0 |  | Vlastní | RTS 23/ II | 0.19 | 0.69 |  | Práce | Běžná |  |  |  | POL1_
|  | Vstupní hala : (119,96*0,05)-(16,9*1*0,05*2)-(3,23*1*0,05*4)-(1,554*0,6*0,05) |  | 3.6154 | [23 empty] | VV | 0
18 | 5647911RR02 | Podklad pro zpevněné plochy z kam.drceného 32-63 mm | m3 | 7.2308 |  | 0 | 0 | 0 | 1650 | 11930.75 | 21 | 0 | 2.204 | 15.94 | 0 | 0 |  | Vlastní | Indiv | 0.185 | 1.34 |  | Práce | Běžná |  |  |  | POL1_
|  | Vstupní hala : (119,96*0,1)-(16,9*1*0,1*2)-(3,23*1*0,1*4)-(1,554*0,6*0,1) |  | 7.2308 | [23 empty] | VV | 0
19 | 215901101 | Zhutnění podloží z hornin nesoudržných do 92% PS vibrační deskou | m2 | 802.0224 |  | 0 | 0 | 0 | 128 | 102658.87 | 21 | 0 | 0 | 0 | 0 | 0 |  | RTS 23/ II | RTS 23/ II | 0.15 | 120.3 |  | Práce | Běžná |  |  |  | POL1_
|  | Zpevněné plochy : 72 |  | 72 | [23 empty] | VV | 0
|  | 533 |  | 533 | [23 empty] | VV | 0
|  | Vstupní hala : 119,96 |  | 119.96 | [23 empty] | VV | 0
|  | Patky tělocvičny : | [25 empty] | VV | 0
|  | A : ((1,6*1)*7) |  | 11.2 | [23 empty] | VV | 0
|  | B : ((1,3*1)*4) |  | 5.2 | [23 empty] | VV | 0
|  | C : ((1,15*1)*3) |  | 3.45 | [23 empty] | VV | 0
|  | Patky venkovní schodiště u tělocvičny : (1,5*1,5)*3 |  | 6.75 | [23 empty] | VV | 0
|  | Patka u ZŠ : (1,5*1,5) |  | 2.25 | [23 empty] | VV | 0
|  | Patka schodiště vsup do krčku : (1,4*0,4) |  | 0.56 | [23 empty] | VV | 0
|  | Základové pasy pod vstupní halou : (16,9*1)*2 |  | 33.8 | [23 empty] | VV | 0
|  | (3,23*1)*4 |  | 12.92 | [23 empty] | VV | 0
|  | (1,554*0,6) |  | 0.9324 | [23 empty] | VV | 0
20 | 271571111 | Polštář základu ze štěrkopísku tříděného | m3 | 5.7212 |  | 0 | 756.88 | 4330.29 | 548.12 | 3135.93 | 21 | 0 | 2.1 | 12.01 | 0 | 0 |  | RTS 23/ II | RTS 23/ II | 0.97 | 5.55 |  | Práce | Běžná |  |  |  | POL1_
|  | Patky venkovní schodiště u tělocvičny : (1,5*1,5)*3*0,1 |  | 0.675 | [23 empty] | VV | 0
|  | Patka u ZŠ : (1,5*1,5)*0,1 |  | 0.225 | [23 empty] | VV | 0
|  | Patka schodiště vsup do krčku : (1,4*0,4)*0,1 |  | 0.056 | [23 empty] | VV | 0
|  | Základové pasy pod vstupní halou : (16,9*1)*2*0,1 |  | 3.38 | [23 empty] | VV | 0
|  | (3,23*1)*4*0,1 |  | 1.292 | [23 empty] | VV | 0
|  | (1,554*0,6)*0,1 |  | 0.09324 | [23 empty] | VV | 0
21 | 271313511 | Beton podkladní pod základové konstrukce, prostý | m3 | 4.077 |  | 0 | 3040.23 | 12395.02 | 544.77 | 2221.03 | 21 | 0 | 2.5251 | 10.29 | 0 | 0 |  | RTS 23/ II | RTS 23/ II | 1.17 | 4.77 |  | Práce | Běžná |  |  |  | POL1_
|  | Patky tělocvičny : | [25 empty] | VV | 0
|  | A : (1,8*1,2*0,15)*7 |  | 2.268 | [23 empty] | VV | 0
|  | B : (1,5*1,2*0,15)*4 |  | 1.08 | [23 empty] | VV | 0
|  | C : (1,35*1,2*0,15)*3 |  | 0.729 | [23 empty] | VV | 0
22 | 273321311 | Železobeton základových desek C 16/20 | m3 | 17.994 |  | 0 | 3230.23 | 58124.76 | 324.77 | 5843.91 | 21 | 0 | 2.525 | 45.43 | 0 | 0 |  | RTS 23/ II | RTS 23/ II | 0.48 | 8.64 |  | Práce | Běžná |  |  |  | POL1_
|  | Vstupní hala : 119,96*0,15 |  | 17.994 | [23 empty] | VV | 0
23 | 274321321 | Železobeton základových pasů C 20/25 | m3 | 47.6524 |  | 0 | 3585.23 | 170844.81 | 324.77 | 15476.07 | 21 | 0 | 2.525 | 120.32 | 0 | 0 |  | RTS 23/ II | RTS 23/ II | 0.48 | 22.87 |  | Práce | Běžná |  |  |  | POL1_
|  | Základové pasy pod vstupní halou : (16,9*1*1)*2 |  | 33.8 | [23 empty] | VV | 0
|  | (3,23*1*1)*4 |  | 12.92 | [23 empty] | VV | 0
|  | (1,554*0,6*1) |  | 0.9324 | [23 empty] | VV | 0
24 | 275321321 | Železobeton základových patek C 20/25 | m3 | 30.496 |  | 0 | 3585.23 | 109335.17 | 324.77 | 9904.19 | 21 | 0 | 2.525 | 77 | 0 | 0 |  | RTS 23/ II | RTS 23/ II | 0.48 | 14.64 |  | Práce | Běžná |  |  |  | POL1_
|  | Patky tělocvičny : | [25 empty] | VV | 0
|  | A : ((1,6*1*1,2)*7)-((0,4*0,55*0,9)*7) |  | 12.054 | [23 empty] | VV | 0
|  | B : ((1,3*1*1,2)*4)-((0,4*0,55*0,9)*4) |  | 5.448 | [23 empty] | VV | 0
|  | C : ((1,15*1*1,2)*3)-((0,4*0,55*0,9)*3) |  | 3.546 | [23 empty] | VV | 0
|  | Patky venkovní schodiště u tělocvičny : (1,5*1,5*1)*3 |  | 6.75 | [23 empty] | VV | 0
|  | Patka u ZŠ : (1,5*1,5*1) |  | 2.25 | [23 empty] | VV | 0
|  | Patka schodiště vsup do krčku : (1,4*0,8*0,4) |  | 0.448 | [23 empty] | VV | 0
25 | 273351215 | Bednění stěn základových desek - zřízení bednicí materiál prkna | m2 | 3.002 |  | 0 | 549.7 | 1650.2 | 247.3 | 742.39 | 21 | 0 | 0.0364 | 0.11 | 0 | 0 |  | RTS 23/ II | RTS 23/ II | 0.527 | 1.58 |  | Práce | Běžná |  |  |  | POL1_
|  | Vstupní hala : (7,235+7,775)*0,2 |  | 3.002 | [23 empty] | VV | 0
26 | 273351216 | Bednění stěn základových desek - odstranění | m2 | 3.002 |  | 0 | 0 | 0 | 148.5 | 445.8 | 21 | 0 | 0 | 0 | 0 | 0 |  | RTS 23/ II | RTS 23/ II | 0.32 | 0.96 |  | Práce | Běžná |  |  |  | POL1_
|  | Vstupní hala : (7,235+7,775)*0,2 |  | 3.002 | [23 empty] | VV | 0
27 | 274351215 | Bednění stěn základových pasů - zřízení | m2 | 93.258 |  | 0 | 237.82 | 22178.62 | 491.18 | 45806.46 | 21 | 0 | 0.03916 | 3.65 | 0 | 0 |  | RTS 23/ II | RTS 23/ II | 1.05 | 97.92 |  | Práce | Běžná |  |  |  | POL1_
|  | základové pasy : (16,9*1)*2+(5,23*1)*2+(3,23*1)*6 |  | 63.64 | [23 empty] | VV | 0
|  | (4,3*1)*2+(2,306*1)*2+(6,294*1)*2 |  | 25.8 | [23 empty] | VV | 0
|  | (1,654+0,6+1,564)*1 |  | 3.818 | [23 empty] | VV | 0
28 | 274351216 | Bednění stěn základových pasů - odstranění | m2 | 93.258 |  | 0 | 0 | 0 | 148.5 | 13848.81 | 21 | 0 | 0 | 0 | 0 | 0 |  | RTS 23/ II | RTS 23/ II | 0.32 | 29.84 |  | Práce | Běžná |  |  |  | POL1_
|  | základové pasy : (16,9*1)*2+(5,23*1)*2+(3,23*1)*6 |  | 63.64 | [23 empty] | VV | 0
|  | (4,3*1)*2+(2,306*1)*2+(6,294*1)*2 |  | 25.8 | [23 empty] | VV | 0
|  | (1,654+0,6+1,564)*1 |  | 3.818 | [23 empty] | VV | 0
29 | 275351215 | Bednění stěn základových patek - zřízení | m2 | 81.24 |  | 0 | 248.35 | 20175.95 | 481.65 | 39129.25 | 21 | 0 | 0.0392 | 3.18 | 0 | 0 |  | RTS 23/ II | RTS 23/ II | 1.05 | 85.3 |  | Práce | Běžná |  |  |  | POL1_
|  | Patky tělocvičny : | [25 empty] | VV | 0
|  | A : ((1,6*1,2*2)+(1*1,2*2))*7 |  | 43.68 | [23 empty] | VV | 0
|  | B : ((1,3*1,2*2)+(1*1,2*2))*4 |  | 22.08 | [23 empty] | VV | 0
|  | C : ((1,15*1,2*2)+(1*1,2*2))*3 |  | 15.48 | [23 empty] | VV | 0
30 | 275351216 | Bednění stěn základových patek - odstranění | m2 | 81.24 |  | 0 | 0 | 0 | 148.5 | 12064.14 | 21 | 0 | 0 | 0 | 0 | 0 |  | RTS 23/ II | RTS 23/ II | 0.32 | 26 |  | Práce | Běžná |  |  |  | POL1_
|  | Patky tělocvičny : | [25 empty] | VV | 0
|  | A : ((1,6*1,2*2)+(1*1,2*2))*7 |  | 43.68 | [23 empty] | VV | 0
|  | B : ((1,3*1,2*2)+(1*1,2*2))*4 |  | 22.08 | [23 empty] | VV | 0
|  | C : ((1,15*1,2*2)+(1*1,2*2))*3 |  | 15.48 | [23 empty] | VV | 0
31 | 273361921 | Výztuž základových desek ze svařovaných sítí KY 80, drát d 8,0 mm, oko 150 x 150 mm | t | 1.48 |  | 0 | 30793.78 | 45573.87 | 8216.22 | 12159.76 | 21 | 0 | 1.0547 | 1.56 | 0 | 0 |  | RTS 23/ II | RTS 23/ II | 15.23 | 22.54 |  | Práce | Běžná |  |  |  | POL1_
|  | Vstupní hala : 119,96*2*5,364/1000*1,15 |  | 1.48 | [23 empty] | VV | 0
32 | 274361821 | Výztuž základových pasů z betonářské oceli B500B (10 505) | t | 2.2515 |  | 0 | 43298.66 | 97486.93 | 14241.34 | 32064.38 | 21 | 0 | 1.0212 | 2.3 | 0 | 0 |  | RTS 23/ II | RTS 23/ II | 23.53 | 52.98 |  | Práce | Běžná |  |  |  | POL1_
|  | Základové pasy pod vstupní halou : | [25 empty] | VV | 0
|  | viz tabulka ve výkresu vyztužení založení 2 : 2251,5/1000 |  | 2.2515 | [23 empty] | VV | 0
33 | 275361821 | Výztuž základových patek z betonářské oceli B500B (10 505) | t | 3.122 |  | 0 | 43298.66 | 135178.42 | 14241.34 | 44461.46 | 21 | 0 | 1.0212 | 3.19 | 0 | 0 |  | RTS 23/ II | RTS 23/ II | 23.53 | 73.46 |  | Práce | Běžná |  |  |  | POL1_
|  | Základové patky sloupů a ocel. krčku : | [25 empty] | VV | 0
|  | viz tabulka výkres výztuže založení 2 : (331,1+1698,4)/1000 |  | 2.0295 | [23 empty] | VV | 0
|  | Základové patky uníkového schodiště : | [25 empty] | VV | 0
|  | viz tabulka výkres únikového schodiště : 1092,5/1000 |  | 1.0925 | [23 empty] | VV | 0
34 | 224361116 | Výztuž pilot betonovaných do země z oceli B500B | t | 5.0289 |  | 0 | 44112.3 | 221836.35 | 21507.7 | 108160.07 | 21 | 0 | 1.0752 | 5.41 | 0 | 0 |  | RTS 23/ II | RTS 23/ II | 22.32 | 112.25 |  | Práce | Běžná |  |  |  | POL1_
|  | Výztuže pilot : | [25 empty] | VV | 0
|  | viz výkresy pilot A1 : 392,3*8/1000 |  | 3.1384 | [23 empty] | VV | 0
|  | A2 : 355,4*3/1000 |  | 1.0662 | [23 empty] | VV | 0
|  | A3 : 257,8*2/1000 |  | 0.5156 | [23 empty] | VV | 0
|  | A4 : 308,7*1/1000 |  | 0.3087 | [23 empty] | VV | 0
Díl: | 22 | Piloty |  |  |  | 0 |  | 138721.32 |  | 797165.29 |  | 0 |  | 0.43 |  | 0 |  |  |  |  | 628.48 | [6 empty] | DIL
35 | 264312212 | Vrty nezapažené do 1250 mm hl.nad 5 m hor.3 | m | 122 |  | 0 | 1137.06 | 138721.32 | 4082.94 | 498118.68 | 21 | 0 | 0.00349 | 0.43 | 0 | 0 |  | RTS 23/ II | RTS 23/ II | 1.33 | 162.26 |  | Práce | Běžná |  |  |  | POL1_
|  | Piloty tělocvičny : | [25 empty] | VV | 0
|  | A : 9*8 |  | 72 | [23 empty] | VV | 0
|  | B : 8*5 |  | 40 | [23 empty] | VV | 0
|  | C : 10 |  | 10 | [23 empty] | VV | 0
36 | 224380110 | Zříizení výplně hlavice pilot VÚIS z bet.železov. | m3 | 77.5737 |  | 0 | 0 | 0 | 3855 | 299046.61 | 21 | 0 | 0 | 0 | 0 | 0 |  | RTS 23/ II | RTS 23/ II | 6.01 | 466.22 |  | Práce | Běžná |  |  |  | POL1_
|  | Piloty tělocvičny : | [25 empty] | VV | 0
|  | A : (3,14*0,45*0,45*9)*8 |  | 45.7812 | [23 empty] | VV | 0
|  | B : (3,14*0,45*0,45*8)*5 |  | 25.434 | [23 empty] | VV | 0
|  | C : (3,14*0,45*0,45*10)*1 |  | 6.3585 | [23 empty] | VV | 0
Díl: | 3 | Svislé a kompletní konstrukce |  |  |  | 0 |  | 100592.4 |  | 38406.34 |  | 0 |  | 12 |  | 0 |  |  |  |  | 74.68 | [6 empty] | DIL
37 | 310271520 | Zazdívka otvorů do 1 m2, pórobet.tvárnice, tl.20cm | m3 | 2.4056 |  | 0 | 5600.42 | 13472.37 | 4024.58 | 9681.53 | 21 | 0 | 0.74602 | 1.79 | 0 | 0 |  | RTS 23/ II | RTS 23/ II | 8.16 | 19.63 |  | Práce | Běžná |  |  |  | POL1_
|  | 1. np okna stávající budovy : 0,6*1,35*0,62 |  | 0.5022 | [23 empty] | VV | 0
|  | 0,6*1,3*0,62 |  | 0.4836 | [23 empty] | VV | 0
|  | 2. np okna stávající budovy : 0,9*1,1*0,62 |  | 0.6138 | [23 empty] | VV | 0
|  | 0,5*1,3*0,62*2 |  | 0.806 | [23 empty] | VV | 0
38 | 342255028 | Příčky z desek Ytong tl. 150 mm desky Klasik, 599 x 249 x 150 mm | m2 | 18.3957 |  | 0 | 987.17 | 18159.73 | 296.83 | 5460.41 | 21 | 0 | 0.11219 | 2.06 | 0 | 0 |  | RTS 23/ II | RTS 23/ II | 0.55 | 10.12 |  | Práce | Běžná |  |  |  | POL1_
|  | 1.np : (0,815+1,3+0,54)*3,45 |  | 9.1598 | [23 empty] | VV | 0
|  | (0,895+1,075)*3,45 |  | 6.7965 | [23 empty] | VV | 0
|  | 2.np : (0,595*4,1) |  | 2.4395 | [23 empty] | VV | 0
39 | 311271175 | Zdivo z tvárnic Ytong hladkých tl. 200 mm tvárnice Klasik P 2 - 500, 599 x 249 x 200 mm | m2 | 48.0333 |  | 0 | 1154.12 | 55436.13 | 313.88 | 15076.68 | 21 | 0 | 0.1414 | 6.79 | 0 | 0 |  | RTS 23/ II | RTS 23/ II | 0.59 | 28.34 |  | Práce | Běžná |  |  |  | POL1_
|  | 1.np : (1,045*3,45) |  | 3.6052 | [23 empty] | VV | 0
|  | 2.np m.č. 1212 : (12,8*4,135)-(1,7*2,5*2) |  | 44.428 | [23 empty] | VV | 0
40 | 310271537 | Zazdívka otvorů do 1m2, pórobet.tvárnice,tl.37,5cm | m3 | 2.3485 |  | 0 | 5758.64 | 13524.17 | 3486.36 | 8187.72 | 21 | 0 | 0.5807 | 1.36 | 0 | 0 |  | RTS 23/ II | RTS 23/ II | 7.0644 | 16.59 |  | Práce | Běžná |  |  |  | POL1_
|  | 1.np : (0,6*1,3*0,61)*2 |  | 0.9516 | [23 empty] | VV | 0
|  | 2.np : (0,5*1,3*0,61)*2 |  | 0.793 | [23 empty] | VV | 0
|  | (0,9*1,1*0,61) |  | 0.6039 | [23 empty] | VV | 0
Díl: | 342 | Stěny a příčky montované lehké |  |  |  | 0 |  | 573276.24 |  | 360508.26 |  | 0 |  | 17.77 |  | 0 |  |  |  |  | 590.99 | [6 empty] | DIL
41 | 342090711 | Otvor v SDK, pro dveře 2kř do 100 kg, UA 50,1xopl. | kus | 2 |  | 0 | 2501.4 | 5002.8 | 768.6 | 1537.2 | 21 | 0 | 0.02097 | 0.04 | 0 | 0 |  | RTS 23/ II | RTS 23/ II | 1.26 | 2.52 |  | Práce | Běžná |  |  |  | POL1_
|  | Dveře m.č. 1205 : 1 |  | 1 | [23 empty] | VV | 0
|  | m.č. 1211 : 1 |  | 1 | [23 empty] | VV | 0
42 | 342090211 | Otvor v SDK, pro dveře 1kř do 50 kg, UA 50, 1xopl. | kus | 11 |  | 0 | 1698 | 18678 | 427 | 4697 | 21 | 0 | 0.0137 | 0.15 | 0 | 0 |  | RTS 23/ II | RTS 23/ II | 0.7 | 7.7 |  | Práce | Běžná |  |  |  | POL1_
|  | Dveře 800/2100 : 8 |  | 8 | [23 empty] | VV | 0
|  | 900/2100 : 3 |  | 3 | [23 empty] | VV | 0
43 | 347013114 | Předstěna SDK,tl.55mm,1xoc.kce CD,1xRFI 12,5mm,izo | m2 | 293.4308 |  | 0 | 502.5 | 147449 | 518.5 | 152143.89 | 21 | 0 | 0.01416 | 4.15 | 0 | 0 |  | RTS 23/ II | RTS 23/ II | 0.85 | 249.42 |  | Práce | Běžná |  |  |  | POL1_
|  | m.č. 1203 : 3,305*3,465 |  | 11.4518 | [23 empty] | VV | 0
|  | m.č. 1207 : (2,775*3,4)+(4,95*3,4)+(2,725*3,4)-(2,5*1,2) |  | 32.53 | [23 empty] | VV | 0
|  | m.č. 1208 : (3,4*3,4) |  | 11.56 | [23 empty] | VV | 0
|  | m.č. 1210 : (3,725*3,4)-(2,5*1,2) |  | 9.665 | [23 empty] | VV | 0
|  | m.č. 1211 : (2,95*3,4)+(4,95*3,4)+(4,8*3,4)-(2,5*1,2)-(4,5*1,2*2) |  | 29.38 | [23 empty] | VV | 0
|  | m.č. 1212 : (4,95*5,35)+(4,95*4,745)-(4,5*2)-(4,5*3) |  | 27.4703 | [23 empty] | VV | 0
|  | (4,8*5,35*2)+(4,8*4,745*2)-(4,5*2*2)-(4,5*3*2) |  | 51.912 | [23 empty] | VV | 0
|  | (4,725*5,35)+(4,725*4,745)-(4,5*2)-(4,5*3) |  | 25.1989 | [23 empty] | VV | 0
|  | (4,005*5,0475) |  | 20.2152 | [23 empty] | VV | 0
|  | (4,002*5,0475) |  | 20.2001 | [23 empty] | VV | 0
|  | (3,975*5,0475) |  | 20.0638 | [23 empty] | VV | 0
|  | (13,5*2,5025) |  | 33.7837 | [23 empty] | VV | 0
44 | 342013124 | Příčka SDK tl.100mm,ocel.kce,2x oplášť.,RFI 12,5mm | m2 | 39.444 |  | 0 | 1544.92 | 60937.82 | 785.08 | 30966.7 | 21 | 0 | 0.05171 | 2.04 | 0 | 0 |  | RTS 23/ II | RTS 23/ II | 1.287 | 50.76 |  | Práce | Běžná |  |  |  | POL1_
|  | m.č. 1208 : (3,4*4)-(0,855*3,2) |  | 10.864 | [23 empty] | VV | 0
|  | (2,8*4)-(0,8*2) |  | 9.6 | [23 empty] | VV | 0
|  | m.č. 1209 : (3,025*4)-(0,85*3,2) |  | 9.38 | [23 empty] | VV | 0
|  | (2,8*4)-(0,8*2) |  | 9.6 | [23 empty] | VV | 0
45 | 342013324 | Příčka SDKtl.150 mm,ocel.kce,2x oplášť.,RFI 12,5mm | m2 | 185.06 |  | 0 | 1614.92 | 298857.1 | 785.08 | 145286.9 | 21 | 0 | 0.05226 | 9.67 | 0 | 0 |  | RTS 23/ II | RTS 23/ II | 1.287 | 238.17 |  | Práce | Běžná |  |  |  | POL1_
|  | m.č. 1205 : (10,265*4)-(0,8*2*3)-(0,9*2) |  | 34.46 | [23 empty] | VV | 0
|  | m.č. 1206 : (1,9+2,225+1,9)*4 |  | 24.1 | [23 empty] | VV | 0
|  | m.č. 1207 : (6,525*4)-(0,8*2) |  | 24.5 | [23 empty] | VV | 0
|  | m.č. 1208,1209 : (3,4*4) |  | 13.6 | [23 empty] | VV | 0
|  | m.č. 1210 : (6,525*4)-(0,8*2) |  | 24.5 | [23 empty] | VV | 0
|  | m.č. 1211 : (10,975*4)-(0,8*2) |  | 42.3 | [23 empty] | VV | 0
|  | m.č. 1213 : (1,9+1,6+1,9)*4 |  | 21.6 | [23 empty] | VV | 0
46 | 342013322 | Příčka SDK tl.150 mm,ocel.kce,2x oplášť.,RF 12,5mm | m2 | 32.9604 |  | 0 | 1284.92 | 42351.52 | 785.08 | 25876.57 | 21 | 0 | 0.05226 | 1.72 | 0 | 0 |  | RTS 23/ II | RTS 23/ II | 1.287 | 42.42 |  | Práce | Běžná |  |  |  | POL1_
|  | m.č. 1203 : (4,5+8,845)*3,465-(4*1,2)-(1,3*1,2*2)-(2,8*1,2)-(1*2) |  | 32.9604 | [23 empty] | VV | 0
Díl: | 38 | Kompletní konstrukce |  |  |  | 0 |  | 1555736 |  | 12579976.05 |  | 0 |  | 211.21 |  | 0 |  |  |  |  | 56.16 | [6 empty] | DIL
47 | R3802024 | Prefabrikované konstrukce kompletní dodávka a montáž | soubor | 1 |  | 0 | 0 | 0 | 3347885 | 3347885 | 21 | 0 | 0 | 0 | 0 | 0 |  | Vlastní | Indiv | 0 | 0 |  | Práce | Běžná |  |  |  | POL1_1
|  | Začátek provozního součtu | [25 empty] | VV
|  | Sloupy : 22 |  | 22 | [23 empty] | VV | 2
|  | Vazníky : 7 |  | 7 | [23 empty] | VV | 2
|  | Ztužidla : 12 |  | 12 | [23 empty] | VV | 2
|  | Průvlaky : 15 |  | 15 | [23 empty] | VV | 2
|  | Konec provozního součtu | [25 empty] | VV
|  | 1 |  | 1 | [23 empty] | VV | 0
48 | R3802027 | D + M Doplňková ocelová konstrukce betonového skeletu | t | 14.6433 |  | 0 | 0 | 0 | 215000 | 3148303.05 | 21 | 0 | 0 | 0 | 0 | 0 |  | Vlastní | Indiv | 0 | 0 |  | Práce | Běžná |  |  |  | POL1_1
|  | Hala jakl 100/100/4 mm vodorovné : ((4,95*17)*12,09)/1000 |  | 1.0174 | [23 empty] | VV | 0
|  | ((4,8*25)*12,09)/1000 |  | 1.4508 | [23 empty] | VV | 0
|  | ((4,725*10)*12,09)/1000 |  | 0.57125 | [23 empty] | VV | 0
|  | ((4,02*7)*12,09)/1000 |  | 0.34021 | [23 empty] | VV | 0
|  | ((4,005*5)*12,09)/1000 |  | 0.2421 | [23 empty] | VV | 0
|  | ((3,975*7)*12,09)/1000 |  | 0.3364 | [23 empty] | VV | 0
|  | ((3,4*9)*12,09)/1000 |  | 0.36995 | [23 empty] | VV | 0
|  | ((2,9*9)*12,09)/1000 |  | 0.31555 | [23 empty] | VV | 0
|  | ((2,825*7)*12,09)/1000 |  | 0.23908 | [23 empty] | VV | 0
|  | ((2,805*1)*12,09)/1000 |  | 0.03391 | [23 empty] | VV | 0
|  | ((3,5*7)*12,09)/1000 |  | 0.29621 | [23 empty] | VV | 0
|  | ((5*5)*12,09)/1000 |  | 0.30225 | [23 empty] | VV | 0
|  | ((2,475*7)*12,09)/1000 |  | 0.20946 | [23 empty] | VV | 0
|  | jakl 100/100/4 mm svislé : ((3,14*1)*12,09)/1000 |  | 0.03796 | [23 empty] | VV | 0
|  | ((6*3)*12,09)/1000 |  | 0.21762 | [23 empty] | VV | 0
|  | ((2,1*1)*12,09)/1000 |  | 0.02539 | [23 empty] | VV | 0
|  | jakl 140/140/4 mm svislé : ((2*8)*16,295)/1000 |  | 0.26072 | [23 empty] | VV | 0
|  | ((1,2*10)*16,295)/1000 |  | 0.19554 | [23 empty] | VV | 0
|  | ((3*8)*16,295)/1000 |  | 0.39108 | [23 empty] | VV | 0
|  | ((1,5*2)*16,295)/1000 |  | 0.04889 | [23 empty] | VV | 0
|  | jakl 140/140/4 mm vodorovné : ((4,95*6)*16,295)/1000 |  | 0.48396 | [23 empty] | VV | 0
|  | ((4,8*10)*16,295)/1000 |  | 0.78216 | [23 empty] | VV | 0
|  | ((4,725*4)*16,295)/1000 |  | 0.30798 | [23 empty] | VV | 0
|  | ((4*2)*16,295)/1000 |  | 0.13036 | [23 empty] | VV | 0
|  | ((2,825*4)*16,295)/1000 |  | 0.18413 | [23 empty] | VV | 0
|  | ((2,475*2)*16,295)/1000 |  | 0.08066 | [23 empty] | VV | 0
|  | profil L 120/120/8 mm vodorovné : ((4,5*20)*14,7)/1000 |  | 1.323 | [23 empty] | VV | 0
|  | ((4*2)*14,7)/1000 |  | 0.1176 | [23 empty] | VV | 0
|  | ((2,5*6)*14,7)/1000 |  | 0.2205 | [23 empty] | VV | 0
|  | profil L 120/120/8 mm svislé : ((3*8)*14,7)/1000 |  | 0.3528 | [23 empty] | VV | 0
|  | ((2*8)*14,7)/1000 |  | 0.2352 | [23 empty] | VV | 0
|  | ((1,5*2)*14,7)/1000 |  | 0.0441 | [23 empty] | VV | 0
|  | ((1,2*10)*14,7)/1000 |  | 0.1764 | [23 empty] | VV | 0
|  | profil 80/6 mm Z1 : ((0,795*362)*3,77)/1000 |  | 1.085 | [23 empty] | VV | 0
|  | Z2 : ((0,235*362)*3,77)/1000 |  | 0.32071 | [23 empty] | VV | 0
|  | Z3 : ((0,145*362)*3,77)/1000 |  | 0.19789 | [23 empty] | VV | 0
|  | Z4 : ((1,02*362)*3,77)/1000 |  | 1.392 | [23 empty] | VV | 0
|  | ZP : ((0,225*362)*3,77)/1000 |  | 0.30707 | [23 empty] | VV | 0
49 | R3802029 | D + M Ocelová konstrukce spojovacího objektu, vnitřního i únikového schodiště | t | 30.1998 |  | 0 | 0 | 0 | 195000 | 5888961 | 21 | 0 | 0 | 0 | 0 | 0 |  | Vlastní | Indiv | 0 | 0 |  | Práce | Běžná |  |  |  | POL1_1
|  | Dle výkazu materiálu statiky : | [25 empty] | VV | 0
|  | Začátek provozního součtu | [25 empty] | VV
|  | HEA 260 : (8,281*68,2)+(7,945*68,2)+(6,674*2*68,2)+(4,988*68,2) |  | 2357.1284 | [23 empty] | VV | 2
|  | HEA 240 : (7,945*2*60,3) |  | 958.167 | [23 empty] | VV | 2
|  | HEA 220 : (7,925*50,5)+(4,397*50,5) |  | 622.261 | [23 empty] | VV | 2
|  | HEA 300 : (5,136*88,3) |  | 453.5088 | [23 empty] | VV | 2
|  | HEA 200 : (4,695*42,3)+(3,85*5*42,3) |  | 1012.8735 | [23 empty] | VV | 2
|  | HEA 180 : (4,725*2*35,5) |  | 335.475 | [23 empty] | VV | 2
|  | HEA 140 : (4,036*24,7)+(3,977*24,7) |  | 197.9211 | [23 empty] | VV | 2
|  | HEB 360 : (8,531*142)+(8,286*142)+(8,246*142) |  | 3558.946 | [23 empty] | VV | 2
|  | HEB 300 : (6,255*117)+(6,25*117)+(5,92*117)+(3,045*2*117) |  | 2868.255 | [23 empty] | VV | 2
|  | HEB 280 : (7,915*103)+(7,909*103) |  | 1629.872 | [23 empty] | VV | 2
|  | IPE 270 : (5,128*2*36,1) |  | 370.2416 | [23 empty] | VV | 2
|  | IPE 240 : (5,535*30,7)+(4,98*30,7)+(4,95*30,7) |  | 474.7755 | [23 empty] | VV | 2
|  | IPE 220 : (4,715*26,2)+(4,552*8*26,2)+(4,027*8*26,2) |  | 1921.6914 | [23 empty] | VV | 2
|  | IPE 200 : (5,598*7*22,4)+(5,39*2*22,4)+(5,314*4*22,4)+(3,43*22,4) |  | 1672.2048 | [23 empty] | VV | 2
|  | IPE 180 : (4,974*4*18,8)+(3,85*2*18,8) |  | 518.8048 | [23 empty] | VV | 2
|  | IPE 160 : (1,332*8*15,8)+(1,112*8*15,8)+(0,475*5*15,8)+(0,293*2*15,8) |  | 355.7054 | [23 empty] | VV | 2
|  | Schodiště vnitřní a únikové vč. kotevních patek : 10891,97 |  | 10891.97 | [23 empty] | VV | 2
|  | Konec provozního součtu | [25 empty] | VV
|  | 30199,8013/1000 |  | 30.1998 | [23 empty] | VV | 0
50 | 411133904 | Montáž str.panelů z př.bet.Spiroll, H do 18 m, 7 t | kus | 26 |  | 0 | 1968 | 51168 | 5392 | 140192 | 21 | 0 | 0.41224 | 10.72 | 0 | 0 |  | RTS 23/ II | Indiv | 2.16 | 56.16 |  | Práce | Běžná |  |  |  | POL1_1
|  | Panely Spiroll : 26 |  | 26 | [23 empty] | VV | 0
51 | 59346873 | Panel stropní SPIROLL H 400 mm PPD../436, rozměr 1000 x 1190 x 400 mm, počet lan 13/12,5 mm+3/9,3 mm | m | 353.6 |  | 0 | 4255 | 1504568 | 0 | 0 | 21 | 0 | 0.567 | 200.49 | 0 | 0 | SPCM | RTS 23/ II | Indiv | 0 | 0 |  | Specifikace | Běžná |  |  |  | POL3_0
|  | Panely Spiroll : 13,6*26 |  | 353.6 | [23 empty] | VV | 0
52 | R 39030159 | D + M Železobetonové schodiště s podestou, vč. zábradlí | kompl | 1 |  | 0 | 0 | 0 | 54635 | 54635 | 21 | 0 | 0 | 0 | 0 | 0 |  | Vlastní | Indiv | 0 | 0 |  | Práce | Běžná |  |  |  | POL1_
Díl: | 4 | Vodorovné konstrukce |  |  |  | 0 |  | 1379.95 |  | 16419.53 |  | 0 |  | 0.14 |  | 0 |  |  |  |  | 31.09 | [6 empty] | DIL
53 | 411354171 | Podpěrná konstr. stropů do 5 kPa - zřízení | m2 | 59.79 |  | 0 | 23.08 | 1379.95 | 210.42 | 12581.01 | 21 | 0 | 0.00227 | 0.14 | 0 | 0 |  | RTS 23/ II | RTS 23/ II | 0.39 | 23.32 |  | Práce | Běžná |  |  |  | POL1_
|  | m.č. 1201 : 20,52 |  | 20.52 | [23 empty] | VV | 0
|  | m.č. 1203 : 39,27 |  | 39.27 | [23 empty] | VV | 0
54 | 411354172 | Podpěrná konstr. stropů do 5 kPa - odstranění | m2 | 59.79 |  | 0 | 0 | 0 | 64.2 | 3838.52 | 21 | 0 | 0 | 0 | 0 | 0 |  | RTS 23/ II | RTS 23/ II | 0.13 | 7.77 |  | Práce | Běžná |  |  |  | POL1_
|  | m.č. 1201 : 20,52 |  | 20.52 | [23 empty] | VV | 0
|  | m.č. 1203 : 39,27 |  | 39.27 | [23 empty] | VV | 0
Díl: | 416 | Podhledy a mezistropy montované lehké |  |  |  | 0 |  | 268477.02 |  | 1540009.5 |  | 0 |  | 9.68 |  | 0 |  |  |  |  | 654.73 | [6 empty] | DIL
55 | 416021124 | Podhledy SDK, kovová.kce CD. 1x deska RFI 12,5 mm | m2 | 581.2121 |  | 0 | 456.5 | 265323.31 | 579.5 | 336812.4 | 21 | 0 | 0.01327 | 7.71 | 0 | 0 |  | RTS 23/ II | RTS 23/ II | 0.95 | 552.15 |  | Práce | Běžná |  |  |  | POL1_
|  | m.č. 1201,1202 : 78,47+20,52 |  | 98.99 | [23 empty] | VV | 0
|  | m.č. 1203 : 39,27 |  | 39.27 | [23 empty] | VV | 0
|  | m.č. 1205 : 21,67 |  | 21.67 | [23 empty] | VV | 0
|  | m.č. 1206 : 3,89 |  | 3.89 | [23 empty] | VV | 0
|  | m.č. 1207 : 24,27 |  | 24.27 | [23 empty] | VV | 0
|  | m.č. 1208 : 14,06 |  | 14.06 | [23 empty] | VV | 0
|  | m.č. 1209 : 12,85 |  | 12.85 | [23 empty] | VV | 0
|  | m.č. 1210 : 24,12 |  | 24.12 | [23 empty] | VV | 0
|  | m.č. 1211 : 37,61 |  | 37.61 | [23 empty] | VV | 0
|  | m.č. 1212 : 288,86 |  | 288.86 | [23 empty] | VV | 0
|  | m.č. 1213 : 2,8 |  | 2.8 | [23 empty] | VV | 0
|  | hala podhled : 0,735*17,445 |  | 12.8221 | [23 empty] | VV | 0
56 | 416093131 | Čelo podhledu SDK, v.do 800 mm, 1xCD, 1xRB 12,5 mm | m2 | 8.0657 |  | 0 | 391 | 3153.71 | 549 | 4428.1 | 21 | 0 | 0.01261 | 0.1 | 0 | 0 |  | RTS 23/ II | RTS 23/ II | 0.9 | 7.26 |  | Práce | Běžná |  |  |  | POL1_
|  | m.č. 1201 : (1,215+4,7+3,75+5)*0,55 |  | 8.0657 | [23 empty] | VV | 0
57 | 714211RR12 | D + M akustického podhledu z minerálních panelů,zavěšený, vč. dodávky panelu | m2 | 288.86 |  | 0 | 0 | 0 | 4150 | 1198769 | 21 | 0 | 0.00648 | 1.87 | 0 | 0 |  | Vlastní | Indiv | 0.33 | 95.32 |  | Práce | Běžná |  |  |  | POL1_
|  | m.č. 1212 : 288,86 |  | 288.86 | [23 empty] | VV | 0
Díl: | 5 | Komunikace |  |  |  | 0 |  | 369044.2 |  | 172346.45 |  | 0 |  | 347.53 |  | 0 |  |  |  |  | 258.45 | [6 empty] | DIL
58 | 564851111 | Podklad ze štěrkodrti po zhutnění tloušťky 15 cm štěrkodrť frakce 0-32 mm | m2 | 605 |  | 0 | 142.36 | 86127.8 | 30.14 | 18234.7 | 21 | 0 | 0.378 | 228.69 | 0 | 0 |  | RTS 23/ II | RTS 23/ II | 0.026 | 15.73 |  | Práce | Běžná |  |  |  | POL1_
|  | Zpevněné plochy : 72 |  | 72 | [23 empty] | VV | 0
|  | 533 |  | 533 | [23 empty] | VV | 0
59 | 5648011RRT01 | Podklad ze štěrkodrti po zhutnění tloušťky 4 cm štěrkodrť frakce 4-8 mm | m2 | 72 |  | 0 | 0 | 0 | 64.8 | 4665.6 | 21 | 0 | 0.1008 | 7.26 | 0 | 0 |  | Vlastní | RTS 23/ II | 0.025 | 1.8 |  | Práce | Běžná |  |  |  | POL1_
|  | Zpevněné plochy : 72 |  | 72 | [23 empty] | VV | 0
60 | 5648901RR03 | D + M Praný kačírek, fr. 4/8 mm | t | 7.776 |  | 0 | 0 | 0 | 1675 | 13024.8 | 21 | 0 | 0 | 0 | 0 | 0 |  | Vlastní | Indiv | 0 | 0 |  | Práce | Běžná |  |  |  | POL1_
|  | Zpevněné plochy : 72*0,06*1,8 |  | 7.776 | [23 empty] | VV | 0
61 | 596215021 | Kladení zámkové dlažby tl. 6 cm do drtě tl. 4 cm | m2 | 533 |  | 0 | 53.05 | 28275.65 | 255.95 | 136421.35 | 21 | 0 | 0.0739 | 39.39 | 0 | 0 |  | RTS 23/ II | RTS 23/ II | 0.452 | 240.92 |  | Práce | Běžná |  |  |  | POL1_
|  | Zpevněné plochy : 533 |  | 533 | [23 empty] | VV | 0
62 | 592451RR7 | Dlažba skladebná 200 x 100 x 60 mm přírodní | m2 | 559.65 |  | 0 | 455 | 254640.75 | 0 | 0 | 21 | 0 | 0.129 | 72.19 | 0 | 0 |  | Vlastní | Indiv | 0 | 0 |  | Specifikace | Běžná |  |  |  | POL3_
|  | Zpevněné plochy : 533*1,05 |  | 559.65 | [23 empty] | VV | 0
Díl: | 61 | Úpravy povrchů vnitřní |  |  |  | 0 |  | 27374.11 |  | 48419 |  | 0 |  | 1.15 |  | 0 |  |  |  |  | 85.77 | [6 empty] | DIL
63 | 612481211 | Montáž výztužné sítě(perlinky)do stěrky-vnit.stěny včetně výztužné sítě a stěrkového tmelu Baumit | m2 | 140.618 |  | 0 | 88.31 | 12417.98 | 208.69 | 29345.57 | 21 | 0 | 0.00367 | 0.52 | 0 | 0 |  | RTS 23/ II | RTS 23/ II | 0.36 | 50.62 |  | Práce | Běžná |  |  |  | POL1_
|  | 1. np okna stávající budovy : 0,6*1,35*2 |  | 1.62 | [23 empty] | VV | 0
|  | 0,6*1,3*2 |  | 1.56 | [23 empty] | VV | 0
|  | 2. np okna stávající budovy : 0,9*1,1*2 |  | 1.98 | [23 empty] | VV | 0
|  | 0,5*1,3*2*2 |  | 2.6 | [23 empty] | VV | 0
|  | 1.np : (0,815+1,3+0,54)*3,45*2 |  | 18.3195 | [23 empty] | VV | 0
|  | (0,895+1,075)*3,45*2 |  | 13.593 | [23 empty] | VV | 0
|  | 2.np : (0,595*4,1)*2 |  | 4.879 | [23 empty] | VV | 0
|  | 1.np : (1,045*3,45)*2 |  | 7.2105 | [23 empty] | VV | 0
|  | 2.np m.č. 1212 : ((12,8*4,135)-(1,7*2,5*2))*2 |  | 88.856 | [23 empty] | VV | 0
64 | 612471411 | Úprava vnitřních stěn aktivovaným štukem s použitím suché maltové směsi | m2 | 140.618 |  | 0 | 106.36 | 14956.13 | 135.64 | 19073.43 | 21 | 0 | 0.00446 | 0.63 | 0 | 0 |  | RTS 23/ II | RTS 23/ II | 0.25 | 35.15 |  | Práce | Běžná |  |  |  | POL1_
|  | 1. np okna stávající budovy : 0,6*1,35*2 |  | 1.62 | [23 empty] | VV | 0
|  | 0,6*1,3*2 |  | 1.56 | [23 empty] | VV | 0
|  | 2. np okna stávající budovy : 0,9*1,1*2 |  | 1.98 | [23 empty] | VV | 0
|  | 0,5*1,3*2*2 |  | 2.6 | [23 empty] | VV | 0
|  | 1.np : (0,815+1,3+0,54)*3,45*2 |  | 18.3195 | [23 empty] | VV | 0
|  | (0,895+1,075)*3,45*2 |  | 13.593 | [23 empty] | VV | 0
|  | 2.np : (0,595*4,1)*2 |  | 4.879 | [23 empty] | VV | 0
|  | 1.np : (1,045*3,45)*2 |  | 7.2105 | [23 empty] | VV | 0
|  | 2.np m.č. 1212 : ((12,8*4,135)-(1,7*2,5*2))*2 |  | 88.856 | [23 empty] | VV | 0
Díl: | 62 | Úpravy povrchů vnější |  |  |  | 0 |  | 28970.21 |  | 35645.37 |  | 0 |  | 0.44 |  | 0 |  |  |  |  | 49.64 | [6 empty] | DIL
65 | 622481211 | Montáž výztužné sítě(perlinky)do stěrky-vněj.stěny včetně výztužné sítě a stěrkového tmelu Weber | m2 | 82.4704 |  | 0 | 113.48 | 9358.74 | 208.52 | 17196.73 | 21 | 0 | 0.00491 | 0.4 | 0 | 0 |  | RTS 23/ II | RTS 23/ II | 0.362 | 29.85 |  | Práce | Běžná |  |  |  | POL1_
|  | podhled m.č. 1203 : 39,27 |  | 39.27 | [23 empty] | VV | 0
|  | podhled haly : (0,735*29,9)-(0,55*0,4*7) |  | 20.4365 | [23 empty] | VV | 0
|  | (0,545*13,9*2) |  | 15.151 | [23 empty] | VV | 0
|  | (0,735*11,555)-(0,55*0,4*4) |  | 7.6129 | [23 empty] | VV | 0
66 | 621412313 | Nátěr podhledů vnějších silikonový | m2 | 82.4704 |  | 0 | 237.8 | 19611.47 | 223.7 | 18448.64 | 21 | 0 | 0.00053 | 0.04 | 0 | 0 |  | RTS 23/ II | Indiv | 0.24 | 19.79 |  | Práce | Běžná |  |  |  | POL1_
|  | podhled m.č. 1203 : 39,27 |  | 39.27 | [23 empty] | VV | 0
|  | podhled haly : (0,735*29,9)-(0,55*0,4*7) |  | 20.4365 | [23 empty] | VV | 0
|  | (0,545*13,9*2) |  | 15.151 | [23 empty] | VV | 0
|  | (0,735*11,555)-(0,55*0,4*4) |  | 7.6129 | [23 empty] | VV | 0
Díl: | 63 | Podlahy a podlahové konstrukce |  |  |  | 0 |  | 50491.39 |  | 262072.96 |  | 0 |  | 53.62 |  | 0 |  |  |  |  | 88.16 | [6 empty] | DIL
67 | 632441015 | Potěr anhydritový, plocha do 100 m2, tl. 50 mm samonivelační potěr MFC Anhydrit 030 | m2 | 59.79 |  | 0 | 405.12 | 24222.12 | 115.88 | 6928.47 | 21 | 0 | 0.11025 | 6.59 | 0 | 0 |  | RTS 23/ II | RTS 23/ II | 0.15 | 8.97 |  | Práce | Běžná |  |  |  | POL1_
|  | m.č. 1201 : 20,52 |  | 20.52 | [23 empty] | VV | 0
|  | m.č. 1203 : 39,27 |  | 39.27 | [23 empty] | VV | 0
68 | 6324417RTR31 | Potěr anhydritový, plocha do 100 m2, tl. 70 mm samonivelační potěr MFC Anhydrit 030 | m2 | 119.96 |  | 0 | 0 | 0 | 784.5 | 94108.62 | 21 | 0 | 0.1323 | 15.87 | 0 | 0 |  | Vlastní | Indiv | 0.163 | 19.55 |  | Práce | Běžná |  |  |  | POL1_
|  | m.č. 1101 : 119,96 |  | 119.96 | [23 empty] | VV | 0
69 | 6324417RTR32 | Potěr anhydritový, plocha do 100 m2, tl. 90 mm samonivelační potěr MFC Anhydrit 030 | m2 | 141.27 |  | 0 | 0 | 0 | 961 | 135760.47 | 21 | 0 | 0.1323 | 18.69 | 0 | 0 |  | Vlastní | Indiv | 0.16 | 22.6 |  | Práce | Běžná |  |  |  | POL1_
|  | m.č. 1205 : 21,67 |  | 21.67 | [23 empty] | VV | 0
|  | m.č. 1206 : 3,89 |  | 3.89 | [23 empty] | VV | 0
|  | m.č. 1207 : 24,27 |  | 24.27 | [23 empty] | VV | 0
|  | m.č. 1208 : 14,06 |  | 14.06 | [23 empty] | VV | 0
|  | m.č. 1209 : 12,85 |  | 12.85 | [23 empty] | VV | 0
|  | m.č. 1210 : 24,12 |  | 24.12 | [23 empty] | VV | 0
|  | m.č. 1211 : 37,61 |  | 37.61 | [23 empty] | VV | 0
|  | m.č. 1213 : 2,8 |  | 2.8 | [23 empty] | VV | 0
70 | 632441491 | Broušení anhydritových potěrů - odstranění šlemu | m2 | 321.02 |  | 0 | 0 | 0 | 46.9 | 15055.84 | 21 | 0 | 0 | 0 | 0 | 0 |  | RTS 23/ II | RTS 23/ II | 0.05 | 16.05 |  | Práce | Běžná |  |  |  | POL1_
|  | m.č. 1101 : 119,96 |  | 119.96 | [23 empty] | VV | 0
|  | m.č. 1201 : 20,52 |  | 20.52 | [23 empty] | VV | 0
|  | m.č. 1203 : 39,27 |  | 39.27 | [23 empty] | VV | 0
|  | m.č. 1205 : 21,67 |  | 21.67 | [23 empty] | VV | 0
|  | m.č. 1206 : 3,89 |  | 3.89 | [23 empty] | VV | 0
|  | m.č. 1207 : 24,27 |  | 24.27 | [23 empty] | VV | 0
|  | m.č. 1208 : 14,06 |  | 14.06 | [23 empty] | VV | 0
|  | m.č. 1209 : 12,85 |  | 12.85 | [23 empty] | VV | 0
|  | m.č. 1210 : 24,12 |  | 24.12 | [23 empty] | VV | 0
|  | m.č. 1211 : 37,61 |  | 37.61 | [23 empty] | VV | 0
|  | m.č. 1213 : 2,8 |  | 2.8 | [23 empty] | VV | 0
71 | 631312611 | Mazanina betonová tl. 5 - 8 cm C 16/20 z betonu prostého | m3 | 4.7832 |  | 0 | 3196.98 | 15291.79 | 1503.02 | 7189.25 | 21 | 0 | 2.525 | 12.08 | 0 | 0 |  | RTS 23/ II | RTS 23/ II | 3.213 | 15.37 |  | Práce | Běžná |  |  |  | POL1_
|  | m.č. 1201 : 20,52*0,08 |  | 1.6416 | [23 empty] | VV | 0
|  | m.č. 1203 : 39,27*0,08 |  | 3.1416 | [23 empty] | VV | 0
72 | 631361921 | Výztuž mazanin svařovanou sítí KY 80, drát d 8,0 mm, oko 150 x 150 mm | t | 0.36882 |  | 0 | 29763.78 | 10977.48 | 8216.22 | 3030.31 | 21 | 0 | 1.0662 | 0.39 | 0 | 0 |  | RTS 23/ II | RTS 23/ II | 15.231 | 5.62 |  | Práce | Běžná |  |  |  | POL1_
|  | Začátek provozního součtu | [25 empty] | VV
|  | m.č. 1201 : 20,52 |  | 20.52 | [23 empty] | VV | 2
|  | m.č. 1203 : 39,27 |  | 39.27 | [23 empty] | VV | 2
|  | Konec provozního součtu | [25 empty] | VV
|  | 59,79*5,364/1000*1,15 |  | 0.36882 | [23 empty] | VV | 0
Díl: | 64 | Výplně otvorů |  |  |  | 0 |  | 27261.94 |  | 5059257.41 |  | 0 |  | 0.29 |  | 0 |  |  |  |  | 1420.07 | [6 empty] | DIL
73 | 767995103R0001 | D + M skleněných markýz | m2 | 5.294 |  | 0 | 2632.23 | 13935.03 | 21867.77 | 115767.97 | 21 | 0 | 6e-05 | 0 | 0 | 0 |  | Vlastní | Indiv | 0.22 | 1.16 |  | Práce | Běžná |  |  |  | POL1_
|  | Vstupní hala severní fasáda : 1,54*1,1 |  | 1.694 | [23 empty] | VV | 0
|  | jižní fasáda : 1,5*2,4 |  | 3.6 | [23 empty] | VV | 0
74 | 767611251R022 | D + M Dveřní sestavy | m2 | 8.1025 |  | 0 | 1644.79 | 13326.91 | 18115.21 | 146778.49 | 21 | 0 | 0.00148 | 0.01 | 0 | 0 |  | Vlastní | Indiv | 7.03 | 56.96 |  | Práce | Běžná |  |  |  | POL1_
|  | Dveře D1 : 2,45*2,45 |  | 6.0025 | [23 empty] | VV | 0
|  | D2 : 1*2,1 |  | 2.1 | [23 empty] | VV | 0
75 | 767611251R001 | D + M oken,do ocelových konstrukcí | m2 | 123.9 |  | 0 | 0 | 0 | 16500 | 2044350 | 21 | 0 | 0.00148 | 0.18 | 0 | 0 |  | Vlastní | Indiv | 7.03 | 871.02 |  | Práce | Běžná |  |  |  | POL1_
|  | Hala východní : (4,5*3*4)+(4,5*1,2*2) |  | 64.8 | [23 empty] | VV | 0
|  | západní : (4,5*2*4) |  | 36 | [23 empty] | VV | 0
|  | jižní : (2,5*1,2*3) |  | 9 | [23 empty] | VV | 0
|  | m.č. 1203 : (4*1,5)+(1,3*1,5*2)+(2,8*1,5) |  | 14.1 | [23 empty] | VV | 0
76 | 767611251R0021 | D + M Prosklenná fasáda | m2 | 69.8336 |  | 0 | 0 | 0 | 19760 | 1379910.95 | 21 | 0 | 0.00148 | 0.1 | 0 | 0 |  | Vlastní | Indiv | 7.03 | 490.93 |  | Práce | Běžná |  |  |  | POL1_
|  | Vstupní hala severní fasáda : (4,26*8,555)-(1*2,1) |  | 34.3443 | [23 empty] | VV | 0
|  | jižní fasáda : (4,85*8,555)-(2,45*2,45) |  | 35.4892 | [23 empty] | VV | 0
77 | 767611251R13 | D + M Střešní světlík, neotvíravý, 5000x1200 mm | ks | 2 |  | 0 | 0 | 0 | 270050 | 540100 | 21 | 0 | 0 | 0 | 0 | 0 |  | Vlastní | Indiv | 0 | 0 |  | Práce | Běžná |  |  |  | POL1_
|  | vstup střecha : 1+1 |  | 2 | [23 empty] | VV | 0
78 | 767611251R14 | D + M Schodišťová plošina pro hendikepované | kompl | 1 |  | 0 | 0 | 0 | 785000 | 785000 | 21 | 0 | 0 | 0 | 0 | 0 |  | Vlastní | Indiv | 0 | 0 |  | Práce | Běžná |  |  |  | POL1_
79 | 767611251R15 | D + M Krytina nad nouzovým schodištěm | kompl | 1 |  | 0 | 0 | 0 | 47350 | 47350 | 21 | 0 | 0 | 0 | 0 | 0 |  | Vlastní | Indiv | 0 | 0 |  | Práce | Běžná |  |  |  | POL1_
Díl: | 91 | Doplňující práce na komunikaci |  |  |  | 0 |  | 113201.22 |  | 32377.6 |  | 0 |  | 73.74 |  | 0 |  |  |  |  | 61.8 | [6 empty] | DIL
80 | 916561111 | Osazení záhon.obrubníků do lože z C 12/15 s opěrou | m | 301.624 |  | 0 | 120.68 | 36399.98 | 75.32 | 22718.32 | 21 | 0 | 0.1025 | 30.92 | 0 | 0 |  | RTS 23/ II | RTS 23/ II | 0.14 | 42.23 |  | Práce | Běžná |  |  |  | POL1_
|  | Zpevněné plochy : 7,305+5,33+24,075+13,865+38,205+33,035+21,15+23,665+31,834+45,35+30,78+27,03 |  | 301.624 | [23 empty] | VV | 0
81 | 59217335 | Obrubník zahradní ABO 10-20 v. 250 x 50 x 1000 mm šedý | kus | 316.7052 |  | 0 | 115.5 | 36579.45 | 0 | 0 | 21 | 0 | 0.027 | 8.55 | 0 | 0 | SPCM | RTS 23/ II | RTS 23/ II | 0 | 0 |  | Specifikace | Běžná |  |  |  | POL3_
|  | Zpevněné plochy : (7,305+5,33+24,075+13,865+38,205+33,035+21,15+23,665+31,834+45,35+30,78+27,03)*1,05 |  | 316.7052 | [23 empty] | VV | 0
82 | 918101111 | Lože pod obrubníky nebo obruby dlažeb z C 12/15 | m3 | 13.5731 |  | 0 | 2963.35 | 40221.79 | 711.65 | 9659.28 | 21 | 0 | 2.525 | 34.27 | 0 | 0 |  | RTS 23/ II | RTS 23/ II | 1.442 | 19.57 |  | Práce | Běžná |  |  |  | POL1_
|  | Zpevněné plochy : (7,305+5,33+24,075+13,865+38,205+33,035+21,15+23,665+31,834+45,35+30,78+27,03)*0,15*0,3 |  | 13.5731 | [23 empty] | VV | 0
Díl: | 94 | Lešení a stavební výtahy |  |  |  | 0 |  | 4309.5 |  | 605280.28 |  | 0 |  | 0.32 |  | 0 |  |  |  |  | 297.05 | [6 empty] | DIL
83 | 946941102 | Montáž pojízdných Alu věží, 2,5 x 1,45 m pracovní výška 10,2 m | sada | 4 |  | 0 | 0 | 0 | 1683 | 6732 | 21 | 0 | 0 | 0 | 0 | 0 |  | RTS 23/ II | RTS 23/ II | 3.61 | 14.44 |  | Práce | Běžná |  |  |  | POL1_
84 | 946941802 | Demontáž pojízdných Alu věží BOSS, 2,5 x 1,45 m pracovní výška 10,3 m | sada | 4 |  | 0 | 0 | 0 | 1325 | 5300 | 21 | 0 | 0 | 0 | 0 | 0 |  | RTS 23/ II | RTS 23/ II | 2.84 | 11.36 |  | Práce | Běžná |  |  |  | POL1_
85 | 946941192 | Nájemné pojízdných Alu věží, 2,5 x 1,45 m pracovní výška 10,2 m | den | 250 |  | 0 | 0 | 0 | 906 | 226500 | 21 | 0 | 0 | 0 | 0 | 0 |  | RTS 23/ II | RTS 23/ II | 0 | 0 |  | Práce | Běžná |  |  |  | POL1_
86 | 946941501 | Návoz a odvoz pojízného lešení | kompl | 4 |  | 0 | 0 | 0 | 1686 | 6744 | 21 | 0 | 0 | 0 | 0 | 0 |  | RTS 23/ II | RTS 23/ II | 0 | 0 |  | Práce | Běžná |  |  |  | POL1_
87 | 941955004 | Lešení lehké pomocné, výška podlahy do 3,5 m | m2 | 50 |  | 0 | 86.19 | 4309.5 | 128.31 | 6415.5 | 21 | 0 | 0.00635 | 0.32 | 0 | 0 |  | RTS 23/ II | RTS 23/ II | 0.26 | 13 |  | Práce | Běžná |  |  |  | POL1_
88 | 941941032 | Montáž lešení leh.řad.s podlahami,š.do 1 m, H 30 m lešení rámové pronajaté | m2 | 1434.75 |  | 0 | 0 | 0 | 63.4 | 90963.15 | 21 | 0 | 0 | 0 | 0 | 0 |  | RTS 23/ II | RTS 23/ II | 0.11 | 157.82 |  | Práce | Běžná |  |  |  | POL1_
|  | Pohled jižní : (10,5*15)+(10,5*5)+(3,5*14,5) |  | 260.75 | [23 empty] | VV | 0
|  | Pohled severní : (13*15)+(10*14,5) |  | 340 | [23 empty] | VV | 0
|  | Pohled východní : (12,5*22)+(10,5*13) |  | 411.5 | [23 empty] | VV | 0
|  | Pohled západní : (13*22)+(10,5*13) |  | 422.5 | [23 empty] | VV | 0
89 | 941941832 | Demontáž lešení leh.řad.s podlahami,š.1 m, H 30 m lešení rámové pronajaté | m2 | 1434.75 |  | 0 | 0 | 0 | 39.5 | 56672.63 | 21 | 0 | 0 | 0 | 0 | 0 |  | RTS 23/ II | RTS 23/ II | 0.07 | 100.43 |  | Práce | Běžná |  |  |  | POL1_
|  | Pohled jižní : (10,5*15)+(10,5*5)+(3,5*14,5) |  | 260.75 | [23 empty] | VV | 0
|  | Pohled severní : (13*15)+(10*14,5) |  | 340 | [23 empty] | VV | 0
|  | Pohled východní : (12,5*22)+(10,5*13) |  | 411.5 | [23 empty] | VV | 0
|  | Pohled západní : (13*22)+(10,5*13) |  | 422.5 | [23 empty] | VV | 0
90 | 941941111 | Pronájem lešení za den | m2 | 86085 |  | 0 | 0 | 0 | 1.8 | 154953 | 21 | 0 | 0 | 0 | 0 | 0 |  | RTS 23/ II | RTS 23/ II | 0 | 0 |  | Práce | Běžná |  |  |  | POL1_
|  | Začátek provozního součtu | [25 empty] | VV
|  | Pohled jižní : (10,5*15)+(10,5*5)+(3,5*14,5) |  | 260.75 | [23 empty] | VV | 2
|  | Pohled severní : (13*15)+(10*14,5) |  | 340 | [23 empty] | VV | 2
|  | Pohled východní : (12,5*22)+(10,5*13) |  | 411.5 | [23 empty] | VV | 2
|  | Pohled západní : (13*22)+(10,5*13) |  | 422.5 | [23 empty] | VV | 2
|  | Konec provozního součtu | [25 empty] | VV
|  | 1434,75*60 |  | 86085 | [23 empty] | VV | 0
91 | 941941502 | Doprava lešení pronaj-dovoz a odvoz sady do 250m2 | km | 300 |  | 0 | 0 | 0 | 170 | 51000 | 21 | 0 | 0 | 0 | 0 | 0 |  | RTS 23/ II | RTS 23/ II | 0 | 0 |  | Práce | Běžná |  |  |  | POL1_
|  | 6*50 |  | 300 | [23 empty] | VV | 0
Díl: | 95 | Dokončovací konstrukce na pozemních stavbách |  |  |  | 0 |  | 0 |  | 59844 |  | 0 |  | 0 |  | 0 |  |  |  |  | 17.19 | [6 empty] | DIL
92 | 95398110RR05 | Chemické kotvy do betonu, hl. 200 mm, M 16, ampule | kus | 4 |  | 0 | 0 | 0 | 352 | 1408 | 21 | 0 | 0 | 0 | 0 | 0 |  | Vlastní | Indiv | 0.158 | 0.63 |  | Práce | Běžná |  |  |  | POL1_
|  | Viz výkres kotvení ocelového krčku - kotvení E : 4 |  | 4 | [23 empty] | VV | 0
93 | 95398110RR04 | Chemické kotvy do betonu, hl. 300 mm, M 24, ampule | kus | 40 |  | 0 | 0 | 0 | 867 | 34680 | 21 | 0 | 0 | 0 | 0 | 0 |  | Vlastní | Indiv | 0.275 | 11 |  | Práce | Běžná |  |  |  | POL1_
|  | Viz výkres kotvení ocelového krčku - kotvení C,D,F a G : 4+4+4+4 |  | 16 | [23 empty] | VV | 0
|  | Viz výkres únikového schodiště 6 patek : 4+4+4+4+4+4 |  | 24 | [23 empty] | VV | 0
94 | 95398110RR03 | Chemické kotvy do betonu, hl. 400 mm, M 24, ampule | kus | 8 |  | 0 | 0 | 0 | 967 | 7736 | 21 | 0 | 0 | 0 | 0 | 0 |  | Vlastní | Indiv | 0.275 | 2.2 |  | Práce | Běžná |  |  |  | POL1_
|  | Viz výkres kotvení ocelového krčku - kotvení A a H : 4+4 |  | 8 | [23 empty] | VV | 0
95 | 95398110RR02 | Chemické kotvy do betonu, hl. 600 mm, M 30, ampule | kus | 4 |  | 0 | 0 | 0 | 1845 | 7380 | 21 | 0 | 0 | 0 | 0 | 0 |  | Vlastní | Indiv | 0.42 | 1.68 |  | Práce | Běžná |  |  |  | POL1_
|  | Viz výkres kotvení ocelového krčku - kotvení I : 4 |  | 4 | [23 empty] | VV | 0
96 | 95398110RR01 | Chemické kotvy do betonu, hl. 500 mm, M 33, ampule | kus | 4 |  | 0 | 0 | 0 | 2160 | 8640 | 21 | 0 | 0 | 0 | 0 | 0 |  | Vlastní | Indiv | 0.42 | 1.68 |  | Práce | Běžná |  |  |  | POL1_
|  | Viz výkres kotvení ocelového krčku - kotvení B : 4 |  | 4 | [23 empty] | VV | 0
Díl: | 99 | Staveništní přesun hmot |  |  |  | 0 |  | 0 |  | 372299.16 |  | 0 |  | 0 |  | 0 |  |  |  |  | 318.37 | [6 empty] | DIL
97 | 998011002 | Přesun hmot pro budovy zděné výšky do 12 m | t | 1037.045 |  | 0 | 0 | 0 | 359 | 372299.16 | 21 | 0 | 0 | 0 | 0 | 0 |  | RTS 23/ II | RTS 23/ II | 0.307 | 318.37 |  | Přesun hmot | Běžná |  |  |  | POL7_
Díl: | 711 | Izolace proti vodě |  |  |  | 0 |  | 334035.2 |  | 180123.76 |  | 0 |  | 5.23 |  | 0 |  |  |  |  | 333.1 | [6 empty] | DIL
98 | 711141559 | Provedení izolace proti vlhkosti na ploše vodorovné, asfaltovými pásy přitavením 1 vrstva - včetně dodávky izolačního pásu | m2 | 648.0125 |  | 0 | 124.68 | 80794.2 | 118.82 | 76996.85 | 21 | 0 | 0.00487 | 3.16 | 0 | 0 |  | RTS 23/ II | RTS 23/ II | 0.23 | 149.04 |  | Práce | Běžná |  |  |  | POL1_
|  | Začátek provozního součtu | [25 empty] | VV
|  | m.č. 1205 : 21,67 |  | 21.67 | [23 empty] | VV | 2
|  | m.č. 1206 : 3,89 |  | 3.89 | [23 empty] | VV | 2
|  | m.č. 1207 : 24,27 |  | 24.27 | [23 empty] | VV | 2
|  | m.č. 1208 : 14,06 |  | 14.06 | [23 empty] | VV | 2
|  | m.č. 1209 : 12,85 |  | 12.85 | [23 empty] | VV | 2
|  | m.č. 1210 : 24,12 |  | 24.12 | [23 empty] | VV | 2
|  | m.č. 1211 : 37,61 |  | 37.61 | [23 empty] | VV | 2
|  | m.č. 1212 : 288,86 |  | 288.86 | [23 empty] | VV | 2
|  | m.č. 1213 : 2,8 |  | 2.8 | [23 empty] | VV | 2
|  | stávající objekt : (31,4+12,74)*2*1 |  | 88.28 | [23 empty] | VV | 2
|  | Konec provozního součtu | [25 empty] | VV
|  | 518,41*1,25 |  | 648.0125 | [23 empty] | VV | 0
99 | 711141559 | Provedení izolace proti vlhkosti na ploše vodorovné, asfaltovými pásy přitavením 1 vrstva - včetně dod. izol. pásu s hliníkovou vložkou | m2 | 149.95 |  | 0 | 412.18 | 61806.39 | 118.82 | 17817.06 | 21 | 0 | 0.00559 | 0.84 | 0 | 0 |  | RTS 23/ II | RTS 23/ II | 0.23 | 34.49 |  | Práce | Běžná |  |  |  | POL1_
|  | m.č. 1101 : 119,96*1,25 |  | 149.95 | [23 empty] | VV | 0
100 | 711191172 | Provedení izolace proti vlhkosti na ploše vodorovné, ochrannou textilií včetně dodávky textílie 200 g/m2 | m2 | 537.6625 |  | 0 | 32.94 | 17710.6 | 40.56 | 21807.59 | 21 | 0 | 0.00032 | 0.17 | 0 | 0 |  | RTS 23/ II | RTS 23/ II | 0.07 | 37.64 |  | Práce | Běžná |  |  |  | POL1_
|  | Začátek provozního součtu | [25 empty] | VV
|  | m.č. 1205 : 21,67 |  | 21.67 | [23 empty] | VV | 2
|  | m.č. 1206 : 3,89 |  | 3.89 | [23 empty] | VV | 2
|  | m.č. 1207 : 24,27 |  | 24.27 | [23 empty] | VV | 2
|  | m.č. 1208 : 14,06 |  | 14.06 | [23 empty] | VV | 2
|  | m.č. 1209 : 12,85 |  | 12.85 | [23 empty] | VV | 2
|  | m.č. 1210 : 24,12 |  | 24.12 | [23 empty] | VV | 2
|  | m.č. 1211 : 37,61 |  | 37.61 | [23 empty] | VV | 2
|  | m.č. 1212 : 288,86 |  | 288.86 | [23 empty] | VV | 2
|  | m.č. 1213 : 2,8 |  | 2.8 | [23 empty] | VV | 2
|  | Konec provozního součtu | [25 empty] | VV
|  | 430,13*1,25 |  | 537.6625 | [23 empty] | VV | 0
101 | 711171559 | Provedení izolace proti vlhkosti na ploše vodorovné, fólií, volně včetně fólie PVC, tl. 2,0 mm | m2 | 361.075 |  | 0 | 481.13 | 173724.01 | 175.87 | 63502.26 | 21 | 0 | 0.00294 | 1.06 | 0 | 0 |  | RTS 23/ II | RTS 23/ II | 0.31 | 111.93 |  | Práce | Běžná |  |  |  | POL1_
|  | m.č. 1212 : 288,86*1,25 |  | 361.075 | [23 empty] | VV | 0
Díl: | 712 | Povlakové krytiny |  |  |  | 0 |  | 373802.6 |  | 466629.54 |  | 0 |  | 1.88 |  | 0 |  |  |  |  | 743.14 | [6 empty] | DIL
102 | 712373121 | Provedení povlakové krytiny střech do 10°, fólií kotvená do profil. plechu nebo bednění, 6 kotev/m2 pro tloušťku tepelné izolace do 250 mm, včetně dodávky fólie tl. 1,5 mm | m2 | 657.8072 |  | 0 | 508.83 | 334712.06 | 517.17 | 340198.18 | 21 | 0 | 0.0022 | 1.45 | 0 | 0 |  | RTS 23/ II | RTS 23/ II | 0.9146 | 601.63 |  | Práce | Běžná |  |  |  | POL1_
|  | S8 + S9 : (31,9*13,9)*1,15 |  | 509.9215 | [23 empty] | VV | 0
|  | S10 : ((4,85*16,245)+(4,65*9,195)-(5*1,2*2))*1,35 |  | 147.8858 | [23 empty] | VV | 0
103 | 712391172 | Provedení povlakové krytiny střech do 10°, ochranná textilií 1 vrstva - včetně dodávky textilie FILTEK V | m2 | 657.8072 |  | 0 | 28.73 | 18898.8 | 66.27 | 43592.89 | 21 | 0 | 0.00015 | 0.1 | 0 | 0 |  | RTS 23/ II | RTS 23/ II | 0.11765 | 77.39 |  | Práce | Běžná |  |  |  | POL1_
|  | S8 + S9 : (31,9*13,9)*1,15 |  | 509.9215 | [23 empty] | VV | 0
|  | S10 : ((4,85*16,245)+(4,65*9,195)-(5*1,2*2))*1,35 |  | 147.8858 | [23 empty] | VV | 0
104 | 998712102 | Přesun hmot pro povlakové krytiny, výšky do 12 m | t | 1.8685 |  | 0 | 0 | 0 | 1423 | 2658.95 | 21 | 0 | 0 | 0 | 0 | 0 |  | RTS 23/ II | RTS 23/ II | 1.609 | 3.01 |  | Přesun hmot | Běžná |  |  |  | POL7_
105 | 7123780RR3 | Povlaková krytina střech do 10°, fólie, perforovaný odvětrávací profil, rš 85 mm | m | 116.6 |  | 0 | 0 | 0 | 225 | 26235 | 21 | 0 | 0.00076 | 0.09 | 0 | 0 |  | Vlastní | Indiv | 0.189 | 22.04 |  | Práce | Běžná |  |  |  | POL1_
|  | dle výpisu prvků - klmpířské prvky : 116,6 |  | 116.6 | [23 empty] | VV | 0
106 | 7123780RR2 | Povlaková krytina střech do 10°, fólie, ukončovací lišta, rš 75 mm | m | 20.1 |  | 0 | 0 | 0 | 217.5 | 4371.75 | 21 | 0 | 0.00076 | 0.02 | 0 | 0 |  | Vlastní | RTS 23/ II | 0.189 | 3.8 |  | Práce | Běžná |  |  |  | POL1_
|  | dle výpisu prvků - klmpířské prvky : 20,1 |  | 20.1 | [23 empty] | VV | 0
107 | 7123780RR1 | Povlaková krytina střech do 10°, fólie, koutový L profil, rš 150 mm | m | 64.2 |  | 0 | 0 | 0 | 257.5 | 16531.5 | 21 | 0 | 0.00076 | 0.05 | 0 | 0 |  | Vlastní | Indiv | 0.189 | 12.13 |  | Práce | Běžná |  |  |  | POL1_
|  | dle výpisu prvků - klmpířské prvky : 64,2 |  | 64.2 | [23 empty] | VV | 0
108 | 712378004 | Povlaková krytina střech do 10°, fólie, závětrná lišta, rš 250 mm | m | 74.5 |  | 0 | 271.03 | 20191.74 | 141.97 | 10576.77 | 21 | 0 | 0.00184 | 0.14 | 0 | 0 |  | RTS 23/ II | RTS 23/ II | 0.25 | 18.63 |  | Práce | Běžná |  |  |  | POL1_
|  | dle výpisu prvků - klmpířské prvky : 74,5 |  | 74.5 | [23 empty] | VV | 0
109 | 7123780RR4 | Povlaková krytina střech do 10°, fólie, atiková okapnice, rš 780 mm | m | 17.9 |  | 0 | 0 | 0 | 1255 | 22464.5 | 21 | 0 | 0.00184 | 0.03 | 0 | 0 |  | Vlastní | Indiv | 0.252 | 4.51 |  | Práce | Běžná |  |  |  | POL1_
|  | dle výpisu prvků - klmpířské prvky : 17,9 |  | 17.9 | [23 empty] | VV | 0
Díl: | 713 | Izolace tepelné |  |  |  | 0 |  | 2456288.42 |  | 1258175.87 |  | 0 |  | 29.57 |  | 0 |  |  |  |  | 1327.73 | [6 empty] | DIL
110 | 713121111 | Montáž tepelné izolace podlah na sucho, jednovrstvá | m2 | 609.88 |  | 0 | 0 | 0 | 45.1 | 27505.59 | 21 | 0 | 0 | 0 | 0 | 0 |  | RTS 23/ II | RTS 23/ II | 0.08 | 48.79 |  | Práce | Běžná |  |  |  | POL1_
|  | m.č. 1101 : 119,96 |  | 119.96 | [23 empty] | VV | 0
|  | m.č. 1201 : 20,52 |  | 20.52 | [23 empty] | VV | 0
|  | m.č. 1203 : 39,27 |  | 39.27 | [23 empty] | VV | 0
|  | m.č. 1205 : 21,67 |  | 21.67 | [23 empty] | VV | 0
|  | m.č. 1206 : 3,89 |  | 3.89 | [23 empty] | VV | 0
|  | m.č. 1207 : 24,27 |  | 24.27 | [23 empty] | VV | 0
|  | m.č. 1208 : 14,06 |  | 14.06 | [23 empty] | VV | 0
|  | m.č. 1209 : 12,85 |  | 12.85 | [23 empty] | VV | 0
|  | m.č. 1210 : 24,12 |  | 24.12 | [23 empty] | VV | 0
|  | m.č. 1211 : 37,61 |  | 37.61 | [23 empty] | VV | 0
|  | m.č. 1212 : 288,86 |  | 288.86 | [23 empty] | VV | 0
|  | m.č. 1213 : 2,8 |  | 2.8 | [23 empty] | VV | 0
111 | 63151442 | Deska z minerální plsti T-N tl. 30 mm | m2 | 62.7795 |  | 0 | 305 | 19147.75 | 0 | 0 | 21 | 0 | 0.0045 | 0.28 | 0 | 0 | SPCM | RTS 23/ II | RTS 23/ II | 0 | 0 |  | Specifikace | Běžná |  |  |  | POL3_
|  | Začátek provozního součtu | [25 empty] | VV
|  | m.č. 1201 : 20,52 |  | 20.52 | [23 empty] | VV | 2
|  | m.č. 1203 : 39,27 |  | 39.27 | [23 empty] | VV | 2
|  | Konec provozního součtu | [25 empty] | VV
|  | 59,79*1,05 |  | 62.7795 | [23 empty] | VV | 0
112 | 63151443 | Deska z minerální plsti T-N tl. 40 mm | m2 | 148.3335 |  | 0 | 406 | 60223.4 | 0 | 0 | 21 | 0 | 0.006 | 0.89 | 0 | 0 | SPCM | RTS 23/ II | RTS 23/ II | 0 | 0 |  | Specifikace | Běžná |  |  |  | POL3_
|  | Začátek provozního součtu | [25 empty] | VV
|  | m.č. 1205 : 21,67 |  | 21.67 | [23 empty] | VV | 2
|  | m.č. 1206 : 3,89 |  | 3.89 | [23 empty] | VV | 2
|  | m.č. 1207 : 24,27 |  | 24.27 | [23 empty] | VV | 2
|  | m.č. 1208 : 14,06 |  | 14.06 | [23 empty] | VV | 2
|  | m.č. 1209 : 12,85 |  | 12.85 | [23 empty] | VV | 2
|  | m.č. 1210 : 24,12 |  | 24.12 | [23 empty] | VV | 2
|  | m.č. 1211 : 37,61 |  | 37.61 | [23 empty] | VV | 2
|  | m.č. 1213 : 2,8 |  | 2.8 | [23 empty] | VV | 2
|  | Konec provozního součtu | [25 empty] | VV
|  | 141,27*1,05 |  | 148.3335 | [23 empty] | VV | 0
113 | 63151421 | Deska z minerální plsti AKU tl. 60 mm | m2 | 303.303 |  | 0 | 186 | 56414.36 | 0 | 0 | 21 | 0 | 0.0027 | 0.82 | 0 | 0 | SPCM | RTS 23/ II | RTS 23/ II | 0 | 0 |  | Specifikace | Běžná |  |  |  | POL3_
|  | m.č. 1212 : 288,86*1,05 |  | 303.303 | [23 empty] | VV | 0
114 | 28375857 | Deska polystyrenová 150 tl. 120 mm s grafitem | m2 | 125.958 |  | 0 | 580 | 73055.64 | 0 | 0 | 21 | 0 | 0.003 | 0.38 | 0 | 0 | SPCM | RTS 23/ II | RTS 23/ II | 0 | 0 |  | Specifikace | Běžná |  |  |  | POL3_
|  | m.č. 1101 : 119,96*1,05 |  | 125.958 | [23 empty] | VV | 0
115 | 713191100 | Položení separační fólie včetně dodávky PE fólie | m2 | 353.122 |  | 0 | 10.6 | 3743.09 | 39.5 | 13948.32 | 21 | 0 | 1e-05 | 0 | 0 | 0 |  | RTS 23/ II | RTS 23/ II | 0.07 | 24.72 |  | Práce | Běžná |  |  |  | POL1_
|  | Začátek provozního součtu | [25 empty] | VV
|  | m.č. 1101 : 119,96 |  | 119.96 | [23 empty] | VV | 2
|  | m.č. 1201 : 20,52 |  | 20.52 | [23 empty] | VV | 2
|  | m.č. 1203 : 39,27 |  | 39.27 | [23 empty] | VV | 2
|  | m.č. 1205 : 21,67 |  | 21.67 | [23 empty] | VV | 2
|  | m.č. 1206 : 3,89 |  | 3.89 | [23 empty] | VV | 2
|  | m.č. 1207 : 24,27 |  | 24.27 | [23 empty] | VV | 2
|  | m.č. 1208 : 14,06 |  | 14.06 | [23 empty] | VV | 2
|  | m.č. 1209 : 12,85 |  | 12.85 | [23 empty] | VV | 2
|  | m.č. 1210 : 24,12 |  | 24.12 | [23 empty] | VV | 2
|  | m.č. 1211 : 37,61 |  | 37.61 | [23 empty] | VV | 2
|  | m.č. 1213 : 2,8 |  | 2.8 | [23 empty] | VV | 2
|  | Konec provozního součtu | [25 empty] | VV
|  | 321,02*1,1 |  | 353.122 | [23 empty] | VV | 0
116 | 713131144R001 | D + M Výplň trapézových plechů, klíny izolace | m3 | 76.8693 |  | 0 | 0 | 0 | 6550 | 503493.92 | 21 | 0 | 0 | 0 | 0 | 0 |  | Vlastní | Indiv | 0 | 0 |  | Práce | Běžná |  |  |  | POL1_
|  | S8 + S9 : (0,3+0,255)/2*0,206*13,9*86 |  | 68.335 | [23 empty] | VV | 0
|  | S10 : (0,236+0,14)/2*0,1*4,85*61 |  | 5.562 | [23 empty] | VV | 0
|  | (0,236+0,14)/2*0,1*4,65*34 |  | 2.9723 | [23 empty] | VV | 0
117 | 713141221 | Montáž parozábrany, ploché střechy, přelepení spojů | m2 | 635.8982 |  | 0 | 81.13 | 51590.43 | 84.87 | 53968.68 | 21 | 0 | 0.00018 | 0.11 | 0 | 0 |  | RTS 23/ II | Indiv | 0.12 | 76.31 |  | Práce | Běžná |  |  |  | POL1_
|  | S8 + S9 : (31,9*13,9)*1,15 |  | 509.9215 | [23 empty] | VV | 0
|  | S10 : ((4,85*16,245)+(4,65*9,195)-(5*1,2*2))*1,15 |  | 125.9767 | [23 empty] | VV | 0
118 | 713141151 | Montáž tepelné izolace střech, kladená na sucho, 1 vrstva | m2 | 1105.91 |  | 0 | 0 | 0 | 39.5 | 43683.45 | 21 | 0 | 0 | 0 | 0 | 0 |  | RTS 23/ II | RTS 23/ II | 0.07 | 77.41 |  | Práce | Běžná |  |  |  | POL1_
|  | S8 + S9 : (31,9*13,9)*2 |  | 886.82 | [23 empty] | VV | 0
|  | S10 : ((4,85*16,245)+(4,65*9,195)-(5*1,2*2))*2 |  | 219.09 | [23 empty] | VV | 0
119 | 63141432 | Deska podlahová z kamenné vlny PTN tl. 30 mm | m2 | 1139.0873 |  | 0 | 183.5 | 209022.52 | 0 | 0 | 21 | 0 | 0.0036 | 4.1 | 0 | 0 | SPCM | RTS 23/ II | RTS 23/ II | 0 | 0 |  | Specifikace | Běžná |  |  |  | POL3_
|  | Začátek provozního součtu | [25 empty] | VV
|  | S8 + S9 : (31,9*13,9)*2 |  | 886.82 | [23 empty] | VV | 2
|  | S10 : ((4,85*16,245)+(4,65*9,195)-(5*1,2*2))*2 |  | 219.09 | [23 empty] | VV | 2
|  | Konec provozního součtu | [25 empty] | VV
|  | 1105,91*1,03 |  | 1139.0873 | [23 empty] | VV | 0
120 | 713141313 | Montáž tepelné izolace střech do tl. 200 mm, 1 vrstva, na kotvy | m2 | 443.41 |  | 0 | 115.57 | 51244.89 | 207.93 | 92198.24 | 21 | 0 | 0 | 0 | 0 | 0 |  | RTS 23/ II | RTS 23/ II | 0.41 | 181.8 |  | Práce | Běžná |  |  |  | POL1_
|  | S8 + S9 : (31,9*13,9) |  | 443.41 | [23 empty] | VV | 0
121 | 283763889 | Deska polystyrénová EPS F 100 tl. 200 x 500 x 1000 mm | m2 | 465.5805 |  | 0 | 414.5 | 192983.12 | 0 | 0 | 21 | 0 | 0.0034 | 1.58 | 0 | 0 | SPCM | RTS 23/ II | RTS 23/ II | 0 | 0 |  | Specifikace | Běžná |  |  |  | POL3_
|  | S8 + S9 : (31,9*13,9)*1,05 |  | 465.5805 | [23 empty] | VV | 0
122 | 713141312 | Montáž tepelné izolace střech do tl. 160 mm, 1 vrstva, na kotvy | m2 | 109.545 |  | 0 | 96.24 | 10542.61 | 208.26 | 22813.84 | 21 | 0 | 0 | 0 | 0 | 0 |  | RTS 23/ II | RTS 23/ II | 0.41 | 44.91 |  | Práce | Běžná |  |  |  | POL1_
|  | S10 : ((4,85*16,245)+(4,65*9,195)-(5*1,2*2)) |  | 109.545 | [23 empty] | VV | 0
123 | 283763888 | Deska polystyrénová EPS F 100 tl. 160 x 500 x 1000 mm | m2 | 115.0222 |  | 0 | 331.5 | 38129.88 | 0 | 0 | 21 | 0 | 0.00272 | 0.31 | 0 | 0 | SPCM | RTS 23/ II | RTS 23/ II | 0 | 0 |  | Specifikace | Běžná |  |  |  | POL3_
|  | S10 : ((4,85*16,245)+(4,65*9,195)-(5*1,2*2))*1,05 |  | 115.0222 | [23 empty] | VV | 0
124 | 713141326 | Montáž tepelné izolace střech do tl. 250 mm, 2 vrstvy, na kotvy | m2 | 109.545 |  | 0 | 144.03 | 15777.77 | 230.47 | 25246.84 | 21 | 0 | 0 | 0 | 0 | 0 |  | RTS 23/ II | RTS 23/ II | 0.45 | 49.3 |  | Práce | Běžná |  |  |  | POL1_
|  | S10 : ((4,85*16,245)+(4,65*9,195)-(5*1,2*2)) |  | 109.545 | [23 empty] | VV | 0
125 | 28375971 | Deska spádová EPS 100 | m3 | 24.9215 |  | 0 | 4200 | 104670.26 | 0 | 0 | 21 | 0 | 0.02 | 0.5 | 0 | 0 | SPCM | RTS 23/ II | RTS 23/ II | 0 | 0 |  | Specifikace | Běžná |  |  |  | POL3_
|  | S10 : ((4,85*16,245)+(4,65*9,195)-(5*1,2*2))*0,2275 |  | 24.9215 | [23 empty] | VV | 0
126 | 713135112 | Montáž difúzní fólie na stěny, s přelepením spojů včetně dodávky fólie DELTA FASSADE S | m2 | 804.7456 |  | 0 | 304.13 | 244747.29 | 90.87 | 73127.24 | 21 | 0 | 0.00033 | 0.27 | 0 | 0 |  | RTS 23/ II | RTS 23/ II | 0.15 | 120.71 |  | Práce | Běžná |  |  |  | POL1_
|  | Začátek provozního součtu | [25 empty] | VV
|  | Hala - S11, S12, S13, S14 : (6,6075*14,5)+(3,325*14,5)-(2,5*1,2*3)+(4,9*3*0,15) |  | 137.2262 | [23 empty] | VV | 2
|  | (9,33*14,5)-(1,2)+(5*0,15) |  | 134.835 | [23 empty] | VV | 2
|  | (8,965*21,95)+(6,95*10,55)-(4,5*3*4)-(4,5*1,2*2)+(10,5*4*0,3)+(6,9*2*0,15) |  | 219.9743 | [23 empty] | VV | 2
|  | (9,695*21,95)+(6,265*10,55)-(4,5*2*4)-(1,875*3,16)+(8,5*4*0,15)-(15,5*4,9) |  | 166.126 | [23 empty] | VV | 2
|  | Krček - S15 : (7,755*3,06)+(13,075*5,6)-(4,26*8,555)-(4*1,5)+(9,145*1) |  | 63.651 | [23 empty] | VV | 2
|  | (7,385*3,06)+(4,83*6,2)-(4,83*8,855) |  | 9.7744 | [23 empty] | VV | 2
|  | Konec provozního součtu | [25 empty] | VV
|  | 731,58695*1,1 |  | 804.7456 | [23 empty] | VV | 0
127 | 713131163 | Montáž izolace stěn, na tmel a hmoždinky, 8 ks/m2, beton včetně dodávky lepidla ; bez dodávky hmoždinek | m2 | 731.587 |  | 0 | 107.36 | 78543.17 | 351.64 | 257255.24 | 21 | 0 | 0.00428 | 3.13 | 0 | 0 |  | RTS 23/ II | RTS 23/ II | 0.6192 | 453 |  | Práce | Běžná |  |  |  | POL1_
|  | Hala - S11, S12, S13, S14 : (6,6075*14,5)+(3,325*14,5)-(2,5*1,2*3)+(4,9*3*0,15) |  | 137.2262 | [23 empty] | VV | 0
|  | (9,33*14,5)-(1,2)+(5*0,15) |  | 134.835 | [23 empty] | VV | 0
|  | (8,965*21,95)+(6,95*10,55)-(4,5*3*4)-(4,5*1,2*2)+(10,5*4*0,3)+(6,9*2*0,15) |  | 219.9743 | [23 empty] | VV | 0
|  | (9,695*21,95)+(6,265*10,55)-(4,5*2*4)-(1,875*3,16)+(8,5*4*0,15)-(15,5*4,9) |  | 166.126 | [23 empty] | VV | 0
|  | Krček - S15 : (7,755*3,06)+(13,075*5,6)-(4,26*8,555)-(4*1,5)+(9,145*1) |  | 63.651 | [23 empty] | VV | 0
|  | (7,385*3,06)+(4,83*6,2)-(4,83*8,855) |  | 9.7744 | [23 empty] | VV | 0
128 | 311732589 | Hmoždina talířová 10 x 260 mm | kus | 5852.6956 |  | 0 | 8.7 | 50918.45 | 0 | 0 | 21 | 0 | 5e-05 | 0.29 | 0 | 0 | SPCM | RTS 23/ II | RTS 23/ II | 0 | 0 |  | Specifikace | Běžná |  |  |  | POL3_
|  | Začátek provozního součtu | [25 empty] | VV
|  | Hala - S11, S12, S13, S14 : (6,6075*14,5)+(3,325*14,5)-(2,5*1,2*3)+(4,9*3*0,15) |  | 137.2262 | [23 empty] | VV | 2
|  | (9,33*14,5)-(1,2)+(5*0,15) |  | 134.835 | [23 empty] | VV | 2
|  | (8,965*21,95)+(6,95*10,55)-(4,5*3*4)-(4,5*1,2*2)+(10,5*4*0,3)+(6,9*2*0,15) |  | 219.9743 | [23 empty] | VV | 2
|  | (9,695*21,95)+(6,265*10,55)-(4,5*2*4)-(1,875*3,16)+(8,5*4*0,15)-(15,5*4,9) |  | 166.126 | [23 empty] | VV | 2
|  | Krček - S15 : (7,755*3,06)+(13,075*5,6)-(4,26*8,555)-(4*1,5)+(9,145*1) |  | 63.651 | [23 empty] | VV | 2
|  | (7,385*3,06)+(4,83*6,2)-(4,83*8,855) |  | 9.7744 | [23 empty] | VV | 2
|  | Konec provozního součtu | [25 empty] | VV
|  | 731,58695*8 |  | 5852.6956 | [23 empty] | VV | 0
129 | 631550012 | Deska fasádní izolační tl. 200 x 600 x 1000 mm dvouvrstvá | m2 | 777.6635 |  | 0 | 1302 | 1012517.9 | 0 | 0 | 21 | 0 | 0.019 | 14.78 | 0 | 0 | SPCM | RTS 23/ II | RTS 23/ II | 0 | 0 |  | Specifikace | Běžná |  |  |  | POL3_
|  | Začátek provozního součtu | [25 empty] | VV
|  | Hala - S11, S12, S13, S14 : (6,6075*14,5)+(3,325*14,5)-(2,5*1,2*3)+(4,9*3*0,15) |  | 137.2262 | [23 empty] | VV | 2
|  | (9,33*14,5)-(1,2)+(5*0,15) |  | 134.835 | [23 empty] | VV | 2
|  | (8,965*21,95)+(6,95*10,55)-(4,5*3*4)-(4,5*1,2*2)+(10,5*4*0,3)+(6,9*2*0,15) |  | 219.9743 | [23 empty] | VV | 2
|  | (9,695*21,95)+(6,265*10,55)-(4,5*2*4)-(1,875*3,16)+(8,5*4*0,15)-(15,5*4,9) |  | 166.126 | [23 empty] | VV | 2
|  | podhled m.č. 1203 : 39,27 |  | 39.27 | [23 empty] | VV | 2
|  | podhled haly : (0,735*29,9)-(0,55*0,4*7) |  | 20.4365 | [23 empty] | VV | 2
|  | (0,545*13,9*2) |  | 15.151 | [23 empty] | VV | 2
|  | (0,735*11,555)-(0,55*0,4*4) |  | 7.6129 | [23 empty] | VV | 2
|  | Konec provozního součtu | [25 empty] | VV
|  | 740,63192*1,05 |  | 777.6635 | [23 empty] | VV | 0
130 | 631550009 | Deska fasádní izolační tl. 150 x 600 x 1000 mm dvouvrstvá | m2 | 77.0967 |  | 0 | 977 | 75323.5 | 0 | 0 | 21 | 0 | 0.0143 | 1.1 | 0 | 0 | SPCM | RTS 23/ II | RTS 23/ II | 0 | 0 |  | Specifikace | Běžná |  |  |  | POL3_
|  | Začátek provozního součtu | [25 empty] | VV
|  | Krček - S15 : (7,755*3,06)+(13,075*5,6)-(4,26*8,555)-(4*1,5)+(9,145*1) |  | 63.651 | [23 empty] | VV | 2
|  | (7,385*3,06)+(4,83*6,2)-(4,83*8,855) |  | 9.7744 | [23 empty] | VV | 2
|  | Konec provozního součtu | [25 empty] | VV
|  | 73,42545*1,05 |  | 77.0967 | [23 empty] | VV | 0
131 | 713134211 | Montáž parozábrany na stěny s přelepením spojů parotěsná zábrana | m2 | 804.7456 |  | 0 | 68.62 | 55221.65 | 78.88 | 63478.34 | 21 | 0 | 0.00019 | 0.15 | 0 | 0 |  | RTS 23/ II | RTS 23/ II | 0.14 | 112.66 |  | Práce | Běžná |  |  |  | POL1_
|  | Začátek provozního součtu | [25 empty] | VV
|  | Hala - S11, S12, S13, S14 : (6,6075*14,5)+(3,325*14,5)-(2,5*1,2*3)+(4,9*3*0,15) |  | 137.2262 | [23 empty] | VV | 2
|  | (9,33*14,5)-(1,2)+(5*0,15) |  | 134.835 | [23 empty] | VV | 2
|  | (8,965*21,95)+(6,95*10,55)-(4,5*3*4)-(4,5*1,2*2)+(10,5*4*0,3)+(6,9*2*0,15) |  | 219.9743 | [23 empty] | VV | 2
|  | (9,695*21,95)+(6,265*10,55)-(4,5*2*4)-(1,875*3,16)+(8,5*4*0,15)-(15,5*4,9) |  | 166.126 | [23 empty] | VV | 2
|  | Krček - S15 : (7,755*3,06)+(13,075*5,6)-(4,26*8,555)-(4*1,5)+(9,145*1) |  | 63.651 | [23 empty] | VV | 2
|  | (7,385*3,06)+(4,83*6,2)-(4,83*8,855) |  | 9.7744 | [23 empty] | VV | 2
|  | Konec provozního součtu | [25 empty] | VV
|  | 731,58695*1,1 |  | 804.7456 | [23 empty] | VV | 0
132 | 713131130 | Montáž tepelné izolace stěn vložením do nosné rámové konstrukce | m2 | 137.5936 |  | 0 | 6.65 | 915 | 89.25 | 12280.23 | 21 | 0 | 0.00023 | 0.03 | 0 | 0 |  | RTS 23/ II | RTS 23/ II | 0.16 | 22.01 |  | Práce | Běžná |  |  |  | POL1_
|  | m.č. 1212 : (4,95*2,3*2)+(4,8*2,3*4)+(4,725*2,3*2) |  | 88.665 | [23 empty] | VV | 0
|  | (4,005*2,3)+(4,002*2,3)+(3,975*2,3) |  | 27.5586 | [23 empty] | VV | 0
|  | (13,5*2,3)-(1*2)-(1,6*2,4*2) |  | 21.37 | [23 empty] | VV | 0
133 | 713131131 | Montáž tepelné izolace stěn lepením | m2 | 48.18 |  | 0 | 50.24 | 2420.56 | 157.76 | 7600.88 | 21 | 0 | 0.003 | 0.14 | 0 | 0 |  | RTS 23/ II | RTS 23/ II | 0.28 | 13.49 |  | Práce | Běžná |  |  |  | POL1_
|  | základy krčku : 2*7,545 |  | 15.09 | [23 empty] | VV | 0
|  | základy krčku dilatace od stávajících budov : 2*16,545 |  | 33.09 | [23 empty] | VV | 0
134 | 283758908 | Deska izolační polystyrenová PERIMETER tl. 160 mm | m2 | 15.8445 |  | 0 | 824 | 13055.87 | 0 | 0 | 21 | 0 | 0.00528 | 0.08 | 0 | 0 | SPCM | RTS 23/ II | RTS 23/ II | 0 | 0 |  | Specifikace | Běžná |  |  |  | POL3_
|  | základy krčku : 2*7,545*1,05 |  | 15.8445 | [23 empty] | VV | 0
135 | 283759201 | Deska fasádní polystyrenová EPS 70 F tl. 30 mm | m2 | 34.7445 |  | 0 | 33.1 | 1150.04 | 0 | 0 | 21 | 0 | 0.00051 | 0.02 | 0 | 0 | SPCM | RTS 23/ II | RTS 23/ II | 0 | 0 |  | Specifikace | Běžná |  |  |  | POL3_
|  | základy krčku dilatace od stávajících budov : 2*16,545*1,05 |  | 34.7445 | [23 empty] | VV | 0
136 | 63140572 | Deska izolační minerální tl. 60 x 610 x 1000 mm | m2 | 144.4733 |  | 0 | 182.5 | 26366.37 | 0 | 0 | 21 | 0 | 0.00228 | 0.33 | 0 | 0 | SPCM | RTS 23/ II | RTS 23/ II | 0 | 0 |  | Specifikace | Běžná |  |  |  | POL3_
|  | Začátek provozního součtu | [25 empty] | VV
|  | m.č. 1212 : (4,95*2,3*2)+(4,8*2,3*4)+(4,725*2,3*2) |  | 88.665 | [23 empty] | VV | 2
|  | (4,005*2,3)+(4,002*2,3)+(3,975*2,3) |  | 27.5586 | [23 empty] | VV | 2
|  | (13,5*2,3)-(1*2)-(1,6*2,4*2) |  | 21.37 | [23 empty] | VV | 2
|  | Konec provozního součtu | [25 empty] | VV
|  | 137,5936*1,05 |  | 144.4733 | [23 empty] | VV | 0
137 | 713111127 | Montáž tepelné izolace stropů rovných spodem, na tmel a hmoždinky | m2 | 82.4704 |  | 0 | 103.83 | 8562.9 | 331.17 | 27311.73 | 21 | 0 | 0.00338 | 0.28 | 0 | 0 |  | RTS 23/ II | RTS 23/ II | 0.58737 | 48.44 |  | Práce | Běžná |  |  |  | POL1_
|  | podhled m.č. 1203 : 39,27 |  | 39.27 | [23 empty] | VV | 0
|  | podhled haly : (0,735*29,9)-(0,55*0,4*7) |  | 20.4365 | [23 empty] | VV | 0
|  | (0,545*13,9*2) |  | 15.151 | [23 empty] | VV | 0
|  | (0,735*11,555)-(0,55*0,4*4) |  | 7.6129 | [23 empty] | VV | 0
138 | 998713102 | Přesun hmot pro izolace tepelné, výšky do 12 m | t | 29.5884 |  | 0 | 0 | 0 | 1158 | 34263.33 | 21 | 0 | 0 | 0 | 0 | 0 |  | RTS 23/ II | RTS 23/ II | 1.831 | 54.18 |  | Přesun hmot | Běžná |  |  |  | POL7_
Díl: | 716 | Protipožární ucpávky |  |  |  | 0 |  | 0 |  | 132000 |  | 0 |  | 0 |  | 0 |  |  |  |  | 0 | [6 empty] | DIL
139 | 71611200120001 | D + M Protipožární ucpávky elektrorozvodů, vzt, zti | kompl | 1 |  | 0 | 0 | 0 | 85000 | 85000 | 21 | 0 | 0 | 0 | 0 | 0 |  | Vlastní | Indiv | 0 | 0 |  | Práce | Běžná |  |  |  | POL1_
140 | 716112001204 | D + M Hydrantové skříně | ks | 1 |  | 0 | 0 | 0 | 15500 | 15500 | 21 | 0 | 0 | 0 | 0 | 0 |  | Vlastní | Indiv | 0 | 0 |  | Práce | Běžná |  |  |  | POL1_
|  | m.č. 1101 : 1 |  | 1 | [23 empty] | VV | 0
141 | 716112001203 | D + M Hasící přístroje práškové | ks | 9 |  | 0 | 0 | 0 | 3500 | 31500 | 21 | 0 | 0 | 0 | 0 | 0 |  | Vlastní | Indiv | 0 | 0 |  | Práce | Běžná |  |  |  | POL1_
|  | N 1.4/ N2 - ČCHÚC : 2 |  | 2 | [23 empty] | VV | 0
|  | N 2.1 - alternativní učebna ZŠ : 1 |  | 1 | [23 empty] | VV | 0
|  | N 2.2 - tělocvična a herna/nářaďovna : 3 |  | 3 | [23 empty] | VV | 0
|  | N 2.3 - NÚC : 1 |  | 1 | [23 empty] | VV | 0
|  | N 2.4 - soc. zázemí a šatny : 2 |  | 2 | [23 empty] | VV | 0
Díl: | 717 | Venkovní fasáda haly |  |  |  | 0 |  | 0 |  | 2085867.95 |  | 0 |  | 30.98 |  | 0 |  |  |  |  | 805.52 | [6 empty] | DIL
142 | 347211RR14 | D + M Cementovláknité formátové desky na ocel./hlinikový jednosměrný rošt, tl. 14 mm | m2 | 847.9138 |  | 0 | 0 | 0 | 2460 | 2085867.95 | 21 | 0 | 0.03654 | 30.98 | 0 | 0 |  | Vlastní | Indiv | 0.95 | 805.52 |  | Práce | Běžná |  |  |  | POL1_
|  | Začátek provozního součtu | [25 empty] | VV
|  | Hala - S11, S12, S13, S14 : (6,6075*14,5)+(3,325*14,5)-(2,5*1,2*3)+(4,9*3*0,15) |  | 137.2262 | [23 empty] | VV | 2
|  | (9,33*14,5)-(1,2)+(5*0,15) |  | 134.835 | [23 empty] | VV | 2
|  | (8,965*21,95)+(6,95*10,55)-(4,5*3*4)-(4,5*1,2*2)+(10,5*4*0,3)+(6,9*2*0,15) |  | 219.9743 | [23 empty] | VV | 2
|  | (9,695*21,95)+(6,265*10,55)-(4,5*2*4)-(1,875*3,16)+(8,5*4*0,15) |  | 242.076 | [23 empty] | VV | 2
|  | Krček - S15 : (7,755*3,06)+(13,075*5,6)-(4,26*8,555)-(4*1,5)+(9,145*1) |  | 63.651 | [23 empty] | VV | 2
|  | (7,385*3,06)+(4,83*6,2)-(4,83*8,855) |  | 9.7744 | [23 empty] | VV | 2
|  | Konec provozního součtu | [25 empty] | VV
|  | 807,53695*1,05 |  | 847.9138 | [23 empty] | VV | 0
Díl: | 721 | Vnitřní kanalizace |  |  |  | 0 |  | 8015.58 |  | 1358.06 |  | 0 |  | 0 |  | 0 |  |  |  |  | 2.37 | [6 empty] | DIL
143 | 721231113 | Vtok střešní TW v povlakové krytině, zateplená střecha, výška izolace 220 mm průměr 75 - 125 mm | kus | 2 |  | 0 | 4007.79 | 8015.58 | 677.21 | 1354.42 | 21 | 0 | 0.00212 | 0 | 0 | 0 |  | RTS 23/ II | RTS 23/ II | 1.18 | 2.36 |  | Práce | Běžná |  |  |  | POL1_
|  | S 10 : 1+1 |  | 2 | [23 empty] | VV | 0
144 | 998721102 | Přesun hmot pro vnitřní kanalizaci, výšky do 12 m | t | 0.00424 |  | 0 | 0 | 0 | 859 | 3.64 | 21 | 0 | 0 | 0 | 0 | 0 |  | RTS 23/ II | RTS 23/ II | 1.523 | 0.01 |  | Přesun hmot | Běžná |  |  |  | POL7_
Díl: | 7215 | Sportovní vybavení |  |  |  | 0 |  | 0 |  | 465350 |  | 0 |  | 0 |  | 0 |  |  |  |  | 0 | [6 empty] | DIL
145 | 653421RR0 | D + M Dřevěné lavičky s polstrováním 1175x470 mm, překližka tl. 18 mm | ks | 16 |  | 0 | 0 | 0 | 5250 | 84000 | 21 | 0 | 0 | 0 | 0 | 0 |  | Vlastní | Indiv | 0 | 0 |  | Práce | Běžná |  |  |  | POL1_
|  | viz výkres prvky interiéru 23 : 8+8 |  | 16 | [23 empty] | VV | 0
146 | 653421RR1 | D + M Branky na házenou/fotbal, 3x2 m, vč. sítě | ks | 2 |  | 0 | 0 | 0 | 19500 | 39000 | 21 | 0 | 0 | 0 | 0 | 0 |  | Vlastní | Indiv | 0 | 0 |  | Práce | Běžná |  |  |  | POL1_
|  | m.č. 1212 : 1+1 |  | 2 | [23 empty] | VV | 0
147 | 653421RR2 | D + M Basketbalová sklopná deska, vyložení 2,5m, vč.desky, obroučky a síťky | ks | 2 |  | 0 | 0 | 0 | 33350 | 66700 | 21 | 0 | 0 | 0 | 0 | 0 |  | Vlastní | Indiv | 0 | 0 |  | Práce | Běžná |  |  |  | POL1_
|  | viz výkres prvky interiéru 31 : 1+1 |  | 2 | [23 empty] | VV | 0
148 | 653421RR3 | D + M Volejbalové sloupky vnitřní, vč. sítě | kompl | 1 |  | 0 | 0 | 0 | 21500 | 21500 | 21 | 0 | 0 | 0 | 0 | 0 |  | Vlastní | Indiv | 0 | 0 |  | Práce | Běžná |  |  |  | POL1_
|  | viz výkres prvky interiéru 32 : 1 |  | 1 | [23 empty] | VV | 0
149 | 653421RR4 | D + M Závěsná konstrukce pro šplh vč. tyčí a kotvení | kompl | 1 |  | 0 | 0 | 0 | 33500 | 33500 | 21 | 0 | 0 | 0 | 0 | 0 |  | Vlastní | Indiv | 0 | 0 |  | Práce | Běžná |  |  |  | POL1_
|  | viz výkres prvky interiéru 33 : 1 |  | 1 | [23 empty] | VV | 0
150 | 653421RR5 | D + M Gymnastické kruhy sklopné | kompl | 1 |  | 0 | 0 | 0 | 52500 | 52500 | 21 | 0 | 0 | 0 | 0 | 0 |  | Vlastní | Indiv | 0 | 0 |  | Práce | Běžná |  |  |  | POL1_
|  | viz výkres prvky interiéru 34 : 1 |  | 1 | [23 empty] | VV | 0
151 | 653421RR6 | D + M Žebřiny 3000x900 mm, vč. kotvení | ks | 4 |  | 0 | 0 | 0 | 10850 | 43400 | 21 | 0 | 0 | 0 | 0 | 0 |  | Vlastní | Indiv | 0 | 0 |  | Práce | Běžná |  |  |  | POL1_
|  | viz výkres prvky interiéru 35 : 4 |  | 4 | [23 empty] | VV | 0
152 | 653421RR7 | D + M Doskoková žíněnka 200x150x12 cm | ks | 1 |  | 0 | 0 | 0 | 10650 | 10650 | 21 | 0 | 0 | 0 | 0 | 0 |  | Vlastní | Indiv | 0 | 0 |  | Práce | Běžná |  |  |  | POL1_
|  | viz výkres prvky interiéru 38 : 1 |  | 1 | [23 empty] | VV | 0
153 | 653421RR8 | D + M Žíněnka klasik - prostná, v=5,3cm, délka 16 m | ks | 2 |  | 0 | 0 | 0 | 30800 | 61600 | 21 | 0 | 0 | 0 | 0 | 0 |  | Vlastní | Indiv | 0 | 0 |  | Práce | Běžná |  |  |  | POL1_
|  | viz výkres prvky interiéru 39 : 1+1 |  | 2 | [23 empty] | VV | 0
154 | 653421RR9 | D + M Ochranna sloupů, v= 2,3 m | ks | 10 |  | 0 | 0 | 0 | 5250 | 52500 | 21 | 0 | 0 | 0 | 0 | 0 |  | Vlastní | Indiv | 0 | 0 |  | Práce | Běžná |  |  |  | POL1_
|  | viz výkres prvky interiéru 43 : | [25 empty] | VV | 0
|  | dvoustranná ochrana : 2 |  | 2 | [23 empty] | VV | 0
|  | třístranná ochrana : 8 |  | 8 | [23 empty] | VV | 0
Díl: | 764 | Konstrukce klempířské |  |  |  | 0 |  | 85202.55 |  | 157302.21 |  | 0 |  | 0.65 |  | 0 |  |  |  |  | 167.56 | [6 empty] | DIL
155 | 764353292 | Montáž žlabů nadřímsových Pz čtyřhranných v lůžku | m | 36.2 |  | 0 | 39.46 | 1428.45 | 445.54 | 16128.55 | 21 | 0 | 0.00083 | 0.03 | 0 | 0 |  | RTS 23/ II | RTS 23/ II | 0.68 | 24.62 |  | Práce | Běžná |  |  |  | POL1_
|  | dle výpisu prvků - klmpířské prvky : 33,9 |  | 33.9 | [23 empty] | VV | 0
|  | 2,3 |  | 2.3 | [23 empty] | VV | 0
156 | 556452RR1 | Čtyřhranný žlab poplastovaný, rš 330 mm | m | 33.9 |  | 0 | 675 | 22882.5 | 0 | 0 | 21 | 0 | 0 | 0 | 0 | 0 |  | Vlastní | Indiv | 0 | 0 |  | Specifikace | Běžná |  |  |  | POL3_
|  | dle výpisu prvků - klmpířské prvky : 33,9 |  | 33.9 | [23 empty] | VV | 0
157 | 556452RR3 | Čtyřhranný žlab poplastovaný, rš 250 mm | m | 2.3 |  | 0 | 0 | 0 | 615 | 1414.5 | 21 | 0 | 0 | 0 | 0 | 0 |  | Vlastní | Indiv | 0 | 0 |  | Práce | Běžná |  |  |  | POL1_
|  | dle výpisu prvků - klmpířské prvky : 2,3 |  | 2.3 | [23 empty] | VV | 0
158 | 764451204 | Odpadní trouby z Pz plechu, čtvercové o str. 150mm | m | 68 |  | 0 | 317.12 | 21564.16 | 589.88 | 40111.84 | 21 | 0 | 0.00469 | 0.32 | 0 | 0 |  | RTS 23/ II | RTS 23/ II | 0.97 | 65.96 |  | Práce | Běžná |  |  |  | POL1_
|  | dle výpisu prvků - klmpířské prvky : 47 |  | 47 | [23 empty] | VV | 0
|  | 21 |  | 21 | [23 empty] | VV | 0
159 | 556452RR2 | Čtyřhranný svod poplastovaný DN 150 | m | 47 |  | 0 | 0 | 0 | 825 | 38775 | 21 | 0 | 0 | 0 | 0 | 0 |  | Vlastní | Indiv | 0 | 0 |  | Práce | Běžná |  |  |  | POL1_
|  | dle výpisu prvků - klmpířské prvky : 47 |  | 47 | [23 empty] | VV | 0
160 | 556453RR4 | Čtyřhranný svod poplastovaný DN 100 | m | 21 |  | 0 | 0 | 0 | 765 | 16065 | 21 | 0 | 0 | 0 | 0 | 0 |  | Vlastní | Indiv | 0 | 0 |  | Práce | Běžná |  |  |  | POL1_
|  | dle výpisu prvků - klmpířské prvky : 21 |  | 21 | [23 empty] | VV | 0
161 | 764410291 | Montáž oplechování parapetů Pz | m | 56.5 |  | 0 | 21.49 | 1214.19 | 426.01 | 24069.57 | 21 | 0 | 0.00093 | 0.05 | 0 | 0 |  | RTS 23/ II | RTS 23/ II | 0.72 | 40.68 |  | Práce | Běžná |  |  |  | POL1_
|  | dle výpisu prvků - klmpířské prvky : (4,5*10)+(2,5*3)+(4*1) |  | 56.5 | [23 empty] | VV | 0
162 | 553420408 | Parapet vnější Al eloxovaný tažený š. 195 mm | m | 56.5 |  | 0 | 569 | 32148.5 | 0 | 0 | 21 | 0 | 0.0016 | 0.09 | 0 | 0 | SPCM | RTS 23/ II | RTS 23/ II | 0 | 0 |  | Specifikace | Běžná |  |  |  | POL3_
|  | dle výpisu prvků - klmpířské prvky : (4,5*10)+(2,5*3)+(4*1) |  | 56.5 | [23 empty] | VV | 0
163 | 764430210 | Oplechování zdí z Pz plechu, rš 250 mm | m | 55 |  | 0 | 108.45 | 5964.75 | 377.05 | 20737.75 | 21 | 0 | 0.00298 | 0.16 | 0 | 0 |  | RTS 23/ II | RTS 23/ II | 0.66 | 36.3 |  | Práce | Běžná |  |  |  | POL1_
|  | dle výpisu prvků - klmpířské prvky : (3*8)+(1,2*10)+(1,5*2)+(2*8) |  | 55 | [23 empty] | VV | 0
Díl: | 766 | Konstrukce truhlářské |  |  |  | 0 |  | 367542.47 |  | 1620458.42 |  | 0 |  | 10.94 |  | 0 |  |  |  |  | 858.06 | [6 empty] | DIL
164 | 766711001003 | D + M Dveře vnitřní , 1600 x 2400 mm, do ocel.zárubně, vč. panikového otvírání | ks | 2 |  | 0 | 0 | 0 | 55000 | 110000 | 21 | 0 | 0 | 0 | 0 | 0 |  | Vlastní | Indiv | 0 | 0 |  | Práce | Běžná |  |  |  | POL1_
|  | m.č. 1212 : 1+1 |  | 2 | [23 empty] | VV | 0
165 | 766711021RT1001 | D + M Dveře vnitřní , 800 x 1970 mm, do ocelové zárubně | ks | 8 |  | 0 | 0 | 0 | 9300 | 74400 | 21 | 0 | 2e-05 | 0 | 0 | 0 |  | Vlastní | Indiv | 0.76 | 6.08 |  | Práce | Běžná |  |  |  | POL1_
|  | m.č. 1205,1207,1208,1209,1210,1213 : 1+1+2+2+1+1 |  | 8 | [23 empty] | VV | 0
166 | 766711001R0001 | D + M Dveře vnitřní , 900 x 1970 mm, do ocelové zárubně | ks | 3 |  | 0 | 0 | 0 | 10300 | 30900 | 21 | 0 | 2e-05 | 0 | 0 | 0 |  | Vlastní | Indiv | 0.47 | 1.41 |  | Práce | Běžná |  |  |  | POL1_
|  | m.č. 1203,1206 : 2+1 |  | 3 | [23 empty] | VV | 0
167 | 7667110210035 | D + M Dveře prosklené s bočními světlíky a nadsvětlíkem, 1875x3160 mm | ks | 1 |  | 0 | 0 | 0 | 85000 | 85000 | 21 | 0 | 0 | 0 | 0 | 0 |  | Vlastní | Indiv | 0 | 0 |  | Práce | Běžná |  |  |  | POL1_
|  | m.č.1201 : 1 |  | 1 | [23 empty] | VV | 0
168 | 766416123 | Obložení stěn nad 5 m2 panely MD, pl. nad 1,5 m2 | m2 | 817.662 |  | 0 | 7.45 | 6091.58 | 418.05 | 341823.58 | 21 | 0 | 0.00018 | 0.15 | 0 | 0 |  | RTS 23/ II | RTS 23/ II | 0.74 | 605.07 |  | Práce | Běžná |  |  |  | POL1_
|  | Hala - S11, S12, S13, S14 : (6,6075*14,5)+(3,325*14,5)-(2,5*1,2*3)+(4,9*3*0,3) |  | 139.4313 | [23 empty] | VV | 0
|  | (9,33*14,5)-(1,2)+(5*0,3) |  | 135.585 | [23 empty] | VV | 0
|  | (8,965*21,95)+(6,95*10,55)-(4,5*3*4)-(4,5*1,2*2)+(10,5*4*0,3)+(6,9*2*0,3) |  | 222.0443 | [23 empty] | VV | 0
|  | (9,695*21,95)+(6,265*10,55)-(4,5*2*4)-(1,875*3,16)+(8,5*4*0,3) |  | 247.176 | [23 empty] | VV | 0
|  | Krček - S15 : (7,755*3,06)+(13,075*5,6)-(4,26*8,555)-(4*1,5)+(9,145*1) |  | 63.651 | [23 empty] | VV | 0
|  | (7,385*3,06)+(4,83*6,2)-(4,83*8,855) |  | 9.7744 | [23 empty] | VV | 0
169 | 60726012.A | Deska dřevoštěpková OSB 3 nebroušená 4PD, tl. 15 mm | m2 | 858.545 |  | 0 | 257.6 | 221161.2 | 0 | 0 | 21 | 0 | 0.0095 | 8.16 | 0 | 0 | SPCM | RTS 23/ II | Indiv | 0 | 0 |  | Specifikace | Běžná |  |  |  | POL3_
|  | Začátek provozního součtu | [25 empty] | VV
|  | Hala - S11, S12, S13, S14 : (6,6075*14,5)+(3,325*14,5)-(2,5*1,2*3)+(4,9*3*0,3) |  | 139.4313 | [23 empty] | VV | 2
|  | (9,33*14,5)-(1,2)+(5*0,3) |  | 135.585 | [23 empty] | VV | 2
|  | (8,965*21,95)+(6,95*10,55)-(4,5*3*4)-(4,5*1,2*2)+(10,5*4*0,3)+(6,9*2*0,3) |  | 222.0443 | [23 empty] | VV | 2
|  | (9,695*21,95)+(6,265*10,55)-(4,5*2*4)-(1,875*3,16)+(8,5*4*0,3) |  | 247.176 | [23 empty] | VV | 2
|  | Krček - S15 : (7,755*3,06)+(13,075*5,6)-(4,26*8,555)-(4*1,5)+(9,145*1) |  | 63.651 | [23 empty] | VV | 2
|  | (7,385*3,06)+(4,83*6,2)-(4,83*8,855) |  | 9.7744 | [23 empty] | VV | 2
|  | Konec provozního součtu | [25 empty] | VV
|  | 817,66195*1,05 |  | 858.545 | [23 empty] | VV | 0
170 | 766422223 | Obložení podhledů jednod. panely MD pl. nad 1,5 m2 | m2 | 82.4704 |  | 0 | 10.59 | 873.36 | 434.41 | 35825.98 | 21 | 0 | 0.00028 | 0.02 | 0 | 0 |  | RTS 23/ II | RTS 23/ II | 0.774 | 63.83 |  | Práce | Běžná |  |  |  | POL1_
|  | m.č. 1203 : 39,27 |  | 39.27 | [23 empty] | VV | 0
|  | podhled haly : (0,735*29,9)-(0,55*0,4*7) |  | 20.4365 | [23 empty] | VV | 0
|  | (0,545*13,9*2) |  | 15.151 | [23 empty] | VV | 0
|  | (0,735*11,555)-(0,55*0,4*4) |  | 7.6129 | [23 empty] | VV | 0
171 | 606216187 | Překližka truhlářská BK/SM tl. 18 mm j. BB/CP | m2 | 84.9445 |  | 0 | 1135 | 96412.05 | 0 | 0 | 21 | 0 | 0.0153 | 1.3 | 0 | 0 | SPCM | RTS 23/ II | RTS 23/ II | 0 | 0 |  | Specifikace | Běžná |  |  |  | POL3_
|  | Začátek provozního součtu | [25 empty] | VV
|  | m.č. 1203 : 39,27 |  | 39.27 | [23 empty] | VV | 2
|  | podhled haly : (0,735*29,9)-(0,55*0,4*7) |  | 20.4365 | [23 empty] | VV | 2
|  | (0,545*13,9*2) |  | 15.151 | [23 empty] | VV | 2
|  | (0,735*11,555)-(0,55*0,4*4) |  | 7.6129 | [23 empty] | VV | 2
|  | Konec provozního součtu | [25 empty] | VV
|  | 82,47043*1,03 |  | 84.9445 | [23 empty] | VV | 0
172 | 766417111 | Podkladový rošt pod obložení stěn | m | 923.61 |  | 0 | 13 | 12006.93 | 112 | 103444.32 | 21 | 0 | 0.00018 | 0.17 | 0 | 0 |  | RTS 23/ II | Indiv | 0.17 | 157.01 |  | Práce | Běžná |  |  |  | POL1_
|  | hala vnitřní obkladový rošt : | [25 empty] | VV | 0
|  | vertikální : (8*11*2,3)+((27+27)*2,3) |  | 326.6 | [23 empty] | VV | 0
|  | horizontální : (7*8*5)+(7*3*4)+(7*13,5) |  | 458.5 | [23 empty] | VV | 0
|  | hala fasádní podhled : (29,9*2)+(13,9*4)+(11,555*2) |  | 138.51 | [23 empty] | VV | 0
173 | 60517103 | Lať surová SM jakost I-II tl. 30 - 40 mm, š. 50 - 60 mm, 4,00 - 6,00 m | m3 | 2.0161 |  | 0 | 13500 | 27217.08 | 0 | 0 | 21 | 0 | 0.55 | 1.11 | 0 | 0 | SPCM | RTS 23/ II | Indiv | 0 | 0 |  | Specifikace | Běžná |  |  |  | POL3_
|  | hala vnitřní obkladový rošt : | [25 empty] | VV | 0
|  | vertikální : ((8*11*2,3)+((27+27)*2,3))*0,04*0,06 |  | 0.78384 | [23 empty] | VV | 0
|  | horizontální : ((7*8*5)+(7*3*4)+(7*13,5))*0,04*0,04 |  | 0.7336 | [23 empty] | VV | 0
|  | hala fasádní podhled : ((29,9*2)+(13,9*4)+(11,555*2))*0,06*0,06 |  | 0.49864 | [23 empty] | VV | 0
174 | 762911121 | Impregnace řeziva tlakovakuová Bochemit QB | m3 | 2.0161 |  | 0 | 1875.06 | 3780.27 | 21.94 | 44.23 | 21 | 0 | 0.0165 | 0.03 | 0 | 0 |  | RTS 23/ II | RTS 23/ II | 0 | 0 |  | Práce | Běžná |  |  |  | POL1_
|  | hala vnitřní obkladový rošt : | [25 empty] | VV | 0
|  | vertikální : ((8*11*2,3)+((27+27)*2,3))*0,04*0,06 |  | 0.78384 | [23 empty] | VV | 0
|  | horizontální : ((7*8*5)+(7*3*4)+(7*13,5))*0,04*0,04 |  | 0.7336 | [23 empty] | VV | 0
|  | hala fasádní podhled : ((29,9*2)+(13,9*4)+(11,555*2))*0,06*0,06 |  | 0.49864 | [23 empty] | VV | 0
175 | 766425RR011 | D + M Akustický panel, v=2300 mm | m2 | 165.1123 |  | 0 | 0 | 0 | 5013.3 | 827757.59 | 21 | 0 | 0 | 0 | 0 | 0 |  | Vlastní | Indiv | 0 | 0 |  | Práce | Běžná |  |  |  | POL1_
|  | Začátek provozního součtu | [25 empty] | VV
|  | m.č. 1212 : (4,95*2,3*2)+(4,8*2,3*4)+(4,725*2,3*2) |  | 88.665 | [23 empty] | VV | 2
|  | (4,005*2,3)+(4,002*2,3)+(3,975*2,3) |  | 27.5586 | [23 empty] | VV | 2
|  | (13,5*2,3)-(1*2)-(1,6*2,4*2) |  | 21.37 | [23 empty] | VV | 2
|  | Konec provozního součtu | [25 empty] | VV
|  | 137,5936*1,2 |  | 165.1123 | [23 empty] | VV | 0
176 | 998766101 | Přesun hmot pro truhlářské konstr., výšky do 6 m | t | 10.9347 |  | 0 | 0 | 0 | 1030 | 11262.72 | 21 | 0 | 0 | 0 | 0 | 0 |  | RTS 23/ II | RTS 23/ II | 2.255 | 24.66 |  | Přesun hmot | Běžná |  |  |  | POL7_
Díl: | 767 | Konstrukce zámečnické |  |  |  | 0 |  | 411939.08 |  | 276014.76 |  | 0 |  | 5.31 |  | 0 |  |  |  |  | 198.19 | [6 empty] | DIL
177 | 767392112 | Montáž krytiny střech, tvar. plechem, šroubováním | m2 | 531.04 |  | 0 | 78.92 | 41909.68 | 191.58 | 101736.64 | 21 | 0 | 0.00071 | 0.38 | 0 | 0 |  | RTS 23/ II | RTS 23/ II | 0.34 | 180.55 |  | Práce | Běžná |  |  |  | POL1_
|  | Hala - střecha : 32,5*14,5 |  | 471.25 | [23 empty] | VV | 0
|  | m.č. 1201 : 20,52 |  | 20.52 | [23 empty] | VV | 0
|  | m.č. 1203 : 39,27 |  | 39.27 | [23 empty] | VV | 0
178 | 15484351R1 | Profil trapézový TR 206/375/1,13 mm, dl. 6000 mm | m2 | 471.25 |  | 0 | 685 | 322806.25 | 0 | 0 | 21 | 0 | 0.01047 | 4.93 | 0 | 0 |  | Vlastní | Indiv | 0 | 0 |  | Specifikace | Běžná |  |  |  | POL3_
|  | Hala - střecha : 32,5*14,5 |  | 471.25 | [23 empty] | VV | 0
179 | 15484351R.2 | Profil trapézový TR 100/275/0,88 mm, dl. 6000 mm | m2 | 59.79 |  | 0 | 585 | 34977.15 | 0 | 0 | 21 | 0 | 0 | 0 | 0 | 0 |  | Vlastní | Indiv | 0 | 0 |  | Specifikace | Běžná |  |  |  | POL3_
|  | m.č. 1201 : 20,52 |  | 20.52 | [23 empty] | VV | 0
|  | m.č. 1203 : 39,27 |  | 39.27 | [23 empty] | VV | 0
180 | 767832100R00001 | D + M Požárních žebříků | ks | 3 |  | 0 | 4082 | 12246 | 55198 | 165594 | 21 | 0 | 0.00012 | 0 | 0 | 0 |  | Vlastní | Indiv | 0.55 | 1.65 |  | Práce | Běžná |  |  |  | POL1_
|  | fasáda severní, jižní a západní : 1+1+1 |  | 3 | [23 empty] | VV | 0
181 | 998767102 | Přesun hmot pro zámečnické konstr., výšky do 12 m | t | 5.3114 |  | 0 | 0 | 0 | 1635 | 8684.12 | 21 | 0 | 0 | 0 | 0 | 0 |  | RTS 23/ II | RTS 23/ II | 3.01 | 15.99 |  | Přesun hmot | Běžná |  |  |  | POL7_
Díl: | 771 | Podlahy z dlaždic a obklady |  |  |  | 0 |  | 313070.22 |  | 214262.38 |  | 0 |  | 8.77 |  | 0 |  |  |  |  | 381.69 | [6 empty] | DIL
182 | 771101101 | Vysávání podlah prům.vysavačem pro pokládku dlažby | m2 | 283.41 |  | 0 | 0 | 0 | 8 | 2267.28 | 21 | 0 | 0 | 0 | 0 | 0 |  | RTS 23/ II | RTS 23/ II | 0.02 | 5.67 |  | Práce | Běžná |  |  |  | POL1_
|  | m.č. 1101 : 119,96 |  | 119.96 | [23 empty] | VV | 0
|  | m.č. 1201 : 20,52 |  | 20.52 | [23 empty] | VV | 0
|  | m.č. 1203 : 39,27 |  | 39.27 | [23 empty] | VV | 0
|  | m.č. 1205 : 21,67 |  | 21.67 | [23 empty] | VV | 0
|  | m.č. 1206 : 3,89 |  | 3.89 | [23 empty] | VV | 0
|  | m.č. 1207 : 24,27 |  | 24.27 | [23 empty] | VV | 0
|  | m.č. 1208 : 14,06 |  | 14.06 | [23 empty] | VV | 0
|  | m.č. 1209 : 12,85 |  | 12.85 | [23 empty] | VV | 0
|  | m.č. 1210 : 24,12 |  | 24.12 | [23 empty] | VV | 0
|  | m.č. 1213 : 2,8 |  | 2.8 | [23 empty] | VV | 0
183 | 771101210 | Penetrace podkladu pod dlažby penetrační nátěr Primer G | m2 | 283.41 |  | 0 | 25.73 | 7292.14 | 28.17 | 7983.66 | 21 | 0 | 0.00021 | 0.06 | 0 | 0 |  | RTS 23/ II | RTS 23/ II | 0.05 | 14.17 |  | Práce | Běžná |  |  |  | POL1_
|  | m.č. 1101 : 119,96 |  | 119.96 | [23 empty] | VV | 0
|  | m.č. 1201 : 20,52 |  | 20.52 | [23 empty] | VV | 0
|  | m.č. 1203 : 39,27 |  | 39.27 | [23 empty] | VV | 0
|  | m.č. 1205 : 21,67 |  | 21.67 | [23 empty] | VV | 0
|  | m.č. 1206 : 3,89 |  | 3.89 | [23 empty] | VV | 0
|  | m.č. 1207 : 24,27 |  | 24.27 | [23 empty] | VV | 0
|  | m.č. 1208 : 14,06 |  | 14.06 | [23 empty] | VV | 0
|  | m.č. 1209 : 12,85 |  | 12.85 | [23 empty] | VV | 0
|  | m.č. 1210 : 24,12 |  | 24.12 | [23 empty] | VV | 0
|  | m.č. 1213 : 2,8 |  | 2.8 | [23 empty] | VV | 0
184 | 711212001 | Nátěr hydroizolační, vč. dodávky HI hmoty | m2 | 29.71 |  | 0 | 209.28 | 6217.71 | 135.22 | 4017.39 | 21 | 0 | 0.00126 | 0.04 | 0 | 0 |  | RTS 23/ II | RTS 23/ II | 0.24 | 7.13 |  | Práce | Běžná |  |  |  | POL1_
|  | m.č. 1208 : 14,06 |  | 14.06 | [23 empty] | VV | 0
|  | m.č. 1209 : 12,85 |  | 12.85 | [23 empty] | VV | 0
|  | m.č. 1213 : 2,8 |  | 2.8 | [23 empty] | VV | 0
185 | 771575109 | Montáž podlah keram.,hladké, tmel, 30x30 cm | m2 | 103.66 |  | 0 | 183.15 | 18985.33 | 551.85 | 57204.77 | 21 | 0 | 0.00504 | 0.52 | 0 | 0 |  | RTS 23/ II | RTS 23/ II | 0.98 | 101.59 |  | Práce | Běžná |  |  |  | POL1_
|  | m.č. 1205 : 21,67 |  | 21.67 | [23 empty] | VV | 0
|  | m.č. 1206 : 3,89 |  | 3.89 | [23 empty] | VV | 0
|  | m.č. 1207 : 24,27 |  | 24.27 | [23 empty] | VV | 0
|  | m.č. 1208 : 14,06 |  | 14.06 | [23 empty] | VV | 0
|  | m.č. 1209 : 12,85 |  | 12.85 | [23 empty] | VV | 0
|  | m.č. 1210 : 24,12 |  | 24.12 | [23 empty] | VV | 0
|  | m.č. 1213 : 2,8 |  | 2.8 | [23 empty] | VV | 0
186 | 5976421RR1 | Dlažba 300 x 300 x 9 mm | m2 | 114.026 |  | 0 | 658 | 75029.11 | 0 | 0 | 21 | 0 | 0.0192 | 2.19 | 0 | 0 |  | Vlastní | RTS 23/ II | 0 | 0 |  | Specifikace | Běžná |  |  |  | POL3_
|  | Začátek provozního součtu | [25 empty] | VV
|  | m.č. 1205 : 21,67 |  | 21.67 | [23 empty] | VV | 2
|  | m.č. 1206 : 3,89 |  | 3.89 | [23 empty] | VV | 2
|  | m.č. 1207 : 24,27 |  | 24.27 | [23 empty] | VV | 2
|  | m.č. 1208 : 14,06 |  | 14.06 | [23 empty] | VV | 2
|  | m.č. 1209 : 12,85 |  | 12.85 | [23 empty] | VV | 2
|  | m.č. 1210 : 24,12 |  | 24.12 | [23 empty] | VV | 2
|  | m.č. 1213 : 2,8 |  | 2.8 | [23 empty] | VV | 2
|  | Konec provozního součtu | [25 empty] | VV
|  | 103,66*1,1 |  | 114.026 | [23 empty] | VV | 0
187 | 771575118 | Montáž podlah keram.,hladké, tmel, 60x60 cm | m2 | 179.75 |  | 0 | 211.81 | 38072.85 | 759.19 | 136464.4 | 21 | 0 | 0.00693 | 1.25 | 0 | 0 |  | RTS 23/ II | RTS 23/ II | 1.3466 | 242.05 |  | Práce | Běžná |  |  |  | POL1_
|  | m.č. 1101 : 119,96 |  | 119.96 | [23 empty] | VV | 0
|  | m.č. 1201 : 20,52 |  | 20.52 | [23 empty] | VV | 0
|  | m.č. 1203 : 39,27 |  | 39.27 | [23 empty] | VV | 0
188 | 597610RR3 | Dlaždice 600 x 600 x 10 mm | m2 | 197.725 |  | 0 | 847 | 167473.08 | 0 | 0 | 21 | 0 | 0.0238 | 4.71 | 0 | 0 |  | Vlastní | RTS 23/ II | 0 | 0 |  | Specifikace | Běžná |  |  |  | POL3_
|  | Začátek provozního součtu | [25 empty] | VV
|  | m.č. 1101 : 119,96 |  | 119.96 | [23 empty] | VV | 2
|  | m.č. 1201 : 20,52 |  | 20.52 | [23 empty] | VV | 2
|  | m.č. 1203 : 39,27 |  | 39.27 | [23 empty] | VV | 2
|  | Konec provozního součtu | [25 empty] | VV
|  | 179,75*1,1 |  | 197.725 | [23 empty] | VV | 0
189 | 998771102 | Přesun hmot pro podlahy z dlaždic, výšky do 12 m | t | 8.7602 |  | 0 | 0 | 0 | 722 | 6324.88 | 21 | 0 | 0 | 0 | 0 | 0 |  | RTS 23/ II | RTS 23/ II | 1.265 | 11.08 |  | Přesun hmot | Běžná |  |  |  | POL7_
Díl: | 775 | Podlahy vlysové a parketové |  |  |  | 0 |  | 69061.36 |  | 1091274.42 |  | 0 |  | 0.35 |  | 0 |  |  |  |  | 28.91 | [6 empty] | DIL
190 | R 77500303 | D + M Sportovní podlaha palubová na pružném podkladním roštu | m2 | 288.86 |  | 0 | 0 | 0 | 3565 | 1029785.9 | 21 | 0 | 0 | 0 | 0 | 0 |  | Vlastní | Indiv | 0 | 0 |  | Práce | Běžná |  |  |  | POL1_7
|  | Skladba podlahy v tělocvičně | [25 empty] | POP
POP
|  | - Sportovní palubová podlaha ............................. tl. 9 mm | [25 empty] | POP
|  | - Multiplex prkno 70x2500 mm(rozteč 308,4 mm) ...... tl. 18 mm | [25 empty] | POP
|  | - Multiplex prkno 70x2500 mm(rozteč 500 mm) ........ tl. 18 mm | [25 empty] | POP
|  | - Podkladní špalík 100x90 mm ............................. tl. 90 mm | [25 empty] | POP
|  | - Gumová podložka 75x75 mm ............................ tl. 10 mm | [25 empty] | POP
|  | Hala : 288,86 |  | 288.86 | [23 empty] | VV | 0
191 | R77500304 | D + M Lajnování hřišť | m | 301.7 |  | 0 | 0 | 0 | 150 | 45255 | 21 | 0 | 0 | 0 | 0 | 0 |  | Vlastní | Indiv | 0 | 0 |  | Práce | Běžná |  |  |  | POL1_
|  | hřiště volejbal : (13,5*2)+(6,75*5)+3 |  | 63.75 | [23 empty] | VV | 0
|  | hřiště házená : (19,5*2)+(11,75*3)+23 |  | 97.25 | [23 empty] | VV | 0
|  | hřiště basketbal : (19,5*2)+(10,5*2)+(7,85*2)+(11,5*2)+42 |  | 140.7 | [23 empty] | VV | 0
192 | 775101101 | Vysávání podlah prům.vysavačem,podlahy vlys,parket | m2 | 37.61 |  | 0 | 0 | 0 | 8 | 300.88 | 21 | 0 | 0 | 0 | 0 | 0 |  | RTS 23/ II | RTS 23/ II | 0.016 | 0.6 |  | Práce | Běžná |  |  |  | POL1_
|  | m.č. 1211 : 37,61 |  | 37.61 | [23 empty] | VV | 0
193 | 775542000 | Položení podložky pod lamelové podlahy | m2 | 37.61 |  | 0 | 0 | 0 | 33.8 | 1271.22 | 21 | 0 | 0 | 0 | 0 | 0 |  | RTS 23/ II | RTS 23/ II | 0.06 | 2.26 |  | Práce | Běžná |  |  |  | POL1_
|  | m.č. 1211 : 37,61 |  | 37.61 | [23 empty] | VV | 0
194 | 775542021 | Podložka Mirelon 2 mm pod lamelové podlahy | m2 | 37.61 |  | 0 | 18.8 | 707.07 | 33.8 | 1271.22 | 21 | 0 | 1e-05 | 0 | 0 | 0 |  | RTS 23/ II | RTS 23/ II | 0.06 | 2.26 |  | Práce | Běžná |  |  |  | POL1_
|  | m.č. 1211 : 37,61 |  | 37.61 | [23 empty] | VV | 0
195 | 775542011 | Fólie PE pod lamelové podlahy | m2 | 37.61 |  | 0 | 13.92 | 523.53 | 33.88 | 1274.23 | 21 | 0 | 0 | 0 | 0 | 0 |  | RTS 23/ II | RTS 23/ II | 0.06 | 2.26 |  | Práce | Běžná |  |  |  | POL1_
|  | m.č. 1211 : 37,61 |  | 37.61 | [23 empty] | VV | 0
196 | 775541400 | Položení podlah lamelových se zámkovým spojem | m2 | 37.61 |  | 0 | 0 | 0 | 310 | 11659.1 | 21 | 0 | 0 | 0 | 0 | 0 |  | RTS 23/ II | RTS 23/ II | 0.55 | 20.69 |  | Práce | Běžná |  |  |  | POL1_
|  | m.č. 1211 : 37,61 |  | 37.61 | [23 empty] | VV | 0
197 | 61151111 | Parkety lamela 10 mm, matný lak | m2 | 38.7383 |  | 0 | 1751 | 67830.76 | 0 | 0 | 21 | 0 | 0.009 | 0.35 | 0 | 0 | SPCM | RTS 23/ II | RTS 23/ II | 0 | 0 |  | Specifikace | Běžná |  |  |  | POL3_
|  | Začátek provozního součtu | [25 empty] | VV
|  | m.č. 1211 : 37,61 |  | 37.61 | [23 empty] | VV | 2
|  | Konec provozního součtu | [25 empty] | VV
|  | 37,61*1,03 |  | 38.7383 | [23 empty] | VV | 0
198 | 998775102 | Přesun hmot pro podlahy vlysové, výšky do 12 m | t | 0.34902 |  | 0 | 0 | 0 | 1309 | 456.87 | 21 | 0 | 0 | 0 | 0 | 0 |  | RTS 23/ II | RTS 23/ II | 2.42 | 0.84 |  | Přesun hmot | Běžná |  |  |  | POL7_
Díl: | 781 | Obklady keramické |  |  |  | 0 |  | 103402.14 |  | 70699.35 |  | 0 |  | 2.19 |  | 0 |  |  |  |  | 125.06 | [6 empty] | DIL
199 | 781101210 | Penetrace podkladu pod obklady | m2 | 103.2 |  | 0 | 25.73 | 2655.34 | 28.17 | 2907.14 | 21 | 0 | 0.00021 | 0.02 | 0 | 0 |  | RTS 23/ II | RTS 23/ II | 0.05 | 5.16 |  | Práce | Běžná |  |  |  | POL1_
|  | m.č. 1208 : (1,915+3,4)*2*2-(0,85*2) |  | 19.56 | [23 empty] | VV | 0
|  | (2,35+3,4)*2*2-(0,85*2)-(0,8*2*2) |  | 18.1 | [23 empty] | VV | 0
|  | (1,8+0,9)*2*2-(0,8*2) |  | 9.2 | [23 empty] | VV | 0
|  | m.č. 1209 : (1,91+3,025)*2*2-(0,85*2) |  | 18.04 | [23 empty] | VV | 0
|  | (2,2+3,4)*2*2-(0,85*2)-(0,8*2*2) |  | 17.5 | [23 empty] | VV | 0
|  | (1,8+0,9)*2*2-(0,8*2) |  | 9.2 | [23 empty] | VV | 0
|  | m.č. 1213 : (1,75+1,6)*2*2-(0,9*2) |  | 11.6 | [23 empty] | VV | 0
200 | 711212001 | Nátěr hydroizolační, vč. dodávky HI hmoty | m2 | 75.2 |  | 0 | 209.28 | 15737.86 | 135.22 | 10168.54 | 21 | 0 | 0.00126 | 0.09 | 0 | 0 |  | RTS 23/ II | RTS 23/ II | 0.24 | 18.05 |  | Práce | Běžná |  |  |  | POL1_
|  | Začátek provozního součtu | [25 empty] | VV
|  | m.č. 1208 : (1,915+3,4)*2*2-(0,85*2) |  | 19.56 | [23 empty] | VV | 2
|  | m.č. 1209 : (1,91+3,025)*2*2-(0,85*2) |  | 18.04 | [23 empty] | VV | 2
|  | Konec provozního součtu | [25 empty] | VV
|  | 37,6*2 |  | 75.2 | [23 empty] | VV | 0
201 | 781475116 | Obklad vnitřní stěn keramický, do tmele, 30 x 30 cm | m2 | 103.2 |  | 0 | 189.03 | 19507.9 | 542.97 | 56034.5 | 21 | 0 | 0.00524 | 0.54 | 0 | 0 |  | RTS 23/ II | RTS 23/ II | 0.96 | 99.07 |  | Práce | Běžná |  |  |  | POL1_
|  | m.č. 1208 : (1,915+3,4)*2*2-(0,85*2) |  | 19.56 | [23 empty] | VV | 0
|  | (2,35+3,4)*2*2-(0,85*2)-(0,8*2*2) |  | 18.1 | [23 empty] | VV | 0
|  | (1,8+0,9)*2*2-(0,8*2) |  | 9.2 | [23 empty] | VV | 0
|  | m.č. 1209 : (1,91+3,025)*2*2-(0,85*2) |  | 18.04 | [23 empty] | VV | 0
|  | (2,2+3,4)*2*2-(0,85*2)-(0,8*2*2) |  | 17.5 | [23 empty] | VV | 0
|  | (1,8+0,9)*2*2-(0,8*2) |  | 9.2 | [23 empty] | VV | 0
|  | m.č. 1213 : (1,75+1,6)*2*2-(0,9*2) |  | 11.6 | [23 empty] | VV | 0
202 | 5978137RR2 | Obkládačka 250 x 330 mm | m2 | 113.52 |  | 0 | 577 | 65501.04 | 0 | 0 | 21 | 0 | 0.0136 | 1.54 | 0 | 0 |  | Vlastní | RTS 23/ II | 0 | 0 |  | Specifikace | Běžná |  |  |  | POL3_
|  | Začátek provozního součtu | [25 empty] | VV
|  | m.č. 1208 : (1,915+3,4)*2*2-(0,85*2) |  | 19.56 | [23 empty] | VV | 2
|  | (2,35+3,4)*2*2-(0,85*2)-(0,8*2*2) |  | 18.1 | [23 empty] | VV | 2
|  | (1,8+0,9)*2*2-(0,8*2) |  | 9.2 | [23 empty] | VV | 2
|  | m.č. 1209 : (1,91+3,025)*2*2-(0,85*2) |  | 18.04 | [23 empty] | VV | 2
|  | (2,2+3,4)*2*2-(0,85*2)-(0,8*2*2) |  | 17.5 | [23 empty] | VV | 2
|  | (1,8+0,9)*2*2-(0,8*2) |  | 9.2 | [23 empty] | VV | 2
|  | m.č. 1213 : (1,75+1,6)*2*2-(0,9*2) |  | 11.6 | [23 empty] | VV | 2
|  | Konec provozního součtu | [25 empty] | VV
|  | 103,2*1,1 |  | 113.52 | [23 empty] | VV | 0
203 | 998781102 | Přesun hmot pro obklady keramické, výšky do 12 m | t | 2.2011 |  | 0 | 0 | 0 | 722 | 1589.17 | 21 | 0 | 0 | 0 | 0 | 0 |  | RTS 23/ II | RTS 23/ II | 1.265 | 2.78 |  | Přesun hmot | Běžná |  |  |  | POL7_
Díl: | 783 | Nátěry |  |  |  | 0 |  | 0 |  | 569537.5 |  | 0 |  | 0.14 |  | 0 |  |  |  |  | 58.58 | [6 empty] | DIL
204 | 7837810RR11 | Nátěr ocelových konstrukcí protipožární | m2 | 650.9 |  | 0 | 0 | 0 | 875 | 569537.5 | 21 | 0 | 0.00022 | 0.14 | 0 | 0 |  | Vlastní | Indiv | 0.09 | 58.58 |  | Práce | Běžná |  |  |  | POL1_
|  | Dle výkazu materiálu statiky : 650,9 |  | 650.9 | [23 empty] | VV | 0
Díl: | 784 | Malby |  |  |  | 0 |  | 16486.77 |  | 109387.65 |  | 0 |  | 0.28 |  | 0 |  |  |  |  | 192.51 | [6 empty] | DIL
205 | 784011111 | Oprášení/ometení podkladu | m2 | 1324.2387 |  | 0 | 0 | 0 | 3.85 | 5098.32 | 21 | 0 | 0 | 0 | 0 | 0 |  | RTS 23/ II | RTS 23/ II | 0.01 | 13.24 |  | Práce | Běžná |  |  |  | POL1_
|  | Stěny : | [25 empty] | VV | 0
|  | m.č. 1101,1201,1202 : ((0,815+1,3+0,54)*3,45)+(0,595*3,45)+(0,595*4,1)+(1,045*3,45) |  | 17.2572 | [23 empty] | VV | 0
|  | (16,255*7,4)-(0,9*2,1)-(2,06*1,45)-(1,59*2,1)-(2,8*1,5)-(1,3*1,5*2)-(0,9*2) |  | 102.171 | [23 empty] | VV | 0
|  | m.č. 1203 : (8,845+4,49)*2*3,2-(0,9*2,1)-(4*1,5)-(1,3*1,5*2)-(2,8*1,5) |  | 69.354 | [23 empty] | VV | 0
|  | m.č. 1205 : (9,85+2,2)*2*3,2-(0,8*2*3)-(0,9*2*2)-(1,7*2,5)-(1,875*3,1) |  | 58.6575 | [23 empty] | VV | 0
|  | m.č. 1206 : (1,75+2,225)*2*3,2-(0,9*2) |  | 23.64 | [23 empty] | VV | 0
|  | m.č. 1207 : (8,525+3,075)*2*3,2-(0,8*2*2)-(2,5*1,2)+(0,345*2*3,2) |  | 70.248 | [23 empty] | VV | 0
|  | m.č. 1208 : ((1,915+3,4)*2*1,14)+((2,35+3,4)*2*1,14)+((1,8+0,9)*2*1,14) |  | 31.3842 | [23 empty] | VV | 0
|  | m.č. 1209 : ((1,9+3,025)*2*1,14)+((2,2+3,4)*2*1,14)+((1,8+0,9)*2*1,14) |  | 30.153 | [23 empty] | VV | 0
|  | m.č. 1210 : (8,525+3,3)*2*3,2-(0,8*2*2)-(2,5*1,2) |  | 69.48 | [23 empty] | VV | 0
|  | m.č. 1211 : (10,875+3,3)*2*3,2-(0,8*2)-(1,7*2,5)-(2,5*1,2)-(4,5*1,2*2) |  | 71.07 | [23 empty] | VV | 0
|  | m.č. 1212 : (4,95*5,35)+(4,95*4,745)-(4,5*2)-(4,5*3) |  | 27.4703 | [23 empty] | VV | 0
|  | (4,8*5,35*2)+(4,8*4,745*2)-(4,5*2*2)-(4,5*3*2) |  | 51.912 | [23 empty] | VV | 0
|  | (4,725*5,35)+(4,725*4,745)-(4,5*2)-(4,5*3) |  | 25.1989 | [23 empty] | VV | 0
|  | (4,005*5,0475)-(1*2) |  | 18.2152 | [23 empty] | VV | 0
|  | (4,002*5,0475) |  | 20.2001 | [23 empty] | VV | 0
|  | (3,975*5,0475) |  | 20.0638 | [23 empty] | VV | 0
|  | (13,5*2,5025) |  | 33.7837 | [23 empty] | VV | 0
|  | m.č. 1213 : (1,6+1,7)*2*1,14 |  | 7.524 | [23 empty] | VV | 0
|  | Stropy : | [25 empty] | VV | 0
|  | m.č. 1201,1202 : 78,47+20,52+((1,215+4,7+3,75+5)*0,55) |  | 107.0558 | [23 empty] | VV | 0
|  | m.č. 1203 : 39,27 |  | 39.27 | [23 empty] | VV | 0
|  | m.č. 1205 : 21,67 |  | 21.67 | [23 empty] | VV | 0
|  | m.č. 1206 : 3,89 |  | 3.89 | [23 empty] | VV | 0
|  | m.č. 1207 : 24,27 |  | 24.27 | [23 empty] | VV | 0
|  | m.č. 1208 : 14,06 |  | 14.06 | [23 empty] | VV | 0
|  | m.č. 1209 : 12,85 |  | 12.85 | [23 empty] | VV | 0
|  | m.č. 1210 : 24,12 |  | 24.12 | [23 empty] | VV | 0
|  | m.č. 1211 : 37,61 |  | 37.61 | [23 empty] | VV | 0
|  | m.č. 1212 : 288,86 |  | 288.86 | [23 empty] | VV | 0
|  | m.č. 1213 : 2,8 |  | 2.8 | [23 empty] | VV | 0
206 | 784191201 | Penetrace podkladu hloubková Primalex 1x | m2 | 1324.2387 |  | 0 | 7.51 | 9945.03 | 18.39 | 24352.75 | 21 | 0 | 7e-05 | 0.09 | 0 | 0 |  | RTS 23/ II | RTS 23/ II | 0.03 | 39.73 |  | Práce | Běžná |  |  |  | POL1_
|  | Stěny : | [25 empty] | VV | 0
|  | m.č. 1101,1201,1202 : ((0,815+1,3+0,54)*3,45)+(0,595*3,45)+(0,595*4,1)+(1,045*3,45) |  | 17.2572 | [23 empty] | VV | 0
|  | (16,255*7,4)-(0,9*2,1)-(2,06*1,45)-(1,59*2,1)-(2,8*1,5)-(1,3*1,5*2)-(0,9*2) |  | 102.171 | [23 empty] | VV | 0
|  | m.č. 1203 : (8,845+4,49)*2*3,2-(0,9*2,1)-(4*1,5)-(1,3*1,5*2)-(2,8*1,5) |  | 69.354 | [23 empty] | VV | 0
|  | m.č. 1205 : (9,85+2,2)*2*3,2-(0,8*2*3)-(0,9*2*2)-(1,7*2,5)-(1,875*3,1) |  | 58.6575 | [23 empty] | VV | 0
|  | m.č. 1206 : (1,75+2,225)*2*3,2-(0,9*2) |  | 23.64 | [23 empty] | VV | 0
|  | m.č. 1207 : (8,525+3,075)*2*3,2-(0,8*2*2)-(2,5*1,2)+(0,345*2*3,2) |  | 70.248 | [23 empty] | VV | 0
|  | m.č. 1208 : ((1,915+3,4)*2*1,14)+((2,35+3,4)*2*1,14)+((1,8+0,9)*2*1,14) |  | 31.3842 | [23 empty] | VV | 0
|  | m.č. 1209 : ((1,9+3,025)*2*1,14)+((2,2+3,4)*2*1,14)+((1,8+0,9)*2*1,14) |  | 30.153 | [23 empty] | VV | 0
|  | m.č. 1210 : (8,525+3,3)*2*3,2-(0,8*2*2)-(2,5*1,2) |  | 69.48 | [23 empty] | VV | 0
|  | m.č. 1211 : (10,875+3,3)*2*3,2-(0,8*2)-(1,7*2,5)-(2,5*1,2)-(4,5*1,2*2) |  | 71.07 | [23 empty] | VV | 0
|  | m.č. 1212 : (4,95*5,35)+(4,95*4,745)-(4,5*2)-(4,5*3) |  | 27.4703 | [23 empty] | VV | 0
|  | (4,8*5,35*2)+(4,8*4,745*2)-(4,5*2*2)-(4,5*3*2) |  | 51.912 | [23 empty] | VV | 0
|  | (4,725*5,35)+(4,725*4,745)-(4,5*2)-(4,5*3) |  | 25.1989 | [23 empty] | VV | 0
|  | (4,005*5,0475)-(1*2) |  | 18.2152 | [23 empty] | VV | 0
|  | (4,002*5,0475) |  | 20.2001 | [23 empty] | VV | 0
|  | (3,975*5,0475) |  | 20.0638 | [23 empty] | VV | 0
|  | (13,5*2,5025) |  | 33.7837 | [23 empty] | VV | 0
|  | m.č. 1213 : (1,6+1,7)*2*1,14 |  | 7.524 | [23 empty] | VV | 0
|  | Stropy : | [25 empty] | VV | 0
|  | m.č. 1201,1202 : 78,47+20,52+((1,215+4,7+3,75+5)*0,55) |  | 107.0558 | [23 empty] | VV | 0
|  | m.č. 1203 : 39,27 |  | 39.27 | [23 empty] | VV | 0
|  | m.č. 1205 : 21,67 |  | 21.67 | [23 empty] | VV | 0
|  | m.č. 1206 : 3,89 |  | 3.89 | [23 empty] | VV | 0
|  | m.č. 1207 : 24,27 |  | 24.27 | [23 empty] | VV | 0
|  | m.č. 1208 : 14,06 |  | 14.06 | [23 empty] | VV | 0
|  | m.č. 1209 : 12,85 |  | 12.85 | [23 empty] | VV | 0
|  | m.č. 1210 : 24,12 |  | 24.12 | [23 empty] | VV | 0
|  | m.č. 1211 : 37,61 |  | 37.61 | [23 empty] | VV | 0
|  | m.č. 1212 : 288,86 |  | 288.86 | [23 empty] | VV | 0
|  | m.č. 1213 : 2,8 |  | 2.8 | [23 empty] | VV | 0
207 | 784195112 | Malba Standard, bílá, bez penetrace, 2 x | m2 | 1324.2387 |  | 0 | 4.94 | 6541.74 | 57.46 | 76090.76 | 21 | 0 | 0.00014 | 0.19 | 0 | 0 |  | RTS 23/ II | RTS 23/ II | 0.1 | 132.42 |  | Práce | Běžná |  |  |  | POL1_
|  | Stěny : | [25 empty] | VV | 0
|  | m.č. 1101,1201,1202 : ((0,815+1,3+0,54)*3,45)+(0,595*3,45)+(0,595*4,1)+(1,045*3,45) |  | 17.2572 | [23 empty] | VV | 0
|  | (16,255*7,4)-(0,9*2,1)-(2,06*1,45)-(1,59*2,1)-(2,8*1,5)-(1,3*1,5*2)-(0,9*2) |  | 102.171 | [23 empty] | VV | 0
|  | m.č. 1203 : (8,845+4,49)*2*3,2-(0,9*2,1)-(4*1,5)-(1,3*1,5*2)-(2,8*1,5) |  | 69.354 | [23 empty] | VV | 0
|  | m.č. 1205 : (9,85+2,2)*2*3,2-(0,8*2*3)-(0,9*2*2)-(1,7*2,5)-(1,875*3,1) |  | 58.6575 | [23 empty] | VV | 0
|  | m.č. 1206 : (1,75+2,225)*2*3,2-(0,9*2) |  | 23.64 | [23 empty] | VV | 0
|  | m.č. 1207 : (8,525+3,075)*2*3,2-(0,8*2*2)-(2,5*1,2)+(0,345*2*3,2) |  | 70.248 | [23 empty] | VV | 0
|  | m.č. 1208 : ((1,915+3,4)*2*1,14)+((2,35+3,4)*2*1,14)+((1,8+0,9)*2*1,14) |  | 31.3842 | [23 empty] | VV | 0
|  | m.č. 1209 : ((1,9+3,025)*2*1,14)+((2,2+3,4)*2*1,14)+((1,8+0,9)*2*1,14) |  | 30.153 | [23 empty] | VV | 0
|  | m.č. 1210 : (8,525+3,3)*2*3,2-(0,8*2*2)-(2,5*1,2) |  | 69.48 | [23 empty] | VV | 0
|  | m.č. 1211 : (10,875+3,3)*2*3,2-(0,8*2)-(1,7*2,5)-(2,5*1,2)-(4,5*1,2*2) |  | 71.07 | [23 empty] | VV | 0
|  | m.č. 1212 : (4,95*5,35)+(4,95*4,745)-(4,5*2)-(4,5*3) |  | 27.4703 | [23 empty] | VV | 0
|  | (4,8*5,35*2)+(4,8*4,745*2)-(4,5*2*2)-(4,5*3*2) |  | 51.912 | [23 empty] | VV | 0
|  | (4,725*5,35)+(4,725*4,745)-(4,5*2)-(4,5*3) |  | 25.1989 | [23 empty] | VV | 0
|  | (4,005*5,0475)-(1*2) |  | 18.2152 | [23 empty] | VV | 0
|  | (4,002*5,0475) |  | 20.2001 | [23 empty] | VV | 0
|  | (3,975*5,0475) |  | 20.0638 | [23 empty] | VV | 0
|  | (13,5*2,5025) |  | 33.7837 | [23 empty] | VV | 0
|  | m.č. 1213 : (1,6+1,7)*2*1,14 |  | 7.524 | [23 empty] | VV | 0
|  | Stropy : | [25 empty] | VV | 0
|  | m.č. 1201,1202 : 78,47+20,52+((1,215+4,7+3,75+5)*0,55) |  | 107.0558 | [23 empty] | VV | 0
|  | m.č. 1203 : 39,27 |  | 39.27 | [23 empty] | VV | 0
|  | m.č. 1205 : 21,67 |  | 21.67 | [23 empty] | VV | 0
|  | m.č. 1206 : 3,89 |  | 3.89 | [23 empty] | VV | 0
|  | m.č. 1207 : 24,27 |  | 24.27 | [23 empty] | VV | 0
|  | m.č. 1208 : 14,06 |  | 14.06 | [23 empty] | VV | 0
|  | m.č. 1209 : 12,85 |  | 12.85 | [23 empty] | VV | 0
|  | m.č. 1210 : 24,12 |  | 24.12 | [23 empty] | VV | 0
|  | m.č. 1211 : 37,61 |  | 37.61 | [23 empty] | VV | 0
|  | m.č. 1212 : 288,86 |  | 288.86 | [23 empty] | VV | 0
|  | m.č. 1213 : 2,8 |  | 2.8 | [23 empty] | VV | 0
208 | 784390010 | Příplatek k malbě, místnost výšky nad 3,8 m | m2 | 712.188 |  | 0 | 0 | 0 | 5.4 | 3845.82 | 21 | 0 | 0 | 0 | 0 | 0 |  | RTS 23/ II | RTS 23/ II | 0.01 | 7.12 |  | Práce | Běžná |  |  |  | POL1_
|  | Stěny : | [25 empty] | VV | 0
|  | m.č. 1101,1201,1202 : ((0,815+1,3+0,54)*3,45)+(0,595*3,45)+(0,595*4,1)+(1,045*3,45) |  | 17.2572 | [23 empty] | VV | 0
|  | (16,255*7,4)-(0,9*2,1)-(2,06*1,45)-(1,59*2,1)-(2,8*1,5)-(1,3*1,5*2)-(0,9*2) |  | 102.171 | [23 empty] | VV | 0
|  | m.č. 1212 : (4,95*5,35)+(4,95*4,745)-(4,5*2)-(4,5*3) |  | 27.4703 | [23 empty] | VV | 0
|  | (4,8*5,35*2)+(4,8*4,745*2)-(4,5*2*2)-(4,5*3*2) |  | 51.912 | [23 empty] | VV | 0
|  | (4,725*5,35)+(4,725*4,745)-(4,5*2)-(4,5*3) |  | 25.1989 | [23 empty] | VV | 0
|  | (4,005*5,0475)-(1*2) |  | 18.2152 | [23 empty] | VV | 0
|  | (4,002*5,0475) |  | 20.2001 | [23 empty] | VV | 0
|  | (3,975*5,0475) |  | 20.0638 | [23 empty] | VV | 0
|  | (13,5*2,5025) |  | 33.7837 | [23 empty] | VV | 0
|  | Stropy : | [25 empty] | VV | 0
|  | m.č. 1201,1202 : 78,47+20,52+((1,215+4,7+3,75+5)*0,55) |  | 107.0558 | [23 empty] | VV | 0
|  | m.č. 1212 : 288,86 |  | 288.86 | [23 empty] | VV | 0
[26 empty] | 15 | 21 | DPH
| Celkem |  |  |  |  | 0 | [19 empty] | 0 | 0 | SUM
Poznámky uchazeče k zadání
POPUZIV
END
Note on S6: Jedná se o informaci, zda se jedná o položku, která je do rozpočtu zadána z cenové soustavy RTS, nebo vlastní.
Note on T6: Jedná se o název CÚ, která je zadána u položky rozpočtu

## 01 02 Pol
Položkový rozpočet | [27 empty] | #TypZaznamu#
S: | 2023-980 | Tělocvična ZŠ a MŠ Chlebovice | [25 empty] | STA
O: | 01 | SO | [22 empty] | STA |  |  | OBJ
R: | 02 | Bourací práce | [25 empty] | ROZ
P.č. | Číslo položky | Název položky | MJ | Množství | Cena / MJ | Celkem | Dodávka | Dodávka celk. | Montáž | Montáž celk. | DPH | Cena s DPH | Hmotnost / MJ | Hmotnost celk.(t) | Dem. hmotnost / MJ | Dem. hmotnost celk.(t) | Ceník | Cen. soustava / platnost | Cenová úroveň | Nhod / MJ | Nhod celk. | Dodavatel | Typ položky | Stav položky
Díl: | 96 | Bourání konstrukcí |  |  |  | 0 |  | 0 |  | 362874.84 |  | 0 |  | 0 |  | 427.41 |  |  |  |  | 349.87 | [6 empty] | DIL
1 | 961055111 | Bourání základů železobetonových | m3 | 13.7949 |  | 0 | 0 | 0 | 8105 | 111807.34 | 21 | 0 | 0 | 0 | 2.4 | 33.11 |  | RTS 23/ II | RTS 23/ II | 13.3 | 183.47 |  | Práce | Běžná |  |  |  | POL1_
|  | pasy stávající krček : (0,8*0,5*5,5)*2 |  | 4.4 | [23 empty] | VV | 0
|  | podlahy vč. základové desky : (2,5*5,5*0,45) |  | 6.1875 | [23 empty] | VV | 0
|  | (0,735*17,455*0,25) |  | 3.2074 | [23 empty] | VV | 0
2 | 113106121 | Rozebrání dlažeb z betonových dlaždic na sucho | m2 | 450 |  | 0 | 0 | 0 | 71.2 | 32040 | 21 | 0 | 0 | 0 | 0.138 | 62.1 |  | RTS 23/ II | RTS 23/ II | 0.16 | 72 |  | Práce | Běžná |  |  |  | POL1_
|  | viz výkres bourací práce : 450 |  | 450 | [23 empty] | VV | 0
3 | 113107625 | Odstranění podkladu nad 50 m2,kam.drcené tl.25 cm | m2 | 450 |  | 0 | 0 | 0 | 64.7 | 29115 | 21 | 0 | 0 | 0 | 0.55 | 247.5 |  | RTS 23/ II | RTS 23/ II | 0.09 | 40.5 |  | Práce | Běžná |  |  |  | POL1_
|  | viz výkres bourací práce : 450 |  | 450 | [23 empty] | VV | 0
4 | 113201111 | Vytrhání obrubníků chodníkových a parkových | m | 385 |  | 0 | 0 | 0 | 126.5 | 48702.5 | 21 | 0 | 0 | 0 | 0.22 | 84.7 |  | RTS 23/ II | RTS 23/ II | 0.14 | 53.9 |  | Práce | Běžná |  |  |  | POL1_
|  | viz výkres bourací práce : 385 |  | 385 | [23 empty] | VV | 0
5 | 966547RR1 | Demontáž spojovacího krčku, vč. odvozu a uložení skládky | kompl | 1 |  | 0 | 0 | 0 | 75980 | 75980 | 21 | 0 | 0 | 0 | 0 | 0 |  | Vlastní | Indiv | 0 | 0 |  | Práce | Běžná |  |  |  | POL1_
6 | 966548RR2 | Demontáž střešní krytiny nad výdejnou jídel, vč. odvozu a uložení na skládku | kompl | 1 |  | 0 | 0 | 0 | 65230 | 65230 | 21 | 0 | 0 | 0 | 0 | 0 |  | Vlastní | Indiv | 0 | 0 |  | Práce | Běžná |  |  |  | POL1_
Díl: | 712 | Povlakové krytiny |  |  |  | 0 |  | 0 |  | 10680.96 |  | 0 |  | 0 |  | 4 |  |  |  |  | 24 | [6 empty] | DIL
7 | 712300832 | Odstranění povlakové krytiny střech do 10° , 2 vrstvy z ploch jednotlivě nad 20 m2 | m2 | 400.036 |  | 0 | 0 | 0 | 26.7 | 10680.96 | 21 | 0 | 0 | 0 | 0.01 | 4 |  | RTS 23/ II | RTS 23/ II | 0.06 | 24 |  | Práce | Běžná |  |  |  | POL1_
|  | viz výkres bourací práce : 31,4*12,74 |  | 400.036 | [23 empty] | VV | 0
Díl: | 713 | Izolace tepelné |  |  |  | 0 |  | 0 |  | 26158.88 |  | 0 |  | 0 |  | 2.73 |  |  |  |  | 52.92 | [6 empty] | DIL
8 | 713104313 | Odstranění tepelné izolace střech plochých, lepené, z desek EPS, tl. nad 200 mm | m2 | 400.036 |  | 0 | 0 | 0 | 59.3 | 23722.13 | 21 | 0 | 0 | 0 | 0.00544 | 2.18 |  | RTS 23/ II | RTS 23/ II | 0.12 | 48 |  | Práce | Běžná |  |  |  | POL1_
|  | viz výkres bourací práce : 31,4*12,74 |  | 400.036 | [23 empty] | VV | 0
9 | 713103212 | Odstranění tepelné izolace stěn, kotvené, z desek EPS, tl. 100 - 200 mm | m2 | 106.875 |  | 0 | 0 | 0 | 22.8 | 2436.75 | 21 | 0 | 0 | 0 | 0.00513 | 0.55 |  | RTS 23/ II | RTS 23/ II | 0.046 | 4.92 |  | Práce | Běžná |  |  |  | POL1_
|  | viz výkres bourací práce : (31,4+12,74)*2*0,9 |  | 79.452 | [23 empty] | VV | 0
|  | 4,95*5,54 |  | 27.423 | [23 empty] | VV | 0
Díl: | D96 | Přesuny suti a vybouraných hmot |  |  |  | 0 |  | 0 |  | 596067.92 |  | 0 |  | 0 |  | 0 |  |  |  |  | 614.48 | [6 empty] | DIL
10 | 979082111 | Vnitrostaveništní doprava suti do 10 m | t | 427.4077 |  | 0 | 0 | 0 | 383.5 | 163910.84 | 21 | 0 | 0 | 0 | 0 | 0 |  | RTS 23/ II | RTS 23/ II | 0.94 | 401.76 |  | Práce | Běžná |  |  |  | POL1_
11 | 979081111 | Odvoz suti a vybour. hmot na skládku do 1 km | t | 434.1325 |  | 0 | 0 | 0 | 271.5 | 117866.97 | 21 | 0 | 0 | 0 | 0 | 0 |  | RTS 23/ II | RTS 23/ II | 0.49 | 212.72 |  | Přesun suti | Běžná |  |  |  | POL8_
12 | 979081121 | Příplatek k odvozu za každý další 1 km | t | 3846.6689 |  | 0 | 0 | 0 | 25 | 96166.72 | 21 | 0 | 0 | 0 | 0 | 0 |  | RTS 23/ II | RTS 23/ II | 0 | 0 |  | Práce | Běžná |  |  |  | POL1_
|  | 427,40766*9 |  | 3846.6689 | [23 empty] | VV | 0
13 | 979990108 | Poplatek za uložení suti - železobeton, skupina odpadu 170101 | t | 434.1325 |  | 0 | 0 | 0 | 450 | 195359.62 | 21 | 0 | 0 | 0 | 0 | 0 |  | RTS 23/ II | Indiv | 0 | 0 |  | Přesun suti | Běžná |  |  |  | POL8_
14 | 979990146 | Poplatek za uložení lehkých izolačních materiálů - čistý polystyren, minerální a skelná vata | t | 1.5001 |  | 0 | 0 | 0 | 4975 | 7463.2 | 21 | 0 | 0 | 0 | 0 | 0 |  | RTS 23/ II | RTS 23/ II | 0 | 0 |  | Práce | Běžná |  |  |  | POL1_
|  | viz výkres bourací práce : 400,036*0,25*15/1000 |  | 1.5001 | [23 empty] | VV | 0
15 | 979990121 | Poplatek za uložení suti - asfaltové pásy, skupina odpadu 170302 | t | 4.4804 |  | 0 | 0 | 0 | 3415 | 15300.57 | 21 | 0 | 0 | 0 | 0 | 0 |  | RTS 23/ II | RTS 23/ II | 0 | 0 |  | Práce | Běžná |  |  |  | POL1_
|  | viz výkres bourací práce : 400,036*5,6*2/1000 |  | 4.4804 | [23 empty] | VV | 0
[26 empty] | 15 | 21 | DPH
| Celkem |  |  |  |  | 0 | [19 empty] | 0 | 0 | SUM
Poznámky uchazeče k zadání
POPUZIV
END
Note on S6: Jedná se o informaci, zda se jedná o položku, která je do rozpočtu zadána z cenové soustavy RTS, nebo vlastní.
Note on T6: Jedná se o název CÚ, která je zadána u položky rozpočtu

## 01 03 Pol
Položkový rozpočet | [27 empty] | #TypZaznamu#
S: | 2023-980 | Tělocvična ZŠ a MŠ Chlebovice | [25 empty] | STA
O: | 01 | SO | [22 empty] | STA |  |  | OBJ
R: | 03 | Elektro - slaboproud | [25 empty] | ROZ
P.č. | Číslo položky | Název položky | MJ | Množství | Cena / MJ | Celkem | Dodávka | Dodávka celk. | Montáž | Montáž celk. | DPH | Cena s DPH | Hmotnost / MJ | Hmotnost celk.(t) | Dem. hmotnost / MJ | Dem. hmotnost celk.(t) | Ceník | Cen. soustava / platnost | Cenová úroveň | Nhod / MJ | Nhod celk. | Dodavatel | Typ položky | Stav položky
Díl: | _1 | Univerzální strukturovaná kabeláž kat. 5E bezhalogenová |  |  |  | 0 |  | 0 |  | 101753.31 |  | 0 |  | 0 |  | 0 |  |  |  |  | 0 | [6 empty] | DIL
1 | Pol__0001 | Rack 600x400x22U nástěnný D+M | ks | 1 |  | 0 | 0 | 0 | 9220 | 9220 | 21 | 0 | 0 | 0 | 0 | 0 |  | Vlastní | Indiv | 0 | 0 |  | Práce | Běžná |  |  |  | POL1_1
2 | Pol__0002 | Panel 24 port optika, vana pro vlákna v racku | ks | 2 |  | 0 | 0 | 0 | 1250 | 2500 | 21 | 0 | 0 | 0 | 0 | 0 |  | Vlastní | Indiv | 0 | 0 |  | Práce | Běžná |  |  |  | POL1_1
3 | Pol__0003 | Zakončení optického vlákna, včetně pigtailu a provedení svaru D+M | ks | 16 |  | 0 | 0 | 0 | 950 | 15200 | 21 | 0 | 0 | 0 | 0 | 0 |  | Vlastní | Indiv | 0 | 0 |  | Práce | Běžná |  |  |  | POL1_1
4 | Pol__0004 | Optický kabel 8vl. SM, D+M | m | 100 |  | 0 | 0 | 0 | 25 | 2500 | 21 | 0 | 0 | 0 | 0 | 0 |  | Vlastní | Indiv | 0 | 0 |  | Práce | Běžná |  |  |  | POL1_1
5 | Pol__0005 | UTP patch panel 24pp | ks | 1 |  | 0 | 0 | 0 | 1712 | 1712 | 21 | 0 | 0 | 0 | 0 | 0 |  | Vlastní | Indiv | 0 | 0 |  | Práce | Běžná |  |  |  | POL1_1
6 | Pol__0006 | vyvazovací panel 1U 5 vyvazovacích plastových ok | ks | 1 |  | 0 | 0 | 0 | 450 | 450 | 21 | 0 | 0 | 0 | 0 | 0 |  | Vlastní | Indiv | 0 | 0 |  | Práce | Běžná |  |  |  | POL1_1
7 | Pol__0007 | montáž patch panelu | ks | 1 |  | 0 | 0 | 0 | 118.01 | 118.01 | 21 | 0 | 0 | 0 | 0 | 0 |  | Vlastní | Indiv | 0 | 0 |  | Práce | Běžná |  |  |  | POL1_1
8 | Pol__0008 | Kabel kat.5E, LSZH plášť, 4 páry | m | 1280 |  | 0 | 0 | 0 | 12 | 15360 | 21 | 0 | 0 | 0 | 0 | 0 |  | Vlastní | Indiv | 0 | 0 |  | Práce | Běžná |  |  |  | POL1_1
9 | Pol__0009 | ZATAŽ KAB UTP, FTP DO LIŠT, TRUBEK, DO ŽLABU | m | 1280 |  | 0 | 0 | 0 | 14 | 17920 | 21 | 0 | 0 | 0 | 0 | 0 |  | Vlastní | Indiv | 0 | 0 |  | Práce | Běžná |  |  |  | POL1_1
10 | Pol__0010 | Dodávka - dvojzásuvka 2xRJ45 | ks | 9 |  | 0 | 0 | 0 | 295 | 2655 | 21 | 0 | 0 | 0 | 0 | 0 |  | Vlastní | Indiv | 0 | 0 |  | Práce | Běžná |  |  |  | POL1_1
11 | Pol__0011 | MONT DVOJZÁSUVKY UTP, FTP 2xRJ | ks | 9 |  | 0 | 0 | 0 | 121 | 1089 | 21 | 0 | 0 | 0 | 0 | 0 |  | Vlastní | Indiv | 0 | 0 |  | Práce | Běžná |  |  |  | POL1_1
12 | Pol__0012 | MĚŘENÍ 1 KABELU VYHOT. PROTOKOLU | ks | 18 |  | 0 | 0 | 0 | 51.93 | 934.74 | 21 | 0 | 0 | 0 | 0 | 0 |  | Vlastní | Indiv | 0 | 0 |  | Práce | Běžná |  |  |  | POL1_1
13 | Pol__0013 | UKONČENÍ - FORMA NA KABELU LAN | ks | 36 |  | 0 | 0 | 0 | 25.96 | 934.56 | 21 | 0 | 0 | 0 | 0 | 0 |  | Vlastní | Indiv | 0 | 0 |  | Práce | Běžná |  |  |  | POL1_1
14 | Pol__0014 | Požární ucpávky certifikované ve stěně (pro všechny SLP instalace) do 100x100 | ks | 4 |  | 0 | 0 | 0 | 410 | 1640 | 21 | 0 | 0 | 0 | 0 | 0 |  | Vlastní | Indiv | 0 | 0 |  | Práce | Běžná |  |  |  | POL1_1
15 | Pol__0015 | Žlab instalační, kovový, 200/50mm komplet | m | 20 |  | 0 | 0 | 0 | 560 | 11200 | 21 | 0 | 0 | 0 | 0 | 0 |  | Vlastní | Indiv | 0 | 0 |  | Práce | Běžná |  |  |  | POL1_1
16 | Pol__0016 | Trubka instalační pod omítkou 23-36 mm | m | 180 |  | 0 | 0 | 0 | 62 | 11160 | 21 | 0 | 0 | 0 | 0 | 0 |  | Vlastní | Indiv | 0 | 0 |  | Práce | Běžná |  |  |  | POL1_1
17 | Pol__0017 | Vodič v trubkovodu AY 2,5 | m | 180 |  | 0 | 0 | 0 | 10 | 1800 | 21 | 0 | 0 | 0 | 0 | 0 |  | Vlastní | Indiv | 0 | 0 |  | Práce | Běžná |  |  |  | POL1_1
18 | Pol__0018 | AY 2,5 B | m | 180 |  | 0 | 0 | 0 | 2 | 360 | 21 | 0 | 0 | 0 | 0 | 0 |  | Vlastní | Indiv | 0 | 0 |  | Práce | Běžná |  |  |  | POL1_1
19 | Pol__0019 | Drobný spotřební a montážní materiál | ks | 1 |  | 0 | 0 | 0 | 5000 | 5000 | 21 | 0 | 0 | 0 | 0 | 0 |  | Vlastní | Indiv | 0 | 0 |  | Práce | Běžná |  |  |  | POL1_1
Díl: | _2 | Domácí rozhlas –bude splňovat EN54, ČSN 50849, a EN54 |  |  |  | 0 |  | 0 |  | 175160 |  | 0 |  | 0 |  | 0 |  |  |  |  | 0 | [6 empty] | DIL
20 | Pol__0020 | Digitální ústředna evakuačního rozhlasu dle EN54-16 v kompaktním nástěnném provedení All-In-One . Pracovní výkon 400W + 200W záložní zesilovače, 4 zóny s možností rozšíření přídavnými zónovými | ks | 1 |  | 0 | 0 | 0 | 109000 | 109000 | 21 | 0 | 0 | 0 | 0 | 0 |  | Vlastní | Indiv | 0 | 0 |  | Práce | Běžná |  |  |  | POL1_1
|  | moduly až na 24 zón. 4 audio kanály s digitálním zpracováním signálu, nezávislé nastavení úrovně a ekvalizace pro každý audio kanál. Interní paměť pro 16 audio zpráv o celkové kapacitě až 16 minut, možnost současné reprodukce různých zpráv do různých zón. Ovládací panel s ručním evakuačním mikrofonem a veškerými povinnými indikacemi dle EN54-16 na předním krytu. Kompletní dohledové funkce dle EN54-16 i EN60849 včetně dohledu a dobíjení interních záložních akumulátorů, certifikace dle EN54-16. Včetně baterií, | [25 empty] | POP | moduly až na 24 zón. 4 audio kanály s digitálním zpracováním signálu, nezávislé nastavení úrovně a ekvalizace pro každý audio kanál. Interní paměť pro 16 audio zpráv o celkové kapacitě až 16 minut, možnost současné reprodukce různých zpráv do různých zón. Ovládací panel s ručním evakuačním mikrofonem a veškerými povinnými indikacemi dle EN54-16 na předním krytu. Kompletní dohledové funkce dle EN54-16 i EN60849 včetně dohledu a dobíjení interních záložních akumulátorů, certifikace dle EN54-16. Včetně baterií,
21 | Pol__0021 | Montáž ústředny | ks | 1 |  | 0 | 0 | 0 | 10900 | 10900 | 21 | 0 | 0 | 0 | 0 | 0 |  | Vlastní | Indiv | 0 | 0 |  | Práce | Běžná |  |  |  | POL1_1
22 | Pol__0022 | Reproduktor EVAC 100V, až 6W skříňkový či podhledový včetně krytu, EN54. | ks | 8 |  | 0 | 0 | 0 | 1450 | 11600 | 21 | 0 | 0 | 0 | 0 | 0 |  | Vlastní | Indiv | 0 | 0 |  | Práce | Běžná |  |  |  | POL1_1
23 | Pol__0023 | Reproduktor EVAC 100V, min. 20W, skříňkový s odolností proti úderu míčem EN54. | ks | 3 |  | 0 | 0 | 0 | 1450 | 4350 | 21 | 0 | 0 | 0 | 0 | 0 |  | Vlastní | Indiv | 0 | 0 |  | Práce | Běžná |  |  |  | POL1_1
24 | Pol__0024 | Montáž reproduktoru, kordinace s ostatními součástmi podhledu | ks | 11 |  | 0 | 0 | 0 | 450 | 4950 | 21 | 0 | 0 | 0 | 0 | 0 |  | Vlastní | Indiv | 0 | 0 |  | Práce | Běžná |  |  |  | POL1_1
25 | Pol__0025 | Pro repro - kabel se zaručenou funkčností při požáru 45 minut, B2ca, S1, D0 4x1,5, D+M, včetně ohniodolných příchytek. | m | 120 |  | 0 | 0 | 0 | 98 | 11760 | 21 | 0 | 0 | 0 | 0 | 0 |  | Vlastní | Indiv | 0 | 0 |  | Práce | Běžná |  |  |  | POL1_1
26 | Pol__0026 | Svorkovací krabice P45 min. | ks | 10 |  | 0 | 0 | 0 | 510 | 5100 | 21 | 0 | 0 | 0 | 0 | 0 |  | Vlastní | Indiv | 0 | 0 |  | Práce | Běžná |  |  |  | POL1_1
27 | Pol__0027 | Mečení srozumitelnosti a hlasitosti dle ČSN EN 50849 | ks | 1 |  | 0 | 0 | 0 | 12500 | 12500 | 21 | 0 | 0 | 0 | 0 | 0 |  | Vlastní | Indiv | 0 | 0 |  | Práce | Běžná |  |  |  | POL1_1
28 | Pol__0028 | Drobný spotřební a montážní materiál, propojení do stávající budovy | ks | 1 |  | 0 | 0 | 0 | 5000 | 5000 | 21 | 0 | 0 | 0 | 0 | 0 |  | Vlastní | Indiv | 0 | 0 |  | Práce | Běžná |  |  |  | POL1_1
Díl: | _3 | Signalizace z WC pro postižené |  |  |  | 0 |  | 0 |  | 16015 |  | 0 |  | 0 |  | 0 |  |  |  |  | 0 | [6 empty] | DIL
29 | Pol__0029 | SET - Distress alarm WC komplet pro jedno WC, například dodávka TYCO nebo ABB, tři dvě volací tlačítka ve WC, jedno signalizační svítidlo s akustickou signalizací nade dveře | ks | 1 |  | 0 | 0 | 0 | 5400 | 5400 | 21 | 0 | 0 | 0 | 0 | 0 |  | Vlastní | Indiv | 0 | 0 |  | Práce | Běžná |  |  |  | POL1_1
30 | Pol__0030 | SET - montáž kompletu | ks | 1 |  | 0 | 0 | 0 | 3600 | 3600 | 21 | 0 | 0 | 0 | 0 | 0 |  | Vlastní | Indiv | 0 | 0 |  | Práce | Běžná |  |  |  | POL1_1
31 | Pol__0031 | Kabel 2x0,8 - JYSTY | ks | 25 |  | 0 | 0 | 0 | 10 | 250 | 21 | 0 | 0 | 0 | 0 | 0 |  | Vlastní | Indiv | 0 | 0 |  | Práce | Běžná |  |  |  | POL1_1
32 | Pol__0032 | Kabel - montáž do trubek | ks | 25 |  | 0 | 0 | 0 | 9 | 225 | 21 | 0 | 0 | 0 | 0 | 0 |  | Vlastní | Indiv | 0 | 0 |  | Práce | Běžná |  |  |  | POL1_1
33 | Pol__0033 | Oživení, zaškolení obsluhy | hod | 4 |  | 0 | 0 | 0 | 650 | 2600 | 21 | 0 | 0 | 0 | 0 | 0 |  | Vlastní | Indiv | 0 | 0 |  | Práce | Běžná |  |  |  | POL1_1
34 | Pol__0034 | Krabice instalační pod omítku vč. vysekání lůžka | ks | 6 |  | 0 | 0 | 0 | 55 | 330 | 21 | 0 | 0 | 0 | 0 | 0 |  | Vlastní | Indiv | 0 | 0 |  | Práce | Běžná |  |  |  | POL1_1
35 | Pol__0035 | Trubka instalační pod omítkou 23-36 mm | m | 15 |  | 0 | 0 | 0 | 62 | 930 | 21 | 0 | 0 | 0 | 0 | 0 |  | Vlastní | Indiv | 0 | 0 |  | Práce | Běžná |  |  |  | POL1_1
36 | Pol__0036 | Vodič v trubkovodu AY 2,5 | m | 15 |  | 0 | 0 | 0 | 10 | 150 | 21 | 0 | 0 | 0 | 0 | 0 |  | Vlastní | Indiv | 0 | 0 |  | Práce | Běžná |  |  |  | POL1_1
37 | Pol__0037 | AY 2,5 B | m | 15 |  | 0 | 0 | 0 | 2 | 30 | 21 | 0 | 0 | 0 | 0 | 0 |  | Vlastní | Indiv | 0 | 0 |  | Práce | Běžná |  |  |  | POL1_1
38 | Pol__0038 | Drobný spotřební a montážní materiál | ks | 1 |  | 0 | 0 | 0 | 2500 | 2500 | 21 | 0 | 0 | 0 | 0 | 0 |  | Vlastní | Indiv | 0 | 0 |  | Práce | Běžná |  |  |  | POL1_1
Díl: | _4 | Podružné hodiny jednotného času, školní zvonek |  |  |  | 0 |  | 2320 |  | 29775 |  | 0 |  | 0 |  | 0 |  |  |  |  | 0 | [6 empty] | DIL
39 | Pol__0039 | kabel 3x1,5 D+M pod omítkou, do žlabu | m | 80 |  | 0 | 0 | 0 | 29 | 2320 | 21 | 0 | 0 | 0 | 0 | 0 |  | Vlastní | Indiv | 0 | 0 |  | Práce | Běžná |  |  |  | POL1_1
40 | Pol__0040 | kabel 2x1,5 D+M pod omítkou, do žlabi | m | 80 |  | 0 | 29 | 2320 | 0 | 0 | 21 | 0 | 0 | 0 | 0 | 0 |  | Vlastní | Indiv | 0 | 0 |  | Specifikace | Běžná |  |  |  | POL3_0
41 | Pol__0041 | Podružné hodiny jednostranné, minutové, 25cm | ks | 3 |  | 0 | 0 | 0 | 1750 | 5250 | 21 | 0 | 0 | 0 | 0 | 0 |  | Vlastní | Indiv | 0 | 0 |  | Práce | Běžná |  |  |  | POL1_1
42 | Pol__0042 | Podružné hodiny montáž | ks | 3 |  | 0 | 0 | 0 | 290 | 870 | 21 | 0 | 0 | 0 | 0 | 0 |  | Vlastní | Indiv | 0 | 0 |  | Práce | Běžná |  |  |  | POL1_1
43 | Pol__0043 | Školní zvonek 75V elektromechanický dodávka | ks | 3 |  | 0 | 0 | 0 | 960 | 2880 | 21 | 0 | 0 | 0 | 0 | 0 |  | Vlastní | Indiv | 0 | 0 |  | Práce | Běžná |  |  |  | POL1_1
44 | Pol__0044 | Školní zvonek montáž | ks | 3 |  | 0 | 0 | 0 | 290 | 870 | 21 | 0 | 0 | 0 | 0 | 0 |  | Vlastní | Indiv | 0 | 0 |  | Práce | Běžná |  |  |  | POL1_1
45 | Pol__0045 | Hlavní hodiny - pro řízení podružných hodin a dvou nezávislých signálních okruhů. Jsou vhodné např. pro zvonění ve školách a mají vestavěný zdroj 75 V pro školní zvonky. Přesný čas obstarává | ks | 1 |  | 0 | 0 | 0 | 12485 | 12485 | 21 | 0 | 0 | 0 | 0 | 0 |  | Vlastní | Indiv | 0 | 0 |  | Práce | Běžná |  |  |  | POL1_1
|  | samokalibrující oscilátor s přijímačem DCF, který zajišťuje absolutně přesný chod hodin a změnu letní–zimní čas. Kompletní, přizpůsobil linky stávajícím rozvodům | [25 empty] | POP | samokalibrující oscilátor s přijímačem DCF, který zajišťuje absolutně přesný chod hodin a změnu letní–zimní čas. Kompletní, přizpůsobil linky stávajícím rozvodům
46 | Pol__0046 | Hlavní hodiny montáž, nastavení | hod | 4 |  | 0 | 0 | 0 | 650 | 2600 | 21 | 0 | 0 | 0 | 0 | 0 |  | Vlastní | Indiv | 0 | 0 |  | Práce | Běžná |  |  |  | POL1_1
47 | Pol__0047 | Drobný spotřební a montážní materiál propojení do stávající budovy | ks | 1 |  | 0 | 0 | 0 | 2500 | 2500 | 21 | 0 | 0 | 0 | 0 | 0 |  | Vlastní | Indiv | 0 | 0 |  | Práce | Běžná |  |  |  | POL1_1
Díl: | _5 | HDMI kabeláž pro učebnu |  |  |  | 0 |  | 0 |  | 13684 |  | 0 |  | 0 |  | 0 |  |  |  |  | 0 | [6 empty] | DIL
48 | Pol__0048 | Protahovací krabice pro d=50mm | ks | 2 |  | 0 | 0 | 0 | 202 | 404 | 21 | 0 | 0 | 0 | 0 | 0 |  | Vlastní | Indiv | 0 | 0 |  | Práce | Běžná |  |  |  | POL1_1
49 | Pol__0049 | Trubka do SDK, do podlahy 50 mm | m | 10 |  | 0 | 0 | 0 | 72 | 720 | 21 | 0 | 0 | 0 | 0 | 0 |  | Vlastní | Indiv | 0 | 0 |  | Práce | Běžná |  |  |  | POL1_1
50 | Pol__0050 | Vodič v trubkovodu AY 2,5 | m | 10 |  | 0 | 0 | 0 | 10 | 100 | 21 | 0 | 0 | 0 | 0 | 0 |  | Vlastní | Indiv | 0 | 0 |  | Práce | Běžná |  |  |  | POL1_1
51 | Pol__0051 | AY 2,5 B | m | 10 |  | 0 | 0 | 0 | 2 | 20 | 21 | 0 | 0 | 0 | 0 | 0 |  | Vlastní | Indiv | 0 | 0 |  | Práce | Běžná |  |  |  | POL1_1
52 | Pol__0052 | Vybudování prostupu do d=50mm stavební konstrukcí | ks | 10 |  | 0 | 0 | 0 | 171 | 1710 | 21 | 0 | 0 | 0 | 0 | 0 |  | Vlastní | Indiv | 0 | 0 |  | Práce | Běžná |  |  |  | POL1_1
53 | Pol__0053 | Kabel HDMI, metráž | bm | 10 |  | 0 | 0 | 0 | 99 | 990 | 21 | 0 | 0 | 0 | 0 | 0 |  | Vlastní | Indiv | 0 | 0 |  | Práce | Běžná |  |  |  | POL1_1
54 | Pol__0054 | HDMI zásuvka do podlahové krabice | ks | 1 |  | 0 | 0 | 0 | 4120 | 4120 | 21 | 0 | 0 | 0 | 0 | 0 |  | Vlastní | Indiv | 0 | 0 |  | Práce | Běžná |  |  |  | POL1_1
55 | Pol__0055 | HDMI zásuvka do krabice na stěnu | ks | 1 |  | 0 | 0 | 0 | 4120 | 4120 | 21 | 0 | 0 | 0 | 0 | 0 |  | Vlastní | Indiv | 0 | 0 |  | Práce | Běžná |  |  |  | POL1_1
56 | Pol__0056 | Drobný spotřební a montážní materiál | ks | 1 |  | 0 | 0 | 0 | 1500 | 1500 | 21 | 0 | 0 | 0 | 0 | 0 |  | Vlastní | Indiv | 0 | 0 |  | Práce | Běžná |  |  |  | POL1_1
[26 empty] | 15 | 21 | DPH
| Celkem |  |  |  |  | 0 | [19 empty] | 0 | 0 | SUM
Poznámky uchazeče k zadání
POPUZIV
END
Note on S6: Jedná se o informaci, zda se jedná o položku, která je do rozpočtu zadána z cenové soustavy RTS, nebo vlastní.
Note on T6: Jedná se o název CÚ, která je zadána u položky rozpočtu

## 01 04 Pol
Položkový rozpočet | [27 empty] | #TypZaznamu#
S: | 2023-980 | Tělocvična ZŠ a MŠ Chlebovice | [25 empty] | STA
O: | 01 | SO | [22 empty] | STA |  |  | OBJ
R: | 04 | Elektroinstalace - silnoproud | [25 empty] | ROZ
P.č. | Číslo položky | Název položky | MJ | Množství | Cena / MJ | Celkem | Dodávka | Dodávka celk. | Montáž | Montáž celk. | DPH | Cena s DPH | Hmotnost / MJ | Hmotnost celk.(t) | Dem. hmotnost / MJ | Dem. hmotnost celk.(t) | Ceník | Cen. soustava / platnost | Cenová úroveň | Nhod / MJ | Nhod celk. | Dodavatel | Typ položky | Stav položky
Díl: | 0 | Nepřiřazený díl |  |  |  | 0 |  | 104000 |  | 37500 |  | 0 |  | 0 |  | 0 |  |  |  |  | 0 | [6 empty] | DIL
1 | Pol__0001 | Doplnění jističe 3x40A a úpravy s tím spojené ve stávajícím rozvaděči RE 10000 | kpl | 1 |  | 0 | 10000 | 10000 | 10000 | 10000 | 21 | 0 | 0 | 0 | 0 | 0 |  | Vlastní | Indiv | 0 | 0 |  | Práce | Běžná |  |  |  | POL1_1
2 | Pol__0002 | R-hala 60000 | ks | 1 |  | 0 | 60000 | 60000 | 17500 | 17500 | 21 | 0 | 0 | 0 | 0 | 0 |  | Vlastní | Indiv | 0 | 0 |  | Práce | Běžná |  |  |  | POL1_1
3 | Pol__0003 | Skříňka vybavená SPD 34000 | ks | 4 |  | 0 | 8500 | 34000 | 2500 | 10000 | 21 | 0 | 0 | 0 | 0 | 0 |  | Vlastní | Indiv | 0 | 0 |  | Práce | Běžná |  |  |  | POL1_1
Díl: | _2 | Svítidla |  |  |  | 0 |  | 263800 |  | 42300 |  | 0 |  | 0 |  | 0 |  |  |  |  | 0 | [6 empty] | DIL
4 | Pol__0004 | Svítidlo typ "A" 88000 | ks | 16 |  | 0 | 5500 | 88000 | 450 | 7200 | 21 | 0 | 0 | 0 | 0 | 0 |  | Vlastní | Indiv | 0 | 0 |  | Práce | Běžná |  |  |  | POL1_1
5 | Pol__0005 | Svítidlo typ "B1" 25000 | ks | 10 |  | 0 | 2500 | 25000 | 450 | 4500 | 21 | 0 | 0 | 0 | 0 | 0 |  | Vlastní | Indiv | 0 | 0 |  | Práce | Běžná |  |  |  | POL1_1
6 | Pol__0006 | Svítidlo typ "B2" 15000 | ks | 6 |  | 0 | 2500 | 15000 | 450 | 2700 | 21 | 0 | 0 | 0 | 0 | 0 |  | Vlastní | Indiv | 0 | 0 |  | Práce | Běžná |  |  |  | POL1_1
7 | Pol__0007 | Svítidlo typ "B4" 20000 | ks | 8 |  | 0 | 2500 | 20000 | 450 | 3600 | 21 | 0 | 0 | 0 | 0 | 0 |  | Vlastní | Indiv | 0 | 0 |  | Práce | Běžná |  |  |  | POL1_1
8 | Pol__0008 | Svítidlo typ "C" 32000 | ks | 16 |  | 0 | 2000 | 32000 | 450 | 7200 | 21 | 0 | 0 | 0 | 0 | 0 |  | Vlastní | Indiv | 0 | 0 |  | Práce | Běžná |  |  |  | POL1_1
9 | Pol__0009 | Svítidlo typ "D" 44800 | ks | 14 |  | 0 | 3200 | 44800 | 450 | 6300 | 21 | 0 | 0 | 0 | 0 | 0 |  | Vlastní | Indiv | 0 | 0 |  | Práce | Běžná |  |  |  | POL1_1
10 | Pol__0010 | Svítidlo nouzové typ "N1" 6000 | ks | 3 |  | 0 | 2000 | 6000 | 450 | 1350 | 21 | 0 | 0 | 0 | 0 | 0 |  | Vlastní | Indiv | 0 | 0 |  | Práce | Běžná |  |  |  | POL1_1
11 | Pol__0011 | Svítidlo nouzové typ "N2" 8000 | ks | 8 |  | 0 | 1000 | 8000 | 450 | 3600 | 21 | 0 | 0 | 0 | 0 | 0 |  | Vlastní | Indiv | 0 | 0 |  | Práce | Běžná |  |  |  | POL1_1
12 | Pol__0012 | Svítidlo nouzové typ "N3" 8000 | ks | 4 |  | 0 | 2000 | 8000 | 450 | 1800 | 21 | 0 | 0 | 0 | 0 | 0 |  | Vlastní | Indiv | 0 | 0 |  | Práce | Běžná |  |  |  | POL1_1
13 | Pol__0013 | Nouzový modul instalovaný do svítidel "Nx" 14000 | ks | 7 |  | 0 | 2000 | 14000 | 450 | 3150 | 21 | 0 | 0 | 0 | 0 | 0 |  | Vlastní | Indiv | 0 | 0 |  | Práce | Běžná |  |  |  | POL1_1
14 | Pol__0014 | Svítidlo typ "V" 3000 | ks | 2 |  | 0 | 1500 | 3000 | 450 | 900 | 21 | 0 | 0 | 0 | 0 | 0 |  | Vlastní | Indiv | 0 | 0 |  | Práce | Běžná |  |  |  | POL1_1
Díl: | _3 | Elektromontážní materiál |  |  |  | 0 |  | 204474.1 |  | 132173.75 |  | 0 |  | 0 |  | 0 |  |  |  |  | 0 | [6 empty] | DIL
15 | Pol__0015 | Trubka ohebná 25mm 2250 | m | 150 |  | 0 | 15 | 2250 | 45 | 6750 | 21 | 0 | 0 | 0 | 0 | 0 |  | Vlastní | Indiv | 0 | 0 |  | Práce | Běžná |  |  |  | POL1_1
16 | Pol__0016 | Kopos KF UV 09050 1060 | m | 50 |  | 0 | 21.2 | 1060 | 40 | 2000 | 21 | 0 | 0 | 0 | 0 | 0 |  | Vlastní | Indiv | 0 | 0 |  | Práce | Běžná |  |  |  | POL1_1
17 | Pol__0017 | KRABICE PRISTROJOVA 2625 | ks | 75 |  | 0 | 35 | 2625 | 40.25 | 3018.75 | 21 | 0 | 0 | 0 | 0 | 0 |  | Vlastní | Indiv | 0 | 0 |  | Práce | Běžná |  |  |  | POL1_1
18 | Pol__0018 | Krabice na povrch 1650 | ks | 15 |  | 0 | 110 | 1650 | 125 | 1875 | 21 | 0 | 0 | 0 | 0 | 0 |  | Vlastní | Indiv | 0 | 0 |  | Práce | Běžná |  |  |  | POL1_1
19 | Pol__0019 | Svorka WAGO 1044 | ks | 100 |  | 0 | 10.44 | 1044 | 5 | 500 | 21 | 0 | 0 | 0 | 0 | 0 |  | Vlastní | Indiv | 0 | 0 |  | Práce | Běžná |  |  |  | POL1_1
20 | Pol__0020 | VODIC CY 4 ZELENOZLUTY 1268.8 | m | 80 |  | 0 | 15.86 | 1268.8 | 25 | 2000 | 21 | 0 | 0 | 0 | 0 | 0 |  | Vlastní | Indiv | 0 | 0 |  | Práce | Běžná |  |  |  | POL1_1
21 | Pol__0021 | VODIC CY 25 ZELENOZLUTY 3327.2999999999997 | m | 45 |  | 0 | 73.94 | 3327.3 | 25 | 1125 | 21 | 0 | 0 | 0 | 0 | 0 |  | Vlastní | Indiv | 0 | 0 |  | Práce | Běžná |  |  |  | POL1_1
22 | Pol__0022 | KABEL CXKE(H)-R-O 3x1.5 4680 | m | 195 |  | 0 | 24 | 4680 | 30 | 5850 | 21 | 0 | 0 | 0 | 0 | 0 |  | Vlastní | Indiv | 0 | 0 |  | Práce | Běžná |  |  |  | POL1_1
23 | Pol__0023 | KABEL CXKE(H)-R-J 3x1.5 11760 | m | 490 |  | 0 | 24 | 11760 | 30 | 14700 | 21 | 0 | 0 | 0 | 0 | 0 |  | Vlastní | Indiv | 0 | 0 |  | Práce | Běžná |  |  |  | POL1_1
24 | Pol__0024 | KABEL CXKE(H)-R-J 3x2.5 18870 | m | 510 |  | 0 | 37 | 18870 | 30 | 15300 | 21 | 0 | 0 | 0 | 0 | 0 |  | Vlastní | Indiv | 0 | 0 |  | Práce | Běžná |  |  |  | POL1_1
25 | Pol__0025 | KABEL CXKE(H)-R-J 4x1.5 4290 | m | 110 |  | 0 | 39 | 4290 | 30 | 3300 | 21 | 0 | 0 | 0 | 0 | 0 |  | Vlastní | Indiv | 0 | 0 |  | Práce | Běžná |  |  |  | POL1_1
26 | Pol__0026 | KABEL CXKE(H)-R-J 4x2.5 11660 | m | 220 |  | 0 | 53 | 11660 | 30 | 6600 | 21 | 0 | 0 | 0 | 0 | 0 |  | Vlastní | Indiv | 0 | 0 |  | Práce | Běžná |  |  |  | POL1_1
27 | Pol__0027 | KABEL CXKE(H)-R-J 5x2.5 3294 | m | 54 |  | 0 | 61 | 3294 | 30 | 1620 | 21 | 0 | 0 | 0 | 0 | 0 |  | Vlastní | Indiv | 0 | 0 |  | Práce | Běžná |  |  |  | POL1_1
28 | Pol__0028 | KABEL CXKE(H)-R 5x16 15300 | m | 45 |  | 0 | 340 | 15300 | 65 | 2925 | 21 | 0 | 0 | 0 | 0 | 0 |  | Vlastní | Indiv | 0 | 0 |  | Práce | Běžná |  |  |  | POL1_1
29 | Pol__0029 | Žlab 150x50 vč. příslušenství 44800 | m | 140 |  | 0 | 320 | 44800 | 180 | 25200 | 21 | 0 | 0 | 0 | 0 | 0 |  | Vlastní | Indiv | 0 | 0 |  | Práce | Běžná |  |  |  | POL1_1
30 | Pol__0030 | Svazkový držák/příchytka 38250 | ks | 450 |  | 0 | 85 | 38250 | 35 | 15750 | 21 | 0 | 0 | 0 | 0 | 0 |  | Vlastní | Indiv | 0 | 0 |  | Práce | Běžná |  |  |  | POL1_1
31 | Pol__0031 | VYP.c.1 vč. krytky 1215 | ks | 9 |  | 0 | 135 | 1215 | 90 | 810 | 21 | 0 | 0 | 0 | 0 | 0 |  | Vlastní | Indiv | 0 | 0 |  | Práce | Běžná |  |  |  | POL1_1
32 | Pol__0032 | VYP.c.5 vč. krytky 300 | ks | 2 |  | 0 | 150 | 300 | 90 | 180 | 21 | 0 | 0 | 0 | 0 | 0 |  | Vlastní | Indiv | 0 | 0 |  | Práce | Běžná |  |  |  | POL1_1
33 | Pol__0033 | VYP.c.6 vč. krytky 600 | ks | 4 |  | 0 | 150 | 600 | 90 | 360 | 21 | 0 | 0 | 0 | 0 | 0 |  | Vlastní | Indiv | 0 | 0 |  | Práce | Běžná |  |  |  | POL1_1
34 | Pol__0034 | VYP.c.5 IP44 210 | ks | 1 |  | 0 | 210 | 210 | 90 | 90 | 21 | 0 | 0 | 0 | 0 | 0 |  | Vlastní | Indiv | 0 | 0 |  | Práce | Běžná |  |  |  | POL1_1
35 | Pol__0035 | Zásuvka jednonásobná 5760 | ks | 36 |  | 0 | 160 | 5760 | 100 | 3600 | 21 | 0 | 0 | 0 | 0 | 0 |  | Vlastní | Indiv | 0 | 0 |  | Práce | Běžná |  |  |  | POL1_1
36 | Pol__0036 | Zásuvka jednonásobná s víčkem 2460 | ks | 12 |  | 0 | 205 | 2460 | 100 | 1200 | 21 | 0 | 0 | 0 | 0 | 0 |  | Vlastní | Indiv | 0 | 0 |  | Práce | Běžná |  |  |  | POL1_1
37 | Pol__0037 | Rámeček jednonásobný 1600 | ks | 64 |  | 0 | 25 | 1600 | 5 | 320 | 21 | 0 | 0 | 0 | 0 | 0 |  | Vlastní | Indiv | 0 | 0 |  | Práce | Běžná |  |  |  | POL1_1
38 | Pol__0038 | Pohybové čidlo 12m 360° 12500 | ks | 5 |  | 0 | 2500 | 12500 | 300 | 1500 | 21 | 0 | 0 | 0 | 0 | 0 |  | Vlastní | Indiv | 0 | 0 |  | Práce | Běžná |  |  |  | POL1_1
39 | Pol__0039 | Pohybové čidlo do vlhkého prostředí 180° 1700 | ks | 2 |  | 0 | 850 | 1700 | 300 | 600 | 21 | 0 | 0 | 0 | 0 | 0 |  | Vlastní | Indiv | 0 | 0 |  | Práce | Běžná |  |  |  | POL1_1
40 | Pol__0040 | Prokabelování soustavy UT dle schéma zapojení 12000 | kpl | 1 |  | 0 | 12000 | 12000 | 15000 | 15000 | 21 | 0 | 0 | 0 | 0 | 0 |  | Vlastní | Indiv | 0 | 0 |  | Práce | Běžná |  |  |  | POL1_1
Díl: | _4 | Stavební práce |  |  |  | 0 |  | 0 |  | 13825 |  | 0 |  | 0 |  | 0 |  |  |  |  | 0 | [6 empty] | DIL
41 | Pol__0041 | Vykroužení otvorů pro rozvodky, průrazy 0 | ks | 95 |  | 0 | 0 | 0 | 85 | 8075 | 21 | 0 | 0 | 0 | 0 | 0 |  | Vlastní | Indiv | 0 | 0 |  | Práce | Běžná |  |  |  | POL1_1
42 | Pol__0042 | Vyřezání/vysekání drážek 0 | m | 50 |  | 0 | 0 | 0 | 50 | 2500 | 21 | 0 | 0 | 0 | 0 | 0 |  | Vlastní | Indiv | 0 | 0 |  | Práce | Běžná |  |  |  | POL1_1
43 | Pol__0043 | Hrubé zapravení drážek 0 | m | 50 |  | 0 | 0 | 0 | 65 | 3250 | 21 | 0 | 0 | 0 | 0 | 0 |  | Vlastní | Indiv | 0 | 0 |  | Práce | Běžná |  |  |  | POL1_1
Díl: | 900 | HZS |  |  |  | 0 |  | 10000 |  | 21000 |  | 0 |  | 0 |  | 0 |  |  |  |  | 0 | [6 empty] | DIL
44 | Pol__0044 | Podružný materiál 10000 | kpl | 1 |  | 0 | 10000 | 10000 | 0 | 0 | 21 | 0 | 0 | 0 | 0 | 0 |  | Vlastní | Indiv | 0 | 0 |  | Práce | Běžná |  |  |  | POL1_1
45 | Pol__0045 | Nepředvídatelné montážní práce 0 | hod | 10 |  | 0 | 0 | 0 | 500 | 5000 | 21 | 0 | 0 | 0 | 0 | 0 |  | Vlastní | Indiv | 0 | 0 |  | Práce | Běžná |  |  |  | POL1_1
46 | Pol__0046 | Koordinace 0 | hod | 15 |  | 0 | 0 | 0 | 400 | 6000 | 21 | 0 | 0 | 0 | 0 | 0 |  | Vlastní | Indiv | 0 | 0 |  | Práce | Běžná |  |  |  | POL1_1
47 | Pol__0047 | Výchozí revize 0 | kpl | 1 |  | 0 | 0 | 0 | 10000 | 10000 | 21 | 0 | 0 | 0 | 0 | 0 |  | Vlastní | Indiv | 0 | 0 |  | Práce | Běžná |  |  |  | POL1_1
[26 empty] | 15 | 21 | DPH
| Celkem |  |  |  |  | 0 | [19 empty] | 0 | 0 | SUM
Poznámky uchazeče k zadání
POPUZIV
END
Note on S6: Jedná se o informaci, zda se jedná o položku, která je do rozpočtu zadána z cenové soustavy RTS, nebo vlastní.
Note on T6: Jedná se o název CÚ, která je zadána u položky rozpočtu

## 01 05 Pol
Položkový rozpočet | [27 empty] | #TypZaznamu#
S: | 2023-980 | Tělocvična ZŠ a MŠ Chlebovice | [25 empty] | STA
O: | 01 | SO | [22 empty] | STA |  |  | OBJ
R: | 05 | Jímací a uzemňovací soustava | [25 empty] | ROZ
P.č. | Číslo položky | Název položky | MJ | Množství | Cena / MJ | Celkem | Dodávka | Dodávka celk. | Montáž | Montáž celk. | DPH | Cena s DPH | Hmotnost / MJ | Hmotnost celk.(t) | Dem. hmotnost / MJ | Dem. hmotnost celk.(t) | Ceník | Cen. soustava / platnost | Cenová úroveň | Nhod / MJ | Nhod celk. | Dodavatel | Typ položky | Stav položky
Díl: | 0 | Nepřiřazený díl |  |  |  | 0 |  | 84300 |  | 90150 |  | 0 |  | 0 |  | 0 |  |  |  |  | 0 | [6 empty] | DIL
1 | Pol__0001 | FeZn 30x4 mm pro provaření pilot, přizemnění ostatních konstrukcí 25500 | m | 170 |  | 0 | 150 | 25500 | 100 | 17000 | 21 | 0 | 0 | 0 | 0 | 0 |  | Vlastní | Indiv | 0 | 0 |  | Práce | Běžná |  |  |  | POL1_1
2 | Pol__0002 | Příložka ve tvaru "L" 8000 | ks | 80 |  | 0 | 100 | 8000 | 50 | 4000 | 21 | 0 | 0 | 0 | 0 | 0 |  | Vlastní | Indiv | 0 | 0 |  | Práce | Běžná |  |  |  | POL1_1
3 | Pol__0003 | C.R.M. vývody z provařené výztuže 30000 | ks | 20 |  | 0 | 1500 | 30000 | 350 | 7000 | 21 | 0 | 0 | 0 | 0 | 0 |  | Vlastní | Indiv | 0 | 0 |  | Práce | Běžná |  |  |  | POL1_1
4 | Pol__0004 | Zemnící bod vývody z provařené výztuže 10000 | ks | 10 |  | 0 | 1000 | 10000 | 350 | 3500 | 21 | 0 | 0 | 0 | 0 | 0 |  | Vlastní | Indiv | 0 | 0 |  | Práce | Běžná |  |  |  | POL1_1
5 | Pol__0005 | Značení vývodů - štítky nebo vyražení do kovu + číslování vývodů 800 | ks | 8 |  | 0 | 100 | 800 | 25 | 200 | 21 | 0 | 0 | 0 | 0 | 0 |  | Vlastní | Indiv | 0 | 0 |  | Práce | Běžná |  |  |  | POL1_1
6 | Pol__0006 | Signální spray pro značení provařované výztuže 500 | ks | 2 |  | 0 | 250 | 500 | 100 | 200 | 21 | 0 | 0 | 0 | 0 | 0 |  | Vlastní | Indiv | 0 | 0 |  | Práce | Běžná |  |  |  | POL1_1
7 | Pol__0007 | Drobný pomocný materiál 2000 | kpl | 1 |  | 0 | 2000 | 2000 | 0 | 0 | 21 | 0 | 0 | 0 | 0 | 0 |  | Vlastní | Indiv | 0 | 0 |  | Práce | Běžná |  |  |  | POL1_1
8 | Pol__0008 | Podružný materiál, konstrukční ocel 7500 | kg | 30 |  | 0 | 250 | 7500 | 0 | 0 | 21 | 0 | 0 | 0 | 0 | 0 |  | Vlastní | Indiv | 0 | 0 |  | Práce | Běžná |  |  |  | POL1_1
9 | Pol__0009 | Stavební přípomoce 0 | ks | 1 |  | 0 | 0 | 0 | 5000 | 5000 | 21 | 0 | 0 | 0 | 0 | 0 |  | Vlastní | Indiv | 0 | 0 |  | Práce | Běžná |  |  |  | POL1_1
10 | Pol__0010 | Zpracování fotodokumentace uzemnění 0 | hod | 10 |  | 0 | 0 | 0 | 350 | 3500 | 21 | 0 | 0 | 0 | 0 | 0 |  | Vlastní | Indiv | 0 | 0 |  | Práce | Běžná |  |  |  | POL1_1
11 | Pol__0011 | Svařování 0 | hod | 80 |  | 0 | 0 | 0 | 500 | 40000 | 21 | 0 | 0 | 0 | 0 | 0 |  | Vlastní | Indiv | 0 | 0 |  | Práce | Běžná |  |  |  | POL1_1
12 | Pol__0012 | Měření odporu zemnící soustavy 0 | hod | 5 |  | 0 | 0 | 0 | 650 | 3250 | 21 | 0 | 0 | 0 | 0 | 0 |  | Vlastní | Indiv | 0 | 0 |  | Práce | Běžná |  |  |  | POL1_1
13 | Pol__0013 | Vypracování protokolů výchozích revizí pro kontrolní měření potenciálu, zpracování meření a zkoušek 0 | ks | 1 |  | 0 | 0 | 0 | 6500 | 6500 | 21 | 0 | 0 | 0 | 0 | 0 |  | Vlastní | Indiv | 0 | 0 |  | Práce | Běžná |  |  |  | POL1_1
Díl: | _7 | Hromosvod |  |  |  | 0 |  | 95000 |  | 82300 |  | 0 |  | 0 |  | 0 |  |  |  |  | 0 | [6 empty] | DIL
14 | Pol__0014 | Vodič AlMGSi 8 8400 | m | 240 |  | 0 | 35 | 8400 | 110 | 26400 | 21 | 0 | 0 | 0 | 0 | 0 |  | Vlastní | Indiv | 0 | 0 |  | Práce | Běžná |  |  |  | POL1_1
15 | Pol__0015 | Vodič AlMGSi 8/11 PVC 1350 | m | 30 |  | 0 | 45 | 1350 | 110 | 3300 | 21 | 0 | 0 | 0 | 0 | 0 |  | Vlastní | Indiv | 0 | 0 |  | Práce | Běžná |  |  |  | POL1_1
16 | Pol__0016 | Dilatační spoj 1250 | ks | 5 |  | 0 | 250 | 1250 | 150 | 750 | 21 | 0 | 0 | 0 | 0 | 0 |  | Vlastní | Indiv | 0 | 0 |  | Práce | Běžná |  |  |  | POL1_1
17 | Pol__0017 | Spoj na navazující konstrukce ocelové - dle potřeby (svár nebo svorka) 9000 | ks | 30 |  | 0 | 300 | 9000 | 150 | 4500 | 21 | 0 | 0 | 0 | 0 | 0 |  | Vlastní | Indiv | 0 | 0 |  | Práce | Běžná |  |  |  | POL1_1
18 | Pol__0018 | Podpěry 25000 | ks | 250 |  | 0 | 100 | 25000 | 25 | 6250 | 21 | 0 | 0 | 0 | 0 | 0 |  | Vlastní | Indiv | 0 | 0 |  | Práce | Běžná |  |  |  | POL1_1
19 | Pol__0019 | Svorky vodič-vodič, vodič-plech, vodič konstrukce (svorky připojovací, svorky křížové, svorky připojovací, svorky spojovací, apod.) 6500 | ks | 100 |  | 0 | 65 | 6500 | 85 | 8500 | 21 | 0 | 0 | 0 | 0 | 0 |  | Vlastní | Indiv | 0 | 0 |  | Práce | Běžná |  |  |  | POL1_1
20 | Pol__0020 | Jímací tyč do L 3000mm včetně příslušenství, podstavců apod. 19500 | ks | 3 |  | 0 | 6500 | 19500 | 1500 | 4500 | 21 | 0 | 0 | 0 | 0 | 0 |  | Vlastní | Indiv | 0 | 0 |  | Práce | Běžná |  |  |  | POL1_1
21 | Pol__0021 | Značení svodu - štítky nebo vyražení do kovu + číslování vývodů 3500 | ks | 35 |  | 0 | 100 | 3500 | 450 | 15750 | 21 | 0 | 0 | 0 | 0 | 0 |  | Vlastní | Indiv | 0 | 0 |  | Práce | Běžná |  |  |  | POL1_1
22 | Pol__0022 | Zkušební svorky 16000 | ks | 8 |  | 0 | 2000 | 16000 | 25 | 200 | 21 | 0 | 0 | 0 | 0 | 0 |  | Vlastní | Indiv | 0 | 0 |  | Práce | Běžná |  |  |  | POL1_1
23 | Pol__0023 | Měření elektrického odporu svislého sloupu 0 | hod | 8 |  | 0 | 0 | 0 | 650 | 5200 | 21 | 0 | 0 | 0 | 0 | 0 |  | Vlastní | Indiv | 0 | 0 |  | Práce | Běžná |  |  |  | POL1_1
24 | Pol__0024 | Drobný a pomocný materiál 4500 | kpl | 1 |  | 0 | 4500 | 4500 | 450 | 450 | 21 | 0 | 0 | 0 | 0 | 0 |  | Vlastní | Indiv | 0 | 0 |  | Práce | Běžná |  |  |  | POL1_1
25 | Pol__0025 | Revize včetně vypracování protokolu 0 | kpl | 1 |  | 0 | 0 | 0 | 6500 | 6500 | 21 | 0 | 0 | 0 | 0 | 0 |  | Vlastní | Indiv | 0 | 0 |  | Práce | Běžná |  |  |  | POL1_1
[26 empty] | 15 | 21 | DPH
| Celkem |  |  |  |  | 0 | [19 empty] | 0 | 0 | SUM
Poznámky uchazeče k zadání
POPUZIV
END
Note on S6: Jedná se o informaci, zda se jedná o položku, která je do rozpočtu zadána z cenové soustavy RTS, nebo vlastní.
Note on T6: Jedná se o název CÚ, která je zadána u položky rozpočtu

## 01 06 Pol
Položkový rozpočet | [27 empty] | #TypZaznamu#
S: | 2023-980 | Tělocvična ZŠ a MŠ Chlebovice | [25 empty] | STA
O: | 01 | SO | [22 empty] | STA |  |  | OBJ
R: | 06 | Vodo, topo, VZT | [25 empty] | ROZ
P.č. | Číslo položky | Název položky | MJ | Množství | Cena / MJ | Celkem | Dodávka | Dodávka celk. | Montáž | Montáž celk. | DPH | Cena s DPH | Hmotnost / MJ | Hmotnost celk.(t) | Dem. hmotnost / MJ | Dem. hmotnost celk.(t) | Ceník | Cen. soustava / platnost | Cenová úroveň | Nhod / MJ | Nhod celk. | Dodavatel | Typ položky | Stav položky
Díl: | 8 | Trubní vedení |  |  |  | 0 |  | 5031.63 |  | 568523.37 |  | 0 |  | 131.13 |  | 0 |  |  |  |  | 513.5 | [6 empty] | DIL
1 | D+M | Šachta, D 315 mm, dl.šach.roury 3,0 m, sběrná, dno PP D 160 mm, poklop litina do roury 1,5 t | kus | 1 |  | 0 | 3995.53 | 3995.53 | 899.47 | 899.47 | 21 | 0 | 0.03048 | 0.03 | 0 | 0 |  | Vlastní | Indiv | 1.2065 | 1.21 |  | Práce | Běžná |  |  |  | POL1_0
2 | D+M | Vsakovací nádrž, ZASTAVĚNÁ PLOCHA 64m2, 16x4x0,4 | soubor | 1 |  | 0 | 0 | 0 | 186270 | 186270 | 21 | 0 | 6.8755 | 6.88 | 0 | 0 |  | Vlastní | Indiv | 45.6619 | 45.66 |  | R-položka | Běžná |  |  |  | POL12_1
|  | Vyhloubení jámy s urovnáním dna do předepsaného profilu a spádu, s případným nutným přemístěním ve výkopišti. Svislé přemístění výkopku. Uložení části výkopku na přilehlém terénu na vzdálenost do 3 m od okraje jámy Odvoz přebytku zeminy do 6 km se složením, bez rozhrnutí. Lože ze štěrkodrtě frakce do 63 mm tl. 100 mm. Montáž vsakovacích plastových bloků. Rozprostření geotextilie. Osazení filtrační šachty. Zpětný zásyp vykopanou zemonou s uložením výkopku po vrstvách, se zhutněním. Dodávka vsakovacích bloků, odvětrávací hlavice, geotextilie a filtrační šachty. Bez poplatku za skládku. | [25 empty] | POP | Vyhloubení jámy s urovnáním dna do předepsaného profilu a spádu, s případným nutným přemístěním ve výkopišti. Svislé přemístění výkopku. Uložení části výkopku na přilehlém terénu na vzdálenost do 3 m od okraje jámy Odvoz přebytku zeminy do 6 km se složením, bez rozhrnutí. Lože ze štěrkodrtě frakce do 63 mm tl. 100 mm. Montáž vsakovacích plastových bloků. Rozprostření geotextilie. Osazení filtrační šachty. Zpětný zásyp vykopanou zemonou s uložením výkopku po vrstvách, se zhutněním. Dodávka vsakovacích bloků, odvětrávací hlavice, geotextilie a filtrační šachty. Bez poplatku za skládku.
3 | D+M | Kanalizace z trub PVC hrdlových do DN 160 mm, hloubka 2,0 m, dešťové, splaškové | m | 135 |  | 0 | 0 | 0 | 2795 | 377325 | 21 | 0 | 0.90902 | 122.72 | 0 | 0 |  | Vlastní | Indiv | 3.4107 | 460.44 |  | R-položka | Běžná |  |  |  | POL12_1
|  | Hloubení rýh zapažených, šířky do 200 cm, hloubky 2 m, v hornině 3 (včetně příplatku za lepivost), pažení a rozepření rýh příložné (pro jakoukoliv mezerovitost) včetně přepažování rozepření a odstranění, s uložením materiálu do 3 m od okraje výkopu, svislé přemístění výkopku, s naložením přebytku po zásypu (0,08 - 2,22 m3/m rýhy) na dopravní prostředek, s odvozem do 6 km a uložením na skládku, lože pod potrubí z písku a štěrkopísku do 63 mm, dodávka a montáž potrubí z trub PVC hrdlových, obsyp potrubí pískem, pro jakoukoliv míru zhutnění, zásyp rýhy sypaninou z jakékoliv horniny, s uložením výkopku ve vrstvách, se zhutněním. | [25 empty] | POP | Hloubení rýh zapažených, šířky do 200 cm, hloubky 2 m, v hornině 3 (včetně příplatku za lepivost), pažení a rozepření rýh příložné (pro jakoukoliv mezerovitost) včetně přepažování rozepření a odstranění, s uložením materiálu do 3 m od okraje výkopu, svislé přemístění výkopku, s naložením přebytku po zásypu (0,08 - 2,22 m3/m rýhy) na dopravní prostředek, s odvozem do 6 km a uložením na skládku, lože pod potrubí z písku a štěrkopísku do 63 mm, dodávka a montáž potrubí z trub PVC hrdlových, obsyp potrubí pískem, pro jakoukoliv míru zhutnění, zásyp rýhy sypaninou z jakékoliv horniny, s uložením výkopku ve vrstvách, se zhutněním.
4 | 841230112 | Plynovod z trub PE, D 40 mm, hl. 1,2 m, D 40 x 3,7 návin, SDR11, s podsypem štěrkopískem | m | 5 |  | 0 | 207.22 | 1036.1 | 805.78 | 4028.9 | 21 | 0 | 0.29905 | 1.5 | 0 | 0 |  | RTS 23/ II | Indiv | 1.237 | 6.19 |  | Agregovaná položka | Běžná |  |  |  | POL2_0
Díl: | 721 | Vnitřní kanalizace |  |  |  | 0 |  | 0 |  | 266496 |  | 0 |  | 14.83 |  | 9.19 |  |  |  |  | 297.43 | [6 empty] | DIL
5 | D+M | Demontáž potrubí ležatého z kameniny, do DN 200, vybourání podlahy, výkop | m | 40 |  | 0 | 0 | 0 | 1716 | 68640 | 21 | 0 | 0 | 0 | 0.22966 | 9.19 |  | Vlastní | Indiv | 3.8405 | 153.62 |  | R-položka | Běžná |  |  |  | POL12_1
|  | Vybourání rýhy v dlažbách (kameninových, cementových, teracových, čedičových nebo keramických) tloušťky přes 10 mm, vybourání betonové mazaniny tloušťky 150 mm, ruční výkop rýhy v hornině třídy 1- 4, demontáž potrubí z kameninových trub DN 100, demontáž podlahové vpusti z kameniny (1 kus/10 m potrubí), zásyp rýhy s uložením výkopku ve vrstvách, se zhutněním a urovnání povrchu zásypu. | [25 empty] | POP | Vybourání rýhy v dlažbách (kameninových, cementových, teracových, čedičových nebo keramických) tloušťky přes 10 mm, vybourání betonové mazaniny tloušťky 150 mm, ruční výkop rýhy v hornině třídy 1- 4, demontáž potrubí z kameninových trub DN 100, demontáž podlahové vpusti z kameniny (1 kus/10 m potrubí), zásyp rýhy s uložením výkopku ve vrstvách, se zhutněním a urovnání povrchu zásypu.
6 | D+M | Kanalizace vnitřní, PVC, do D 160 mm | m | 40 |  | 0 | 0 | 0 | 2105 | 84200 | 21 | 0 | 0.35976 | 14.39 | 0 | 0 |  | Vlastní | Indiv | 2.3588 | 94.35 |  | R-položka | Běžná |  |  |  | POL12_1
7 | D+M | STÁVAJÍCÍ JÍMKA NA VYVÁŽENÍ | kpl | 1 |  | 0 | 0 | 0 | 41550 | 41550 | 21 | 0 | 0.35976 | 0.36 | 0 | 0 |  | Vlastní | Indiv | 2.3588 | 2.36 |  | R-položka | Běžná |  |  |  | POL12_1
|  | - STÁVAJÍCÍ JÍMKA NA VYVÁŽENÍ - BUDE KOMPLETNĚ DEMONTOVÁNA A ODSTRANĚNA | [25 empty] | POP
|  | BUDE DEMONTOVÁNA A NAHRAZENA NOVOU KANALIZACÍ | [25 empty] | POP
|  | - STÁVAJÍCÍ DVORNÍ VPUSŤ DEŠŤOVÝCH VOD BUDE DEMONTOVÁNO | [25 empty] | POP
8 | D+M | Kanalizace vnitřní odpadní PP, do DN 125 | m | 40 |  | 0 | 0 | 0 | 860 | 34400 | 21 | 0 | 0.00131 | 0.05 | 0 | 0 |  | Vlastní | Indiv | 0.79899 | 31.96 |  | R-položka | Běžná |  |  |  | POL12_1
9 | D+M | Kanalizace vnitřní připojovací, PP, do DN 75 | m | 35 |  | 0 | 0 | 0 | 330 | 11550 | 21 | 0 | 0.00047 | 0.02 | 0 | 0 |  | Vlastní | Indiv | 0.35971 | 12.59 |  | R-položka | Běžná |  |  |  | POL12_1
10 | D+M | Souprava ventilační střešní D 110 mm, souprava větrací hlavice | kus | 2 |  | 0 | 0 | 0 | 972 | 1944 | 21 | 0 | 0.00027 | 0 | 0 | 0 |  | Vlastní | Indiv | 0.333 | 0.67 |  | R-položka | Běžná |  |  |  | POL12_1
11 | D+M | Hlavice ventilační přivětrávací, přivzdušňovací ventil D 75/110 | kus | 13 |  | 0 | 0 | 0 | 1694 | 22022 | 21 | 0 | 0.00049 | 0.01 | 0 | 0 |  | Vlastní | Indiv | 0.133 | 1.73 |  | R-položka | Běžná |  |  |  | POL12_1
12 | D+M | Vpusť podlahová se zápachovou uzávěrkou, D 110 mm | kus | 1 |  | 0 | 0 | 0 | 2190 | 2190 | 21 | 0 | 0.0014 | 0 | 0 | 0 |  | Vlastní | Indiv | 0.154 | 0.15 |  | R-položka | Běžná |  |  |  | POL12_1
Díl: | 722 | Vnitřní vodovod |  |  |  | 0 |  | 0 |  | 148974 |  | 0 |  | 0.29 |  | 0 |  |  |  |  | 132.21 | [6 empty] | DIL
13 | D+M | Vodovod, potrubí polyetylenové D 20 x 2.8 SV, +izolace | m | 16 |  | 0 | 0 | 0 | 874 | 13984 | 21 | 0 | 0.00087 | 0.01 | 0 | 0 |  | Vlastní | Indiv | 1.0297 | 16.48 |  | R-položka | Běžná |  |  |  | POL12_1
|  | Izolace tl.13mm pro studenou vodu | [25 empty] | POP
14 | D+M | Vodovod, potrubí polyetylenové D 25x3,5 SV, +izolace | m | 15 |  | 0 | 0 | 0 | 974 | 14610 | 21 | 0 | 0.00087 | 0.01 | 0 | 0 |  | Vlastní | Indiv | 1.0297 | 15.45 |  | R-položka | Běžná |  |  |  | POL12_1
|  | Izolace tl.13mm pro studenou vodu | [25 empty] | POP
15 | D+M | Vodovod, potrubí polyetylenové D 32x4.4 SV, +izolace | m | 10 |  | 0 | 0 | 0 | 1074 | 10740 | 21 | 0 | 0.00087 | 0.01 | 0 | 0 |  | Vlastní | Indiv | 1.0297 | 10.3 |  | R-položka | Běžná |  |  |  | POL12_1
|  | Izolace tl.13mm pro studenou vodu | [25 empty] | POP
16 | D+M | Vodovod, potrubí polyetylenové D 40x5.5 SV, +izolace | m | 15 |  | 0 | 0 | 0 | 1174 | 17610 | 21 | 0 | 0.00087 | 0.01 | 0 | 0 |  | Vlastní | Indiv | 1.0297 | 15.45 |  | R-položka | Běžná |  |  |  | POL12_1
|  | Izolace tl.13mm pro studenou vodu | [25 empty] | POP
17 | D+M | Vodovod, potrubí polyetylenové D 20 x 2.8 TV, +izolace | m | 20 |  | 0 | 0 | 0 | 994 | 19880 | 21 | 0 | 0.00087 | 0.02 | 0 | 0 |  | Vlastní | Indiv | 1.0297 | 20.59 |  | R-položka | Běžná |  |  |  | POL12_1
|  | Izolace tl.20mm pro teplou vodu | [25 empty] | POP
18 | D+M | Vodovod, potrubí polyetylenové D 25x3.5 TV, +izolace | m | 15 |  | 0 | 0 | 0 | 1194 | 17910 | 21 | 0 | 0.00087 | 0.01 | 0 | 0 |  | Vlastní | Indiv | 1.0297 | 15.45 |  | R-položka | Běžná |  |  |  | POL12_1
|  | Izolace tl.30mm pro teplou vodu | [25 empty] | POP
19 | D+M | Vodovod, potrubí polyetylenové D 32x4.4 TV, +izolace | m | 10 |  | 0 | 0 | 0 | 1374 | 13740 | 21 | 0 | 0.00087 | 0.01 | 0 | 0 |  | Vlastní | Indiv | 1.0297 | 10.3 |  | R-položka | Běžná |  |  |  | POL12_1
|  | Izolace tl.30mm pro teplou vodu | [25 empty] | POP
20 | D+M | Vodovod, potrubí polyetylenové D 40x5.5 TV, +izolace | m | 15 |  | 0 | 0 | 0 | 1574 | 23610 | 21 | 0 | 0.00087 | 0.01 | 0 | 0 |  | Vlastní | Indiv | 1.0297 | 15.45 |  | R-položka | Běžná |  |  |  | POL12_1
|  | Izolace tl.30mm pro teplou vodu | [25 empty] | POP
21 | D+M | Požární potrubí ocelové DN25 | m | 10 |  | 0 | 0 | 0 | 1086 | 10860 | 21 | 0 | 0.01609 | 0.16 | 0 | 0 |  | Vlastní | Indiv | 1.1101 | 11.1 |  | R-položka | Běžná |  |  |  | POL12_1
22 | D+M | Skříň hydrantová s výzbrojí D 25 mm + hadice, hydrantová skříň D25 nerez | soubor | 1 |  | 0 | 0 | 0 | 6030 | 6030 | 21 | 0 | 0.03512 | 0.04 | 0 | 0 |  | Vlastní | Indiv | 1.644 | 1.64 |  | R-položka | Běžná |  |  |  | POL12_1
Díl: | 723 | Vnitřní plynovod |  |  |  | 0 |  | 0 |  | 77940 |  | 0 |  | 1.32 |  | 0 |  |  |  |  | 69.69 | [6 empty] | DIL
23 | D+M | Plynovod vnitřní, potrubí ocelové do DN 40 | m | 60 |  | 0 | 0 | 0 | 1299 | 77940 | 21 | 0 | 0.02199 | 1.32 | 0 | 0 |  | Vlastní | Indiv | 1.1616 | 69.69 |  | R-položka | Běžná |  |  |  | POL12_1
|  | z trub závitových spojovaných svařováním, bezešvých ČSN 42 0250 běžných, ČSN 42 5710.0 - jakost 11 353.0, dodávka a montáž plynovodních armatur s jedním závitem (1 kus/2 m). | [25 empty] | POP | z trub závitových spojovaných svařováním, bezešvých ČSN 42 0250 běžných, ČSN 42 5710.0 - jakost 11 353.0, dodávka a montáž plynovodních armatur s jedním závitem (1 kus/2 m).
Díl: | 725 | Zařizovací předměty |  |  |  | 0 |  | 0 |  | 366000 |  | 0 |  | 1.18 |  | 0 |  |  |  |  | 93.61 | [6 empty] | DIL
24 | D+M | Sprchová kabina, baterie, zápachová uzávěrka | kus | 8 |  | 0 | 0 | 0 | 26710 | 213680 | 21 | 0 | 0.03828 | 0.31 | 0 | 0 |  | Vlastní | Indiv | 6.9312 | 55.45 |  | R-položka | Běžná |  |  |  | POL12_1
25 | D+M | Umyvadlo, baterie, zápachová uzávěrka | kus | 6 |  | 0 | 0 | 0 | 6405 | 38430 | 21 | 0 | 0.01867 | 0.11 | 0 | 0 |  | Vlastní | Indiv | 2.9214 | 17.53 |  | R-položka | Běžná |  |  |  | POL12_1
26 | D+M | Klozet s nádržkou pro suchou výstavbu | kus | 2 |  | 0 | 0 | 0 | 19070 | 38140 | 21 | 0 | 0.02998 | 0.06 | 0 | 0 |  | Vlastní | Indiv | 3.0672 | 6.13 |  | R-položka | Běžná |  |  |  | POL12_1
27 | D+M | Umyvadlo pro ZTP, baterie,sif.,pro suchou výstavbu | kus | 1 |  | 0 | 0 | 0 | 16850 | 16850 | 21 | 0 | 0.03007 | 0.03 | 0 | 0 |  | Vlastní | Indiv | 3.6013 | 3.6 |  | R-položka | Běžná |  |  |  | POL12_1
28 | D+M | Klozet pro ZTP s nádržkou, pro suchou výstavbu | kus | 1 |  | 0 | 0 | 0 | 24650 | 24650 | 21 | 0 | 0.03331 | 0.03 | 0 | 0 |  | Vlastní | Indiv | 3.4524 | 3.45 |  | R-položka | Běžná |  |  |  | POL12_1
29 | D+M | Dvorní vpusť DN110 | kus | 1 |  | 0 | 0 | 0 | 4650 | 4650 | 21 | 0 | 0.03331 | 0.03 | 0 | 0 |  | Vlastní | Indiv | 3.4524 | 3.45 |  | R-položka | Běžná |  |  |  | POL12_1
30 | D+M | Lapač střešních splavenin, kloub, zápachová klapka, koš na listí, DN 100 mm | kus | 8 |  | 0 | 0 | 0 | 3700 | 29600 | 21 | 0 | 0.07663 | 0.61 | 0 | 0 |  | Vlastní | Indiv | 0.5 | 4 |  | R-položka | Běžná |  |  |  | POL12_1
Díl: | 730 | Ústřední vytápění |  |  |  | 0 |  | 314895 |  | 1063356.2 |  | 0 |  | 1.88 |  | 0 |  |  |  |  | 1394.9 | [6 empty] | DIL
31 | Vlastní | Plynový kondenzační kotel s modulací výkonu | kus | 2 |  | 0 | 60000 | 120000 | 0 | 0 | 21 | 0 | 0.045 | 0.09 | 0 | 0 |  | Vlastní | Indiv | 0 | 0 |  | Specifikace | Běžná |  |  |  | POL3_0
|  | Tepelný výkon při 80/60°C - 6,4-35,0 kW | [25 empty] | POP
|  | Tepelný výkon při 40/30°C - 7,1-37,1 kW | [25 empty] | POP
|  | - integrovaná expanzní nádoba 10 l | [25 empty] | POP
|  | - integrovaný pojistný ventil s max. přetlakem 3 bary | [25 empty] | POP
|  | - oběhové čerpadlo | [25 empty] | POP
32 | Vlastní | Příslušenství ke kotlům | kus | 1 |  | 0 | 25000 | 25000 | 0 | 0 | 21 | 0 | 0.108 | 0.11 | 0 | 0 |  | Vlastní | Indiv | 0 | 0 |  | R-položka | Běžná |  |  |  | POL12_0
|  | Ostatní příslušenství k instalaci ku plynovému kotli; armatury (magnetický filtr, zpětný ventil, kulové kohouty atd.); dopouštění systému; ovládací komponenty a regulace zajištěna dodavatelem kotle) a odvod kondenzátu od kotle. | [25 empty] | POP | Ostatní příslušenství k instalaci ku plynovému kotli; armatury (magnetický filtr, zpětný ventil, kulové kohouty atd.); dopouštění systému; ovládací komponenty a regulace zajištěna dodavatelem kotle) a odvod kondenzátu od kotle.
33 | Vlastní | Instalace, spuštění, regulace | kpl | 1 |  | 0 | 0 | 0 | 25000 | 25000 | 21 | 0 | 0 | 0 | 0 | 0 |  | Vlastní | Indiv | 0.55 | 0.55 |  | Práce | Běžná |  |  |  | POL1_0
|  | Zapojení kotle a kompletní regulace systému. | [25 empty] | POP
|  | Kompletní regulace PK a jednotlivých otopných větví | [25 empty] | POP
|  | Modul pro ovládání a řízení PK | [25 empty] | POP
|  | Ekvitermní modulační regulátor včetně venkovního čidla | [25 empty] | POP
|  | Modul směšovaných/nesměšovaných otopných okruhů | [25 empty] | POP
|  | Čidla a další příslušenství | [25 empty] | POP
|  | Kompletní kabeláž | [25 empty] | POP
34 | Vlastní | Odkouření/přívod vzduchu ku plyn. kotlům | kpl | 1 |  | 0 | 0 | 0 | 67000 | 67000 | 21 | 0 | 0.15026 | 0.15 | 0 | 0 |  | Vlastní | Indiv | 2.5146 | 2.51 |  | R-položka | Běžná |  |  |  | POL12_1
|  | Koncentrická kaskáda AXIAL DN110/160 s odbočkami ke kotlům DN80/125 + 2x zpětné klapky DN 80. | [25 empty] | POP
|  | Koncentrický komín DN110/160, účinná výška cca 6,7m. | [25 empty] | POP
|  | Přívod vzduchu z vyústění komína. | [25 empty] | POP
35 | Vlastní | Hydraulický vyrovnávač dynamických tlaků | kus | 1 |  | 0 | 0 | 0 | 9000 | 9000 | 21 | 0 | 0.00065 | 0 | 0 | 0 |  | Vlastní | Indiv | 0.207 | 0.21 |  | R-položka | Běžná |  |  |  | POL12_1
|  | Qmax = 4,0 m3/h, pro instalaci na stěnu, dl. 600mm, průměr 108mm, připojovací průměr d - 57mm, rozteč 400mm | [25 empty] | POP | Qmax = 4,0 m3/h, pro instalaci na stěnu, dl. 600mm, průměr 108mm, připojovací průměr d - 57mm, rozteč 400mm
36 | Vlastní | Kombinovaný rozdělovač/sběrač | kus | 1 |  | 0 | 0 | 0 | 30000 | 30000 | 21 | 0 | 0.00065 | 0 | 0 | 0 |  | Vlastní | Indiv | 0.207 | 0.21 |  | R-položka | Běžná |  |  |  | POL12_1
|  | Qmax = 6,0 m3/h, dl. 1650mm, včetně stavitelného stojanu 420-680mm | [25 empty] | POP
|  | Nutno ověřit rozměry před instalaci | [25 empty] | POP
37 | Vlastní | Nástěnná plynová kondenzační jednotka | kus | 2 |  | 0 | 0 | 0 | 92500 | 185000 | 21 | 0 | 0.00065 | 0 | 0 | 0 |  | Vlastní | Indiv | 0.207 | 0.41 |  | R-položka | Běžná |  |  |  | POL12_1
|  | Rozměry jednotky: hxšxhl = 800x656x710mm | [25 empty] | POP
|  | Tepelný výkon/účinnost: | [25 empty] | POP
|  | - min. výkon 15,8kW/105,3% | [25 empty] | POP
|  | - max. výkon 29,2kW/97,3% | [25 empty] | POP
38 | Vlastní | Odkouření/přivod vzduchu pro plyn.kond.jednotku, od výrobce plyn.kond.jednotky | kus | 2 |  | 0 | 0 | 0 | 85500 | 171000 | 21 | 0 | 0.00065 | 0 | 0 | 0 |  | Vlastní | Indiv | 0.207 | 0.41 |  | R-položka | Běžná |  |  |  | POL12_1
|  | Potrubí 2xDN80 s fasádní koncovkou přes obvodový plášť. | [25 empty] | POP
|  | Řešeno dle pokynů konkrétního dodavatele. | [25 empty] | POP
39 | Vlastní | Vyvažovací ventil DN10 | kus | 1 |  | 0 | 0 | 0 | 2500 | 2500 | 21 | 0 | 0.00065 | 0 | 0 | 0 |  | Vlastní | Indiv | 0.207 | 0.21 |  | R-položka | Běžná |  |  |  | POL12_1
|  | kvs=1,320 m3/h | [25 empty] | POP
40 | Vlastní | Vyvažovací ventil DN15 | kus | 1 |  | 0 | 0 | 0 | 3000 | 3000 | 21 | 0 | 0.00065 | 0 | 0 | 0 |  | Vlastní | Indiv | 0.207 | 0.21 |  | R-položka | Běžná |  |  |  | POL12_1
|  | kvs=2,560 m3/h | [25 empty] | POP
41 | Vlastní | Vyvažovací ventil DN25 | kus | 2 |  | 0 | 0 | 0 | 3500 | 7000 | 21 | 0 | 0.00065 | 0 | 0 | 0 |  | Vlastní | Indiv | 0.207 | 0.41 |  | R-položka | Běžná |  |  |  | POL12_1
|  | kvs=6,400 m3/h | [25 empty] | POP
42 | Vlastní | Trojcestný směšovací ventil DN10, +servopohon | kus | 1 |  | 0 | 0 | 0 | 11000 | 11000 | 21 | 0 | 0.00065 | 0 | 0 | 0 |  | Vlastní | Indiv | 0.207 | 0.21 |  | R-položka | Běžná |  |  |  | POL12_1
|  | kvs=1,600 m3/h | [25 empty] | POP
43 | Vlastní | Trojcestný směšovací ventil DN25, +servopohon | kus | 2 |  | 0 | 0 | 0 | 11100 | 22200 | 21 | 0 | 0.00065 | 0 | 0 | 0 |  | Vlastní | Indiv | 0.207 | 0.41 |  | R-položka | Běžná |  |  |  | POL12_1
|  | kvs=10,000 m3/h | [25 empty] | POP
44 | Vlastní | Oběhové čerpadlo; 0,20m3/h při 12,0kPa, pro otopnou větev - VZT | kus | 1 |  | 0 | 0 | 0 | 13200 | 13200 | 21 | 0 | 0.00065 | 0 | 0 | 0 |  | Vlastní | Indiv | 0.207 | 0.21 |  | R-položka | Běžná |  |  |  | POL12_1
45 | Vlastní | Oběhové čerpadlo; 1,19m3/h při 18,0kPa, pro otopnou větev - OV2 | kus | 1 |  | 0 | 0 | 0 | 15200 | 15200 | 21 | 0 | 0.00065 | 0 | 0 | 0 |  | Vlastní | Indiv | 0.207 | 0.21 |  | R-položka | Běžná |  |  |  | POL12_1
46 | Vlastní | Oběhové čerpadlo; 1,30m3/h při 31,0kPa, pro otopnou větev - OV1 | kus | 1 |  | 0 | 0 | 0 | 13200 | 13200 | 21 | 0 | 0.00065 | 0 | 0 | 0 |  | Vlastní | Indiv | 0.207 | 0.21 |  | R-položka | Běžná |  |  |  | POL12_1
47 | Vlastní | Armatury | kpl | 1 |  | 0 | 0 | 0 | 50000 | 50000 | 21 | 0 | 0.00018 | 0 | 0 | 0 |  | Vlastní | Indiv | 0.165 | 0.17 |  | R-položka | Běžná |  |  |  | POL12_1
|  | Kulové kohouty, vypouštěcí kohouty, zpětné klapky, filtry, automatické odvzdušňovací ventily, teploměry, manometry, měřiče tepla a další nutné armatury dle konkrétního dodavatele kotelny. | [25 empty] | POP | Kulové kohouty, vypouštěcí kohouty, zpětné klapky, filtry, automatické odvzdušňovací ventily, teploměry, manometry, měřiče tepla a další nutné armatury dle konkrétního dodavatele kotelny.
48 | Vlastní | Potrubí z měděných trubek vytápění D 15 x 1,0 mm | m | 68 |  | 0 | 0 | 0 | 436.5 | 29682 | 21 | 0 | 0.00076 | 0.05 | 0 | 0 |  | Vlastní | Indiv | 0.29738 | 20.22 |  | R-položka | Běžná |  |  |  | POL12_1
49 | Vlastní | Potrubí z měděných trubek vytápění D 18 x 1,0 mm | m | 118 |  | 0 | 0 | 0 | 514 | 60652 | 21 | 0 | 0.00088 | 0.1 | 0 | 0 |  | Vlastní | Indiv | 0.30738 | 36.27 |  | R-položka | Běžná |  |  |  | POL12_1
50 | Vlastní | Potrubí z měděných trubek vytápění D 22 x 1,0 mm | m | 43 |  | 0 | 0 | 0 | 594 | 25542 | 21 | 0 | 0.00101 | 0.04 | 0 | 0 |  | Vlastní | Indiv | 0.31738 | 13.65 |  | R-položka | Běžná |  |  |  | POL12_1
51 | Vlastní | Potrubí z měděných trubek vytápění D 28 x 1,0 mm | m | 55 |  | 0 | 0 | 0 | 875 | 48125 | 21 | 0 | 0.0016 | 0.09 | 0 | 0 |  | Vlastní | Indiv | 0.33332 | 18.33 |  | R-položka | Běžná |  |  |  | POL12_1
52 | Vlastní | Potrubí z měděných trubek vytápění D 35 x 1,0 mm | m | 77 |  | 0 | 0 | 0 | 1090 | 83930 | 21 | 0 | 0.00196 | 0.15 | 0 | 0 |  | Vlastní | Indiv | 0.3579 | 27.56 |  | R-položka | Běžná |  |  |  | POL12_1
53 | Vlastní | Potrubí z měděných trubek vytápění D 42 x 1,0 mm | m | 10 |  | 0 | 0 | 0 | 1416 | 14160 | 21 | 0 | 0.00231 | 0.02 | 0 | 0 |  | Vlastní | Indiv | 0.4088 | 4.09 |  | R-položka | Běžná |  |  |  | POL12_1
54 | Vlastní | Kotvení potrubí, závěsy potrubí | kpl | 1 |  | 0 | 0 | 0 | 10000 | 10000 | 21 | 0 | 0.00487 | 0 | 0 | 0 |  | Vlastní | Indiv | 0.44556 | 0.45 |  | R-položka | Běžná |  |  |  | POL12_1
55 | Vlastní | Tepelná izolace potrubí - pouzdro z MV, d15 tl. 30 mm | m | 68 |  | 0 | 0 | 0 | 162.5 | 11050 | 21 | 0 | 3e-05 | 0 | 0 | 0 |  | Vlastní | Indiv | 0.129 | 8.77 |  | R-položka | Běžná |  |  |  | POL12_1
56 | Vlastní | Tepelná izolace potrubí - pouzdro z MV, d18 tl. 30 mm | m | 118 |  | 0 | 0 | 0 | 164 | 19352 | 21 | 0 | 3e-05 | 0 | 0 | 0 |  | Vlastní | Indiv | 0.129 | 15.22 |  | R-položka | Běžná |  |  |  | POL12_1
57 | Vlastní | Tepelná izolace potrubí - pouzdro z MV, d22 tl. 30 mm | m | 43 |  | 0 | 0 | 0 | 182 | 7826 | 21 | 0 | 3e-05 | 0 | 0 | 0 |  | Vlastní | Indiv | 0.129 | 5.55 |  | R-položka | Běžná |  |  |  | POL12_1
58 | Vlastní | Tepelná izolace potrubí - pouzdro z MV, d28 tl. 50 mm | m | 55 |  | 0 | 0 | 0 | 155 | 8525 | 21 | 0 | 8e-05 | 0 | 0 | 0 |  | Vlastní | Indiv | 0.142 | 7.81 |  | R-položka | Běžná |  |  |  | POL12_1
59 | Vlastní | Tepelná izolace potrubí - pouzdro z MV, d35 tl. 50 mm | m | 77 |  | 0 | 0 | 0 | 227 | 17479 | 21 | 0 | 5e-05 | 0 | 0 | 0 |  | Vlastní | Indiv | 0.142 | 10.93 |  | R-položka | Běžná |  |  |  | POL12_1
60 | Vlastní | Tepelná izolace potrubí - pouzdro z MV, d42 tl. 50 mm | m | 10 |  | 0 | 0 | 0 | 171 | 1710 | 21 | 0 | 0.00013 | 0 | 0 | 0 |  | Vlastní | Indiv | 0.157 | 1.57 |  | R-položka | Běžná |  |  |  | POL12_1
61 | 4845766119R | Těleso otopné deskové hl. 155 mm, výška 700 mm, délka 1400 mm | kus | 4 |  | 0 | 12370 | 49480 | 0 | 0 | 21 | 0 | 0.07616 | 0.3 | 0 | 0 |  | Vlastní | Indiv | 0 | 0 |  | Specifikace | Běžná |  |  |  | POL3_0
|  | Odvzdušňovací ventil v dodávce s otopným tělesem (+záslepka) | [25 empty] | POP
62 | 4845766120R | Těleso otopné deskové hl. 155 mm, výška 700 mm, délka 1600 mm | kus | 2 |  | 0 | 13470 | 26940 | 0 | 0 | 21 | 0 | 0.08704 | 0.17 | 0 | 0 |  | Vlastní | Indiv | 0 | 0 |  | Specifikace | Běžná |  |  |  | POL3_0
|  | Odvzdušňovací ventil v dodávce s otopným tělesem (+záslepka) | [25 empty] | POP
63 | 48457476.AR | Těleso otopné deskové hl. 66 mm, výška 600 mm, délka 2600 mm | kus | 2 |  | 0 | 8970 | 17940 | 0 | 0 | 21 | 0 | 0.06682 | 0.13 | 0 | 0 |  | Vlastní | Indiv | 0 | 0 |  | Specifikace | Běžná |  |  |  | POL3_0
|  | Odvzdušňovací ventil v dodávce s otopným tělesem (+záslepka) | [25 empty] | POP
64 | 48457591019R | Těleso otopné deskové hl. 100 mm, výška 700 mm, délka 1400 mm | kus | 2 |  | 0 | 8835 | 17670 | 0 | 0 | 21 | 0 | 0.05068 | 0.1 | 0 | 0 |  | Vlastní | Indiv | 0 | 0 |  | Specifikace | Běžná |  |  |  | POL3_0
|  | Odvzdušňovací ventil v dodávce s otopným tělesem (+záslepka) | [25 empty] | POP
65 | 48457591021R | Těleso otopné deskové hl. 100 mm, výška 700 mm, délka 1800 mm | kus | 2 |  | 0 | 10410 | 20820 | 0 | 0 | 21 | 0 | 0.06516 | 0.13 | 0 | 0 |  | Vlastní | Indiv | 0 | 0 |  | Specifikace | Běžná |  |  |  | POL3_0
|  | Odvzdušňovací ventil v dodávce s otopným tělesem (+záslepka) | [25 empty] | POP
66 | 48457599.AR | Těleso otopné deskové hl. 100 mm, výška 900 mm, délka 1200 mm | kus | 1 |  | 0 | 9575 | 9575 | 0 | 0 | 21 | 0 | 0.06756 | 0.07 | 0 | 0 |  | Vlastní | Indiv | 0 | 0 |  | Specifikace | Běžná |  |  |  | POL3_0
|  | Odvzdušňovací ventil v dodávce s otopným tělesem (+záslepka) | [25 empty] | POP
67 | 48457569.AR | Těleso otopné deskové hl. 100 mm, výška 500 mm, délka 1600 mm | kus | 3 |  | 0 | 8020 | 24060 | 0 | 0 | 21 | 0 | 0.04852 | 0.15 | 0 | 0 |  | Vlastní | Indiv | 0 | 0 |  | Specifikace | Běžná |  |  |  | POL3_0
|  | Odvzdušňovací ventil v dodávce s otopným tělesem (+záslepka) | [25 empty] | POP
68 | 48457371.AR | Těleso otopné deskové hl. 47 mm, výška 600 mm, délka 700 mm | kus | 1 |  | 0 | 3410 | 3410 | 0 | 0 | 21 | 0 | 0.0087 | 0.01 | 0 | 0 |  | Vlastní | Indiv | 0 | 0 |  | Specifikace | Běžná |  |  |  | POL3_0
|  | Odvzdušňovací ventil v dodávce s otopným tělesem (+záslepka) | [25 empty] | POP
69 | Vlastní | Montáž otopných deskových těles | kus | 17 |  | 0 | 0 | 0 | 544 | 9248 | 21 | 0 | 0 | 0 | 0 | 0 |  | Vlastní | Indiv | 1.001 | 17.02 |  | R-položka | Běžná |  |  |  | POL12_1
70 | Vlastní | Šroubení regulační dvoutrub. rohové | kus | 17 |  | 0 | 0 | 0 | 638 | 10846 | 21 | 0 | 0.0006 | 0.01 | 0 | 0 |  | Vlastní | Indiv | 0.186 | 3.16 |  | R-položka | Běžná |  |  |  | POL12_1
71 | Vlastní | OT ventilová vložka DN15 | kus | 17 |  | 0 | 0 | 0 | 670 | 11390 | 21 | 0 | 0.0003 | 0.01 | 0 | 0 |  | Vlastní | Indiv | 0.175 | 2.98 |  | R-položka | Běžná |  |  |  | POL12_1
72 | Vlastní | Kompletní zaregulování systému | kpl | 1 |  | 0 | 0 | 0 | 22880 | 22880 | 21 | 0 | 0 | 0 | 0 | 0 |  | Vlastní | Indiv | 0 | 0 |  | R-položka | Běžná |  |  |  | POL12_1
|  | Kompletní regulace TČ a jednotlivých otopných větví, modul pro ovádání a řízení TČ, ekvitermní modulační regulátor včetně venkovního čidla, čidla a další příslušenství, kompletní kabeláž. | [25 empty] | POP | Kompletní regulace TČ a jednotlivých otopných větví, modul pro ovádání a řízení TČ, ekvitermní modulační regulátor včetně venkovního čidla, čidla a další příslušenství, kompletní kabeláž.
73 | Vlastní | Tlaková zkouška | kus | 1 |  | 0 | 0 | 0 | 567 | 567 | 21 | 0 | 0 | 0 | 0 | 0 |  | Vlastní | Indiv | 1.221 | 1.22 |  | R-položka | Běžná |  |  |  | POL12_1
74 | Vlastní | Topná zkouška | hod | 72 |  | 0 | 0 | 0 | 150 | 10800 | 21 | 0 | 0 | 0 | 0 | 0 |  | Vlastní | Indiv | 16 | 1152 |  | R-položka | Běžná |  |  |  | POL12_1
|  | (72 hod), protokol o uskutečnění TZ, grafy | [25 empty] | POP
75 | Vlastní | Zkouška těsnosti potrubí | m | 371 |  | 0 | 0 | 0 | 9.3 | 3450.3 | 21 | 0 | 0 | 0 | 0 | 0 |  | Vlastní | Indiv | 0.019 | 7.05 |  | R-položka | Běžná |  |  |  | POL12_1
76 | Vlastní | Proplach potrubí | m | 371 |  | 0 | 0 | 0 | 48.9 | 18141.9 | 21 | 0 | 1e-05 | 0 | 0 | 0 |  | Vlastní | Indiv | 0.093 | 34.5 |  | R-položka | Běžná |  |  |  | POL12_1
77 | 998731202 | Přesun hmot pro kotelny, výšky do 12 m | % | 0.01 |  | 0 | 0 | 0 | 1370000 | 13700 | 21 | 0 | 0 | 0 | 0 | 0 |  | RTS 23/ II | Indiv | 0 | 0 |  | Práce | Běžná |  |  |  | POL1_0
Díl: | 737 | Vzduchotechnika |  |  |  | 0 |  | 1542700 |  | 214671 |  | 0 |  | 2.48 |  | 0.13 |  |  |  |  | 6.46 | [6 empty] | DIL
78 | VZT zázemí | VZT jednotka pro větrání zázemí | kus | 1 |  | 0 | 324500 | 324500 | 0 | 0 | 21 | 0 | 0.0124 | 0.01 | 0 | 0 |  | Vlastní | Indiv | 0 | 0 |  | Specifikace | Běžná |  |  |  | POL3_0
|  | Vp/Vo=2.020/2.150m3/h | [25 empty] | POP
|  | Qt=4.3kW / 70 / 50°C | [25 empty] | POP
|  | Pi=2x2.5kW /4.0A / 400V | [25 empty] | POP
|  | max. HMOSTNOST 450kg | [25 empty] | POP
|  | deskový rekuperátor, teplovodní výměník, | [25 empty] | POP
|  | filtrace přívodu F7, odtah G4, rám | [25 empty] | POP
|  | Regulace | [25 empty] | POP
|  | +příslušenství | [25 empty] | POP
79 | VZT tělocvična | VZT jednotka pro větrání tělocvična | kus | 1 |  | 0 | 514256 | 514256 | 0 | 0 | 21 | 0 | 0.0124 | 0.01 | 0 | 0 |  | Vlastní | Indiv | 0 | 0 |  | Specifikace | Běžná |  |  |  | POL3_0
|  | Vp/Vo=5.300/5.300m3/h | [25 empty] | POP
|  | Qt=8.8kW / 70 / 50°C | [25 empty] | POP
|  | max. HMOTNOST 700KG | [25 empty] | POP
|  | deskový rekuperátor, teplovodní výměník, | [25 empty] | POP
|  | filtrace přívodu F7, odtah G4, rám | [25 empty] | POP
|  | Regulace | [25 empty] | POP
|  | +příslušenství | [25 empty] | POP
80 | VZTmontáž | Kompletní montáž VZT jednotek, na střechu | kpl | 1 |  | 0 | 0 | 0 | 83875 | 83875 | 21 | 0 | 0 | 0 | 0 | 0 |  | Vlastní | Indiv | 0.29 | 0.29 |  | Práce | Běžná |  |  |  | POL1_0
81 | Vlastní | Ventilátor do kruhového potrubí, napojeno na digestoř | kus | 1 |  | 0 | 8562 | 8562 | 0 | 0 | 21 | 0 | 0.0124 | 0.01 | 0 | 0 |  | Vlastní | Indiv | 0 | 0 |  | R-položka | Běžná |  |  |  | POL12_0
|  | Vo=1500m3/h, 0,9kW/230V | [25 empty] | POP
|  | + příslušenství | [25 empty] | POP
82 | montáž | Kompletní montáž ventilátoru, pro digestoř | kpl | 1 |  | 0 | 0 | 0 | 456 | 456 | 21 | 0 | 0 | 0 | 0 | 0 |  | Vlastní | Indiv | 0.29 | 0.29 |  | Práce | Běžná |  |  |  | POL1_0
83 | Vlastní | tlumič hluku do kruhového potrubí, za ventilátor do kuchyně | kus | 1 |  | 0 | 8562 | 8562 | 0 | 0 | 21 | 0 | 0.0124 | 0.01 | 0 | 0 |  | Vlastní | Indiv | 0 | 0 |  | R-položka | Běžná |  |  |  | POL12_0
|  | hluk za ventilátorem max. 55dB (A) | [25 empty] | POP
84 | Vlastní | tlumič hluku 4hr přímý 700x500, 1500, přívod tělocvična | kus | 1 |  | 0 | 12000 | 12000 | 0 | 0 | 21 | 0 | 0.0124 | 0.01 | 0 | 0 |  | Vlastní | Indiv | 0 | 0 |  | R-položka | Běžná |  |  |  | POL12_0
|  | hluk za tlumičem max. 63dB (A) | [25 empty] | POP
|  | boční tlumící desky, vnější kryt z trapézového plechu | [25 empty] | POP
|  | třída neprodyšnosti C a třídy tlaku 2 dle EN 1507:2006 | [25 empty] | POP
85 | Vlastní | tlumič hluku 4hr přímý 700x500, 1000, odtah tělocvična | kus | 1 |  | 0 | 12000 | 12000 | 0 | 0 | 21 | 0 | 0.0124 | 0.01 | 0 | 0 |  | Vlastní | Indiv | 0 | 0 |  | R-položka | Běžná |  |  |  | POL12_0
|  | hluk za tlumičem max. 50dB (A) | [25 empty] | POP
|  | boční tlumící desky, vnější kryt z trapézového plechu | [25 empty] | POP
|  | třída neprodyšnosti C a třídy tlaku 2 dle EN 1507:2006 | [25 empty] | POP
86 | Vlastní | tlumič hluku 4hr přímý 700x500, 1500, sání tělocvična | kus | 1 |  | 0 | 12000 | 12000 | 0 | 0 | 21 | 0 | 0.0124 | 0.01 | 0 | 0 |  | Vlastní | Indiv | 0 | 0 |  | R-položka | Běžná |  |  |  | POL12_0
|  | hluk za tlumičem max. 55dB (A) | [25 empty] | POP
|  | boční tlumící desky, vnější kryt z trapézového plechu | [25 empty] | POP
|  | třída neprodyšnosti C a třídy tlaku 2 dle EN 1507:2006 | [25 empty] | POP
87 | Vlastní | tlumič hluku 4hr přímý 700x500, 1000, výfuk tělocvična | kus | 1 |  | 0 | 9000 | 9000 | 0 | 0 | 21 | 0 | 0.0124 | 0.01 | 0 | 0 |  | Vlastní | Indiv | 0 | 0 |  | R-položka | Běžná |  |  |  | POL12_0
|  | hluk za tlumičem max. 55dB (A) | [25 empty] | POP
|  | boční tlumící desky, vnější kryt z trapézového plechu | [25 empty] | POP
|  | třída neprodyšnosti C a třídy tlaku 2 dle EN 1507:2006 | [25 empty] | POP
88 | Vlastní | tlumič hluku 4hr přímý 700x500, 1500, přívod zázemí | kus | 1 |  | 0 | 12000 | 12000 | 0 | 0 | 21 | 0 | 0.0124 | 0.01 | 0 | 0 |  | Vlastní | Indiv | 0 | 0 |  | R-položka | Běžná |  |  |  | POL12_0
|  | hluk za tlumičem max. 56dB (A) | [25 empty] | POP
|  | boční tlumící desky, vnější kryt z trapézového plechu | [25 empty] | POP
|  | třída neprodyšnosti C a třídy tlaku 2 dle EN 1507:2006 | [25 empty] | POP
89 | Vlastní | tlumič hluku 4hr přímý 500x300, 1000, odtah zázemí | kus | 1 |  | 0 | 8000 | 8000 | 0 | 0 | 21 | 0 | 0.0124 | 0.01 | 0 | 0 |  | Vlastní | Indiv | 0 | 0 |  | R-položka | Běžná |  |  |  | POL12_0
|  | hluk za tlumičem max. 55dB (A) | [25 empty] | POP
|  | boční tlumící desky, vnější kryt z trapézového plechu | [25 empty] | POP
|  | třída neprodyšnosti C a třídy tlaku 2 dle EN 1507:2006 | [25 empty] | POP
90 | Vlastní | tlumič hluku 4hr přímý 500x300, 1000, sání zázemí | kus | 1 |  | 0 | 8000 | 8000 | 0 | 0 | 21 | 0 | 0.0124 | 0.01 | 0 | 0 |  | Vlastní | Indiv | 0 | 0 |  | R-položka | Běžná |  |  |  | POL12_0
|  | hluk za tlumičem max. 55dB (A) | [25 empty] | POP
|  | boční tlumící desky, vnější kryt z trapézového plechu | [25 empty] | POP
|  | třída neprodyšnosti C a třídy tlaku 2 dle EN 1507:2006 | [25 empty] | POP
91 | Vlastní | tlumič hluku 4hr přímý 700x500, 1500, výfuk zázemí | kus | 1 |  | 0 | 12000 | 12000 | 0 | 0 | 21 | 0 | 0.0124 | 0.01 | 0 | 0 |  | Vlastní | Indiv | 0 | 0 |  | R-položka | Běžná |  |  |  | POL12_0
|  | hluk za tlumičem max. 55dB (A) | [25 empty] | POP
|  | boční tlumící desky, vnější kryt z trapézového plechu | [25 empty] | POP
|  | třída neprodyšnosti C a třídy tlaku 2 dle EN 1507:2006 | [25 empty] | POP
92 | Vlastní | Montáž tlumičů na střeše | kpl | 1 |  | 0 | 0 | 0 | 12000 | 12000 | 21 | 0 | 0 | 0 | 0 | 0 |  | Vlastní | Indiv | 0.29 | 0.29 |  | R-položka | Běžná |  |  |  | POL12_1
93 | Vlastní | zpětná klapka DN400 | kus | 1 |  | 0 | 1921 | 1921 | 0 | 0 | 21 | 0 | 0.0124 | 0.01 | 0 | 0 |  | Vlastní | Indiv | 0 | 0 |  | R-položka | Běžná |  |  |  | POL12_0
94 | Vlastní | Talířový ventil odvodní , MAX. průtok 150h3/h | kus | 8 |  | 0 | 345 | 2760 | 0 | 0 | 21 | 0 | 0.0124 | 0.1 | 0 | 0 |  | Vlastní | Indiv | 0 | 0 |  | R-položka | Běžná |  |  |  | POL12_0
|  | MAX. průtok 150h3/h 8x | [25 empty] | POP
95 | Vlastní | Talířový ventil odvodní , MAX. průtok 80h3/h | kus | 6 |  | 0 | 245 | 1470 | 0 | 0 | 21 | 0 | 0.0124 | 0.07 | 0 | 0 |  | Vlastní | Indiv | 0 | 0 |  | R-položka | Běžná |  |  |  | POL12_0
96 | Vlastní | Klapka kruhová regulační | kus | 1 |  | 0 | 2635 | 2635 | 0 | 0 | 21 | 0 | 0.0061 | 0.01 | 0 | 0 |  | Vlastní | Indiv | 0 | 0 |  | R-položka | Běžná |  |  |  | POL12_0
97 | Vlastní | Klapka kruhová regulační | kus | 2 |  | 0 | 826 | 1652 | 0 | 0 | 21 | 0 | 0.0012 | 0 | 0 | 0 |  | Vlastní | Indiv | 0 | 0 |  | R-položka | Běžná |  |  |  | POL12_0
98 | Vlastní | Klapka kruhová regulační | kus | 4 |  | 0 | 650 | 2600 | 0 | 0 | 21 | 0 | 0.0007 | 0 | 0 | 0 |  | Vlastní | Indiv | 0 | 0 |  | R-položka | Běžná |  |  |  | POL12_0
99 | Vlastní | Anemostat vířivý | kus | 6 |  | 0 | 1164 | 6984 | 0 | 0 | 21 | 0 | 0.0012 | 0.01 | 0 | 0 |  | Vlastní | Indiv | 0 | 0 |  | R-položka | Běžná |  |  |  | POL12_0
|  | Přívodní 505m3/h | [25 empty] | POP
|  | Odvodní 300m3/h | [25 empty] | POP
100 | Vlastní | Dýza s dalekým dosahem DN200, 408m3/h | kus | 13 |  | 0 | 1791 | 23283 | 0 | 0 | 21 | 0 | 0.0012 | 0.02 | 0 | 0 |  | Vlastní | Indiv | 0 | 0 |  | R-položka | Běžná |  |  |  | POL12_0
|  | Přívodní 505m3/h | [25 empty] | POP
|  | Odvodní 300m3/h | [25 empty] | POP
101 | Vlastní | Mřížka čtyřhranná odvodní 700x500 | kus | 1 |  | 0 | 863 | 863 | 0 | 0 | 21 | 0 | 0.003 | 0 | 0 | 0 |  | Vlastní | Indiv | 0 | 0 |  | R-položka | Běžná |  |  |  | POL12_0
102 | Vlastní | sací kus 700x500 s mřížkou proti hmyzu | kus | 1 |  | 0 | 2863 | 2863 | 0 | 0 | 21 | 0 | 0.003 | 0 | 0 | 0 |  | Vlastní | Indiv | 0 | 0 |  | R-položka | Běžná |  |  |  | POL12_0
103 | Vlastní | výfukový kus 700x500 s mřížkou proti hmyzu | kus | 2 |  | 0 | 2863 | 5726 | 0 | 0 | 21 | 0 | 0.003 | 0.01 | 0 | 0 |  | Vlastní | Indiv | 0 | 0 |  | R-položka | Běžná |  |  |  | POL12_0
104 | Vlastní | Hlavice výfuková DN 400 | kus | 1 |  | 0 | 9855 | 9855 | 0 | 0 | 21 | 0 | 0.01 | 0.01 | 0 | 0 |  | Vlastní | Indiv | 0 | 0 |  | R-položka | Běžná |  |  |  | POL12_0
105 | Vlastní | sací kus 500x300 s mřížkou proti hmyzu | kus | 1 |  | 0 | 1863 | 1863 | 0 | 0 | 21 | 0 | 0.003 | 0 | 0 | 0 |  | Vlastní | Indiv | 0 | 0 |  | R-položka | Běžná |  |  |  | POL12_0
106 | Vlastní | Dveřní mřížka 500x100mm | kus | 6 |  | 0 | 900 | 5400 | 0 | 0 | 21 | 0 | 0 | 0 | 0 | 0 |  | Vlastní | Indiv | 0 | 0 |  | R-položka | Běžná |  |  |  | POL12_0
107 | Vlastní | Montáž klapek, talířových ventilů, anemostatů, výfukových a sacích kusů a jiné | kpl | 1 |  | 0 | 0 | 0 | 25000 | 25000 | 21 | 0 | 0 | 0 | 0 | 0 |  | Vlastní | Indiv | 0.29 | 0.29 |  | R-položka | Běžná |  |  |  | POL12_1
108 | Vlastní | Trouba 4hranná do rozměru 300 x 500 mm + tvarovky, + montáž | bm | 80 |  | 0 | 3705 | 296400 | 0 | 0 | 21 | 0 | 0.01024 | 0.82 | 0 | 0 |  | Vlastní | Indiv | 0 | 0 |  | R-položka | Běžná |  |  |  | POL12_0
|  | do vnitřního prostředí, třída těsnosti C, včetně závěsů a kotvení, spojovacího materiálu a požárních ucpávek pro dotěsnění prostupů | [25 empty] | POP | do vnitřního prostředí, třída těsnosti C, včetně závěsů a kotvení, spojovacího materiálu a požárních ucpávek pro dotěsnění prostupů
109 | vlastní | Trouba 4hranná do rozměru 700x500 mm + tvarovky, + montáž | bm | 35 |  | 0 | 4735 | 165725 | 0 | 0 | 21 | 0 | 0.01792 | 0.63 | 0 | 0 |  | Vlastní | Indiv | 0 | 0 |  | R-položka | Běžná |  |  |  | POL12_0
|  | do vnitřního prostředí, třída těsnosti C, včetně závěsů a kotvení, spojovacího materiálu a požárních ucpávek pro dotěsnění prostupů | [25 empty] | POP | do vnitřního prostředí, třída těsnosti C, včetně závěsů a kotvení, spojovacího materiálu a požárních ucpávek pro dotěsnění prostupů
110 | vlastní | Potrubí Spiro pozink, do DN 250 mm, + montáž | bm | 40 |  | 0 | 364.5 | 14580 | 0 | 0 | 21 | 0 | 0.0042 | 0.17 | 0 | 0 |  | Vlastní | Indiv | 0 | 0 |  | R-položka | Běžná |  |  |  | POL12_0
|  | včetně závěsů a kotvení spojovacího materiálu a požárních ucpávek pro dotěsnění prostupů | [25 empty] | POP
111 | Vlastní | Potrubí Spiro pozink, do DN 400 mm, + montáž | bm | 20 |  | 0 | 612 | 12240 | 0 | 0 | 21 | 0 | 0.00825 | 0.17 | 0 | 0 |  | Vlastní | Indiv | 0 | 0 |  | R-položka | Běžná |  |  |  | POL12_0
|  | včetně závěsů a kotvení spojovacího materiálu a požárních ucpávek pro dotěsnění prostupů | [25 empty] | POP
112 | Vlastní | Izolace čtyřhranné potrubí - protipožární + montáž, na potrubí 4hr 400x300mm | bm | 15 |  | 0 | 1200 | 18000 | 0 | 0 | 21 | 0 | 0.00825 | 0.12 | 0 | 0 |  | Vlastní | Indiv | 0 | 0 |  | R-položka | Běžná |  |  |  | POL12_0
|  | Izolace čtyřhranné potrubí - protipožární EI 300, tl.50mm, nenavlhavý izolační materiál (kamenné vlny) | [25 empty] | POP | Izolace čtyřhranné potrubí - protipožární EI 300, tl.50mm, nenavlhavý izolační materiál (kamenné vlny)
113 | Vlastní | D+M Izolace čtyřhranné - tepelná, tl.50mm + montáž, na potrubí 4hr do 700x500mm + oplechování | bm | 25 |  | 0 | 1000 | 25000 | 0 | 0 | 21 | 0 | 0.00825 | 0.21 | 0 | 0 |  | Vlastní | Indiv | 0 | 0 |  | R-položka | Běžná |  |  |  | POL12_0
|  | Izolace čtyřhranné - tepelná, tl.50mm, nenavlhavý izolační materiál (kamenné vlny) | [25 empty] | POP
114 | Vlastní | Kompletní dodávka uchycovacího materiálu, (závěsy, objímky, atd.) | kpl | 1 |  | 0 | 0 | 0 | 5000 | 5000 | 21 | 0 | 0 | 0 | 0 | 0 |  | Vlastní | Indiv | 0.29 | 0.29 |  | R-položka | Běžná |  |  |  | POL12_1
115 | 998728203 | Přesun hmot pro vzduchotechniku, výšky do 24 m | % | 0.05 |  | 0 | 0 | 0 | 1675000 | 83750 | 21 | 0 | 0 | 0 | 0 | 0 |  | RTS 23/ II | Indiv | 0 | 0 |  | Práce | Běžná |  |  |  | POL1_0
116 | Vlastní | Demontáž ventilátoru v kuchyni, + potrubí | kpl | 1 |  | 0 | 0 | 0 | 4590 | 4590 | 21 | 0 | 0 | 0 | 0.12635 | 0.13 |  | Vlastní | Indiv | 5.005 | 5.01 |  | R-položka | Běžná |  |  |  | POL12_1
[26 empty] | 15 | 21 | DPH
| Celkem |  |  |  |  | 0 | [19 empty] | 0 | 0 | SUM
Poznámky uchazeče k zadání
POPUZIV
END
Note on S6: Jedná se o informaci, zda se jedná o položku, která je do rozpočtu zadána z cenové soustavy RTS, nebo vlastní.
Note on T6: Jedná se o název CÚ, která je zadána u položky rozpočtu