## Uvodni_list
TŘINECKÁ PROJEKCE, a.s. S TRADICÍ OD ROKU 1958 DRŽITEL CERTIFIKÁTU ISO 9001 PROJEKTOVÁNÍ – INŽENÝRING – DODÁVKY
Rekonstrukce elektroinstalace - budova H, jesle FM
Elektro část
Výkaz výměr
| Objednatel: | statutární město Frýdek - Místek
| Místo stavby: | Brožíková 40, Frýdek - Místek
| Datum: | 2024-03-01
| Stupeň: | DPS
| Zakázka číslo: | 66806038
| Číslo seznamu: | TP-S-346-23
| Archivní číslo dokumentu: | TP-4-951-23a
| Pořadové číslo v seznamu: | 10
| Zpracoval: | Pavlína Chmielová
| Kontroloval: | Pavlína Chmielová
| Schválil: | Ing. Ondřej Dragon

## Rekapitulace stavby
Export Komplet | [27 empty] | 2.0 | ZAMOK | [6 empty] | False | True | {5603a243-9712-4b6c-8d86-42e3148946bd}
[35 empty] | 0,01 | 21
[35 empty] | 0,1 | 15
|  | REKAPITULACE STAVBY | [17 empty] | v --- níže se nacházejí doplnkové a pomocné údaje k sestavám --- v | [13 empty] | Návod na vyplnění | 0,001
|  | Kód: |  |  |  |  | 66806038_Z | [26 empty] | Měnit lze pouze buňky se žlutým podbarvením! 1) na prvním listu Rekapitulace stavby vyplňte v sestavě a) Souhrnný list - údaje o Uchazeči (přenesou se do ostatních sestav i v jiných listech) b) Rekapitulace objektů - potřebné Ostatní náklady 2) na vybraných listech vyplňte v sestavě a) Krycí list - údaje o Uchazeči, pokud se liší od údajů o Uchazeči na Souhrnném listu (údaje se přenesou do ostatních sestav v daném listu) b) Rekapitulace rozpočtu - potřebné Ostatní náklady c) Celkové náklady za stavbu - ceny u položek - množství, pokud má žluté podbarvení - a v případě potřeby poznámku (ta je ve skrytém sloupci) | 0,01
|  | Stavba: |  |  |  |  | Rekonstrukce elektroinstalace - budova H, jesle FM | [27 empty] | 0,01
|  | KSO: | [13 empty] | CC-CZ: | [18 empty] | 0,01
|  | Místo: | [13 empty] | Datum: |  | 11. 3. 2024 | [16 empty] | 0,01
0,01
|  | Zadavatel: | [13 empty] | IČ: | [18 empty] | 0,01
|  |  | statutární město Frýdek - Místek | [12 empty] | DIČ: | [18 empty] | 0,01
0,01
|  | Uchazeč: | [13 empty] | IČ: |  | Vyplň údaj | [16 empty] | 0,01
|  |  | Vyplň údaj | [12 empty] | DIČ: |  | Vyplň údaj | [16 empty] | 0,01
False
|  | Projektant: | [13 empty] | IČ: | [18 empty] | False
|  |  | kolektiv TPe | [12 empty] | DIČ: | [18 empty] | True
1
|  | Zpracovatel: | [13 empty] | IČ: | [18 empty] | 1
|  |  | Pavlína Chmielová | [12 empty] | DIČ: | [18 empty] | True
Poznámka:
|  | Cena bez DPH | [13 empty] | 0
[8 empty] | Sazba daně |  |  | Základ daně |  |  |  |  | Výše daně
|  | DPH |  | základní |  |  |  | 21% |  |  | 0 |  |  |  |  | 0
|  |  |  | snížená |  |  |  | 15% |  |  | 0 |  |  |  |  | 0
|  |  |  | zákl. přenesená |  |  |  | 21% |  |  | 0 |  |  |  |  | 0
|  |  |  | sníž. přenesená |  |  |  | 15% |  |  | 0 |  |  |  |  | 0
|  |  |  | nulová |  |  |  | 0% |  |  | 0 |  |  |  |  | 0
|  | Cena s DPH | [6 empty] | v |  |  | CZK |  |  |  | 0
|  | Projektant | [11 empty] | Zpracovatel
|  | Datum a podpis: | [7 empty] | Razítko |  |  |  | Datum a podpis: |  |  | Razítko
|  | Objednavatel | [11 empty] | Uchazeč
|  | Datum a podpis: | [7 empty] | Razítko |  |  |  | Datum a podpis: |  |  | Razítko
REKAPITULACE OBJEKTŮ STAVBY A SOUPISŮ PRACÍ
| Kód: | [6 empty] | 66806038_Z
| Stavba: | [6 empty] | Rekonstrukce elektroinstalace - budova H, jesle FM
| Místo: | [13 empty] | Datum: |  | 11. 3. 2024
| Zadavatel: | [6 empty] | statutární město Frýdek - Místek | [6 empty] | Projektant: |  | kolektiv TPe |  |  | Informatívní údaje z listů zakázek
| Uchazeč: | [13 empty] | Zpracovatel: |  | Pavlína Chmielová
| Kód |  |  |  | Popis | [7 empty] | Cena bez DPH [CZK] |  |  |  |  | Cena s DPH [CZK] | Typ | z toho Materiál [CZK] | z toho Montáž [CZK] | z toho Ostat. náklady [CZK] | DPH [CZK] | Normohodiny [h] | DPH základní [CZK] | DPH snížená [CZK] | DPH základní přenesená [CZK] | DPH snížená přenesená [CZK] | Základna DPH základní | Základna DPH snížená | Základna DPH zákl. přenesená | Základna DPH sníž. přenesená | Základna DPH nulová
| Náklady z rozpočtů | [11 empty] | 0 |  |  |  |  | 0 |  | 0 | 0 | 0 | 0 | 0 | 0 | 0 | 0 | 0 | 0 | 0 | 0 | 0 | 0 |  | D | 0 | ###NOIMPORT### | IMPORT | {5603a243-9712-4b6c-8d86-42e3148946bd} | {00000000-0000-0000-0000-000000000000}
/ |  | ELI |  |  |  | Elektro část | [6 empty] | 0 |  |  |  |  | 0 | STA | 0 | 0 | 0 | 0 | 0 | 0 | 0 | 0 | 0 | 0 | 0 | 0 | 0 | 0 |  |  | 1 |  | IMPORT | {64a99beb-77fa-4525-b004-a96b2156f962} | {5603a243-9712-4b6c-8d86-42e3148946bd} | 2
/ |  | VRN |  |  |  | Vedlejší rozpočtové náklady | [6 empty] | 0 |  |  |  |  | 0 | STA | 0 | 0 | 0 | 0 | 0 | 0 | 0 | 0 | 0 | 0 | 0 | 0 | 0 | 0 |  |  | 1 |  | IMPORT | {76c76812-147a-4b19-b3d1-1c06937d6669} | {5603a243-9712-4b6c-8d86-42e3148946bd} | 2

## ELI - Elektro část
{64a99beb-77fa-4525-b004-a96b2156f962}
2
| KRYCÍ LIST SOUPISU PRACÍ | [8 empty] | v --- níže se nacházejí doplnkové a pomocné údaje k sestavám --- v | [11 empty] | False
Stavba:
Rekonstrukce elektroinstalace - budova H, jesle FM
Objekt:
ELI - Elektro část
| KSO: |  |  |  |  | CC-CZ:
| Místo: |  |  |  |  | Datum: | 11. 3. 2024
| Zadavatel: |  |  |  |  | IČ:
|  | statutární město Frýdek - Místek |  |  |  | DIČ:
| Uchazeč: |  |  |  |  | IČ: | Vyplň údaj
|  | Vyplň údaj |  |  |  | DIČ: | Vyplň údaj
| Projektant: |  |  |  |  | IČ:
|  | kolektiv TPe |  |  |  | DIČ:
| Zpracovatel: |  |  |  |  | IČ:
|  | Pavlína Chmielová |  |  |  | DIČ:
Poznámka:
|  | Materiál | [5 empty] | 0
|  | Montáž | [5 empty] | 0
| Cena bez DPH | [6 empty] | 0
|  |  | Základ daně |  |  | Sazba daně |  | Výše daně
| DPH | základní | 0 |  |  | 21% |  | 0
|  | snížená | 0 |  |  | 15% |  | 0
|  | zákl. přenesená | 0 |  |  | 21% |  | 0
|  | sníž. přenesená | 0 |  |  | 15% |  | 0
|  | nulová | 0 |  |  | 0% |  | 0
| Cena s DPH |  |  | v | CZK |  |  | 0
| Projektant |  |  | Zpracovatel
| Datum a podpis: |  | Razítko | Datum a podpis: |  |  | Razítko
| Objednavatel |  |  | Uchazeč
| Datum a podpis: |  | Razítko | Datum a podpis: |  |  | Razítko
REKAPITULACE ČLENĚNÍ SOUPISU PRACÍ
Stavba:
Rekonstrukce elektroinstalace - budova H, jesle FM
Objekt:
ELI - Elektro část
Místo: | [5 empty] | Datum: | 11. 3. 2024
Zadavatel: |  |  | statutární město Frýdek - Místek |  |  | Projektant: | kolektiv TPe
Uchazeč: |  |  | Vyplň údaj |  |  | Zpracovatel: | Pavlína Chmielová
Kód dílu - Popis | [5 empty] | Materiál [CZK] | Montáž [CZK] | Cena celkem [CZK]
Náklady ze soupisu prací | [5 empty] | 0 | 0 | 0 | [14 empty] | -1
| M1 - Kabely |  |  |  |  | 0 | 0 | 0
| D1 - Doplnění stávajícího rozváděče RS |  |  |  |  | 0 | 0 | 0
| D2 - Podružný rozváděč RP.R |  |  |  |  | 0 | 0 | 0
| M2 - Svítidla a příslušenství |  |  |  |  | 0 | 0 | 0
| M3 - Ochranné pospojování |  |  |  |  | 0 | 0 | 0
| D3 - Zabezpečovací a poplachový systém |  |  |  |  | 0 | 0 | 0
| DE1 - Demontáže |  |  |  |  | 0 | 0 | 0
| M4 - Ostatní |  |  |  |  | 0 | 0 | 0
SOUPIS PRACÍ
Stavba:
Rekonstrukce elektroinstalace - budova H, jesle FM
Objekt:
ELI - Elektro část
Místo: | [5 empty] | Datum: | 11. 3. 2024
Zadavatel: |  |  | statutární město Frýdek - Místek |  |  | Projektant: | kolektiv TPe
Uchazeč: |  |  | Vyplň údaj |  |  | Zpracovatel: | Pavlína Chmielová
PČ | Typ | Kód | Popis | MJ | Množství | J. materiál [CZK] | J. montáž [CZK] | Cena celkem [CZK] | Cenová soustava |  | DPH | J.cena [CZK] | Materiál celkem [CZK] | Montáž celkem [CZK] | J. Nh [h] | Nh celkem [h] | J. hmotnost [t] | Hmotnost celkem [t] | J. suť [t] | Suť Celkem [t]
Náklady soupisu celkem | [7 empty] | 0 |  |  |  |  | 0 | 0 |  | 0 |  | 30.19 |  | 53.7366 |  | D | -1 | [7 empty] | 0
| D | M1 | Kabely |  |  |  |  | 0 |  |  |  |  | 0 | 0 |  | 0 |  | 0.19935 |  | 0 | 3 | D | 0 | ROZPOCET | [6 empty] | 0
1 | K | 741130005 | Ukončení vodič izolovaný do 10 mm2 v rozváděči nebo na přístroji | kus | 10 |  |  | 0 |  |  | základní | 0 | 0 | 0 |  | 0 | 0 | 0 | 0 | 0 | 64 | K | 1 | ROZPOCET | 0 | 0 | 0 | 0 | 0 | 1 | 0 | 64 | 1926646796
2 | K | 741130001 | Ukončení vodič izolovaný do 2,5 mm2 v rozváděči nebo na přístroji | kus | 49 |  |  | 0 |  |  | základní | 0 | 0 | 0 |  | 0 | 0 | 0 | 0 | 0 | 64 | K | 1 | ROZPOCET | 0 | 0 | 0 | 0 | 0 | 1 | 0 | 64 | -1049195977
3 | K | 741122016 | Montáž kabel Cu bez ukončení uložený pod omítku plný kulatý 3x2,5 až 6 mm2 (např. CYKY) | m | 495 |  |  | 0 |  |  | základní | 0 | 0 | 0 |  | 0 | 0 | 0 | 0 | 0 | 64 | K | 1 | ROZPOCET | 0 | 0 | 0 | 0 | 0 | 1 | 0 | 64 | -907355296
4 | M | 34111036 | kabel instalační jádro Cu plné izolace PVC plášť PVC 450/750V (CYKY) 3x2,5mm2 | m | 569.25 |  |  | 0 |  |  | základní | 0 | 0 | 0 |  | 0 | 0.00017 | 0.096772 | 0 | 0 | 128 | M | 1 | ROZPOCET | 0 | 0 | 0 | 0 | 0 | 1 | 0 | 128 | 1529115483
5 | K | 741122015 | Montáž kabel Cu bez ukončení uložený pod omítku plný kulatý 3x1,5 mm2 (např. CYKY) | m | 445 |  |  | 0 |  |  | základní | 0 | 0 | 0 |  | 0 | 0 | 0 | 0 | 0 | 64 | K | 1 | ROZPOCET | 0 | 0 | 0 | 0 | 0 | 1 | 0 | 64 | 679808207
6 | M | 34111030 | kabel instalační jádro Cu plné izolace PVC plášť PVC 450/750V (CYKY) 3x1,5mm2 | m | 511.75 |  |  | 0 |  |  | základní | 0 | 0 | 0 |  | 0 | 0.00012 | 0.06141 | 0 | 0 | 128 | M | 1 | ROZPOCET | 0 | 0 | 0 | 0 | 0 | 1 | 0 | 128 | -889931943
7 | K | 741122033 | Montáž kabel Cu bez ukončení uložený pod omítku plný kulatý 5x10 mm2 (např. CYKY) | m | 40 |  |  | 0 |  |  | základní | 0 | 0 | 0 |  | 0 | 0 | 0 | 0 | 0 | 64 | K | 1 | ROZPOCET | 0 | 0 | 0 | 0 | 0 | 1 | 0 | 64 | -170732900
8 | M | 34113034 | kabel instalační jádro Cu plné izolace PVC plášť PVC 450/750V (CYKY) 5x10mm2 | m | 46 |  |  | 0 |  |  | základní | 0 | 0 | 0 |  | 0 | 0.00077 | 0.03542 | 0 | 0 | 128 | M | 1 | ROZPOCET | 0 | 0 | 0 | 0 | 0 | 1 | 0 | 128 | -64482529
9 | K | 741122031 | Montáž kabel Cu bez ukončení uložený pod omítku plný kulatý 5x1,5 až 2,5 mm2 (např. CYKY) | m | 20 |  |  | 0 |  |  | základní | 0 | 0 | 0 |  | 0 | 0 | 0 | 0 | 0 | 64 | K | 1 | ROZPOCET | 0 | 0 | 0 | 0 | 0 | 1 | 0 | 64 | 446398777
10 | M | 34111094 | kabel instalační jádro Cu plné izolace PVC plášť PVC 450/750V (CYKY) 5x2,5mm2 | m | 23 |  |  | 0 |  |  | základní | 0 | 0 | 0 |  | 0 | 0.00025 | 0.00575 | 0 | 0 | 128 | M | 1 | ROZPOCET | 0 | 0 | 0 | 0 | 0 | 1 | 0 | 128 | -1422689
11 | K | PM | Přidružený materiál (elektro) | % |  |  |  | 0 |  |  | základní | 0 | 0 | 0 |  | 0 | 0 | 0 | 0 | 0 | 128 | K | 1 | ROZPOCET | 0 | 0 | 0 | 0 | 0 | 1 | 0 | 128 | 157850421
| D | D1 | Doplnění stávajícího rozváděče RS |  |  |  |  | 0 |  |  |  |  | 0 | 0 |  | 0 |  | 0.00105 |  | 0 | 3 | D | 0 | ROZPOCET | [6 empty] | 0
12 | K | P-0220-1-1 | Montáž svorkovnice do 60A | kus | 5 |  |  | 0 |  |  | základní | 0 | 0 | 0 |  | 0 | 0 | 0 | 0 | 0 | 64 | K | 1 | ROZPOCET | 0 | 0 | 0 | 0 | 0 | 1 | 0 | 64 | 828263354
13 | M | P23-4-1 | Řádová svornice vel.10 | kus | 4 |  |  | 0 |  |  | základní | 0 | 0 | 0 |  | 0 | 0 | 0 | 0 | 0 | 256 | M | 1 | ROZPOCET | 0 | 0 | 0 | 0 | 0 | 1 | 0 | 64 | -235325655
14 | M | P23-4PE-1 | Řádová svornice PE vel. 10 A | kus | 1 |  |  | 0 |  |  | základní | 0 | 0 | 0 |  | 0 | 0 | 0 | 0 | 0 | 256 | M | 1 | ROZPOCET | 0 | 0 | 0 | 0 | 0 | 1 | 0 | 64 | 1482331245
15 | K | E-2011-1 | Montáž jistič 3pólový 25 - 60A | kus | 1 |  |  | 0 |  |  | základní | 0 | 0 | 0 |  | 0 | 0 | 0 | 0 | 0 | 64 | K | 1 | ROZPOCET | 0 | 0 | 0 | 0 | 0 | 1 | 0 | 64 | 2071216001
16 | M | 35822181 | jistič 3-pólový 50 A vypínací charakteristika B vypínací schopnost 10 kA | kus | 1 |  |  | 0 |  |  | základní | 0 | 0 | 0 |  | 0 | 0.00105 | 0.00105 | 0 | 0 | 256 | M | 1 | ROZPOCET | 0 | 0 | 0 | 0 | 0 | 1 | 0 | 64 | 573269812
17 | M | ncD1.1 | Přidružený materiál pro rozváděč (propojovací vodiče...) | kpl | 1 |  |  | 0 |  |  | základní | 0 | 0 | 0 |  | 0 | 0 | 0 | 0 | 0 | 256 | M | 1 | ROZPOCET | 0 | 0 | 0 | 0 | 0 | 1 | 0 | 64 | -970310435
| D | D2 | Podružný rozváděč RP.R |  |  |  |  | 0 |  |  |  |  | 0 | 0 |  | 0 |  | 0.00465 |  | 0 | 3 | D | 0 | ROZPOCET | [6 empty] | 0
18 | K | 741210002 | Montáž rozvodnice oceloplechová nebo plastová běžná do 50 kg | kus | 1 |  |  | 0 |  |  | základní | 0 | 0 | 0 |  | 0 | 0 | 0 | 0 | 0 | 64 | K | 1 | ROZPOCET | 0 | 0 | 0 | 0 | 0 | 1 | 0 | 64 | 1233130909
19 | M | ncD2.1 | Kompletní oceloplechový zapuštěný rozvaděč , IP30, tř. ochr.II, 120 mod., VxŠxH 802x560x112, včetně N a PE svorkovnic (20N A 22PE) v každém poli | kus | 1 |  |  | 0 |  |  | základní | 0 | 0 | 0 |  | 0 | 0 | 0 | 0 | 0 | 256 | M | 1 | ROZPOCET | 0 | 0 | 0 | 0 | 0 | 1 | 0 | 64 | 1548796858
20 | M | 3574 | Popisný štítek - velký | kus | 2 |  |  | 0 |  |  | základní | 0 | 0 | 0 |  | 0 | 0 | 0 | 0 | 0 | 256 | M | 1 | ROZPOCET | 0 | 0 | 0 | 0 | 0 | 1 | 0 | 64 | -756960087
21 | M | 3573 | Popisný štítek - malý | kus | 38 |  |  | 0 |  |  | základní | 0 | 0 | 0 |  | 0 | 0 | 0 | 0 | 0 | 256 | M | 1 | ROZPOCET | 0 | 0 | 0 | 0 | 0 | 1 | 0 | 64 | -1182834368
22 | M | ncD2.2 | Schránka, plast, připevnění - samolepící páska, A4 | kus | 1 |  |  | 0 |  |  | základní | 0 | 0 | 0 |  | 0 | 0 | 0 | 0 | 0 | 256 | M | 1 | ROZPOCET | 0 | 0 | 0 | 0 | 0 | 1 | 0 | 64 | 388797271
23 | K | P-0230-1-1 | Montáž svorkovnice do 100A | kus | 1 |  |  | 0 |  |  | základní | 0 | 0 | 0 |  | 0 | 0 | 0 | 0 | 0 | 64 | K | 1 | ROZPOCET | 0 | 0 | 0 | 0 | 0 | 1 | 0 | 64 | 1919736276
24 | M | P23-6PE-1 | Řádová svornice PE vel.35 | kus | 1 |  |  | 0 |  |  | základní | 0 | 0 | 0 |  | 0 | 0 | 0 | 0 | 0 | 256 | M | 1 | ROZPOCET | 0 | 0 | 0 | 0 | 0 | 1 | 0 | 64 | -2113485235
25 | K | P-0220-1-1 | Montáž svorkovnice do 60A | kus | 5 |  |  | 0 |  |  | základní | 0 | 0 | 0 |  | 0 | 0 | 0 | 0 | 0 | 64 | K | 1 | ROZPOCET | 0 | 0 | 0 | 0 | 0 | 1 | 0 | 64 | 9144113
26 | M | P23-4-1 | Řádová svornice vel.10 | kus | 4 |  |  | 0 |  |  | základní | 0 | 0 | 0 |  | 0 | 0 | 0 | 0 | 0 | 256 | M | 1 | ROZPOCET | 0 | 0 | 0 | 0 | 0 | 1 | 0 | 64 | 1541740834
27 | M | P23-4PE-1 | Řádová svornice PE vel. 10 A | kus | 1 |  |  | 0 |  |  | základní | 0 | 0 | 0 |  | 0 | 0 | 0 | 0 | 0 | 256 | M | 1 | ROZPOCET | 0 | 0 | 0 | 0 | 0 | 1 | 0 | 64 | 644568223
28 | K | P-0220-1-1 | Montáž svorkovnice do 60A | kus | 104 |  |  | 0 |  |  | základní | 0 | 0 | 0 |  | 0 | 0 | 0 | 0 | 0 | 64 | K | 1 | ROZPOCET | 0 | 0 | 0 | 0 | 0 | 1 | 0 | 64 | 2045429608
29 | M | P23-2-1-1 | Řádová svornice vel.2,5 A + sv. modrá | kus | 70 |  |  | 0 |  |  | základní | 0 | 0 | 0 |  | 0 | 0 | 0 | 0 | 0 | 256 | M | 1 | ROZPOCET | 0 | 0 | 0 | 0 | 0 | 1 | 0 | 64 | 633888151
30 | M | P23-1PE-1 | Řádová svornice PE vel.2,5 A | kus | 34 |  |  | 0 |  |  | základní | 0 | 0 | 0 |  | 0 | 0 | 0 | 0 | 0 | 256 | M | 1 | ROZPOCET | 0 | 0 | 0 | 0 | 0 | 1 | 0 | 64 | 1356267055
31 | K | C-3300-1 | Montáž spínač otočný | kus | 1 |  |  | 0 |  |  | základní | 0 | 0 | 0 |  | 0 | 0 | 0 | 0 | 0 | 64 | K | 1 | ROZPOCET | 0 | 0 | 0 | 0 | 0 | 1 | 0 | 64 | -1754808534
32 | M | ncD2.3 | Instalační vypínač, 3P, 63 A, 400 V AC | kus | 1 |  |  | 0 |  |  | základní | 0 | 0 | 0 |  | 0 | 0 | 0 | 0 | 0 | 256 | M | 1 | ROZPOCET | 0 | 0 | 0 | 0 | 0 | 1 | 0 | 64 | -1027052385
33 | K | E-2010-1 | Montáž jistič 3pólový do 25A | kus | 10 |  |  | 0 |  |  | základní | 0 | 0 | 0 |  | 0 | 0 | 0 | 0 | 0 | 64 | K | 1 | ROZPOCET | 0 | 0 | 0 | 0 | 0 | 1 | 0 | 64 | 842846970
34 | M | 35822401-1 | jistič 3-pólový 16 A vypínací charakteristika B vypínací schopnost 10 kA | kus | 1 |  |  | 0 |  |  | základní | 0 | 0 | 0 |  | 0 | 0.00105 | 0.00105 | 0 | 0 | 256 | M | 1 | ROZPOCET | 0 | 0 | 0 | 0 | 0 | 1 | 0 | 64 | -433319532
35 | M | 35822111 | jistič 1-pólový 16 A vypínací charakteristika B vypínací schopnost 10 kA | kus | 3 |  |  | 0 |  |  | základní | 0 | 0 | 0 |  | 0 | 0.0004 | 0.0012 | 0 | 0 | 256 | M | 1 | ROZPOCET | 0 | 0 | 0 | 0 | 0 | 1 | 0 | 64 | 1360528702
36 | M | 35822117-1 | jistič 1-pólový 10 A vypínací charakteristika C vypínací schopnost 10 kA | kus | 5 |  |  | 0 |  |  | základní | 0 | 0 | 0 |  | 0 | 0.0004 | 0.002 | 0 | 0 | 256 | M | 1 | ROZPOCET | 0 | 0 | 0 | 0 | 0 | 1 | 0 | 64 | -1358070864
37 | M | 35822117-2 | jistič 1-pólový 10 A vypínací charakteristika B vypínací schopnost 10 kA | kus | 1 |  |  | 0 |  |  | základní | 0 | 0 | 0 |  | 0 | 0.0004 | 0.0004 | 0 | 0 | 256 | M | 1 | ROZPOCET | 0 | 0 | 0 | 0 | 0 | 1 | 0 | 64 | -390546740
38 | K | C-1100-1-1 | Montáž váčkový spínač do 16A, 1P | kus | 5 |  |  | 0 |  |  | základní | 0 | 0 | 0 |  | 0 | 0 | 0 | 0 | 0 | 64 | K | 1 | ROZPOCET | 0 | 0 | 0 | 0 | 0 | 1 | 0 | 64 | -45774544
39 | M | ncD2.4 | Pomocný spínač 1x zapínací kontakt, 1x rozpínací kontakt, testovací tlačítko (příslušenství k jističům a proudovým chráničům) | kus | 5 |  |  | 0 |  |  | základní | 0 | 0 | 0 |  | 0 | 0 | 0 | 0 | 0 | 256 | M | 1 | ROZPOCET | 0 | 0 | 0 | 0 | 0 | 1 | 0 | 64 | 1358106018
40 | K | 741321003 | Montáž proudových chráničů dvoupólových nn do 25 A ve skříni se zapojením vodičů | kus | 24 |  |  | 0 |  |  | základní | 0 | 0 | 0 |  | 0 | 0 | 0 | 0 | 0 | 64 | K | 1 | ROZPOCET | 0 | 0 | 0 | 0 | 0 | 1 | 0 | 64 | 1453867861
41 | M | E23-406-1-1 | Proudový chránič s nadproudovou ochranou, char. B, 1+N-pól, typ A, (10 kA), In 16 A, Idn 30 mA | kus | 21 |  |  | 0 |  |  | základní | 0 | 0 | 0 |  | 0 | 0 | 0 | 0 | 0 | 256 | M | 1 | ROZPOCET | 0 | 0 | 0 | 0 | 0 | 1 | 0 | 64 | 948227500
42 | M | E23-407-1 | Proudový chránič s nadproudovou ochranou (10kA), typ AC, charakteristika B | kus | 3 |  |  | 0 |  |  | základní | 0 | 0 | 0 |  | 0 | 0 | 0 | 0 | 0 | 256 | M | 1 | ROZPOCET | 0 | 0 | 0 | 0 | 0 | 1 | 0 | 64 | -1088214196
43 | K | 741322111 | Montáž svodiče přepětí nn typ 2 čtyřpólových jednodílných se zapojením vodičů | kus | 1 |  |  | 0 |  |  | základní | 0 | 0 | 0 |  | 0 | 0 | 0 | 0 | 0 | 64 | K | 1 | ROZPOCET | 0 | 0 | 0 | 0 | 0 | 1 | 0 | 64 | -1316077739
44 | M | ncD2.5 | svodič přepětí, typ 2, vhodné pro 3-fázový systém TN-S, 160 kA (8/20) | kus | 1 |  |  | 0 |  |  | základní | 0 | 0 | 0 |  | 0 | 0 | 0 | 0 | 0 | 256 | M | 1 | ROZPOCET | 0 | 0 | 0 | 0 | 0 | 1 | 0 | 64 | -846173302
45 | M | ncD2.6 | Podružný materiál pro rozváděč (propojovací vodiče...) | kpl | 1 |  |  | 0 |  |  | základní | 0 | 0 | 0 |  | 0 | 0 | 0 | 0 | 0 | 256 | M | 1 | ROZPOCET | 0 | 0 | 0 | 0 | 0 | 1 | 0 | 64 | -1411099506
| D | M2 | Svítidla a příslušenství |  |  |  |  | 0 |  |  |  |  | 0 | 0 |  | 0 |  | 0.02287 |  | 0 | 3 | D | 0 | ROZPOCET | [6 empty] | 0
46 | K | 741372062 | Montáž svítidlo LED interiérové přisazené stropní hranaté nebo kruhové přes 0,09 do 0,36 m2 se zapojením vodičů | kus | 47 |  |  | 0 |  |  | základní | 0 | 0 | 0 |  | 0 | 0 | 0 | 0 | 0 | 64 | K | 1 | ROZPOCET | 0 | 0 | 0 | 0 | 0 | 1 | 0 | 64 | -296950016
47 | M | ncM2.1 | Ozn. sv. B - Interiérové přisazené LED svítidlo 1 x LED, 13W, 1554lm, Ra80, 4000K, IP 65 | kus | 7 |  |  | 0 |  |  | základní | 0 | 0 | 0 |  | 0 | 0 | 0 | 0 | 0 | 128 | M | 1 | ROZPOCET | 0 | 0 | 0 | 0 | 0 | 1 | 0 | 128 | -788520286
48 | M | ncM2.2 | Ozn. sv. D - Interiérové přisazené LED svítidlo pro čisté prostory 1 x LED, 42W, 5769lm, Ra80, 4000K, IP 65 | kus | 3 |  |  | 0 |  |  | základní | 0 | 0 | 0 |  | 0 | 0 | 0 | 0 | 0 | 128 | M | 1 | ROZPOCET | 0 | 0 | 0 | 0 | 0 | 1 | 0 | 128 | 88413978
49 | M | ncM2.3 | Ozn. sv. H - Interiérové přisazené LED svítidlo 1 x LED, 48W, 5582lm, MP, Ra80, 4000K, IP 40 | kus | 10 |  |  | 0 |  |  | základní | 0 | 0 | 0 |  | 0 | 0 | 0 | 0 | 0 | 128 | M | 1 | ROZPOCET | 0 | 0 | 0 | 0 | 0 | 1 | 0 | 128 | -1180381866
50 | M | ncM2.4 | Ozn. sv. K - Interiérové přisazené LED svítidlo 1 x LED, 24W, 2791lm, MP, Ra80, 4000K, IP 40 | kus | 12 |  |  | 0 |  |  | základní | 0 | 0 | 0 |  | 0 | 0 | 0 | 0 | 0 | 128 | M | 1 | ROZPOCET | 0 | 0 | 0 | 0 | 0 | 1 | 0 | 128 | -1906458207
51 | M | ncM2.5 | Ozn. sv. M - Prachotěsné přisazené LED svítidlo 1 x LED, 17W, 2278lm, Ra80, 4000K, IP 66 | kus | 2 |  |  | 0 |  |  | základní | 0 | 0 | 0 |  | 0 | 0 | 0 | 0 | 0 | 128 | M | 1 | ROZPOCET | 0 | 0 | 0 | 0 | 0 | 1 | 0 | 128 | -935515926
52 | M | ncM2.6 | Ozn. sv. R - Prachotěsné přisazené LED svítidlo 1 x LED, 33W, 4557lm, Ra80, 4000K, IP 66 | kus | 4 |  |  | 0 |  |  | základní | 0 | 0 | 0 |  | 0 | 0 | 0 | 0 | 0 | 128 | M | 1 | ROZPOCET | 0 | 0 | 0 | 0 | 0 | 1 | 0 | 128 | 335684294
53 | M | ncM2.20 | Ozn. sv. N1 - Nouzové LED svítidlo a autotestem 1 x LED, 6,8W, 576lm, Ra70, 5700K, IP 65, AT + piktogram směru úniku | kus | 13 |  |  | 0 |  |  | základní | 0 | 0 | 0 |  | 0 | 0 | 0 | 0 | 0 | 128 | M | 1 | ROZPOCET | 0 | 0 | 0 | 0 | 0 | 1 | 0 | 128 | -653076327
54 | K | 741310201 | Montáž spínač (polo)zapuštěný šroubové připojení 1-jednopólový se zapojením vodičů | kus | 9 |  |  | 0 |  |  | základní | 0 | 0 | 0 |  | 0 | 0 | 0 | 0 | 0 | 64 | K | 1 | ROZPOCET | 0 | 0 | 0 | 0 | 0 | 1 | 0 | 64 | 758744885
55 | M | ABB.3558A01340 | Přístroj spínače jednopólového, řazení 1, 1So | kus | 9 |  |  | 0 |  |  | základní | 0 | 0 | 0 |  | 0 | 5e-05 | 0.00045 | 0 | 0 | 128 | M | 1 | ROZPOCET | 0 | 0 | 0 | 0 | 0 | 1 | 0 | 128 | 1803775824
56 | K | 741310251 | Montáž spínač (polo)zapuštěný šroubové připojení 1-jednopólových prostředí venkovní/mokré se zapojením vodičů | kus | 1 |  |  | 0 |  |  | základní | 0 | 0 | 0 |  | 0 | 0 | 0 | 0 | 0 | 64 | K | 1 | ROZPOCET | 0 | 0 | 0 | 0 | 0 | 1 | 0 | 64 | -2094031522
57 | M | 34535025 | přístroj spínače zápustného jednopólového, s krytem, řazení 1, IP44, šroubové svorky | kus | 1 |  |  | 0 |  |  | základní | 0 | 0 | 0 |  | 0 | 8e-05 | 8e-05 | 0 | 0 | 128 | M | 1 | ROZPOCET | 0 | 0 | 0 | 0 | 0 | 1 | 0 | 128 | 1334481248
58 | K | 741310231 | Montáž přepínač (polo)zapuštěný šroubové připojení 5-seriový se zapojením vodičů | kus | 2 |  |  | 0 |  |  | základní | 0 | 0 | 0 |  | 0 | 0 | 0 | 0 | 0 | 64 | K | 1 | ROZPOCET | 0 | 0 | 0 | 0 | 0 | 1 | 0 | 64 | 392383976
59 | M | ABB.3559A05345 | Přístroj přepínače sériového, řazení 5 | kus | 2 |  |  | 0 |  |  | základní | 0 | 0 | 0 |  | 0 | 4e-05 | 8e-05 | 0 | 0 | 128 | M | 1 | ROZPOCET | 0 | 0 | 0 | 0 | 0 | 1 | 0 | 128 | -658795590
60 | K | 741310233 | Montáž přepínač (polo)zapuštěný šroubové připojení 6-střídavý se zapojením vodičů | kus | 10 |  |  | 0 |  |  | základní | 0 | 0 | 0 |  | 0 | 0 | 0 | 0 | 0 | 64 | K | 1 | ROZPOCET | 0 | 0 | 0 | 0 | 0 | 1 | 0 | 64 | -634987644
61 | M | ABB.3559A06345 | Přístroj přepínače střídavého, řazení 6, 6So | kus | 10 |  |  | 0 |  |  | základní | 0 | 0 | 0 |  | 0 | 4e-05 | 0.0004 | 0 | 0 | 128 | M | 1 | ROZPOCET | 0 | 0 | 0 | 0 | 0 | 1 | 0 | 128 | 1705685637
62 | K | 741310239 | Montáž přepínač (polo)zapuštěný šroubové připojení 7-křížový se zapojením vodičů | kus | 3 |  |  | 0 |  |  | základní | 0 | 0 | 0 |  | 0 | 0 | 0 | 0 | 0 | 64 | K | 1 | ROZPOCET | 0 | 0 | 0 | 0 | 0 | 1 | 0 | 64 | -421878276
63 | M | 3559A07345-1 | Přístroj přepínače křížového, řazení 7, 7So | kus | 3 |  |  | 0 |  |  | základní | 0 | 0 | 0 |  | 0 | 4e-05 | 0.00012 | 0 | 0 | 128 | M | 1 | ROZPOCET | 0 | 0 | 0 | 0 | 0 | 1 | 0 | 128 | 2099536437
64 | M | 3558AA651B-1 | Kryt spínače jednoduchý | kus | 22 |  |  | 0 |  |  | základní | 0 | 0 | 0 |  | 0 | 3e-05 | 0.00066 | 0 | 0 | 128 | M | 1 | ROZPOCET | 0 | 0 | 0 | 0 | 0 | 1 | 0 | 128 | 874640106
65 | M | 3558AA652B-1 | Kryt spínače dělený | kus | 2 |  |  | 0 |  |  | základní | 0 | 0 | 0 |  | 0 | 3e-05 | 6e-05 | 0 | 0 | 128 | M | 1 | ROZPOCET | 0 | 0 | 0 | 0 | 0 | 1 | 0 | 128 | 948229658
66 | M | 3901AB10B-1 | Rámeček jednonásobný | kus | 50 |  |  | 0 |  |  | základní | 0 | 0 | 0 |  | 0 | 1e-05 | 0.0005 | 0 | 0 | 128 | M | 1 | ROZPOCET | 0 | 0 | 0 | 0 | 0 | 1 | 0 | 128 | -1850456912
67 | M | 3901AB20B-1 | Rámeček dvojnásobný, vodorovný | kus | 9 |  |  | 0 |  |  | základní | 0 | 0 | 0 |  | 0 | 2e-05 | 0.00018 | 0 | 0 | 128 | M | 1 | ROZPOCET | 0 | 0 | 0 | 0 | 0 | 1 | 0 | 128 | 853595014
68 | M | 3901AB50B-1 | Rámeček pětinásobný, vodorovný | kus | 1 |  |  | 0 |  |  | základní | 0 | 0 | 0 |  | 0 | 6e-05 | 6e-05 | 0 | 0 | 128 | M | 1 | ROZPOCET | 0 | 0 | 0 | 0 | 0 | 1 | 0 | 128 | -153475077
69 | K | 741311004 | Montáž čidlo pohybu nástěnné se zapojením vodičů | kus | 1 |  |  | 0 |  |  | základní | 0 | 0 | 0 |  | 0 | 0 | 0 | 0 | 0 | 64 | K | 1 | ROZPOCET | 0 | 0 | 0 | 0 | 0 | 1 | 0 | 64 | -1310007897
70 | M | ncM2.8 | Spínač pohybu pro povrchovou montáž, stropní, oblast zachycení kuželová, kruh průměr 9 m | kus | 1 |  |  | 0 |  |  | základní | 0 | 0 | 0 |  | 0 | 0 | 0 | 0 | 0 | 128 | M | 1 | ROZPOCET | 0 | 0 | 0 | 0 | 0 | 1 | 0 | 128 | -528561436
71 | K | 741112061 | Montáž krabice přístrojová zapuštěná plastová kruhová | kus | 87 |  |  | 0 |  |  | základní | 0 | 0 | 0 |  | 0 | 0 | 0 | 0 | 0 | 64 | K | 1 | ROZPOCET | 0 | 0 | 0 | 0 | 0 | 1 | 0 | 64 | 813374772
72 | M | 34571451 | krabice pod omítku PVC přístrojová kruhová D 70mm hluboká | kus | 87 |  |  | 0 |  |  | základní | 0 | 0 | 0 |  | 0 | 5e-05 | 0.00435 | 0 | 0 | 128 | M | 1 | ROZPOCET | 0 | 0 | 0 | 0 | 0 | 1 | 0 | 128 | -95009084
73 | K | 741112101 | Montáž rozvodka zapuštěná plastová kruhová | kus | 55 |  |  | 0 |  |  | základní | 0 | 0 | 0 |  | 0 | 0 | 0 | 0 | 0 | 64 | K | 1 | ROZPOCET | 0 | 0 | 0 | 0 | 0 | 1 | 0 | 64 | -748175591
74 | M | 34571563 | krabice pod omítku PVC odbočná kruhová D 100mm s víčkem a svorkovnicí | kus | 55 |  |  | 0 |  |  | základní | 0 | 0 | 0 |  | 0 | 0.00019 | 0.01045 | 0 | 0 | 128 | M | 1 | ROZPOCET | 0 | 0 | 0 | 0 | 0 | 1 | 0 | 128 | -616748484
75 | K | 741313041 | Montáž zásuvka (polo)zapuštěná šroubové připojení 2P+PE se zapojením vodičů | kus | 26 |  |  | 0 |  |  | základní | 0 | 0 | 0 |  | 0 | 0 | 0 | 0 | 0 | 64 | K | 1 | ROZPOCET | 0 | 0 | 0 | 0 | 0 | 1 | 0 | 64 | 1424018286
76 | M | 34555202 | zásuvka zápustná jednonásobná chráněná, šroubové svorky | kus | 20 |  |  | 0 |  |  | základní | 0 | 0 | 0 |  | 0 | 7e-05 | 0.0014 | 0 | 0 | 128 | M | 1 | ROZPOCET | 0 | 0 | 0 | 0 | 0 | 1 | 0 | 128 | 1005268241
77 | M | 34555234 | zásuvka zápustná jednonásobná chráněná, s clonkami, s víčkem, IP44, bezšroubové svorky | kus | 6 |  |  | 0 |  |  | základní | 0 | 0 | 0 |  | 0 | 8e-05 | 0.00048 | 0 | 0 | 128 | M | 1 | ROZPOCET | 0 | 0 | 0 | 0 | 0 | 1 | 0 | 128 | 695420352
78 | K | 741313042 | Montáž zásuvka (polo)zapuštěná šroubové připojení 2P+PE dvojí zapojení - průběžná se zapojením vodičů | kus | 28 |  |  | 0 |  |  | základní | 0 | 0 | 0 |  | 0 | 0 | 0 | 0 | 0 | 64 | K | 1 | ROZPOCET | 0 | 0 | 0 | 0 | 0 | 1 | 0 | 64 | 1731041031
79 | M | 5512A2349B-1 | Zásuvka dvojnásobná s ochrannými kolíky | kus | 28 |  |  | 0 |  |  | základní | 0 | 0 | 0 |  | 0 | 0.0001 | 0.0028 | 0 | 0 | 128 | M | 1 | ROZPOCET | 0 | 0 | 0 | 0 | 0 | 1 | 0 | 128 | -1487617221
80 | K | 741313006 | Montáž zásuvka (polo)zapuštěná bezšroubové připojení 2x (2P + PE) s přepěťovou ochranou se zapojením vodičů | kus | 5 |  |  | 0 |  |  | základní | 0 | 0 | 0 |  | 0 | 0 | 0 | 0 | 0 | 64 | K | 1 | ROZPOCET | 0 | 0 | 0 | 0 | 0 | 1 | 0 | 64 | 328410364
81 | M | 5592AA2349B-1 | Zásuvka dvojnásobná, s ochranou před přepětím | kus | 5 |  |  | 0 |  |  | základní | 0 | 0 | 0 |  | 0 | 0.00016 | 0.0008 | 0 | 0 | 128 | M | 1 | ROZPOCET | 0 | 0 | 0 | 0 | 0 | 1 | 0 | 128 | 1177991264
82 | K | 742330044 | Montáž datové zásuvky 1 až 6 pozic | kus | 1 |  |  | 0 |  |  | základní | 0 | 0 | 0 |  | 0 | 0 | 0 | 0 | 0 | 64 | K | 1 | ROZPOCET | 0 | 0 | 0 | 0 | 0 | 1 | 0 | 64 | -2005892388
83 | M | ncM2.9 | Kompletní datová zásuvka s konektorem 2x RJ45, s krytem, s dvojitou maskou, s rámečkem. Cat. konektoru dle typu stávajícího datového kabelu. | kus | 1 |  |  | 0 |  |  | základní | 0 | 0 | 0 |  | 0 | 0 | 0 | 0 | 0 | 128 | M | 1 | ROZPOCET | 0 | 0 | 0 | 0 | 0 | 1 | 0 | 128 | 1126145239
84 | K | PM | Přidružený materiál (elektro) | % |  |  |  | 0 |  |  | základní | 0 | 0 | 0 |  | 0 | 0 | 0 | 0 | 0 | 128 | K | 1 | ROZPOCET | 0 | 0 | 0 | 0 | 0 | 1 | 0 | 128 | 350913833
| D | M3 | Ochranné pospojování |  |  |  |  | 0 |  |  |  |  | 0 | 0 |  | 0 |  | 0.018767 |  | 0 | 3 | D | 0 | ROZPOCET | [6 empty] | 0
85 | K | 741210001 | Montáž rozvodnice oceloplechová nebo plastová běžná do 20 kg | kus | 1 |  |  | 0 |  |  | základní | 0 | 0 | 0 |  | 0 | 0 | 0 | 0 | 0 | 64 | K | 1 | ROZPOCET | 0 | 0 | 0 | 0 | 0 | 1 | 0 | 64 | -1304792023
86 | K | P-0230-1-1 | Montáž svorkovnice do 100A | kus | 10 |  |  | 0 |  |  | základní | 0 | 0 | 0 |  | 0 | 0 | 0 | 0 | 0 | 64 | K | 1 | ROZPOCET | 0 | 0 | 0 | 0 | 0 | 1 | 0 | 64 | 1473147955
87 | K | P-0220-1-1 | Montáž svorkovnice do 60A | kus | 16 |  |  | 0 |  |  | základní | 0 | 0 | 0 |  | 0 | 0 | 0 | 0 | 0 | 64 | K | 1 | ROZPOCET | 0 | 0 | 0 | 0 | 0 | 1 | 0 | 64 | -1652491832
88 | M | ncM3.1 | Ekvipotenciální přípojnice bez krytu, upínací jednotky 16x6 mm2 + 10x16 mm2, pro montáž do elektroinstalační krabice | kus | 1 |  |  | 0 |  |  | základní | 0 | 0 | 0 |  | 0 | 0 | 0 | 0 | 0 | 128 | M | 1 | ROZPOCET | 0 | 0 | 0 | 0 | 0 | 1 | 0 | 128 | -419867489
89 | K | 741112302 | Montáž rozvodka pancéřová plastová čtyřhranná 170x170 mm | kus | 1 |  |  | 0 |  |  | základní | 0 | 0 | 0 |  | 0 | 0 | 0 | 0 | 0 | 64 | K | 1 | ROZPOCET | 0 | 0 | 0 | 0 | 0 | 1 | 0 | 64 | -750470416
90 | M | 34571484 | krabice v uzavřeném provedení PVC s krytím IP 54 čtvercová 170x170mm | kus | 1 |  |  | 0 |  |  | základní | 0 | 0 | 0 |  | 0 | 0.00057 | 0.00057 | 0 | 0 | 128 | M | 1 | ROZPOCET | 0 | 0 | 0 | 0 | 0 | 1 | 0 | 128 | 942175522
91 | K | 741112104 | Montáž rozvodka zapuštěná plastová čtyřhranná bez svorkovnic | kus | 5 |  |  | 0 |  |  | základní | 0 | 0 | 0 |  | 0 | 0 | 0 | 0 | 0 | 64 | K | 1 | ROZPOCET | 0 | 0 | 0 | 0 | 0 | 1 | 0 | 64 | -586941764
92 | M | ncM3.2 | Přípojné místo pro ochranné pospojování - svorkovnice pětipolová s ochr. krytem | kus | 5 |  |  | 0 |  |  | základní | 0 | 0 | 0 |  | 0 | 0 | 0 | 0 | 0 | 128 | M | 1 | ROZPOCET | 0 | 0 | 0 | 0 | 0 | 1 | 0 | 128 | -361376503
93 | M | 34571451 | krabice pod omítku PVC přístrojová kruhová D 70mm hluboká | kus | 5 |  |  | 0 |  |  | základní | 0 | 0 | 0 |  | 0 | 5e-05 | 0.00025 | 0 | 0 | 128 | M | 1 | ROZPOCET | 0 | 0 | 0 | 0 | 0 | 1 | 0 | 128 | 1073437948
94 | K | 741120101 | Montáž vodič Cu izolovaný plný a laněný s PVC pláštěm žíla 0,15-16 mm2 zatažený (např. CY, CHAH-V) | m | 100 |  |  | 0 |  |  | základní | 0 | 0 | 0 |  | 0 | 0 | 0 | 0 | 0 | 64 | K | 1 | ROZPOCET | 0 | 0 | 0 | 0 | 0 | 1 | 0 | 64 | -1312640953
95 | M | 34141142 | vodič propojovací jádro Cu lanované izolace PVC 450/750V, 1x16mm2, zelenožlutý | m | 46 |  |  | 0 |  |  | základní | 0 | 0 | 0 |  | 0 | 0.00022 | 0.01012 | 0 | 0 | 128 | M | 1 | ROZPOCET | 0 | 0 | 0 | 0 | 0 | 1 | 0 | 128 | 934067838
96 | M | 34140846 | vodič propojovací jádro Cu lanované izolace PVC 450/750V, 1x10mm2, zelenožlutý | m | 5.75 |  |  | 0 |  |  | základní | 0 | 0 | 0 |  | 0 | 0.00015 | 0.0008625 | 0 | 0 | 128 | M | 1 | ROZPOCET | 0 | 0 | 0 | 0 | 0 | 1 | 0 | 128 | -1292408095
97 | M | 34140842 | vodič propojovací jádro Cu lanované izolace PVC 450/750V, 1x4mm2, zelenožlutý | m | 57.5 |  |  | 0 |  |  | základní | 0 | 0 | 0 |  | 0 | 7e-05 | 0.004025 | 0 | 0 | 128 | M | 1 | ROZPOCET | 0 | 0 | 0 | 0 | 0 | 1 | 0 | 128 | 773243137
98 | K | 741110041 | Montáž trubka plastová ohebná D přes 11 do 23 mm uložená pevně | m | 40 |  |  | 0 |  |  | základní | 0 | 0 | 0 |  | 0 | 0 | 0 | 0 | 0 | 64 | K | 1 | ROZPOCET | 0 | 0 | 0 | 0 | 0 | 1 | 0 | 64 | 793330985
99 | M | 34571063 | trubka elektroinstalační ohebná z PVC (ČSN) 2323 | m | 42 |  |  | 0 |  |  | základní | 0 | 0 | 0 |  | 0 | 7e-05 | 0.00294 | 0 | 0 | 128 | M | 1 | ROZPOCET | 0 | 0 | 0 | 0 | 0 | 1 | 0 | 128 | 1067987722
100 | K | PM | Přidružený materiál (elektro) | % |  |  |  | 0 |  |  | základní | 0 | 0 | 0 |  | 0 | 0 | 0 | 0 | 0 | 128 | K | 1 | ROZPOCET | 0 | 0 | 0 | 0 | 0 | 1 | 0 | 128 | 894942642
| D | D3 | Zabezpečovací a poplachový systém |  |  |  |  | 0 |  |  |  |  | 0 | 0 |  | 0 |  | 0.70229 |  | 1.332 | 3 | D | 0 | ROZPOCET | [6 empty] | 0
101 | K | 742220001-1 | Montáž ústředny PZTS | kus | 1 |  |  | 0 |  |  | základní | 0 | 0 | 0 |  | 0 | 0 | 0 | 0 | 0 | 64 | K | 1 | ROZPOCET | 0 | 0 | 0 | 0 | 0 | 1 | 0 | 64 | 739707469
102 | M | ncD3.3 | Kompletní oceloplechový nástěnný rozvaděč, vxšxh 397x322x120mm, pro EZS i datové rozvody, IP20 | kus | 1 |  |  | 0 |  |  | základní | 0 | 0 | 0 |  | 0 | 0 | 0 | 0 | 0 | 256 | M | 1 | ROZPOCET | 0 | 0 | 0 | 0 | 0 | 1 | 0 | 64 | 2024317097
103 | K | 742220232 | Montáž detektoru na stěnu nebo na strop | kus | 11 |  |  | 0 |  |  | základní | 0 | 0 | 0 |  | 0 | 0 | 0 | 0 | 0 | 64 | K | 1 | ROZPOCET | 0 | 0 | 0 | 0 | 0 | 1 | 0 | 64 | -2043572399
104 | M | ncD3.1 | Kombinovaný detektor kouře a teplot se sirénou, drátový autonomnífunkce, napájení z baterie nebo externě, 12V DC | kus | 11 |  |  | 0 |  |  | základní | 0 | 0 | 0 |  | 0 | 0 | 0 | 0 | 0 | 256 | M | 1 | ROZPOCET | 0 | 0 | 0 | 0 | 0 | 1 | 0 | 64 | 2082384098
105 | K | 742220255 | Montáž sirény vnitřní pro vyhlášení poplachu | kus | 1 |  |  | 0 |  |  | základní | 0 | 0 | 0 |  | 0 | 0 | 0 | 0 | 0 | 64 | K | 1 | ROZPOCET | 0 | 0 | 0 | 0 | 0 | 1 | 0 | 64 | -514045484
106 | M | ncD3.2 | Poplachová siréna s blikačem, 110dB, 12V DC, 250mA | kus | 1 |  |  | 0 |  |  | základní | 0 | 0 | 0 |  | 0 | 0 | 0 | 0 | 0 | 256 | M | 1 | ROZPOCET | 0 | 0 | 0 | 0 | 0 | 1 | 0 | 64 | 958868874
107 | K | 742220031 | Montáž koncentrátoru nebo expanderu v krytu | kus | 3 |  |  | 0 |  |  | základní | 0 | 0 | 0 |  | 0 | 0 | 0 | 0 | 0 | 64 | K | 1 | ROZPOCET | 0 | 0 | 0 | 0 | 0 | 1 | 0 | 64 | 28430457
108 | M | ncD3.9 | Sběrnicový modul expandér | kus | 3 |  |  | 0 |  |  | základní | 0 | 0 | 0 |  | 0 | 0 | 0 | 0 | 0 | 256 | M | 1 | ROZPOCET | 0 | 0 | 0 | 0 | 0 | 1 | 0 | 64 | -314673826
109 | K | 742240008-1 | Montáž spínavého zdroje s krytem 12V, 3,5 A s akumulátorem 12V/17 Ah | kus | 1 |  |  | 0 |  |  | základní | 0 | 0 | 0 |  | 0 | 0 | 0 | 0 | 0 | 64 | K | 1 | ROZPOCET | 0 | 0 | 0 | 0 | 0 | 1 | 0 | 64 | -449643137
110 | M | ncD3.4 | Napájecí spínaný zdroj 13,8V DC 2,5A | kus | 1 |  |  | 0 |  |  | základní | 0 | 0 | 0 |  | 0 | 0 | 0 | 0 | 0 | 256 | M | 1 | ROZPOCET | 0 | 0 | 0 | 0 | 0 | 1 | 0 | 64 | 2015533965
111 | M | ncD3.6 | Baterie 12V/17Ah | kus | 1 |  |  | 0 |  |  | základní | 0 | 0 | 0 |  | 0 | 0 | 0 | 0 | 0 | 256 | M | 1 | ROZPOCET | 0 | 0 | 0 | 0 | 0 | 1 | 0 | 64 | -1622922433
112 | K | 742220181 | Montáž transformátoru pro ústřednu | kus | 1 |  |  | 0 |  |  | základní | 0 | 0 | 0 |  | 0 | 0 | 0 | 0 | 0 | 64 | K | 1 | ROZPOCET | 0 | 0 | 0 | 0 | 0 | 1 | 0 | 64 | -918764947
113 | M | ncD3.5 | Jednofázový transformátor 230/15V, 80VA | kus | 1 |  |  | 0 |  |  | základní | 0 | 0 | 0 |  | 0 | 0 | 0 | 0 | 0 | 256 | M | 1 | ROZPOCET | 0 | 0 | 0 | 0 | 0 | 1 | 0 | 64 | 1981258282
114 | K | 742210081 | Montáž integračního modulu do PC nadstavby | kus | 2 |  |  | 0 |  |  | základní | 0 | 0 | 0 |  | 0 | 0 | 0 | 0 | 0 | 64 | K | 1 | ROZPOCET | 0 | 0 | 0 | 0 | 0 | 1 | 0 | 64 | -2029385904
115 | M | ncD3.7 | Modul pro posílení a zvýšení dosahu BUS sběrnice ústředen, 12V DC | kus | 1 |  |  | 0 |  |  | základní | 0 | 0 | 0 |  | 0 | 0 | 0 | 0 | 0 | 256 | M | 1 | ROZPOCET | 0 | 0 | 0 | 0 | 0 | 1 | 0 | 64 | 1421832090
116 | M | ncD3.10 | Rozšiřující modul výstupů, 5A, 12V DC, releový | kus | 1 |  |  | 0 |  |  | základní | 0 | 0 | 0 |  | 0 | 0 | 0 | 0 | 0 | 256 | M | 1 | ROZPOCET | 0 | 0 | 0 | 0 | 0 | 1 | 0 | 64 | 938447293
117 | K | 741124701-1 | Montáž kabel VEZ | m | 35 |  |  | 0 |  |  | základní | 0 | 0 | 0 |  | 0 | 0 | 0 | 0 | 0 | 64 | K | 1 | ROZPOCET | 0 | 0 | 0 | 0 | 0 | 1 | 0 | 64 | -21194505
118 | M | ncD3.8 | Kabel VEZ 2x0,5+6x0,22 | m | 35 |  |  | 0 |  |  | základní | 0 | 0 | 0 |  | 0 | 0 | 0 | 0 | 0 | 256 | M | 1 | ROZPOCET | 0 | 0 | 0 | 0 | 0 | 1 | 0 | 64 | 486669539
119 | K | 742124002 | Montáž kabelů datových FTP, UTP, STP pro vnitřní rozvody do trubky | m | 300 |  |  | 0 |  |  | základní | 0 | 0 | 0 |  | 0 | 0 | 0 | 0 | 0 | 64 | K | 1 | ROZPOCET | 0 | 0 | 0 | 0 | 0 | 1 | 0 | 64 | 1965659676
120 | M | 34121266 | kabel datový venkovní celkově stíněný Al fólií jádro Cu plné plášť PE (F/UTP) kategorie 5e | m | 360 |  |  | 0 |  |  | základní | 0 | 0 | 0 |  | 0 | 4e-05 | 0.0144 | 0 | 0 | 256 | M | 1 | ROZPOCET | 0 | 0 | 0 | 0 | 0 | 1 | 0 | 64 | -990574175
121 | K | 742124007 | Montáž kabelů datových FTP, UTP, STP ukončení kabelu na svorkovnici | kus | 12 |  |  | 0 |  |  | základní | 0 | 0 | 0 |  | 0 | 0 | 0 | 0 | 0 | 64 | K | 1 | ROZPOCET | 0 | 0 | 0 | 0 | 0 | 1 | 0 | 64 | -1475075097
122 | K | 741110062 | Montáž trubka plastová ohebná D přes 23 do 35 mm uložená pod omítku | m | 30 |  |  | 0 |  |  | základní | 0 | 0 | 0 |  | 0 | 0 | 0 | 0 | 0 | 64 | K | 1 | ROZPOCET | 0 | 0 | 0 | 0 | 0 | 1 | 0 | 64 | 1135724529
123 | M | 34571156 | trubka elektroinstalační ohebná z PH, D 28,4/34,5mm | m | 31.5 |  |  | 0 |  |  | základní | 0 | 0 | 0 |  | 0 | 0.0002 | 0.0063 | 0 | 0 | 256 | M | 1 | ROZPOCET | 0 | 0 | 0 | 0 | 0 | 1 | 0 | 64 | -46534112
124 | K | 468101412 | Vysekání rýh pro montáž trubek a kabelů v cihelných zdech hl do 3 cm a š přes 3 do 5 cm | m | 140 |  |  | 0 |  |  | základní | 0 | 0 | 0 |  | 0 | 0 | 0 | 0.003 | 0.42 | 64 | K | 1 | ROZPOCET | 0 | 0 | 0 | 0 | 0 | 1 | 0 | 64 | -420193134
125 | K | 468101212 | Vysekání rýh pro montáž trubek a kabelů ve stropech hl do 3 cm a š přes 3 do 5 cm | m | 60 |  |  | 0 |  |  | základní | 0 | 0 | 0 |  | 0 | 0 | 0 | 0.0035 | 0.21 | 64 | K | 1 | ROZPOCET | 0 | 0 | 0 | 0 | 0 | 1 | 0 | 64 | 931686390
126 | K | 460941212 | Vyplnění a omítnutí rýh při elektroinstalacích ve stěnách hl do 3 cm a š přes 3 do 5 cm | m | 140 |  |  | 0 |  |  | základní | 0 | 0 | 0 |  | 0 | 0.00026 | 0.0364 | 0 | 0 | 64 | K | 1 | ROZPOCET | 0 | 0 | 0 | 0 | 0 | 1 | 0 | 64 | -1722187609
127 | K | 460941112 | Vyplnění a omítnutí rýh při elektroinstalacích ve stropech hl do 3 cm a š přes 3 do 5 cm | m | 60 |  |  | 0 |  |  | základní | 0 | 0 | 0 |  | 0 | 0.00026 | 0.0156 | 0 | 0 | 64 | K | 1 | ROZPOCET | 0 | 0 | 0 | 0 | 0 | 1 | 0 | 64 | 1302613451
128 | K | 468081322 | Vybourání otvorů pro elektroinstalace ve zdivu cihelném pl přes 0,0225 do 0,09 m2 tl přes 15 do 30 cm | kus | 13 |  |  | 0 |  |  | základní | 0 | 0 | 0 |  | 0 | 0 | 0 | 0.054 | 0.702 | 64 | K | 1 | ROZPOCET | 0 | 0 | 0 | 0 | 0 | 1 | 0 | 64 | -741387941
129 | K | 460952212 | Zazdívka otvorů při elektroinstalacích cihlami pálenými pl přes 0,0225 do 0,09 m2 a tl přes 15 do 30 cm | kus | 13 |  |  | 0 |  |  | základní | 0 | 0 | 0 |  | 0 | 0.04843 | 0.62959 | 0 | 0 | 64 | K | 1 | ROZPOCET | 0 | 0 | 0 | 0 | 0 | 1 | 0 | 64 | 1847168572
130 | K | 742220401 | Programování základních parametrů ústředny PZTS | kus | 1 |  |  | 0 |  |  | základní | 0 | 0 | 0 |  | 0 | 0 | 0 | 0 | 0 | 64 | K | 1 | ROZPOCET | 0 | 0 | 0 | 0 | 0 | 1 | 0 | 64 | -573740972
131 | K | 742220402 | Programování systému na jeden detektor PZTS | kus | 11 |  |  | 0 |  |  | základní | 0 | 0 | 0 |  | 0 | 0 | 0 | 0 | 0 | 64 | K | 1 | ROZPOCET | 0 | 0 | 0 | 0 | 0 | 1 | 0 | 64 | -1487286336
132 | K | 742220411 | Oživení systému na jeden detektor PZTS | kus | 11 |  |  | 0 |  |  | základní | 0 | 0 | 0 |  | 0 | 0 | 0 | 0 | 0 | 64 | K | 1 | ROZPOCET | 0 | 0 | 0 | 0 | 0 | 1 | 0 | 64 | 238294875
133 | K | 742220421 | Instalace přístupového SW PZTS | kus | 1 |  |  | 0 |  |  | základní | 0 | 0 | 0 |  | 0 | 0 | 0 | 0 | 0 | 64 | K | 1 | ROZPOCET | 0 | 0 | 0 | 0 | 0 | 1 | 0 | 64 | -1353946859
134 | K | 742124002-De | Demontáž kabelů datových FTP, UTP, STP pro vnitřní rozvody do trubky | m | 300 |  |  | 0 |  |  | základní | 0 | 0 | 0 |  | 0 | 0 | 0 | 0 | 0 | 64 | K | 1 | ROZPOCET | 0 | 0 | 0 | 0 | 0 | 1 | 0 | 64 | -400167570
| D | DE1 | Demontáže |  |  |  |  | 0 |  |  |  |  | 0 | 0 |  | 0 |  | 0 |  | 0.37855 | 3 | D | 0 | ROZPOCET | [6 empty] | 0
135 | K | 741211813 | Demontáž rozvodnic kovových pod omítkou s krytím do IPx4 plochou do 0,8 m2 | kus | 1 |  |  | 0 |  |  | základní | 0 | 0 | 0 |  | 0 | 0 | 0 | 0.02 | 0.02 | 64 | K | 1 | ROZPOCET | 0 | 0 | 0 | 0 | 0 | 1 | 0 | 64 | 1929815072
136 | K | 741213811 | Demontáž kabelu silového z rozvodnice průřezu žil do 4 mm2 bez zachování funkčnosti | kus | 15 |  |  | 0 |  |  | základní | 0 | 0 | 0 |  | 0 | 0 | 0 | 0.00023 | 0.00345 | 64 | K | 1 | ROZPOCET | 0 | 0 | 0 | 0 | 0 | 1 | 0 | 64 | -1968666003
137 | K | DE2.1 | Demontáž stávajících elektroinstalace v rozsahu nové instalace, včetně hl. vypínače v sušárně | kpl | 1 |  |  | 0 |  |  | základní | 0 | 0 | 0 |  | 0 | 0 | 0 | 0 | 0 | 64 | K | 1 | ROZPOCET | 0 | 0 | 0 | 0 | 0 | 1 | 0 | 64 | -744183415
138 | K | 741122622-de | Demontáž kabel Cu plný kulatý žíla 4x6 mm2 uložený pevně (např. CYKY) | m | 40 |  |  | 0 |  |  | základní | 0 | 0 | 0 |  | 0 | 0 | 0 | 0 | 0 | 64 | K | 1 | ROZPOCET | 0 | 0 | 0 | 0 | 0 | 1 | 0 | 64 | -2031867743
139 | K | 741120101-de | Demontáž vodič Cu izolovaný plný a laněný s PVC pláštěm žíla 0,15-16 mm2 zatažený (např. CY, CHAH-V) | m | 35 |  |  | 0 |  |  | základní | 0 | 0 | 0 |  | 0 | 0 | 0 | 0 | 0 | 64 | K | 1 | ROZPOCET | 0 | 0 | 0 | 0 | 0 | 1 | 0 | 64 | 2085189681
140 | K | 741914811 | Demontáž žlab plastový š do 100 mm | m | 35 |  |  | 0 |  |  | základní | 0 | 0 | 0 |  | 0 | 0 | 0 | 0.0045 | 0.1575 | 64 | K | 1 | ROZPOCET | 0 | 0 | 0 | 0 | 0 | 1 | 0 | 64 | 1655237
141 | K | 741122016-de | Demontáž kabel Cu bez ukončení uložený pod omítku plný kulatý 3x2,5 až 6 mm2 (např. CYKY) | m | 40 |  |  | 0 |  |  | základní | 0 | 0 | 0 |  | 0 | 0 | 0 | 0 | 0 | 64 | K | 1 | ROZPOCET | 0 | 0 | 0 | 0 | 0 | 1 | 0 | 64 | -1642244731
142 | K | 741917811 | Demontáž příchytka dřevěná nebo plastová | kus | 80 |  |  | 0 |  |  | základní | 0 | 0 | 0 |  | 0 | 0 | 0 | 2e-05 | 0.0016 | 64 | K | 1 | ROZPOCET | 0 | 0 | 0 | 0 | 0 | 1 | 0 | 64 | 1280747178
143 | K | 741913871 | Demontáž rošt a lávka bez stojiny a výložníků š do 500 mm | m | 40 |  |  | 0 |  |  | základní | 0 | 0 | 0 |  | 0 | 0 | 0 | 0.004 | 0.16 | 64 | K | 1 | ROZPOCET | 0 | 0 | 0 | 0 | 0 | 1 | 0 | 64 | 415147801
144 | K | 735411812 | Demontáž konvektoru stavební délky přes 700 do 1600 mm | kus | 1 |  |  | 0 |  |  | základní | 0 | 0 | 0 |  | 0 | 0 | 0 | 0.036 | 0.036 | 64 | K | 1 | ROZPOCET | 0 | 0 | 0 | 0 | 0 | 1 | 0 | 64 | -1553135064
| D | M4 | Ostatní |  |  |  |  | 0 |  |  |  |  | 0 | 0 |  | 0 |  | 29.2411 |  | 52.026 | 3 | D | 0 | ROZPOCET | [6 empty] | 0
145 | K | 741810003-1 | Zkoušky a prohlídky elektrických rozvodů a zařízení celková prohlídka a vyhotovení revizní zprávy pro objem montážních prací přes 500 do 1000 tis. Kč | kus | 1 |  |  | 0 |  |  | základní | 0 | 0 | 0 |  | 0 | 0 | 0 | 0 | 0 | 64 | K | 1 | ROZPOCET | 0 | 0 | 0 | 0 | 0 | 1 | 0 | 64 | 1035621215
146 | K | 741810011-1 | Zkoušky a prohlídky elektrických rozvodů a zařízení celková prohlídka a vyhotovení revizní zprávy pro objem montážních prací Příplatek k ceně 0003-1 za každých dalších i započatých 500 tis. Kč přes 1000 tis. Kč | kus | 1 |  |  | 0 |  |  | základní | 0 | 0 | 0 |  | 0 | 0 | 0 | 0 | 0 | 64 | K | 1 | ROZPOCET | 0 | 0 | 0 | 0 | 0 | 1 | 0 | 64 | -2052690500
147 | M | ncM4.2 | Stacionární konvektor včetně vypínače a ochrany proti přehřátí, ochrany před mrazem a zjištění otevřeného okna, mechanického regulátoru teploty, elektrického přívodního kabelu a zástrčky s ochranným kontaktem, síťová přípojka 1/N/PE, 230 V AC, 2kW, IP24 | kus | 1 |  |  | 0 |  |  | základní | 0 | 0 | 0 |  | 0 | 0 | 0 | 0 | 0 | 128 | M | 1 | ROZPOCET | 0 | 0 | 0 | 0 | 0 | 1 | 0 | 128 | 1995161768
148 | K | 735419125 | Montáž konvektoru s osazením na konzoly dl do 1600 mm | soubor | 1 |  |  | 0 |  |  | základní | 0 | 0 | 0 |  | 0 | 0.00234 | 0.00234 | 0 | 0 | 64 | K | 1 | ROZPOCET | 0 | 0 | 0 | 0 | 0 | 1 | 0 | 64 | 273026710
149 | M | ncM4.3 | Nástěnný konvektor včetně vypínače a ochrany proti přehřátí, ochrany před mrazem a zjištění otevřeného okna, s ovládacím prvkem, el. napojení z el.instalační krabice, síťová přípojka 1/N/PE, 230 V AC, 2kW, IP24 | kus | 1 |  |  | 0 |  |  | základní | 0 | 0 | 0 |  | 0 | 0 | 0 | 0 | 0 | 128 | M | 1 | ROZPOCET | 0 | 0 | 0 | 0 | 0 | 1 | 0 | 128 | 690398365
150 | K | ncM4.1 | Rozebrání stropní izolační hmoty a znovu složení izolační hmoty v místě prostupu stropem, chráničky s přívodním kabelem, vodičem pro uzemnění a EZS | kus | 1 |  |  | 0 |  |  | základní | 0 | 0 | 0 |  | 0 | 0 | 0 | 0 | 0 | 64 | K | 1 | ROZPOCET | 0 | 0 | 0 | 0 | 0 | 1 | 0 | 64 | 1076593691
151 | K | 468091341 | Vysekání kapes a výklenků v cihel zdivu pro elektroinstalační zařízení pl přes 0,16 do 0,25 m2 a hl do 15 cm | kus | 1 |  |  | 0 |  |  | základní | 0 | 0 | 0 |  | 0 | 0 | 0 | 0.049 | 0.049 | 64 | K | 1 | ROZPOCET | 0 | 0 | 0 | 0 | 0 | 1 | 0 | 64 | -235365499
152 | K | 460903311-1 | Zazdění skříní nn bez koncového dílu hl do 15 cm, v do 105 cm a š do 75 cm | kus | 1 |  |  | 0 |  |  | základní | 0 | 0 | 0 |  | 0 | 0.02867 | 0.02867 | 0 | 0 | 64 | K | 1 | ROZPOCET | 0 | 0 | 0 | 0 | 0 | 1 | 0 | 64 | 181796764
153 | K | 741110062 | Montáž trubka plastová ohebná D přes 23 do 35 mm uložená pod omítku | m | 10 |  |  | 0 |  |  | základní | 0 | 0 | 0 |  | 0 | 0 | 0 | 0 | 0 | 64 | K | 1 | ROZPOCET | 0 | 0 | 0 | 0 | 0 | 1 | 0 | 64 | -76103853
154 | M | 34571156 | trubka elektroinstalační ohebná z PH, D 28,4/34,5mm | m | 10.5 |  |  | 0 |  |  | základní | 0 | 0 | 0 |  | 0 | 0.0002 | 0.0021 | 0 | 0 | 128 | M | 1 | ROZPOCET | 0 | 0 | 0 | 0 | 0 | 1 | 0 | 128 | 786109955
155 | K | 741110043 | Montáž trubka plastová ohebná D přes 35 mm uložená pevně | m | 45 |  |  | 0 |  |  | základní | 0 | 0 | 0 |  | 0 | 0 | 0 | 0 | 0 | 64 | K | 1 | ROZPOCET | 0 | 0 | 0 | 0 | 0 | 1 | 0 | 64 | -1274520538
156 | M | ncM4.5 | Ohebná elektroinstalační trubka, dn = 79,30mm, UV stabilní bezhalogenová samozhašivá | m | 45 |  |  | 0 |  |  | základní | 0 | 0 | 0 |  | 0 | 0 | 0 | 0 | 0 | 128 | M | 1 | ROZPOCET | 0 | 0 | 0 | 0 | 0 | 1 | 0 | 128 | 733118720
157 | K | 468101412 | Vysekání rýh pro montáž trubek a kabelů v cihelných zdech hl do 3 cm a š přes 3 do 5 cm | m | 210 |  |  | 0 |  |  | základní | 0 | 0 | 0 |  | 0 | 0 | 0 | 0.003 | 0.63 | 64 | K | 1 | ROZPOCET | 0 | 0 | 0 | 0 | 0 | 1 | 0 | 64 | -2135685661
158 | K | 468101212 | Vysekání rýh pro montáž trubek a kabelů ve stropech hl do 3 cm a š přes 3 do 5 cm | m | 110 |  |  | 0 |  |  | základní | 0 | 0 | 0 |  | 0 | 0 | 0 | 0.0035 | 0.385 | 64 | K | 1 | ROZPOCET | 0 | 0 | 0 | 0 | 0 | 1 | 0 | 64 | -428892485
159 | K | 468101414 | Vysekání rýh pro montáž trubek a kabelů v cihelných zdech hl do 3 cm a š přes 7 do 10 cm | m | 90 |  |  | 0 |  |  | základní | 0 | 0 | 0 |  | 0 | 0 | 0 | 0.005 | 0.45 | 64 | K | 1 | ROZPOCET | 0 | 0 | 0 | 0 | 0 | 1 | 0 | 64 | 554741777
160 | K | 468091112 | Vysekání kapes a výklenků ve zdivu z lehkých betonů, dutých cihel a tvárnic pro krabice 10x10x8 cm | kus | 142 |  |  | 0 |  |  | základní | 0 | 0 | 0 |  | 0 | 0 | 0 | 0.001 | 0.142 | 64 | K | 1 | ROZPOCET | 0 | 0 | 0 | 0 | 0 | 1 | 0 | 64 | -2055867665
161 | K | 468081332 | Vybourání otvorů pro elektroinstalace ve zdivu cihelném pl přes 0,09 do 0,25 m2 tl přes 15 do 30 cm | kus | 15 |  |  | 0 |  |  | základní | 0 | 0 | 0 |  | 0 | 0 | 0 | 0.138 | 2.07 | 64 | K | 1 | ROZPOCET | 0 | 0 | 0 | 0 | 0 | 1 | 0 | 64 | -1695547537
162 | K | 460941212 | Vyplnění a omítnutí rýh při elektroinstalacích ve stěnách hl do 3 cm a š přes 3 do 5 cm | m | 210 |  |  | 0 |  |  | základní | 0 | 0 | 0 |  | 0 | 0.00026 | 0.0546 | 0 | 0 | 64 | K | 1 | ROZPOCET | 0 | 0 | 0 | 0 | 0 | 1 | 0 | 64 | -483196827
163 | K | 460941112 | Vyplnění a omítnutí rýh při elektroinstalacích ve stropech hl do 3 cm a š přes 3 do 5 cm | m | 110 |  |  | 0 |  |  | základní | 0 | 0 | 0 |  | 0 | 0.00026 | 0.0286 | 0 | 0 | 64 | K | 1 | ROZPOCET | 0 | 0 | 0 | 0 | 0 | 1 | 0 | 64 | -2041395299
164 | K | 460941214 | Vyplnění a omítnutí rýh při elektroinstalacích ve stěnách hl do 3 cm a š přes 7 do 10 cm | m | 90 |  |  | 0 |  |  | základní | 0 | 0 | 0 |  | 0 | 0.00051 | 0.0459 | 0 | 0 | 64 | K | 1 | ROZPOCET | 0 | 0 | 0 | 0 | 0 | 1 | 0 | 64 | 1278171396
165 | K | 460952212-1 | Zazdívka otvorů při elektroinstalacích cihlami pálenými pl do 0,25 m2 a tl přes 15 do 30 cm | kus | 15 |  |  | 0 |  |  | základní | 0 | 0 | 0 |  | 0 | 0.04843 | 0.72645 | 0 | 0 | 64 | K | 1 | ROZPOCET | 0 | 0 | 0 | 0 | 0 | 1 | 0 | 64 | 1264158248
166 | K | 611131100 | Podkladní a spojovací vrstva vnitřních omítaných ploch vápenný postřik nanášený ručně celoplošně stropů | m2 | 210 |  |  | 0 |  |  | základní | 0 | 0 | 0 |  | 0 | 0.0065 | 1.365 | 0 | 0 | 4 | K | 1 | ROZPOCET | 0 | 0 | 0 | 0 | 0 | 1 | 0 | 4 | 400163260
167 | K | 611131121 | Penetrační disperzní nátěr vnitřních stropů nanášený ručně | m2 | 210 |  |  | 0 |  |  | základní | 0 | 0 | 0 |  | 0 | 0.00026 | 0.0546 | 0 | 0 | 4 | K | 1 | ROZPOCET | 0 | 0 | 0 | 0 | 0 | 1 | 0 | 4 | -1611946660
168 | K | 611142001 | Potažení vnitřních ploch pletivem v ploše nebo pruzích, na plném podkladu sklovláknitým vtlačením do tmelu stropů | m2 | 210 |  |  | 0 |  |  | základní | 0 | 0 | 0 |  | 0 | 0.00438 | 0.9198 | 0 | 0 | 4 | K | 1 | ROZPOCET | 0 | 0 | 0 | 0 | 0 | 1 | 0 | 4 | 1897419482
169 | K | 611321121 | Omítka vápenocementová vnitřních ploch nanášená ručně jednovrstvá, tloušťky do 10 mm hladká vodorovných konstrukcí stropů rovných | m2 | 210 |  |  | 0 |  |  | základní | 0 | 0 | 0 |  | 0 | 0.0154 | 3.234 | 0 | 0 | 4 | K | 1 | ROZPOCET | 0 | 0 | 0 | 0 | 0 | 1 | 0 | 4 | 62254302
170 | K | 612131100 | Podkladní a spojovací vrstva vnitřních omítaných ploch vápenný postřik nanášený ručně celoplošně stěn | m2 | 840 |  |  | 0 |  |  | základní | 0 | 0 | 0 |  | 0 | 0.0065 | 5.46 | 0 | 0 | 4 | K | 1 | ROZPOCET | 0 | 0 | 0 | 0 | 0 | 1 | 0 | 4 | -14195790
171 | K | 612131121 | Penetrační disperzní nátěr vnitřních stěn nanášený ručně | m2 | 840 |  |  | 0 |  |  | základní | 0 | 0 | 0 |  | 0 | 0.00026 | 0.2184 | 0 | 0 | 4 | K | 1 | ROZPOCET | 0 | 0 | 0 | 0 | 0 | 1 | 0 | 4 | 1142118127
172 | K | 612142001 | Potažení vnitřních stěn sklovláknitým pletivem vtlačeným do tenkovrstvé hmoty | m2 | 840 |  |  | 0 |  |  | základní | 0 | 0 | 0 |  | 0 | 0.00438 | 3.6792 | 0 | 0 | 4 | K | 1 | ROZPOCET | 0 | 0 | 0 | 0 | 0 | 1 | 0 | 4 | -1035044117
173 | K | 612321121 | Omítka vápenocementová vnitřních ploch nanášená ručně jednovrstvá, tloušťky do 10 mm hladká svislých konstrukcí stěn | m2 | 840 |  |  | 0 |  |  | základní | 0 | 0 | 0 |  | 0 | 0.0154 | 12.936 | 0 | 0 | 4 | K | 1 | ROZPOCET | 0 | 0 | 0 | 0 | 0 | 1 | 0 | 4 | 2053594689
174 | K | 978013191 | Otlučení (osekání) vnitřní vápenné nebo vápenocementové omítky stěn v rozsahu přes 50 do 100 % | m2 | 1050 |  |  | 0 |  |  | základní | 0 | 0 | 0 |  | 0 | 0 | 0 | 0.046 | 48.3 | 4 | K | 1 | ROZPOCET | 0 | 0 | 0 | 0 | 0 | 1 | 0 | 4 | 1268036338
175 | K | 784171001 | Olepování vnitřních ploch páskou v místnostech v do 3,80 m | m | 180 |  |  | 0 |  |  | základní | 0 | 0 | 0 |  | 0 | 0 | 0 | 0 | 0 | 4 | K | 1 | ROZPOCET | 0 | 0 | 0 | 0 | 0 | 1 | 0 | 4 | 1625215277
176 | K | 784171111 | Zakrytí vnitřních ploch stěn v místnostech v do 3,80 m | m2 | 56 |  |  | 0 |  |  | základní | 0 | 0 | 0 |  | 0 | 0 | 0 | 0 | 0 | 4 | K | 1 | ROZPOCET | 0 | 0 | 0 | 0 | 0 | 1 | 0 | 4 | -1771703801
177 | K | 784171101 | Zakrytí vnitřních podlah včetně pozdějšího odkrytí | m2 | 185 |  |  | 0 |  |  | základní | 0 | 0 | 0 |  | 0 | 0 | 0 | 0 | 0 | 4 | K | 1 | ROZPOCET | 0 | 0 | 0 | 0 | 0 | 1 | 0 | 4 | -749876870
178 | K | 784181101 | Základní akrylátová jednonásobná bezbarvá penetrace podkladu v místnostech v do 3,80 m | m2 | 1050 |  |  | 0 |  |  | základní | 0 | 0 | 0 |  | 0 | 0.0002 | 0.21 | 0 | 0 | 4 | K | 1 | ROZPOCET | 0 | 0 | 0 | 0 | 0 | 1 | 0 | 4 | 787936880
179 | K | 784211101 | Dvojnásobné bílé malby ze směsí za mokra výborně oděruvzdorných v místnostech v do 3,80 m | m2 | 1050 |  |  | 0 |  |  | základní | 0 | 0 | 0 |  | 0 | 0.00026 | 0.273 | 0 | 0 | 4 | K | 1 | ROZPOCET | 0 | 0 | 0 | 0 | 0 | 1 | 0 | 4 | -1436600505
180 | K | 784191001 | Čištění vnitřních ploch oken nebo balkonových dveří jednoduchých po provedení malířských prací | m2 | 24 |  |  | 0 |  |  | základní | 0 | 0 | 0 |  | 0 | 1e-05 | 0.00024 | 0 | 0 | 4 | K | 1 | ROZPOCET | 0 | 0 | 0 | 0 | 0 | 1 | 0 | 4 | -1196399068
181 | K | 784191005 | Čištění vnitřních ploch dveří nebo vrat po provedení malířských prací | m2 | 32 |  |  | 0 |  |  | základní | 0 | 0 | 0 |  | 0 | 1e-05 | 0.00032 | 0 | 0 | 4 | K | 1 | ROZPOCET | 0 | 0 | 0 | 0 | 0 | 1 | 0 | 4 | -442294064
182 | K | 784191007 | Čištění vnitřních ploch podlah po provedení malířských prací | m2 | 185 |  |  | 0 |  |  | základní | 0 | 0 | 0 |  | 0 | 1e-05 | 0.00185 | 0 | 0 | 4 | K | 1 | ROZPOCET | 0 | 0 | 0 | 0 | 0 | 1 | 0 | 4 | -1132679639
183 | K | PM | Přidružený materiál (elektro) | % |  |  |  | 0 |  |  | základní | 0 | 0 | 0 |  | 0 | 0 | 0 | 0 | 0 | 128 | K | 1 | ROZPOCET | 0 | 0 | 0 | 0 | 0 | 1 | 0 | 128 | 1806249495

## VRN - Vedlejší rozpočtové...
{76c76812-147a-4b19-b3d1-1c06937d6669}
2
| KRYCÍ LIST SOUPISU PRACÍ | [8 empty] | v --- níže se nacházejí doplnkové a pomocné údaje k sestavám --- v | [11 empty] | False
Stavba:
Rekonstrukce elektroinstalace - budova H, jesle FM
Objekt:
VRN - Vedlejší rozpočtové náklady
| KSO: |  |  |  |  | CC-CZ:
| Místo: |  |  |  |  | Datum: | 11. 3. 2024
| Zadavatel: |  |  |  |  | IČ:
|  | statutární město Frýdek - Místek |  |  |  | DIČ:
| Uchazeč: |  |  |  |  | IČ: | Vyplň údaj
|  | Vyplň údaj |  |  |  | DIČ: | Vyplň údaj
| Projektant: |  |  |  |  | IČ:
|  | kolektiv TPe |  |  |  | DIČ:
| Zpracovatel: |  |  |  |  | IČ:
|  | Pavlína Chmielová |  |  |  | DIČ:
Poznámka:
|  | Materiál | [5 empty] | 0
|  | Montáž | [5 empty] | 0
| Cena bez DPH | [6 empty] | 0
|  |  | Základ daně |  |  | Sazba daně |  | Výše daně
| DPH | základní | 0 |  |  | 21% |  | 0
|  | snížená | 0 |  |  | 15% |  | 0
|  | zákl. přenesená | 0 |  |  | 21% |  | 0
|  | sníž. přenesená | 0 |  |  | 15% |  | 0
|  | nulová | 0 |  |  | 0% |  | 0
| Cena s DPH |  |  | v | CZK |  |  | 0
| Projektant |  |  | Zpracovatel
| Datum a podpis: |  | Razítko | Datum a podpis: |  |  | Razítko
| Objednavatel |  |  | Uchazeč
| Datum a podpis: |  | Razítko | Datum a podpis: |  |  | Razítko
REKAPITULACE ČLENĚNÍ SOUPISU PRACÍ
Stavba:
Rekonstrukce elektroinstalace - budova H, jesle FM
Objekt:
VRN - Vedlejší rozpočtové náklady
Místo: | [5 empty] | Datum: | 11. 3. 2024
Zadavatel: |  |  | statutární město Frýdek - Místek |  |  | Projektant: | kolektiv TPe
Uchazeč: |  |  | Vyplň údaj |  |  | Zpracovatel: | Pavlína Chmielová
Kód dílu - Popis | [5 empty] | Materiál [CZK] | Montáž [CZK] | Cena celkem [CZK]
Náklady ze soupisu prací | [5 empty] | 0 | 0 | 0 | [14 empty] | -1
| VRN - Vedlejší rozpočtové náklady |  |  |  |  | 0 | 0 | 0
SOUPIS PRACÍ
Stavba:
Rekonstrukce elektroinstalace - budova H, jesle FM
Objekt:
VRN - Vedlejší rozpočtové náklady
Místo: | [5 empty] | Datum: | 11. 3. 2024
Zadavatel: |  |  | statutární město Frýdek - Místek |  |  | Projektant: | kolektiv TPe
Uchazeč: |  |  | Vyplň údaj |  |  | Zpracovatel: | Pavlína Chmielová
PČ | Typ | Kód | Popis | MJ | Množství | J. materiál [CZK] | J. montáž [CZK] | Cena celkem [CZK] | Cenová soustava |  | DPH | J.cena [CZK] | Materiál celkem [CZK] | Montáž celkem [CZK] | J. Nh [h] | Nh celkem [h] | J. hmotnost [t] | Hmotnost celkem [t] | J. suť [t] | Suť Celkem [t]
Náklady soupisu celkem | [7 empty] | 0 |  |  |  |  | 0 | 0 |  | 0 |  | 0 |  | 0 |  | D | -1 | [7 empty] | 0
| D | VRN | Vedlejší rozpočtové náklady |  |  |  |  | 0 |  |  |  |  | 0 | 0 |  | 0 |  | 0 |  | 0 | 3 | D | 0 | ROZPOCET | [6 empty] | 0
1 | K | 030001000 | Zařízení staveniště | … | 1 |  |  | 0 |  |  | základní | 0 | 0 | 0 |  | 0 | 0 | 0 | 0 | 0 | 1024 | K | 1 | ROZPOCET | 0 | 0 | 0 | 0 | 0 | 1 | 0 | 1024 | 2016237712
2 | K | 065002000 | Mimostaveništní doprava materiálů | … | 1 |  |  | 0 |  |  | základní | 0 | 0 | 0 |  | 0 | 0 | 0 | 0 | 0 | 1024 | K | 1 | ROZPOCET | 0 | 0 | 0 | 0 | 0 | 1 | 0 | 1024 | 1422242634
3 | K | 070001000 | Provozní vlivy | … | 1 |  |  | 0 |  |  | základní | 0 | 0 | 0 |  | 0 | 0 | 0 | 0 | 0 | 1024 | K | 1 | ROZPOCET | 0 | 0 | 0 | 0 | 0 | 1 | 0 | 1024 | 147065263
4 | K | VRN | Přesun hmot | ... | 1 |  |  | 0 |  |  | základní | 0 | 0 | 0 |  | 0 | 0 | 0 | 0 | 0 | 64 | K | 1 | ROZPOCET | 0 | 0 | 0 | 0 | 0 | 1 | 0 | 64 | -1545570725