## 1A Technická specifikace
Zadavatel stanovuje minimální technické parametry požadovaných zařízení a dodávek. Účastník je povinen nabídnout zařízení a dodávky, které splňují níže uvedené parametry či dosahují parametrů lepších. Je-li uvedeno u požadovaného parametru Ano, rozumí se tím, že daná funkcionalita je vyžadována.
Část A: ICT technika
Název položky | Minimální technické parametry | Splněno Ano - Ne | Obchodní název výrobku
Interaktivní LCD panel
uhlopříčka | 75"
rozlišení | min. 4K
svítivost | min. 370 cd/m2
reproduktory | min. 2 x 16W
konektivita - vstupy | vstupy: min. 3xHDMI 2.0, 1xVGA, 1xaudio 3,5mm, 2xUSB (interaktivita), výstupy: min. 1xHDMI, 1x S/PDIF, 1xaudio 3,5mm, další: 3x USB 3.0, 3x USB2, 1xRS232, 1xRJ45, WiFi (může být modulem), Bluetooth (může být modulem)
operační systém | Android - min. verze 8.0
příslušenství | 2x pero, držáka na pera, ovladač, napájecí kabel, HDMI kabel
počet dotyků | min. 10
použití bez PC | ano
pojezd | pylonový, rozsah min. 65 cm, tichý
křídla | bílá, keramická, popisovatelná za sucha stíratelnými popisovači, křídla na obou stranách
Notebook
CPU | výkon dle www.passmark.com min. 12 000 bodů (doloženo PrtSc, případně provede kontrolu zadavatele ke dni podání nabídky)
Operační paměť | min. 8 GB DDR4
Pevný disk | min. 512 GB SSD NVMe
displej | v rozmezí 15" - 16", rozlišení min. 1920x1200, matný
webkamera | ano integrovaná
konektivita | gigabit ethernet, WiFi 6, Bluetooth min. 5.0, USB 3.1 (min. 2 ks), USB-C plně dokovatelné, vstup pro sluchátka s mikrofonem
klávesnice | podsvícená, integrovaná numerická klávesnice
operační systém | Windows 11 Pro
příslušenství | myš drátová
Certifikace | MIL-STD 810H (případně obdobná splňující v uvedené certifikaci požadované vlastnosti)
Úložná skříň
určení | na notebooky a tablety
kapacita | min. 16 ks notebooků
materiál | celokovová, svařovaná konstrukce s perforováním pro lepší odvětrávání
vybavení | pojízdná, s dobíjecími jednotkami - plně kompatibilní s dodávanými notebooky, uzamykatelná
Sluchátka
určení | kompatibilní s dodávanými notebooky
typ | drátová, přes hlavu, plně obklopující uši, uzavřená konstrukce
freknvenční rozsah | min. 10-23000 Hz
citlivost | 102-104 dB
impendance | 30-35 Ohm
délka kabelu | min. 1,2 m
V případě, že v době dodání nebude některé z konkrétních nabízených zařízení a dodávek na trhu k dispozici, je dodavatel oprávněn dodat zařízení či dodávku jiného výrobce za podmínky, že minimální technické parametry jsou dodrženy.

## 1A Položkový rozpočet
Název položky | Počet ks/kpl | Cena bez DPH/ks | DPH/ks | Cena vč. DPH/ks | Cena celkem vč. DPH
Interaktivní LCD panel | 2 |  | 0 | 0 | 0
Notebook | 16 |  | 0 | 0 | 0
Úložná skříň | 1 |  | 0 | 0 | 0
Sluchátka | 16 |  | 0 | 0 | 0
|  |  |  | Úhrnná cena | 0
Součástí ceny je i doprava, montáž, příslušné licence apod.

## 1B Technická specifikace
Zadavatel stanovuje minimální technické parametry požadovaných zařízení a dodávek. Účastník je povinen nabídnout zařízení a dodávky, které splňují níže uvedené parametry či dosahují parametrů lepších. Je-li uvedeno u požadovaného parametru Ano, rozumí se tím, že daná funkcionalita je vyžadována.
Část B: Nábytek
Název položky | Minimální technické parametry | Splněno Ano - Ne | Obchodní název výrobku
Demonstrační laboratorní pracovniště - elektro
rozměr | šxhxv (cm) min. 240x80x90
provedení | nosná konstrukce kov v barvě RAL, s rektifikačními šrouby, ukotvení do podlahy
pracovní deska | kvalitativně min. kompaktní vysokotlaký laminát
skříňka - šuplíková | materiál min. LTD a lepší, tl. 18 mm, ABS hrana, 4 zásuvky, šířka zásuvky 60 cm, centrální zámek
sezení učitele | šířka min. 90 cm
skříňka | uzamykatelná, se zásuvkou vč. 2 ks zabudovaného certifikovaného zroje slaboproudu s plynulou regulací 0-24V pro stejnosměrný a střídavý proud s proudovým chráničem a jističem, dvojzásuvka (2x230V), centrální vypínač
skříňka PC | uzamykatelná skříňka pro uložení PC, šířka min. 30 cm
Demonstrační laboratorní pracovniště - voda
rozměr | šxhxv (cm) min. 240x80x90
provedení | nosná konstrukce kov v barvě RAL, s rektifikačními šrouby, ukotvení do podlahy
pracovní deska | kvalitativně min. kompaktní vysokotlaký laminát
skříňka - šuplíková | materiál min. LTD a lepší, tl. 18 mm, ABS hrana, 4 zásuvky, šířka zásuvky 60 cm, centrální zámek
sezení učitele | šířka min. 90 cm
skříňka - policová | uzamykatelná, šířka min. 60 cm, 2 police
skříňka dřezová | šířka min. 60 cm vč. sklolaminátového dřezu, pákové baterie, 2 ks destilačních ventilů, vysokého vodovodního kohoutu pro dopojení vývěvy s odkapávacím kalichem
Učitelský stůl
rozměr | šxhxv (cm) min. 130x60x76
provedení | nosná konstrukce kov v barvě RAL, nohy s chráničem podlah, rektifikace
okopová deska | materiál min. LTD a lepší, tl. 18 mm, ABS hrana
skříňka - šuplíková | materiál min. LTD a lepší, tl. 18 mm, ABS hrana, 4 zásuvky, šířka zásuvky 60 cm, min. 1 uzamykatelná
sezení učitele | šířka min. 90 cm
pracovní deska | materiál min. LTD a lepší, tl. 22 mm, ABS hrana
skříňka dřezová | šířka min. 60 cm vč. sklolaminátového dřezu, pákové baterie, 2 ks destilačních ventilů, vysokého vodovodního kohoutu pro dopojení vývěvy s odkapávacím kalichem
Učitelská židle otočná
typ | šálová, otočná
kolečka | pro lino
plyn píst | nosnost min. 120 kg, nastavení min. 42-55 cm
skořepina | s čalouněným sedákem, celopřekližková
nosný kříž | kovový v barvě RAL
Učitelská židle
typ | šálová
nohy | kovové v barvě RAL, opatřeny návleky k ochraně podlahy
sedák a opěrák | čalouněný
Lavice žákovská 2místná
typ | šálová
nohy | kovové v barvě RAL, opatřeny návleky k ochraně podlahy
sedák a opěrák | čalouněný
Žákovská židle
typ | pevná, vel. 6
nohy | kovové v barvě RAL, opatřeny návleky k ochraně podlahy
sedák a opěrák | tvarovaný, min. vícevrstvá lakovaná překlička
norma | ČSN EN 1729
Žákovský demonstrační stůl 2 místný
počet míst | 2
připojovací panel | uzamykatelný - 1x stejnosměrný + střídavý proud 0-24V, 1x230V - v pracovní desce
rozměr | šxhxv (cm) min. 120x60x76
provedení | nosná konstrukce kov v barvě RAL, nohy s chráničem podlah, rektifikace
okopová deska | zadní materiál min. LTD a lepší, tl. 22 mm, ABS hrana
pracovní deska | kvalitativně min. kompaktní vysokotlaký laminát
Skříň vysoká policová
rozměr | šxhxv (cm) min. 80x40x180
počet polic | 4
provedení | min. LTD tl. 18 mm, ABS hrana, spoje kolíkové lepené
úchytky | kovové
dvířka | spodní plná uzamykatelná
patky | kovové rektifikační (seřiditelné z vnitřního prostoru)
Skříň vysoká policová II
rozměr | šxhxv (cm) min. 80x40x180
počet polic | 4
provedení | min. LTD tl. 18 mm, ABS hrana, spoje kolíkové lepené
úchytky | kovové, rozvorový zámek
dvířka | plná uzamykatelná
patky | kovové rektifikační (seřiditelné z vnitřního prostoru)
Skříň vysoká se spodními plnými uzamykatelnými dvířky
rozměr | šxhxv (cm) min. 80x40x180
počet polic | 3 výškově přestavitelné
provedení | min. LTD tl. 18 mm, ABS hrana, spoje kolíkové lepené
úchytky | kovové
dvířka | uzamykatelná, horní skleněné (bezpečnostní kalené sklo), spodní plné
patky | kovové rektifikační (seřiditelné z vnitřního prostoru)
Skříň vysoká policová III
rozměr | šxhxv (cm) min. 80x40x180
počet polic | 3 výškově přestavitelné
zásuvky | 4 spodní
provedení | min. LTD tl. 18 mm, ABS hrana, spoje kolíkové lepené
úchytky | kovové
dvířka | uzamykatelná, horní skleněné (bezpečnostní kalené sklo), spodní plné
patky | kovové rektifikační (seřiditelné z vnitřního prostoru)
Skříňka s dvojdřezem
rozměr | šxhxv (cm) min. 120x60x85
typ | umyvadlová skříňka s dvířky, dvojdřez vč. zástěnky
provedení korpusu | min. LTD tl. 18 mm, ABS hrana, spoje kolíkové lepené
pracovní deska | postforming tl. 38 mm se zástěnkou 120x60 cm
dřez | nerezový vč. vodovodní baterie
patky | kovové rektifikační (seřiditelné z vnitřního prostoru)
Plochá keramická tabule
plocha | keramický povrch vypálený, bílý
rozměr | 150x120 cm
určení | popis fixem, mazání za sucha
funkce | magnetická, hliníkový rám
příslušenství | odkládací lišta na fixy
Chemie - bezpečnostní skříň - větší
rozměr | šxhxv (cm) min. 59x60x1900
počet sekcí | 2, každá 3 úložné boxy a 2 vysouvací police
provedení | min. HPL laminát, větrací otvory
boxy | polypropylenové
dvířka | plná uzamykatelná, bezpečnostní sklo
patky | kovové rektifikační (seřiditelné z vnitřního prostoru)
V případě, že v době dodání nebude některé z konkrétních nabízených zařízení a dodávek na trhu k dispozici, je dodavatel oprávněn dodat zařízení či dodávku jiného výrobce za podmínky, že minimální technické parametry jsou dodrženy.

## 1B Položkový rozpočet
Název položky | Umístění | Počet ks/kpl | Cena bez DPH/ks | DPH/ks | Cena vč. DPH/ks | Cena celkem vč. DPH
Demonstrační laboratorní pracovniště - elektro | F | 1 |  | 0 | 0 | 0
Demonstrační laboratorní pracovniště - voda | F | 1 |  | 0 | 0 | 0
Učitelský stůl | J | 1 |  | 0 | 0 | 0
Učitelská židle otočná | F | 2 |  | 0 | 0 | 0
Učitelská židle | J | 1 |  | 0 | 0 | 0
Lavice žákovská 2místná | J | 8 |  | 0 | 0 | 0
Žákovská židle | J, F | 48 |  | 0 | 0 | 0
Žákovský demonstrační stůl 2 místný | F | 16 |  | 0 | 0 | 0
Skříň vysoká policová | J | 1 |  | 0 | 0 | 0
Skříň vysoká policová II | F | 2 |  | 0 | 0 | 0
Skříň vysoká se spodními plnými uzamykatelnými dvířky | F | 4 |  | 0 | 0 | 0
Skříň vysoká policová III | F | 2 |  | 0 | 0 | 0
Skříňka s dvojdřezem | J | 1 |  | 0 | 0 | 0
Plochá keramická tabule | J | 1 |  | 0 | 0 | 0
Chemie - bezpečnostní skříň - větší | J | 2 |  | 0 | 0 | 0
[5 empty] | Úhrnná cena | 0
Součástí ceny je i doprava, montáž, příslušné licence apod. Umístění - F - přírodovědecká učebna, J - jazyková učebna

## 1C Technická specifikace
Zadavatel stanovuje minimální technické parametry požadovaných zařízení a dodávek. Účastník je povinen nabídnout zařízení a dodávky, které splňují níže uvedené parametry či dosahují parametrů lepších. Je-li uvedeno u požadovaného parametru Ano, rozumí se tím, že daná funkcionalita je vyžadována.
Část C: Učební pomůcky
Název položky | Minimální technické parametry | Splněno Ano - Ne | Obchodní název výrobku
Ladička vč. kladívka
funkce | demonstrace rezonance a disonance
obsah | ladičky, jezdci pro změnu frekvence, rezonanční skříňky, kladívka (vše vždy 2 ks)
frekvence | 440 Hz
rozměr rezonanční skříňky | v mm min. 170x100x50
Ladičky sada
funkce | demonstrace rezonance a disonance
obsah | 8 ks ladiček diatonická stupnice tónů c1–c2
frekvence | 256, 288, 320, 341,3, 384, 426,6, 480, 520 Hz
Lipová píšťala, model
funkce | demonstrace výšky tónu na délce rozonančního prostoru
materiál | dřevo
rozměry | min. 40x40x350 mm
Ruční digitální hlukoměr
měření hlučnosti | min. 30 - 130 dB
měřící rozsah | automatická volba
přesnost | 1,5 dB
frekvenční rozsah | min. 31,5-8000 Hz
mikrofon | elektretový
Teploměr s velkou stupnicí
rozsah měření | min. -30°C až +110°C
příslušenstí | ochranný krayt
rozměry | v cm min. 30x3x2
Žákovský digitální teploměr
typ | digitální, kontaktní s jehlou
rozsah měření | min. -30°C až +200°C
vypínání | automatické
Infračervený snímač teploty
typ | bezdotykové měření, infračervený
rozsah měření | min. -30°C až +200°C
vypínání | automatické
Koule s kruhem, Gravesandův prstenec
funkce | demonstrace rtepelné dilatace, prstenec s rukojetí, koule na řetízku s rukojetí
rukojeti | tepelně izolující
rozměry | koule pr. 25 mm, délka držadla 230 mm
Bimetalový pás s rukojetí
rozměr | bez držadla min. 140 x 15 mm
provedení | železný a neželezný plech, vzájemně snýtovaný
Alternatívní energie - přeměny, profesionální sada
funkce | demonstrace přeměny min. sluneční, vodní a větrné energie na elektrickou, přeměna energie ve spalovacích motorech
Bimetalový teploměr (okenní teploměr)
typ | okenní plastový, bimetalový, lepící
rozsah měření | min. -30°C až +50°C
stupnice | 1°C
Barometr, demo model
funkce | zobrazení změny tlaku vzduchu na barometru v závislosti na vytlačení vzduchu z obalu
rozsah měření | min. 980 - 1040 hPa
rozměry | koule pr. 25 mm, délka držadla 230 mm
Anemometr
funkce | ruční přístroj k měření rychlosti větru
rozsah měření | 0-12 Beaufort, 0-120 km/h
Van de Graffův generátor
funkce | vytváření vysokého napětí, ruční pohon
délka jisker | proměnlivá, až 5 mm
příslušenství | elektroskop
napětí | cca 5000V
Ruční digitální multimetr
typ | kapesní
výběr rozsahu | manuální
měření | stejnosměrné napětí, střídavé napětí, odpor, teplota, diodový test, zkouška průchodu
displej | LCD
Plazmová koule
velikost | min. pr. 15 cm
napájení | 220V
Elektroskop podle Kolbeho
funkce | zjišťování elektrického náboje a napětí
obal | kovový
ukazatel | se stupnicí
prosklení | přední a zadní strana
Faradayova klec
provedení | jednostranně uzavřený válec z drátěné mříže, zdířky pro generování náboje nebo uchycení
rozměr | pr. Min. 150 mm, výška min. 180 mm
Vodicí sloup pro kotoučové magnety
materiál | akrylát
výška | min. 180 mm
Ploché tyčové magnety
rozměr | min. 160x20x6 mm
barva | lakovaný 2 barvy
Jednoduchý kompas
základová deska | průhledná
velikost | průměr 20 mm
Kompas s olejovým tlumičem
typ | turistický s olejovým tlumičem se zaměřovacím zařízením
víko | se zrcadlem
obal | průhledný
Deska pro magnetická pole „kompakt“
typ | železné piliny v uzavřené nádobě s průhledným viskózním médiem
Cívka 300 závitů
typ | pro žádkovský přídavný transformátor - 4 mm bezpečnostní zdířky, barevné označení
průřez jádra | 20,5 x 20,5 mm
počet závitů | 300
Cívka 600 závitů
typ | pro žádkovský přídavný transformátor - 4 mm bezpečnostní zdířky, barevné označení
průřez jádra | 20,5 x 20,5 mm
počet závitů | 600
Cívka 1200 závitů
typ | pro žádkovský přídavný transformátor - 4 mm bezpečnostní zdířky, barevné označení
průřez jádra | 20,5 x 20,5 mm
počet závitů | 1200
U-jádro z trafo plechů
určení | pro sestavení transformátoru
materiál | svařené trafoplechy s boučenými čelními plochami
rozměr | délky ramen 70 mm, rozteč ramen 45 mm
Elektronická stavebnice I
počet modelů | min. 35, zvukové, světelné
funkce | bez pájení
napájení | AA baterie
určení | děti od 8 let
Elektronická stavebnice II
počet modelů | min. 50, zvukové, světelné (např. telefon, rádio, detektor kovů, poplašné zařízení, minutník atd.)
funkce | bez pájení
napájení | AA baterie
určení | děti od 10 let
Stavebnice
typ | elektronická stavebnice kreativní bez pájení
počet modelů | min. 750 projektů
Kádinka nízká s výlevkou
objem | 250 ml
stupnice | ano
certifikace | ISO 385 a DIN 12476
Kádinka vysoká s výlevkou
objem | 250 ml
stupnice | ano
vhodnost | pro tepelné operace
Chemická sada - sklo
sada | pro pokusy elektrické vodiče a izolátory, látky, voda, chemikálie, přírodní a syntetické látky, alkohol
obsah | kániky 100 ml, 150 ml, 250 ml, trychtýř, Erlenmeyerova baňka, zkumavka s trubičkou, válec, kapkový trychtýř, deska kobaltové sklo, podložní sklíčka, krycí deska, hodinové sklo, sada skleněných trubiče různých tvarů, zkumavky 16x160 m borokřemičité sklo, lupa 3-a5- násobná, pipeta, kartáč na zkumavky, teploměr, zátky, mechanická pipeta
Chemická sada - stativ
sada | pro chemické pokusy
obsah | základna, křížový svorník, běžec, svorníky s kruhem, tyč válcová, držák pro byrety, lžíce se špachtlí, dvojitá špachtle, třecí miska, palička, tavný kelímek 35 ml, odpařovací miska porcelánová, dvojité kleště, kolík na zkumavky, nožík, pipeta, drátěný trojúhelník s keramikou, rozptylová síťka, stojan na zkumavky, pinzeta, míchací tyčka, bumová hadice, spalovací lžíce
Chemická sada - elektrochemie
sada | pro pokusy v elektrochemii
obsah | držák elektrod, U-trubička s olivkami, držák tyčových elktrot, krokosvorka holá, nástavec držáku, ŽSP objímka žárovky e10, kádinka 100 ml nízká, žárovka 10 V E10, propojovací vodiče, válcová uhlíková, měděná a niklová elektroda, zátka, úložný box
Plynový vařič
plynový hořák | pro násuvné zásobníky s plynem, regulace přiváděného vzduchu
Bunsenův laboratorní kahan pro plynovou kartuši s ventilem
plyn | proban/butan, kartuše
pojistný ventil | automaticky zavírající
příslušenství | min. 1 kartuše
Fén
výkon | min. 1200W
napájení | 230V
Varná konvice
funkce | demonstrace ohřevu vody, průhledný skleněný válec
příkon | max 2200W
objem | min. 1500 ml
napájení | 230 V
Tlakový hrnec
funkce | demonstrace vzájemné závislosti teploty varu a tlaku
vybavení | bezpečnostní ventil, teploměr s ukazatelem 0°- 200°C, manometr v rozsahu 100 - 500 kPa
objem | min. 4 l
prosklení | přední a zadní strana
V případě, že v době dodání nebude některé z konkrétních nabízených zařízení a dodávek na trhu k dispozici, je dodavatel oprávněn dodat zařízení či dodávku jiného výrobce za podmínky, že minimální technické parametry jsou dodrženy.

## 1C Položkový rozpočet
Název položky | Počet ks/kpl | Cena bez DPH/ks | DPH/ks | Cena vč. DPH/ks | Cena celkem vč. DPH
Ladička vč. kladívka | 2 |  | 0 | 0 | 0
Ladičky sada | 1 |  | 0 | 0 | 0
Lipová píšťala, model | 1 |  | 0 | 0 | 0
Ruční digitální hlukoměr | 4 |  | 0 | 0 | 0
Teploměr s velkou stupnicí | 16 |  | 0 | 0 | 0
Žákovský digitální teploměr | 16 |  | 0 | 0 | 0
Infračervený snímač teploty | 8 |  | 0 | 0 | 0
Koule s kruhem, Gravesandův prstenec | 1 |  | 0 | 0 | 0
Bimetalový pás s rukojetí | 1 |  | 0 | 0 | 0
Alternatívní energie - přeměny, profesionální sada | 1 |  | 0 | 0 | 0
Bimetalový teploměr (okenní teploměr) | 1 |  | 0 | 0 | 0
Barometr, demo model | 8 |  | 0 | 0 | 0
Anemometr | 4 |  | 0 | 0 | 0
Van de Graffův generátor | 1 |  | 0 | 0 | 0
Ruční digitální multimetr | 15 |  | 0 | 0 | 0
Plazmová koule | 1 |  | 0 | 0 | 0
Elektroskop podle Kolbeho | 1 |  | 0 | 0 | 0
Faradayova klec | 1 |  | 0 | 0 | 0
Vodicí sloup pro kotoučové magnety | 1 |  | 0 | 0 | 0
Ploché tyčové magnety | 16 |  | 0 | 0 | 0
Jednoduchý kompas | 16 |  | 0 | 0 | 0
Kompas s olejovým tlumičem | 15 |  | 0 | 0 | 0
Deska pro magnetická pole „kompakt“ | 15 |  | 0 | 0 | 0
Cívka 300 závitů | 15 |  | 0 | 0 | 0
Cívka 600 závitů | 15 |  | 0 | 0 | 0
Cívka 1200 závitů | 15 |  | 0 | 0 | 0
U-jádro z trafo plechů | 15 |  | 0 | 0 | 0
Elektronická stavebnice I | 15 |  | 0 | 0 | 0
Elektronická stavebnice II | 15 |  | 0 | 0 | 0
Stavebnice | 16 |  | 0 | 0 | 0
Kádinka nízká s výlevkou | 2 |  | 0 | 0 | 0
Kádinka vysoká s výlevkou | 10 |  | 0 | 0 | 0
Chemická sada - sklo | 15 |  | 0 | 0 | 0
Chemická sada - stativ | 15 |  | 0 | 0 | 0
Chemická sada - elektrochemie | 15 |  | 0 | 0 | 0
Plynový vařič | 6 |  | 0 | 0 | 0
Bunsenův laboratorní kahan pro plynovou kartuši s ventilem | 10 |  | 0 | 0 | 0
Fén | 1 |  | 0 | 0 | 0
Varná konvice | 1 |  | 0 | 0 | 0
Tlakový hrnec | 1 |  | 0 | 0 | 0
|  |  |  | Úhrnná cena | 0
Součástí ceny je i doprava, montáž, příslušné licence apod. Umístění - F - přírodovědecká učebna, J - jazyková učebna