## Rekapitulace zakázky (hidden)
Export Komplet | [28 empty] | 2.0 |  |  |  |  | False | False | {660e1c2a-62da-4655-8754-7cc5c82acea9}
[20 empty] | >> skryté sloupce << | [12 empty] | 0,01 | 21
[33 empty] | 0,01 | 15
|  | REKAPITULACE ZAKÁZKY | [18 empty] | v --- níže se nacházejí doplnkové a pomocné údaje k sestavám --- v | [11 empty] | 0,001
|  | Kód: |  |  |  |  | REV22-036 | [25 empty] | 0,01
|  | Zakázka: |  |  |  |  | Rekonstrukce podlahy jazykové učebny v objektu ZŠ Lískovec, K Sedlištím 320, F-M | [25 empty] | 0,01
|  | KSO: | [13 empty] | CC-CZ: | [16 empty] | 0,01
|  | Místo: | [13 empty] | Datum: |  | 19. 4. 2022 | [14 empty] | 0,01
0,01
|  | Zadavatel: | [13 empty] | IČ: |  | 68157801 | [14 empty] | 0,01
|  |  | ZŠ a MŠ F-M, Lískovec, K Sedlištím 320, F-M | [12 empty] | DIČ: | [16 empty] | 0,01
0,01
|  | Zhotovitel: | [13 empty] | IČ: |  | 25374478 | [14 empty] | 0,01
|  |  | R.E.V.I.S. s.r.o., 28. října 1639, Frýdek-Místek | [12 empty] | DIČ: |  | CZ25374478 | [14 empty] | 0,01
False
|  | Projektant: | [13 empty] | IČ: | [16 empty] | False
[16 empty] | DIČ: | [16 empty] | True
0,01
|  | Zpracovatel: | [13 empty] | IČ: | [16 empty] | 0,01
[16 empty] | DIČ: | [16 empty] | True
Poznámka:
|  | Cena bez DPH | [13 empty] | 0
[8 empty] | Sazba daně |  |  | Základ daně |  |  |  |  | Výše daně
|  | DPH |  | základní |  |  |  | 21% |  |  | 0 |  |  |  |  | 0
|  |  |  | snížená |  |  |  | 15% |  |  | 0 |  |  |  |  | 0
|  |  |  | zákl. přenesená |  |  |  | 21% |  |  | 0 |  |  |  |  | 0
|  |  |  | sníž. přenesená |  |  |  | 15% |  |  | 0 |  |  |  |  | 0
|  |  |  | nulová |  |  |  | 0% |  |  | 0 |  |  |  |  | 0
|  | Cena s DPH | [6 empty] | v |  |  | CZK |  |  |  | 0
|  | Projektant | [11 empty] | Zpracovatel
|  | Datum a podpis: | [7 empty] | Razítko |  |  |  | Datum a podpis: |  |  | Razítko
|  | Objednavatel | [11 empty] | Zhotovitel
|  | Datum a podpis: | [7 empty] | Razítko |  |  |  | Datum a podpis: |  |  | Razítko
REKAPITULACE OBJEKTŮ ZAKÁZKY A SOUPISŮ PRACÍ
| Kód: | [6 empty] | REV22-036
| Zakázka: | [6 empty] | Rekonstrukce podlahy jazykové učebny v objektu ZŠ Lískovec, K Sedlištím 320, F-M
| Místo: | [13 empty] | Datum: |  | 19. 4. 2022
| Zadavatel: | [6 empty] | ZŠ a MŠ F-M, Lískovec, K Sedlištím 320, F-M | [6 empty] | Projektant: | [5 empty] | Informatívní údaje z listů zakázek
| Zhotovitel: | [6 empty] | R.E.V.I.S. s.r.o., 28. října 1639, Frýdek-Místek | [6 empty] | Zpracovatel:
| Kód |  |  |  | Popis | [7 empty] | Cena bez DPH [CZK] |  |  |  |  | Cena s DPH [CZK] | Typ |  | z toho Ostat. náklady [CZK] | DPH [CZK] | Normohodiny [h] | DPH základní [CZK] | DPH snížená [CZK] | DPH základní přenesená [CZK] | DPH snížená přenesená [CZK] | Základna DPH základní | Základna DPH snížená | Základna DPH zákl. přenesená | Základna DPH sníž. přenesená | Základna DPH nulová
| Náklady z rozpočtů | [11 empty] | 0 |  |  |  |  | 0 |  |  | 0 | 0 | 81.9481 | 0 | 0 | 0 | 0 | 0 | 0 | 0 | 0 | 0 | D | 0 |  | IMPORT | {660e1c2a-62da-4655-8754-7cc5c82acea9} | {00000000-0000-0000-0000-000000000000}
/ |  | REV22-036 |  |  |  | Rekonstrukce podlahy jazykové učebny v objektu ZŠ Lískovec, K Sedlištím 320, F-M | [6 empty] | 0 |  |  |  |  | 0 | STA |  | 0 | 0 | 81.9481 | 0 | 0 | 0 | 0 | 0 | 0 | 0 | 0 | 0 |  | 1 | ###NOINSERT### | IMPORT | {660e1c2a-62da-4655-8754-7cc5c82acea9} | {00000000-0000-0000-0000-000000000000}

## Rekapitulace zakázky (2)
Export Komplet
REKAPITULACE ZAKÁZKY
Kód:
|  | Zakázka: |  |  |  |  | Rekonstrukce podlah ZŠ Lískovec, K Sedlištím 320, F-M
|  | KSO: | [13 empty] | CC-CZ:
|  | Místo: | [13 empty] | Datum: |  | 2022-02-03
|  | Zadavatel: | [13 empty] | IČ: |  | 68157801
|  |  | ZŠ a MŠ F-M, Lískovec, K Sedlištím 320, F-M | [12 empty] | DIČ:
|  | Zhotovitel: | [13 empty] | IČ:
DIČ:
|  | Projektant: | [13 empty] | IČ:
DIČ:
|  | Zpracovatel: | [13 empty] | IČ:
DIČ:
Poznámka:
|  | Cena bez DPH | [13 empty] | 0
[8 empty] | Sazba daně |  |  | Základ daně |  |  |  |  | Výše daně
|  | DPH |  | základní |  |  |  | 21% |  |  | 0 |  |  |  |  | 0
|  |  |  | snížená |  |  |  | 15% |  |  | 0 |  |  |  |  | 0
|  |  |  | zákl. přenesená |  |  |  | 21% |  |  | #REF! |  |  |  |  | 0
|  |  |  | sníž. přenesená |  |  |  | 15% |  |  | #REF! |  |  |  |  | 0
|  |  |  | nulová |  |  |  | 0% |  |  | #REF! |  |  |  |  | 0
|  | Cena s DPH | [6 empty] | v |  |  | CZK |  |  |  | 0
|  | Projektant | [11 empty] | Zpracovatel
|  | Datum a podpis: | [7 empty] | Razítko |  |  |  | Datum a podpis: |  |  | Razítko
|  | Objednavatel | [11 empty] | Zhotovitel
|  | Datum a podpis: | [7 empty] | Razítko |  |  |  | Datum a podpis: |  |  | Razítko
REKAPITULACE OBJEKTŮ ZAKÁZKY A SOUPISŮ PRACÍ
Kód:
| Zakázka: | [6 empty] | Rekonstrukce podlah ZŠ Lískovec, K Sedlištím 320, F-M
| Místo: | [13 empty] | Datum: |  | 2022-02-03
| Zadavatel: | [6 empty] | ZŠ a MŠ F-M, Lískovec, K Sedlištím 320, F-M | [6 empty] | Projektant:
| Zhotovitel: | [13 empty] | Zpracovatel:
| Kód |  |  |  | Popis | [7 empty] | Cena bez DPH [CZK] |  |  |  |  | Cena s DPH [CZK] | Typ
| Náklady z rozpočtů | [11 empty] | 0 |  |  |  |  | 0
/ |  | O1 |  |  |  | Rekonstrukce učebny - podlaha | [6 empty] | 0 |  |  |  |  | 0 | STA
/ |  | O2 |  |  |  | elektroinstalační práce | [6 empty] | 0 |  |  |  |  | 0 | STA
[6 empty] | demontáž a vyklizení učeben (dle smlouvy) | [6 empty] | 0 |  |  |  |  | 0
[6 empty] | Rekonstrukce podlahy jazykové učebny v objektu ZŠ Lískovec, K Sedlištím 320, F-M | [6 empty] | 0 |  |  |  |  | 0

## Demontáž a vyklizení
>> skryté sloupce <<
| KRYCÍ LIST SOUPISU PRACÍ | [8 empty] | v --- níže se nacházejí doplnkové a pomocné údaje k sestavám --- v
Zakázka:
Demontáž a vyklizení učeben
| KSO: |  |  |  |  | CC-CZ:
| Místo: |  |  |  |  | Datum: | 19. 4. 2022
| Zadavatel: |  |  |  |  | IČ: | 68157801
|  | ZŠ a MŠ F-M, Lískovec, K Sedlištím 320, F-M |  |  |  | DIČ:
| Zhotovitel: |  |  |  |  | IČ:
DIČ:
| Projektant: |  |  |  |  | IČ:
DIČ:
| Zpracovatel: |  |  |  |  | IČ:
DIČ:
Poznámka:
| Cena bez DPH | [5 empty] | 0
|  |  | Základ daně |  |  | Sazba daně | Výše daně
| DPH | základní | 0 |  |  | 21% | 0
|  | snížená | 0 |  |  | 15% | 0
|  | zákl. přenesená | #REF! |  |  | 21% | 0
|  | sníž. přenesená | #REF! |  |  | 15% | 0
|  | nulová | #REF! |  |  | 0% | 0
| Cena s DPH |  |  | v | CZK |  | 0
| Projektant |  |  | Zpracovatel
| Datum a podpis: |  | Razítko | Datum a podpis: |  |  | Razítko
| Objednavatel |  |  | Zhotovitel
| Datum a podpis: |  | Razítko | Datum a podpis: |  |  | Razítko
REKAPITULACE ČLENĚNÍ SOUPISU PRACÍ
Zakázka:
Demontáž a vyklizení učeben
Místo: | [5 empty] | Datum: | 19. 4. 2022
Zadavatel: |  |  | ZŠ a MŠ F-M, Lískovec, K Sedlištím 320, F-M |  |  | Projektant:
Zhotovitel: | [5 empty] | Zpracovatel:
Kód dílu - Popis | [6 empty] | Cena celkem [CZK]
SOUPIS PRACÍ
Zakázka:
Demontáž a vyklizení učeben
Místo: | [5 empty] | Datum: | 19. 4. 2022
Zadavatel: |  |  | ZŠ a MŠ F-M, Lískovec, K Sedlištím 320, F-M |  |  | Projektant:
Zhotovitel: | [5 empty] | Zpracovatel:
PČ | Typ | Kód | Popis | MJ | Množství | J.cena [CZK] | Cena celkem [CZK] | Cenová soustava |  |  | DPH | J. Nh [h] | Nh celkem [h] | J. hmotnost [t] | Hmotnost celkem [t] | J. suť [t] | Suť Celkem [t]
Náklady soupisu celkem | [6 empty] | 0 | [5 empty] | #REF! |  | #REF! |  | #REF!
1 |  |  | Demontáž a vyklizení učeben | kpl | 1 |  | 0 |  |  |  | základní | 0.27 | 0.27 | 0.0204 | 0.0204 | 0 | 0
| VV |  | Demontáž tabulí, demontáž stolů, odnost z učeben, likvidace

## Rekce podlahy jaz.učeb.
[9 empty] | >> skryté sloupce << | [9 empty] | {660e1c2a-62da-4655-8754-7cc5c82acea9}
2
| KRYCÍ LIST SOUPISU PRACÍ | [8 empty] | v --- níže se nacházejí doplnkové a pomocné údaje k sestavám --- v | [8 empty] | False
Zakázka:
Rekonstrukce podlahy jazykové učebny v objektu ZŠ Lískovec, K Sedlištím 320, F-M
| KSO: |  |  |  |  | CC-CZ:
| Místo: |  |  |  |  | Datum: | 19. 4. 2022
| Zadavatel: |  |  |  |  | IČ: | 68157801
|  | ZŠ a MŠ F-M, Lískovec, K Sedlištím 320, F-M |  |  |  | DIČ:
| Zhotovitel: |  |  |  |  | IČ:
DIČ:
| Projektant: |  |  |  |  | IČ:
DIČ:
| Zpracovatel: |  |  |  |  | IČ:
DIČ:
Poznámka:
| Cena bez DPH | [5 empty] | 0
|  |  | Základ daně |  |  | Sazba daně | Výše daně
| DPH | základní | 0 |  |  | 21% | 0
|  | snížená | 0 |  |  | 15% | 0
|  | zákl. přenesená | 0 |  |  | 21% | 0
|  | sníž. přenesená | 0 |  |  | 15% | 0
|  | nulová | 0 |  |  | 0% | 0
| Cena s DPH |  |  | v | CZK |  | 0
| Projektant |  |  | Zpracovatel
| Datum a podpis: |  | Razítko | Datum a podpis: |  |  | Razítko
| Objednavatel |  |  | Zhotovitel
| Datum a podpis: |  | Razítko | Datum a podpis: |  |  | Razítko
REKAPITULACE ČLENĚNÍ SOUPISU PRACÍ
Zakázka:
Rekonstrukce podlahy jazykové učebny v objektu ZŠ Lískovec, K Sedlištím 320, F-M
Místo: | [5 empty] | Datum: | 19. 4. 2022
Zadavatel: |  |  | ZŠ a MŠ F-M, Lískovec, K Sedlištím 320, F-M |  |  | Projektant:
Zhotovitel: | [5 empty] | Zpracovatel:
Kód dílu - Popis | [6 empty] | Cena celkem [CZK]
Náklady ze soupisu prací | [6 empty] | 0 | [12 empty] | -1
| HSV - Práce a dodávky HSV | [5 empty] | 0
| 6 - Úpravy povrchů, podlahy a osazování výplní | [5 empty] | 0
| 9 - Ostatní konstrukce a práce, bourání | [5 empty] | 0
| 997 - Přesun sutě | [5 empty] | 0
| 998 - Přesun hmot | [5 empty] | 0
| PSV - Práce a dodávky PSV | [5 empty] | 0
| 766 - Konstrukce truhlářské | [5 empty] | 0
| 776 - Podlahy povlakové | [5 empty] | 0
| 784 - Dokončovací práce - malby a tapety | [5 empty] | 0
| HZS - Hodinové zúčtovací sazby | [5 empty] | 0
| VRN - Vedlejší rozpočtové náklady | [5 empty] | 0
SOUPIS PRACÍ
Zakázka:
Rekonstrukce podlahy jazykové učebny v objektu ZŠ Lískovec, K Sedlištím 320, F-M
Místo: | [5 empty] | Datum: | 19. 4. 2022
Zadavatel: |  |  | ZŠ a MŠ F-M, Lískovec, K Sedlištím 320, F-M |  |  | Projektant:
Zhotovitel: | [5 empty] | Zpracovatel:
PČ | Typ | Kód | Popis | MJ | Množství | J.cena [CZK] | Cena celkem [CZK] | Cenová soustava |  |  | DPH | J. Nh [h] | Nh celkem [h] | J. hmotnost [t] | Hmotnost celkem [t] | J. suť [t] | Suť Celkem [t]
Náklady soupisu celkem | [6 empty] | 0 | [5 empty] | 81.9481 |  | 0.94929 |  | 0.14 |  | D | -1 | [10 empty] | 0
| D | HSV | Práce a dodávky HSV |  |  |  | 0 | [5 empty] | 24.2687 |  | 0.7154 |  | 0 | 1 | D | 0 |  |  |  | ROZPOCET | [6 empty] | 0
| D | 6 | Úpravy povrchů, podlahy a osazování výplní |  |  |  | 0 | [5 empty] | 9.45 |  | 0.714 |  | 0 | 1 | D | 1 |  |  |  | ROZPOCET | [6 empty] | 0
1 | K | 632451103 | Cementový samonivelační potěr ze suchých směsí tl přes 5 do 10 mm | m2 | 35 |  | 0 |  |  |  | základní | 0.27 | 9.45 | 0.0204 | 0.714 | 0 | 0 | 4 | K | 2 |  |  |  | ROZPOCET | 0 | 0 | 0 | 0 | 0 | 1 | 0 | 4 | -518995183
| VV |  | 35,0 |  | 35 | [13 empty] | VV | 2 | 2 | True | 1 | ROZPOCET
| D | 9 | Ostatní konstrukce a práce, bourání |  |  |  | 0 | [5 empty] | 10.78 |  | 0.0014 |  | 0 | 1 | D | 1 |  |  |  | ROZPOCET | [6 empty] | 0
2 | K | 952901111 | Vyčištění budov bytové a občanské výstavby při výšce podlaží do 4 m (hrubý úklid) | m2 | 35 |  | 0 |  |  |  | základní | 0.308 | 10.78 | 4e-05 | 0.0014 | 0 | 0 | 4 | K | 2 |  |  |  | ROZPOCET | 0 | 0 | 0 | 0 | 0 | 1 | 0 | 4 | 1304499071
| VV |  | 35,0 |  | 35 | [13 empty] | VV | 2 | 2 | True | 1 | ROZPOCET
| D | 997 | Přesun sutě |  |  |  | 0 | [5 empty] | 0.76398 |  | 0 |  | 0 | 1 | D | 1 |  |  |  | ROZPOCET | [6 empty] | 0
3 | K | 997013212 | Vnitrostaveništní doprava suti a vybouraných hmot pro budovy v přes 6 do 9 m ručně | t | 0.14 |  | 0 |  |  |  | základní | 4.25 | 0.595 | 0 | 0 | 0 | 0 | 4 | K | 2 |  |  |  | ROZPOCET | 0 | 0 | 0 | 0 | 0 | 1 | 0 | 4 | -342230564
4 | K | 997013219 | Příplatek k vnitrostaveništní dopravě suti a vybouraných hmot za zvětšenou dopravu suti ZKD 10 m | t | 0.56 |  | 0 |  |  |  | základní | 0.26 | 0.1456 | 0 | 0 | 0 | 0 | 4 | K | 2 |  |  |  | ROZPOCET | 0 | 0 | 0 | 0 | 0 | 1 | 0 | 4 | 1246949381
| VV |  | 0,14*4 'Přepočtené koeficientem množství |  | 0.56 | [13 empty] | VV | 2 | 2 | False | 1 | ROZPOCET
5 | K | 997013501 | Odvoz suti a vybouraných hmot na skládku nebo meziskládku do 1 km se složením | t | 0.14 |  | 0 |  |  |  | základní | 0.125 | 0.0175 | 0 | 0 | 0 | 0 | 4 | K | 2 |  |  |  | ROZPOCET | 0 | 0 | 0 | 0 | 0 | 1 | 0 | 4 | 1911257305
6 | K | 997013509 | Příplatek k odvozu suti a vybouraných hmot na skládku ZKD 1 km přes 1 km | t | 0.98 |  | 0 |  |  |  | základní | 0.006 | 0.00588 | 0 | 0 | 0 | 0 | 4 | K | 2 |  |  |  | ROZPOCET | 0 | 0 | 0 | 0 | 0 | 1 | 0 | 4 | 278173474
| VV |  | 0,14*7 'Přepočtené koeficientem množství |  | 0.98 | [13 empty] | VV | 2 | 2 | False | 1 | ROZPOCET
7 | K | 997013813 | Poplatek za uložení na skládce (skládkovné) stavebního odpadu z plastických hmot kód odpadu 17 02 03 | t | 0.14 |  | 0 |  |  |  | základní | 0 | 0 | 0 | 0 | 0 | 0 | 4 | K | 2 |  |  |  | ROZPOCET | 0 | 0 | 0 | 0 | 0 | 1 | 0 | 4 | -1769746727
| D | 998 | Přesun hmot |  |  |  | 0 | [5 empty] | 3.2747 |  | 0 |  | 0 | 1 | D | 1 |  |  |  | ROZPOCET | [6 empty] | 0
8 | K | 998018002 | Přesun hmot ruční pro budovy v přes 6 do 12 m | t | 0.715 |  | 0 |  |  |  | základní | 4.58 | 3.2747 | 0 | 0 | 0 | 0 | 4 | K | 2 |  |  |  | ROZPOCET | 0 | 0 | 0 | 0 | 0 | 1 | 0 | 4 | 687207859
| D | PSV | Práce a dodávky PSV |  |  |  | 0 | [5 empty] | 49.6794 |  | 0.23389 |  | 0.14 | 2 | D | 0 |  |  |  | ROZPOCET | [6 empty] | 0
| D | 766 | Konstrukce truhlářské |  |  |  | 0 | [5 empty] | 0.05 |  | 0 |  | 0 | 2 | D | 1 |  |  |  | ROZPOCET | [6 empty] | 0
9 | K | 766691914 | Vyvěšení nebo zavěšení dřevěných křídel dveří pl do 2 m2 | kus | 1 |  | 0 |  |  |  | základní | 0.05 | 0.05 | 0 | 0 | 0 | 0 | 16 | K | 2 |  |  |  | ROZPOCET | 0 | 0 | 0 | 0 | 0 | 1 | 0 | 16 | 358975941
| D | 776 | Podlahy povlakové |  |  |  | 0 | [5 empty] | 33.1131 |  | 0.15557 |  | 0.14 | 2 | D | 1 |  |  |  | ROZPOCET | [6 empty] | 0
10 | K | 776111116 | Odstranění zbytků lepidla z podkladu povlakových podlah broušením | m2 | 35 |  | 0 |  |  |  | základní | 0.073 | 2.555 | 0 | 0 | 0 | 0 | 16 | K | 2 |  |  |  | ROZPOCET | 0 | 0 | 0 | 0 | 0 | 1 | 0 | 16 | -1723620017
| VV |  | 35,0 |  | 35 | [13 empty] | VV | 2 | 2 | True | 1 | ROZPOCET
11 | K | 776111311 | Vysátí podkladu povlakových podlah | m2 | 35 |  | 0 |  |  |  | základní | 0.024 | 0.84 | 0 | 0 | 0 | 0 | 16 | K | 2 |  |  |  | ROZPOCET | 0 | 0 | 0 | 0 | 0 | 1 | 0 | 16 | -2050956508
| VV |  | 35,0 |  | 35 | [13 empty] | VV | 2 | 2 | True | 1 | ROZPOCET
12 | K | 776121112 | Vodou ředitelná penetrace savého podkladu povlakových podlah | m2 | 35 |  | 0 |  |  |  | základní | 0.058 | 2.03 | 3e-05 | 0.00105 | 0 | 0 | 16 | K | 2 |  |  |  | ROZPOCET | 0 | 0 | 0 | 0 | 0 | 1 | 0 | 16 | -943948633
13 | K | 776131111 | Vyztužení podkladu povlakových podlah armovacím pletivem ze skelných vláken | m2 | 35 |  | 0 |  |  |  | základní | 0.07 | 2.45 | 0.00012 | 0.0042 | 0 | 0 | 16 | K | 2 |  |  |  | ROZPOCET | 0 | 0 | 0 | 0 | 0 | 1 | 0 | 16 | 1144270131
14 | K | 776201812 | Demontáž lepených povlakových podlah s podložkou ručně | m2 | 35 |  | 0 |  |  |  | základní | 0.255 | 8.925 | 0 | 0 | 0.004 | 0.14 | 16 | K | 2 |  |  |  | ROZPOCET | 0 | 0 | 0 | 0 | 0 | 1 | 0 | 16 | -1476837614
| VV |  | 35,0 |  | 35 | [13 empty] | VV | 2 | 2 | True | 1 | ROZPOCET
15 | K | 776221111 | Lepení pásů z PVC standardním lepidlem | m2 | 35 |  | 0 |  |  |  | základní | 0.233 | 8.155 | 0.0003 | 0.0105 | 0 | 0 | 16 | K | 2 |  |  |  | ROZPOCET | 0 | 0 | 0 | 0 | 0 | 1 | 0 | 16 | 148160133
| VV |  | 35,0 |  | 35 | [13 empty] | VV | 2 | 2 | True | 1 | ROZPOCET
16 | M | 28412285 | krytina podlahová heterogenní tl 2mm | m2 | 42 |  | 0 |  |  |  | základní | 0 | 0 | 0.00318 | 0.13356 | 0 | 0 | 32 | M | 2 |  |  |  | ROZPOCET | 0 | 0 | 0 | 0 | 0 | 1 | 0 | 16 | -527417325
| VV |  | např. Novoflor Extra tl. 2 mm, role 18 m2 | [15 empty] | VV | 2 | 1 | True | 0 | ROZPOCET
| VV |  | 35,0*1,2 |  | 42 | [13 empty] | VV | 2 | 2 | True | 1 | ROZPOCET
17 | K | 776223111 | Spoj povlakových podlahovin z PVC svařováním za tepla | m | 15.6 |  | 0 |  |  |  | základní | 0.102 | 1.5912 | 2e-05 | 0.000312 | 0 | 0 | 16 | K | 2 |  |  |  | ROZPOCET | 0 | 0 | 0 | 0 | 0 | 1 | 0 | 16 | -357315883
| VV |  | 15,6 |  | 15.6 | [13 empty] | VV | 2 | 2 | True | 1 | ROZPOCET
18 | K | 776411111 | Montáž obvodových soklíků výšky do 80 mm | m | 23.9 |  | 0 |  |  |  | základní | 0.25 | 5.975 | 1e-05 | 0.000239 | 0 | 0 | 16 | K | 2 |  |  |  | ROZPOCET | 0 | 0 | 0 | 0 | 0 | 1 | 0 | 16 | 1469549194
| VV |  | 23,9 |  | 23.9 | [13 empty] | VV | 2 | 2 | True | 1 | ROZPOCET
19 | M | 61418155 | lišta soklová dřevěná š 15.0 mm, h 60.0 mm | m | 27.5 |  | 0 |  |  |  | základní | 0 | 0 | 0.0002 | 0.0055 | 0 | 0 | 32 | M | 2 |  |  |  | ROZPOCET | 0 | 0 | 0 | 0 | 0 | 1 | 0 | 16 | -916534832
| VV |  | 11*2,5 |  | 27.5 | [13 empty] | VV | 2 | 2 | True | 1 | ROZPOCET
20 | K | 776421312 | Montáž přechodových šroubovaných lišt | kus | 1 |  | 0 |  |  |  | základní | 0.264 | 0.264 | 0 | 0 | 0 | 0 | 16 | K | 2 |  |  |  | ROZPOCET | 0 | 0 | 0 | 0 | 0 | 1 | 0 | 16 | -386035781
21 | M | 55343116 | profil přechodový Al narážecí 40mm stříbro, zlato, champagne | m | 1 |  | 0 |  |  |  | základní | 0 | 0 | 0.00021 | 0.00021 | 0 | 0 | 32 | M | 2 |  |  |  | ROZPOCET | 0 | 0 | 0 | 0 | 0 | 1 | 0 | 16 | 1723910268
22 | K | 998776102 | Přesun hmot tonážní pro podlahy povlakové v objektech v přes 6 do 12 m | t | 0.156 |  | 0 |  |  |  | základní | 1.102 | 0.17191 | 0 | 0 | 0 | 0 | 16 | K | 2 |  |  |  | ROZPOCET | 0 | 0 | 0 | 0 | 0 | 1 | 0 | 16 | -690494894
23 | K | 998776181 | Příplatek k přesunu hmot tonážní 776 prováděný bez použití mechanizace | t | 0.156 |  | 0 |  |  |  | základní | 1 | 0.156 | 0 | 0 | 0 | 0 | 16 | K | 2 |  |  |  | ROZPOCET | 0 | 0 | 0 | 0 | 0 | 1 | 0 | 16 | 1755907280
| D | 784 | Dokončovací práce - malby a tapety |  |  |  | 0 | [5 empty] | 16.5163 |  | 0.078316 |  | 0 | 2 | D | 1 |  |  |  | ROZPOCET | [6 empty] | 0
24 | K | 784111001 | Oprášení (ometení ) podkladu v místnostech v do 3,80 m | m2 | 122 |  | 0 |  |  |  | základní | 0.012 | 1.464 | 0 | 0 | 0 | 0 | 16 | K | 2 |  |  |  | ROZPOCET | 0 | 0 | 0 | 0 | 0 | 1 | 0 | 16 | -207556
25 | K | 784161401 | Vyhlazení podkladu sádrovou stěrkou v místnostech v do 3,80 m | m2 | 6.1 |  | 0 |  |  |  | základní | 0.112 | 0.6832 | 0.00318 | 0.019398 | 0 | 0 | 16 | K | 2 |  |  |  | ROZPOCET | 0 | 0 | 0 | 0 | 0 | 1 | 0 | 16 | -1625887825
| VV |  | "odhadem 5% z plochy malování | [15 empty] | VV | 2 | 1 | True | 0 | ROZPOCET
| VV |  | 122,0*0,05 |  | 6.1 | [13 empty] | VV | 2 | 2 | True | 1 | ROZPOCET
26 | K | 784171121 | Zakrytí vnitřních ploch konstrukcí nebo prvků v místnostech v do 3,80 m | m2 | 80 |  | 0 |  |  |  | základní | 0.029 | 2.32 | 0 | 0 | 0 | 0 | 16 | K | 2 |  |  |  | ROZPOCET | 0 | 0 | 0 | 0 | 0 | 1 | 0 | 16 | 731587770
| VV |  | 80,0 |  | 80 | [13 empty] | VV | 2 | 2 | True | 1 | ROZPOCET
27 | M | 58124844 | fólie pro malířské potřeby zakrývací tl 25µ 4x5m | m2 | 80 |  | 0 |  |  |  | základní | 0 | 0 | 0 | 0 | 0 | 0 | 32 | M | 2 |  |  |  | ROZPOCET | 0 | 0 | 0 | 0 | 0 | 1 | 0 | 16 | -2133204661
| VV |  | 76,1904761904762*1,05 'Přepočtené koeficientem množství |  | 80 | [13 empty] | VV | 2 | 2 | False | 1 | ROZPOCET
28 | M | 58124838 | páska maskovací krepová pro malířské potřeby š 50mm | m | 50 |  | 0 |  |  |  | základní | 0 | 0 | 0 | 0 | 0 | 0 | 32 | M | 2 |  |  |  | ROZPOCET | 0 | 0 | 0 | 0 | 0 | 1 | 0 | 16 | 957699167
29 | K | 784181102 | Základní akrylátová jednonásobná pigmentovaná penetrace podkladu v místnostech v do 3,80 m | m2 | 122 |  | 0 |  |  |  | základní | 0.033 | 4.026 | 0.00019 | 0.02318 | 0 | 0 | 16 | K | 2 |  |  |  | ROZPOCET | 0 | 0 | 0 | 0 | 0 | 1 | 0 | 16 | 838130813
30 | K | 784221101 | Dvojnásobné bílé malby ze směsí za sucha dobře otěruvzdorných v místnostech do 3,80 m | m2 | 122 |  | 0 |  |  |  | základní | 0.064 | 7.808 | 0.00029 | 0.03538 | 0 | 0 | 16 | K | 2 |  |  |  | ROZPOCET | 0 | 0 | 0 | 0 | 0 | 1 | 0 | 16 | -1523178369
| VV |  | 122,0 |  | 122 | [13 empty] | VV | 2 | 2 | True | 1 | ROZPOCET
31 | K | 784221133 | Příplatek k cenám 2x maleb za sucha otěruvzdorných za provádění styku 2 barev | m | 23.9 |  | 0 |  |  |  | základní | 0.009 | 0.2151 | 0 | 0 | 0 | 0 | 16 | K | 2 |  |  |  | ROZPOCET | 0 | 0 | 0 | 0 | 0 | 1 | 0 | 16 | -1732044570
| VV |  | 23,9 |  | 23.9 | [13 empty] | VV | 2 | 2 | True | 1 | ROZPOCET
32 | K | 784221153 | Příplatek k cenám 2x maleb za sucha otěruvzdorných za barevnou malbu v odstínu středně sytém | m2 | 35.85 |  | 0 |  |  |  | základní | 0 | 0 | 1e-05 | 0.0003585 | 0 | 0 | 16 | K | 2 |  |  |  | ROZPOCET | 0 | 0 | 0 | 0 | 0 | 1 | 0 | 16 | -1576974778
| VV |  | "soklová část | [15 empty] | VV | 2 | 1 | True | 0 | ROZPOCET
| VV |  | 23,9*1,5 |  | 35.85 | [13 empty] | VV | 2 | 2 | True | 1 | ROZPOCET
| D | HZS | Hodinové zúčtovací sazby |  |  |  | 0 | [5 empty] | 8 |  | 0 |  | 0 | 4 | D | 0 |  |  |  | ROZPOCET | [6 empty] | 0
33 | K | HZS2492 | Hodinová zúčtovací sazba pomocný dělník PSV | hod | 8 |  | 0 |  |  |  | základní | 1 | 8 | 0 | 0 | 0 | 0 | 512 | K | 1 |  |  |  | ROZPOCET | 0 | 0 | 0 | 0 | 0 | 1 | 0 | 512 | -1343217928
| P |  | Poznámka k položce: Stěhování vybavení učebny do prostor přilehlé chodby a zpět po provedení rekonstrukce. | [15 empty] | P | 1
| VV |  | 8 |  | 8 | [13 empty] | VV | 1 | 2 | True | 1 | ROZPOCET
| D | VRN | Vedlejší rozpočtové náklady |  |  |  | 0 | [5 empty] | 0 |  | 0 |  | 0 | 5 | D | 0 |  |  |  | ROZPOCET | [6 empty] | 0
34 | K | 065002000 | Mimostaveništní doprava materiálů | kus | 1 |  | 0 |  |  |  | základní | 0 | 0 | 0 | 0 | 0 | 0 | 1024 | K | 1 |  |  |  | ROZPOCET | 0 | 0 | 0 | 0 | 0 | 1 | 0 | 1024 | -1296112028

## O1 - Rekce učebny - podlaha
[9 empty] | >> skryté sloupce << | [9 empty] | {fbbc58ec-0977-448f-a154-0a0199740d59}
2
| KRYCÍ LIST SOUPISU PRACÍ | [8 empty] | v --- níže se nacházejí doplnkové a pomocné údaje k sestavám --- v | [8 empty] | False
Zakázka:
Rekonstrukce učebny přírodních věd v objektu ZŠ Lískovec, K Sedlištím 320, F-M
Objekt:
O1 - Rekonstrukce učebny - podlaha
| KSO: |  |  |  |  | CC-CZ:
| Místo: |  |  |  |  | Datum: | 2022-02-03
| Zadavatel: |  |  |  |  | IČ: | 68157801
|  | ZŠ a MŠ F-M, Lískovec, K Sedlištím 320, F-M |  |  |  | DIČ:
| Zhotovitel: |  |  |  |  | IČ: | 25374478
|  | R.E.V.I.S. s.r.o., 28. října 1639, Frýdek-Místek |  |  |  | DIČ: | CZ25374478
| Projektant: |  |  |  |  | IČ:
DIČ:
| Zpracovatel: |  |  |  |  | IČ:
DIČ:
Poznámka:
| Cena bez DPH | [5 empty] | 0
|  |  | Základ daně |  |  | Sazba daně | Výše daně
| DPH | základní | 0 |  |  | 21% | 0
|  | snížená | 0 |  |  | 15% | 0
|  | zákl. přenesená | 0 |  |  | 21% | 0
|  | sníž. přenesená | 0 |  |  | 15% | 0
|  | nulová | 0 |  |  | 0% | 0
| Cena s DPH |  |  | v | CZK |  | 0
| Projektant |  |  | Zpracovatel
| Datum a podpis: |  | Razítko | Datum a podpis: |  |  | Razítko
| Objednavatel |  |  | Zhotovitel
| Datum a podpis: |  | Razítko | Datum a podpis: |  |  | Razítko
REKAPITULACE ČLENĚNÍ SOUPISU PRACÍ
Zakázka:
Rekonstrukce učebny přírodních věd v objektu ZŠ Lískovec, K Sedlištím 320, F-M
Objekt:
O1 - Rekonstrukce učebny - podlaha
Místo: | [5 empty] | Datum: | 2022-02-03
Zadavatel: |  |  | ZŠ a MŠ F-M, Lískovec, K Sedlištím 320, F-M |  |  | Projektant:
Zhotovitel: |  |  | R.E.V.I.S. s.r.o., 28. října 1639, Frýdek-Místek |  |  | Zpracovatel:
Kód dílu - Popis | [6 empty] | Cena celkem [CZK]
Náklady ze soupisu prací | [6 empty] | 0 | [12 empty] | -1
| HSV - Práce a dodávky HSV | [5 empty] | 0
| 6 - Úpravy povrchů, podlahy a osazování výplní | [5 empty] | 0
| 9 - Ostatní konstrukce a práce, bourání | [5 empty] | 0
| 997 - Přesun sutě | [5 empty] | 0
| 998 - Přesun hmot | [5 empty] | 0
| PSV - Práce a dodávky PSV | [5 empty] | 0
| 766 - Konstrukce truhlářské | [5 empty] | 0
| 776 - Podlahy povlakové | [5 empty] | 0
| 784 - Dokončovací práce - malby a tapety | [5 empty] | 0
| HZS - Hodinové zúčtovací sazby | [5 empty] | 0
| VRN - Vedlejší rozpočtové náklady | [5 empty] | 0
| VRN1 - Průzkumné, geodetické a projektové práce | [5 empty] | 0
SOUPIS PRACÍ
Zakázka:
Rekonstrukce učebny přírodních věd v objektu ZŠ Lískovec, K Sedlištím 320, F-M
Objekt:
O1 - Rekonstrukce učebny - podlaha
Místo: | [5 empty] | Datum: | 2022-02-03
Zadavatel: |  |  | ZŠ a MŠ F-M, Lískovec, K Sedlištím 320, F-M |  |  | Projektant:
Zhotovitel: |  |  | R.E.V.I.S. s.r.o., 28. října 1639, Frýdek-Místek |  |  | Zpracovatel:
PČ | Typ | Kód | Popis | MJ | Množství | J.cena [CZK] | Cena celkem [CZK] | Cenová soustava |  |  | DPH | J. Nh [h] | Nh celkem [h] | J. hmotnost [t] | Hmotnost celkem [t] | J. suť [t] | Suť Celkem [t]
Náklady soupisu celkem | [6 empty] | 0 | [5 empty] | 162.1134 |  | 3.3269 |  | 0.2925 |  | D | -1 | [10 empty] | 0
| D | HSV | Práce a dodávky HSV |  |  |  | 0 | [5 empty] | 57.7588 |  | 2.9932 |  | 0 | 1 | D | 0 |  |  |  | ROZPOCET | [6 empty] | 0
| D | 6 | Úpravy povrchů, podlahy a osazování výplní |  |  |  | 0 | [5 empty] | 22.432 |  | 2.9906 |  | 0 | 1 | D | 1 |  |  |  | ROZPOCET | [6 empty] | 0
1 | K | 612315223 | Vápenná štuková omítka malých ploch přes 0,25 do 1 m2 na stěnách | kus | 2 |  | 0 |  |  |  | základní | 0.725 | 1.45 | 0.0406 | 0.0812 | 0 | 0 | 4 | K | 2 |  |  |  | ROZPOCET | 0 | 0 | 0 | 0 | 0 | 1 | 0 | 4 | -1463495234
| VV |  | "lokální úprava vnitřních omítek stěn | [15 empty] | VV | 2 | 1 | True | 0 | ROZPOCET
| VV |  | 2 |  | 2 | [13 empty] | VV | 2 | 2 | True | 1 | ROZPOCET
2 | K | 631312141 | Doplnění rýh v dosavadních mazaninách betonem prostým | m3 | 0.4 |  | 0 |  |  |  | základní | 5.33 | 2.132 | 2.301 | 0.92041 | 0 | 0 | 4 | K | 2 |  |  |  | ROZPOCET | 0 | 0 | 0 | 0 | 0 | 1 | 0 | 4 | 168633462
| VV |  | "zabetonování podlahových kanálků | [15 empty] | VV | 2 | 1 | True | 0 | ROZPOCET
| VV |  | 0,4 |  | 0.4 | [13 empty] | VV | 2 | 2 | True | 1 | ROZPOCET
3 | K | 632451105 | Cementový samonivelační potěr ze suchých směsí tl přes 10 do 15 mm | m2 | 65 |  | 0 |  |  |  | základní | 0.29 | 18.85 | 0.0306 | 1.989 | 0 | 0 | 4 | K | 2 |  |  |  | ROZPOCET | 0 | 0 | 0 | 0 | 0 | 1 | 0 | 4 | -1663700979
| VV |  | 65,0 |  | 65 | [13 empty] | VV | 2 | 2 | True | 1 | ROZPOCET
| D | 9 | Ostatní konstrukce a práce, bourání |  |  |  | 0 | [5 empty] | 20.02 |  | 0.0026 |  | 0 | 1 | D | 1 |  |  |  | ROZPOCET | [6 empty] | 0
4 | K | 952901111 | Vyčištění budov bytové a občanské výstavby při výšce podlaží do 4 m (hrubý úklid) | m2 | 65 |  | 0 |  |  |  | základní | 0.308 | 20.02 | 4e-05 | 0.0026 | 0 | 0 | 4 | K | 2 |  |  |  | ROZPOCET | 0 | 0 | 0 | 0 | 0 | 1 | 0 | 4 | -2145489356
| VV |  | 65,0 |  | 65 | [13 empty] | VV | 2 | 2 | True | 1 | ROZPOCET
| D | 997 | Přesun sutě |  |  |  | 0 | [5 empty] | 1.5989 |  | 0 |  | 0 | 1 | D | 1 |  |  |  | ROZPOCET | [6 empty] | 0
5 | K | 997013212 | Vnitrostaveništní doprava suti a vybouraných hmot pro budovy v přes 6 do 9 m ručně | t | 0.293 |  | 0 |  |  |  | základní | 4.25 | 1.2452 | 0 | 0 | 0 | 0 | 4 | K | 2 |  |  |  | ROZPOCET | 0 | 0 | 0 | 0 | 0 | 1 | 0 | 4 | -576969318
6 | K | 997013219 | Příplatek k vnitrostaveništní dopravě suti a vybouraných hmot za zvětšenou dopravu suti ZKD 10 m | t | 1.172 |  | 0 |  |  |  | základní | 0.26 | 0.30472 | 0 | 0 | 0 | 0 | 4 | K | 2 |  |  |  | ROZPOCET | 0 | 0 | 0 | 0 | 0 | 1 | 0 | 4 | 89220919
| VV |  | 0,293*4 'Přepočtené koeficientem množství |  | 1.172 | [13 empty] | VV | 2 | 2 | False | 1 | ROZPOCET
7 | K | 997013501 | Odvoz suti a vybouraných hmot na skládku nebo meziskládku do 1 km se složením | t | 0.293 |  | 0 |  |  |  | základní | 0.125 | 0.036625 | 0 | 0 | 0 | 0 | 4 | K | 2 |  |  |  | ROZPOCET | 0 | 0 | 0 | 0 | 0 | 1 | 0 | 4 | -1972530488
8 | K | 997013509 | Příplatek k odvozu suti a vybouraných hmot na skládku ZKD 1 km přes 1 km | t | 2.051 |  | 0 |  |  |  | základní | 0.006 | 0.012306 | 0 | 0 | 0 | 0 | 4 | K | 2 |  |  |  | ROZPOCET | 0 | 0 | 0 | 0 | 0 | 1 | 0 | 4 | 720041884
| VV |  | 0,293*7 'Přepočtené koeficientem množství |  | 2.051 | [13 empty] | VV | 2 | 2 | False | 1 | ROZPOCET
9 | K | 997013631 | Poplatek za uložení na skládce (skládkovné) stavebního odpadu směsného kód odpadu 17 09 04 | t | 0.293 |  | 0 |  |  |  | základní | 0 | 0 | 0 | 0 | 0 | 0 | 4 | K | 2 |  |  |  | ROZPOCET | 0 | 0 | 0 | 0 | 0 | 1 | 0 | 4 | -1350494446
| D | 998 | Přesun hmot |  |  |  | 0 | [5 empty] | 13.7079 |  | 0 |  | 0 | 1 | D | 1 |  |  |  | ROZPOCET | [6 empty] | 0
10 | K | 998018002 | Přesun hmot ruční pro budovy v přes 6 do 12 m | t | 2.993 |  | 0 |  |  |  | základní | 4.58 | 13.7079 | 0 | 0 | 0 | 0 | 4 | K | 2 |  |  |  | ROZPOCET | 0 | 0 | 0 | 0 | 0 | 1 | 0 | 4 | 806084199
| D | PSV | Práce a dodávky PSV |  |  |  | 0 | [5 empty] | 78.3545 |  | 0.33071 |  | 0.2925 | 2 | D | 0 |  |  |  | ROZPOCET | [6 empty] | 0
| D | 766 | Konstrukce truhlářské |  |  |  | 0 | [5 empty] | 0.353 |  | 0 |  | 0 | 2 | D | 1 |  |  |  | ROZPOCET | [6 empty] | 0
11 | K | 766662811 | Demontáž dveřních prahů u dveří jednokřídlových k opětovnému použití | kus | 1 |  | 0 |  |  |  | základní | 0.11 | 0.11 | 0 | 0 | 0 | 0 | 16 | K | 2 |  |  |  | ROZPOCET | 0 | 0 | 0 | 0 | 0 | 1 | 0 | 16 | 580886056
12 | K | 766695212 | Montáž truhlářských prahů dveří jednokřídlových š do 10 cm | kus | 1 |  | 0 |  |  |  | základní | 0.243 | 0.243 | 0 | 0 | 0 | 0 | 16 | K | 2 |  |  |  | ROZPOCET | 0 | 0 | 0 | 0 | 0 | 1 | 0 | 16 | 1874200633
| D | 776 | Podlahy povlakové |  |  |  | 0 | [5 empty] | 62.3965 |  | 0.26017 |  | 0.2925 | 2 | D | 1 |  |  |  | ROZPOCET | [6 empty] | 0
13 | K | 776111116 | Odstranění zbytků lepidla z podkladu povlakových podlah broušením | m2 | 65 |  | 0 |  |  |  | základní | 0.073 | 4.745 | 0 | 0 | 0 | 0 | 16 | K | 2 |  |  |  | ROZPOCET | 0 | 0 | 0 | 0 | 0 | 1 | 0 | 16 | 356763382
14 | K | 776111117 | Broušení stávajícího podkladu povlakových podlah diamantovým kotoučem | m2 | 19.5 |  | 0 |  |  |  | základní | 0.36 | 7.02 | 0 | 0 | 0 | 0 | 16 | K | 2 |  |  |  | ROZPOCET | 0 | 0 | 0 | 0 | 0 | 1 | 0 | 16 | -1267427189
| VV |  | "odhadem 30% plochy | [15 empty] | VV | 2 | 1 | True | 0 | ROZPOCET
| VV |  | 65,0*0,3 |  | 19.5 | [13 empty] | VV | 2 | 2 | True | 1 | ROZPOCET
15 | K | 776111311 | Vysátí podkladu povlakových podlah | m2 | 65 |  | 0 |  |  |  | základní | 0.024 | 1.56 | 0 | 0 | 0 | 0 | 16 | K | 2 |  |  |  | ROZPOCET | 0 | 0 | 0 | 0 | 0 | 1 | 0 | 16 | -1477299781
| VV |  | 65,0 |  | 65 | [13 empty] | VV | 2 | 2 | True | 1 | ROZPOCET
16 | K | 776121112 | Vodou ředitelná penetrace savého podkladu povlakových podlah | m2 | 65 |  | 0 |  |  |  | základní | 0.058 | 3.77 | 3e-05 | 0.00195 | 0 | 0 | 16 | K | 2 |  |  |  | ROZPOCET | 0 | 0 | 0 | 0 | 0 | 1 | 0 | 16 | -2125796988
17 | K | 776131111 | Vyztužení podkladu povlakových podlah armovacím pletivem ze skelných vláken | m2 | 10 |  | 0 |  |  |  | základní | 0.07 | 0.7 | 0.00012 | 0.0012 | 0 | 0 | 16 | K | 2 |  |  |  | ROZPOCET | 0 | 0 | 0 | 0 | 0 | 1 | 0 | 16 | -1781098269
18 | K | 776201812 | Demontáž lepených povlakových podlah s podložkou ručně | m2 | 65 |  | 0 |  |  |  | základní | 0.255 | 16.575 | 0 | 0 | 0.0045 | 0.2925 | 16 | K | 2 |  |  |  | ROZPOCET | 0 | 0 | 0 | 0 | 0 | 1 | 0 | 16 | 36380983
| VV |  | 65,0 |  | 65 | [13 empty] | VV | 2 | 2 | True | 1 | ROZPOCET
19 | K | 776221111 | Lepení pásů z PVC standardním lepidlem | m2 | 65 |  | 0 |  |  |  | základní | 0.233 | 15.145 | 0.0003 | 0.0195 | 0 | 0 | 16 | K | 2 |  |  |  | ROZPOCET | 0 | 0 | 0 | 0 | 0 | 1 | 0 | 16 | -845654806
| VV |  | 65,0 |  | 65 | [13 empty] | VV | 2 | 2 | True | 1 | ROZPOCET
20 | M | 28412285 | krytina podlahová heterogenní tl 2mm | m2 | 72 |  | 0 |  |  |  | základní | 0 | 0 | 0.00318 | 0.22896 | 0 | 0 | 32 | M | 2 |  |  |  | ROZPOCET | 0 | 0 | 0 | 0 | 0 | 1 | 0 | 16 | 421546760
| VV |  | Novoflor Extra tl. 2 mm, role 18 m2 | [15 empty] | VV | 2 | 1 | True | 0 | ROZPOCET
| VV |  | 4*18,0 |  | 72 | [13 empty] | VV | 2 | 2 | True | 1 | ROZPOCET
21 | K | 776223111 | Spoj povlakových podlahovin z PVC svařováním za tepla | m | 42.5 |  | 0 |  |  |  | základní | 0.102 | 4.335 | 2e-05 | 0.00085 | 0 | 0 | 16 | K | 2 |  |  |  | ROZPOCET | 0 | 0 | 0 | 0 | 0 | 1 | 0 | 16 | -1648458242
| VV |  | 42,5 |  | 42.5 | [13 empty] | VV | 2 | 2 | True | 1 | ROZPOCET
22 | K | 776411111 | Montáž obvodových soklíků výšky do 80 mm | m | 32 |  | 0 |  |  |  | základní | 0.25 | 8 | 1e-05 | 0.00032 | 0 | 0 | 16 | K | 2 |  |  |  | ROZPOCET | 0 | 0 | 0 | 0 | 0 | 1 | 0 | 16 | -1481516652
| VV |  | 32,0 |  | 32 | [13 empty] | VV | 2 | 2 | True | 1 | ROZPOCET
23 | M | 28411003 | lišta soklová PVC 30x30mm | m | 33.6 |  | 0 |  |  |  | základní | 0 | 0 | 0.00022 | 0.007392 | 0 | 0 | 32 | M | 2 |  |  |  | ROZPOCET | 0 | 0 | 0 | 0 | 0 | 1 | 0 | 16 | -217986554
| VV |  | 32,0 |  | 32 | [13 empty] | VV | 2 | 2 | True | 1 | ROZPOCET
| VV |  | 32*1,05 'Přepočtené koeficientem množství |  | 33.6 | [13 empty] | VV | 2 | 2 | False | 1 | ROZPOCET
24 | K | 998776102 | Přesun hmot tonážní pro podlahy povlakové v objektech v přes 6 do 12 m | t | 0.26 |  | 0 |  |  |  | základní | 1.102 | 0.28652 | 0 | 0 | 0 | 0 | 16 | K | 2 |  |  |  | ROZPOCET | 0 | 0 | 0 | 0 | 0 | 1 | 0 | 16 | 1701089136
25 | K | 998776181 | Příplatek k přesunu hmot tonážní 776 prováděný bez použití mechanizace | t | 0.26 |  | 0 |  |  |  | základní | 1 | 0.26 | 0 | 0 | 0 | 0 | 16 | K | 2 |  |  |  | ROZPOCET | 0 | 0 | 0 | 0 | 0 | 1 | 0 | 16 | -423196938
| D | 784 | Dokončovací práce - malby a tapety |  |  |  | 0 | [5 empty] | 15.605 |  | 0.07054 |  | 0 | 2 | D | 1 |  |  |  | ROZPOCET | [6 empty] | 0
26 | K | 784111001 | Oprášení (ometení ) podkladu v místnostech v do 3,80 m | m2 | 110 |  | 0 |  |  |  | základní | 0.012 | 1.32 | 0 | 0 | 0 | 0 | 16 | K | 2 |  |  |  | ROZPOCET | 0 | 0 | 0 | 0 | 0 | 1 | 0 | 16 | 832991485
27 | K | 784161401 | Vyhlazení podkladu sádrovou stěrkou v místnostech v do 3,80 m | m2 | 5.5 |  | 0 |  |  |  | základní | 0.112 | 0.616 | 0.00318 | 0.01749 | 0 | 0 | 16 | K | 2 |  |  |  | ROZPOCET | 0 | 0 | 0 | 0 | 0 | 1 | 0 | 16 | -956554438
| VV |  | "odhadem 5% z plochy malování | [15 empty] | VV | 2 | 1 | True | 0 | ROZPOCET
| VV |  | 110,0*0,05 |  | 5.5 | [13 empty] | VV | 2 | 2 | True | 1 | ROZPOCET
28 | K | 784171121 | Zakrytí vnitřních ploch konstrukcí nebo prvků v místnostech v do 3,80 m | m2 | 100 |  | 0 |  |  |  | základní | 0.029 | 2.9 | 0 | 0 | 0 | 0 | 16 | K | 2 |  |  |  | ROZPOCET | 0 | 0 | 0 | 0 | 0 | 1 | 0 | 16 | -466381652
| VV |  | 100,0 |  | 100 | [13 empty] | VV | 2 | 2 | True | 1 | ROZPOCET
29 | M | 58124844 | fólie pro malířské potřeby zakrývací tl 25µ 4x5m | m2 | 100 |  | 0 |  |  |  | základní | 0 | 0 | 0 | 0 | 0 | 0 | 32 | M | 2 |  |  |  | ROZPOCET | 0 | 0 | 0 | 0 | 0 | 1 | 0 | 16 | -1433766799
| VV |  | 95,2380952380952*1,05 'Přepočtené koeficientem množství |  | 100 | [13 empty] | VV | 2 | 2 | False | 1 | ROZPOCET
30 | M | 58124838 | páska maskovací krepová pro malířské potřeby š 50mm | m | 50 |  | 0 |  |  |  | základní | 0 | 0 | 0 | 0 | 0 | 0 | 32 | M | 2 |  |  |  | ROZPOCET | 0 | 0 | 0 | 0 | 0 | 1 | 0 | 16 | 1331374190
31 | K | 784181102 | Základní akrylátová jednonásobná pigmentovaná penetrace podkladu v místnostech v do 3,80 m | m2 | 110 |  | 0 |  |  |  | základní | 0.033 | 3.63 | 0.00019 | 0.0209 | 0 | 0 | 16 | K | 2 |  |  |  | ROZPOCET | 0 | 0 | 0 | 0 | 0 | 1 | 0 | 16 | 1674987715
32 | K | 784221101 | Dvojnásobné bílé malby ze směsí za sucha dobře otěruvzdorných v místnostech do 3,80 m | m2 | 110 |  | 0 |  |  |  | základní | 0.064 | 7.04 | 0.00029 | 0.0319 | 0 | 0 | 16 | K | 2 |  |  |  | ROZPOCET | 0 | 0 | 0 | 0 | 0 | 1 | 0 | 16 | -1527056760
| VV |  | 110,0 |  | 110 | [13 empty] | VV | 2 | 2 | True | 1 | ROZPOCET
33 | K | 784221133 | Příplatek k cenám 2x maleb za sucha otěruvzdorných za provádění styku 2 barev | m | 11 |  | 0 |  |  |  | základní | 0.009 | 0.099 | 0 | 0 | 0 | 0 | 16 | K | 2 |  |  |  | ROZPOCET | 0 | 0 | 0 | 0 | 0 | 1 | 0 | 16 | -2094192452
34 | K | 784221153 | Příplatek k cenám 2x maleb za sucha otěruvzdorných za barevnou malbu v odstínu středně sytém | m2 | 25 |  | 0 |  |  |  | základní | 0 | 0 | 1e-05 | 0.00025 | 0 | 0 | 16 | K | 2 |  |  |  | ROZPOCET | 0 | 0 | 0 | 0 | 0 | 1 | 0 | 16 | 1966819979
| VV |  | 25,0 |  | 25 | [13 empty] | VV | 2 | 2 | True | 1 | ROZPOCET
| D | HZS | Hodinové zúčtovací sazby |  |  |  | 0 | [5 empty] | 26 |  | 0.0029568 |  | 0 | 4 | D | 0 |  |  |  | ROZPOCET | [6 empty] | 0
35 | K | HZS2131 | Hodinová zúčtovací sazba zámečník | hod | 16 |  | 0 |  |  |  | základní | 1 | 16 | 0 | 0 | 0 | 0 | 512 | K | 1 |  |  |  | ROZPOCET | 0 | 0 | 0 | 0 | 0 | 1 | 0 | 512 | -1487900380
| P |  | Poznámka k položce: Demontáž žákovských stolů připevněných k podlaze šrouby, odřezání šroubů, zpětná montáž po provedení rekonstrukce s vyvrtáním nových kotvicích otvorů, chemické kotvení. | [15 empty] | P | 1
| VV |  | 16 |  | 16 | [13 empty] | VV | 1 | 2 | True | 1 | ROZPOCET
36 | M | 1000111807 | Chemické kotvení - 300 ml | kus | 4 |  | 0 |  |  |  | základní | 0 | 0 | 0 | 0 | 0 | 0 | 512 | M | 1 |  |  |  | ROZPOCET | 0 | 0 | 0 | 0 | 0 | 1 | 0 | 512 | 1087099315
37 | M | 31197003 | tyč závitová Pz M10 | m | 6 |  | 0 |  |  |  | základní | 0 | 0 | 0.00046 | 0.00276 | 0 | 0 | 512 | M | 1 |  |  |  | ROZPOCET | 0 | 0 | 0 | 0 | 0 | 1 | 0 | 512 | -36604729
38 | M | 31111005 | matice přesná šestihranná Pz M10 | 100 kus | 0.48 |  | 0 |  |  |  | základní | 0 | 0 | 0.00041 | 0.0001968 | 0 | 0 | 512 | M | 1 |  |  |  | ROZPOCET | 0 | 0 | 0 | 0 | 0 | 1 | 0 | 512 | -1874350388
39 | M | 1000110875 | Podložka M10 pr.10,5mm | kus | 48 |  | 0 |  |  |  | základní | 0 | 0 | 0 | 0 | 0 | 0 | 512 | M | 1 |  |  |  | ROZPOCET | 0 | 0 | 0 | 0 | 0 | 1 | 0 | 512 | -1295815745
40 | M | 11.037.862 | Kotouč 125x1x22mm řezný | kus | 1 |  | 0 |  |  |  | základní | 0 | 0 | 0 | 0 | 0 | 0 | 512 | M | 1 |  |  |  | ROZPOCET | 0 | 0 | 0 | 0 | 0 | 1 | 0 | 512 | 421596805
41 | M | 1000113150 | Vrták příklepový do betonu KLASIK velikost - 12x150x200mm (opotřebení) | kus | 0.5 |  | 0 |  |  |  | základní | 0 | 0 | 0 | 0 | 0 | 0 | 512 | M | 1 |  |  |  | ROZPOCET | 0 | 0 | 0 | 0 | 0 | 1 | 0 | 512 | 493386361
42 | K | HZS2211 | Hodinová zúčtovací sazba instalatér | hod | 2 |  | 0 |  |  |  | základní | 1 | 2 | 0 | 0 | 0 | 0 | 512 | K | 1 |  |  |  | ROZPOCET | 0 | 0 | 0 | 0 | 0 | 1 | 0 | 512 | -285724479
| P |  | Poznámka k položce: Odpojení vestavěného dřezu od odpadního připojovacího potrubí, zpětné napojení po provedení rekonstrukce. | [15 empty] | P | 1
| VV |  | 2 |  | 2 | [13 empty] | VV | 1 | 2 | True | 1 | ROZPOCET
43 | K | HZS2492 | Hodinová zúčtovací sazba pomocný dělník PSV | hod | 8 |  | 0 |  |  |  | základní | 1 | 8 | 0 | 0 | 0 | 0 | 512 | K | 1 |  |  |  | ROZPOCET | 0 | 0 | 0 | 0 | 0 | 1 | 0 | 512 | -472834211
| P |  | Poznámka k položce: Stěhování vybavení učebny do prostor přilehlé chodby a zpět po provedení rekonstrukce. Odstranění podlahových kanálků a vyčištění rýh. | [15 empty] | P | 1
| VV |  | 8 |  | 8 | [13 empty] | VV | 1 | 2 | True | 1 | ROZPOCET
| D | VRN | Vedlejší rozpočtové náklady |  |  |  | 0 | [5 empty] | 0 |  | 0 |  | 0 | 5 | D | 0 |  |  |  | ROZPOCET | [6 empty] | 0
44 | K | 065002000 | Mimostaveništní doprava materiálů | kus | 1 |  | 0 |  |  |  | základní | 0 | 0 | 0 | 0 | 0 | 0 | 1024 | K | 1 |  |  |  | ROZPOCET | 0 | 0 | 0 | 0 | 0 | 1 | 0 | 1024 | 800558767
| D | VRN1 | Průzkumné, geodetické a projektové práce |  |  |  | 0 | [5 empty] | 0 |  | 0 |  | 0 | 5 | D | 1 |  |  |  | ROZPOCET | [6 empty] | 0
45 | K | 013203000 | Dokumentace stavby bez rozlišení - půdorysný kótovaný nákres s vyznačením přesných pozic žákovských stolů a bodů vyvedení kabelového rozvodu z podlahové konstrukce | soubor | 1 |  | 0 |  |  |  | základní | 0 | 0 | 0 | 0 | 0 | 0 | 1024 | K | 2 |  |  |  | ROZPOCET | 0 | 0 | 0 | 0 | 0 | 1 | 0 | 1024 | -1059755856

## O2 - elektroinstalační práce
[9 empty] | >> skryté sloupce << | [9 empty] | {0b532ed1-4677-4205-ab1e-09d8d57e0e92}
2
| KRYCÍ LIST SOUPISU PRACÍ | [8 empty] | v --- níže se nacházejí doplnkové a pomocné údaje k sestavám --- v | [8 empty] | False
Zakázka:
Rekonstrukce učebny přírodních věd v objektu ZŠ Lískovec, K Sedlištím 320, F-M
Objekt:
O2 - elektroinstalační práce
| KSO: |  |  |  |  | CC-CZ:
| Místo: |  |  |  |  | Datum: | 2022-02-03
| Zadavatel: |  |  |  |  | IČ: | 68157801
|  | ZŠ a MŠ F-M, Lískovec, K Sedlištím 320, F-M |  |  |  | DIČ:
| Zhotovitel: |  |  |  |  | IČ:
DIČ:
| Projektant: |  |  |  |  | IČ:
DIČ:
| Zpracovatel: |  |  |  |  | IČ:
DIČ:
Poznámka:
| Cena bez DPH | [5 empty] | 0
|  |  | Základ daně |  |  | Sazba daně | Výše daně
| DPH | základní | 0 |  |  | 21% | 0
|  | snížená | 0 |  |  | 15% | 0
|  | zákl. přenesená | 0 |  |  | 21% | 0
|  | sníž. přenesená | 0 |  |  | 15% | 0
|  | nulová | 0 |  |  | 0% | 0
| Cena s DPH |  |  | v | CZK |  | 0
| Projektant |  |  | Zpracovatel
| Datum a podpis: |  | Razítko | Datum a podpis: |  |  | Razítko
| Objednavatel |  |  | Zhotovitel
| Datum a podpis: |  | Razítko | Datum a podpis: |  |  | Razítko
REKAPITULACE ČLENĚNÍ SOUPISU PRACÍ
Zakázka:
Rekonstrukce učebny přírodních věd v objektu ZŠ Lískovec, K Sedlištím 320, F-M
Objekt:
O2 - elektroinstalační práce
Místo: | [5 empty] | Datum: | 2022-02-03
Zadavatel: |  |  | ZŠ a MŠ F-M, Lískovec, K Sedlištím 320, F-M |  |  | Projektant:
Zhotovitel: | [5 empty] | Zpracovatel:
Kód dílu - Popis | [6 empty] | Cena celkem [CZK]
Náklady ze soupisu prací | [6 empty] | 0 | [12 empty] | -1
| PSV - Práce a dodávky PSV | [5 empty] | 0
| 741 - Elektroinstalace - silnoproud | [5 empty] | 0
| VRN - Vedlejší rozpočtové náklady | [5 empty] | 0
SOUPIS PRACÍ
Zakázka:
Rekonstrukce učebny přírodních věd v objektu ZŠ Lískovec, K Sedlištím 320, F-M
Objekt:
O2 - elektroinstalační práce
Místo: | [5 empty] | Datum: | 2022-02-03
Zadavatel: |  |  | ZŠ a MŠ F-M, Lískovec, K Sedlištím 320, F-M |  |  | Projektant:
Zhotovitel: | [5 empty] | Zpracovatel:
PČ | Typ | Kód | Popis | MJ | Množství | J.cena [CZK] | Cena celkem [CZK] | Cenová soustava |  |  | DPH | J. Nh [h] | Nh celkem [h] | J. hmotnost [t] | Hmotnost celkem [t] | J. suť [t] | Suť Celkem [t]
Náklady soupisu celkem | [6 empty] | 0 | [5 empty] | 62.398 |  | 0.0189 |  | 0 |  | D | -1 | [10 empty] | 0
| D | PSV | Práce a dodávky PSV |  |  |  | 0 | [5 empty] | 62.398 |  | 0.0189 |  | 0 | 2 | D | 0 |  |  |  | ROZPOCET | [6 empty] | 0
| D | 741 | Elektroinstalace - silnoproud |  |  |  | 0 | [5 empty] | 62.398 |  | 0.0189 |  | 0 | 2 | D | 1 |  |  |  | ROZPOCET | [6 empty] | 0
1 | K | HZS2231 | Hodinová zúčtovací sazba elektrikář | hod | 50 |  | 0 |  |  |  | základní | 1 | 50 | 0 | 0 | 0 | 0 | 512 | K | 2 |  |  |  | ROZPOCET | 0 | 0 | 0 | 0 | 0 | 1 | 0 | 512 | 304622041
| P |  | Poznámka k položce: Odpojení a demontáž stávajících rozvodů, vyčištění rýh s podl. kanálky pro vložení ochranné trubky - chráničky, přesné vyměření vyvedení trubek z podl. konstrukce, po doplnění rýh beton. směsi vtažení kabeláže CYKY 5x2,5. Montáž krabic z tvrzeného plastu k patám středových noh lavic pevným ukotvením k podlaze přes novou podl. krytinu. Zaústění ochranné trubky s kabeláži do krabic. Ukotvení ochranné nerezové trubky na středové nohy stolů, protažení kabeláže přes trubky, rozvedení a dopojení do připojovacích zásuvkových hnízd na stolech. V krabicích na podlaze provedení připojení rozvodů střídavého a stejnosměrného napětí. Dopojení kabeláže ve školním zdroji. | [15 empty] | P | 2
2 | M | 34571051 | trubka elektroinstalační ohebná (chránička) D 22,9/28,5mm | m | 30 |  | 0 |  |  |  | základní | 0 | 0 | 6e-05 | 0.0018 | 0 | 0 | 32 | M | 2 |  |  |  | ROZPOCET | 0 | 0 | 0 | 0 | 0 | 1 | 0 | 16 | -1988923993
| VV |  | 28,5714285714286*1,05 'Přepočtené koeficientem množství |  | 30 | [13 empty] | VV | 2 | 2 | False | 1 | ROZPOCET
3 | M | AISI304 | Trubka - nerezová ocel AISI 304 - 1 m | m | 8 |  | 0 |  |  |  | základní | 0 | 0 | 0 | 0 | 0 | 0 | 32 | M | 2 |  |  |  | ROZPOCET | 0 | 0 | 0 | 0 | 0 | 1 | 0 | 16 | 1175305225
| VV |  | 7,619*1,05 'Přepočtené koeficientem množství |  | 8 | [13 empty] | VV | 2 | 2 | False | 1 | ROZPOCET
4 | M | 3457147 | krabice ABS plast s krytím IP 65 100x100mm | kus | 8 |  | 0 |  |  |  | základní | 0 | 0 | 0.00015 | 0.0012 | 0 | 0 | 32 | M | 2 |  |  |  | ROZPOCET | 0 | 0 | 0 | 0 | 0 | 1 | 0 | 16 | 709651816
5 | M | 3457148 | krabice ABS plast s krytím IP 65 120x100mm | kus | 1 |  | 0 |  |  |  | základní | 0 | 0 | 0.00015 | 0.00015 | 0 | 0 | 32 | M | 2 |  |  |  | ROZPOCET | 0 | 0 | 0 | 0 | 0 | 1 | 0 | 16 | -1973180052
6 | M | 34111094 | kabel instalační jádro Cu plné izolace PVC plášť PVC 450/750V (CYKY) 5x2,5mm2 | m | 63 |  | 0 |  |  |  | základní | 0 | 0 | 0.00025 | 0.01575 | 0 | 0 | 32 | M | 2 |  |  |  | ROZPOCET | 0 | 0 | 0 | 0 | 0 | 1 | 0 | 16 | -261161833
| VV |  | 60*1,05 'Přepočtené koeficientem množství |  | 63 | [13 empty] | VV | 2 | 2 | False | 1 | ROZPOCET
7 | M | wago_clip | svorka WAGO CLIP SPEC. | kus | 80 |  | 0 |  |  |  | základní | 0 | 0 | 0 | 0 | 0 | 0 | 32 | M | 2 |  |  |  | ROZPOCET | 0 | 0 | 0 | 0 | 0 | 1 | 0 | 16 | -1513119042
8 | M | PKLS | Příchytka PVC PKLS | kus | 100 |  | 0 |  |  |  | základní | 0 | 0 | 0 | 0 | 0 | 0 | 32 | M | 2 |  |  |  | ROZPOCET | 0 | 0 | 0 | 0 | 0 | 1 | 0 | 16 | -772090111
9 | K | 741810000 | Měření nových rozvodů, zkouška | kus | 1 |  | 0 |  |  |  | základní | 12.398 | 12.398 | 0 | 0 | 0 | 0 | 16 | K | 2 |  |  |  | ROZPOCET | 0 | 0 | 0 | 0 | 0 | 1 | 0 | 16 | 1365845201
| D | VRN | Vedlejší rozpočtové náklady |  |  |  | 0 | [5 empty] | 0 |  | 0 |  | 0 | 5 | D | 0 |  |  |  | ROZPOCET | [6 empty] | 0
10 | K | 065002000 | Mimostaveništní doprava | kus | 1 |  | 0 |  |  |  | základní | 0 | 0 | 0 | 0 | 0 | 0 | 1024 | K | 1 |  |  |  | ROZPOCET | 0 | 0 | 0 | 0 | 0 | 1 | 0 | 1024 | -1666517854