## Rekapitulace stavby
Export Komplet | [24 empty] | VZ | 2.0 | ZAMOK |  |  |  |  | False | False | {e81b2d4d-5f84-4e84-bc63-fc7cff888338}
[31 empty] | 0,01 | 21
[31 empty] | 0,01 | 12
|  | REKAPITULACE STAVBY | [15 empty] | v --- níže se nacházejí doplnkové a pomocné údaje k sestavám --- v | [11 empty] | Návod na vyplnění | 0,001
|  | Kód: |  |  |  |  | 24_b_03 | [22 empty] | Měnit lze pouze buňky se žlutým podbarvením! 1) v Rekapitulaci stavby vyplňte údaje o Uchazeči (přenesou se do ostatních sestav i v jiných listech) 2) na vybraných listech vyplňte v sestavě Soupis prací ceny u položek | 0,01
|  | Stavba: |  |  |  |  | Sanace zdiva budovy Hospic Frýdek-Místek, p.o. | [23 empty] | 0,01
|  | KSO: | [11 empty] | CC-CZ: | [16 empty] | 0,01
|  | Místo: |  |  |  |  | I. J. Pešiny 3640, 738 01, Frýdek-Místek | [6 empty] | Datum: |  | 26. 3. 2024 | [14 empty] | 0,01
0,01
|  | Zadavatel: | [11 empty] | IČ: | [16 empty] | 0,01
|  |  | Statutární město Frýdek-Místek | [10 empty] | DIČ: | [16 empty] | 0,01
0,01
|  | Uchazeč: | [11 empty] | IČ: |  | Vyplň údaj | [14 empty] | 0,01
|  |  | Vyplň údaj | [10 empty] | DIČ: |  | Vyplň údaj | [14 empty] | 0,01
False
|  | Projektant: | [11 empty] | IČ: |  | 26820781 | [14 empty] | False
|  |  | BENEPRO, a.s., Tovární 33, Český Těšín, 737 01 | [10 empty] | DIČ: | [16 empty] | True
0,01
|  | Zpracovatel: | [11 empty] | IČ: |  | 26820781 | [14 empty] | 0,01
|  |  | BENEPRO, a.s., Tovární 33, Český Těšín, 737 01 | [10 empty] | DIČ: | [16 empty] | False
Poznámka:
Soupis prací je sestaven s využitím Cenové soustavy ÚRS. Položky, které pochází z této cenové soustavy, jsou ve sloupci 'Cenová soustava' označeny popisem 'CS ÚRS' a úrovní příslušného kalendářního pololetí. Veškeré další informace vymezující popis a podmínky použití těchto položek z Cenové soustavy, které nejsou uvedeny přímo v soupisu prací, jsou neomezeně dálkově k dispozici na webu podminky.urs.cz.
|  | Cena bez DPH | [11 empty] | 0
[8 empty] | Sazba daně |  | Základ daně |  |  |  | Výše daně
|  | DPH |  | základní |  |  |  | 21% |  | 0 |  |  |  | 0
|  |  |  | snížená |  |  |  | 12% |  | 0 |  |  |  | 0
|  |  |  | zákl. přenesená |  |  |  | 21% |  | 0 |  |  |  | 0
|  |  |  | sníž. přenesená |  |  |  | 12% |  | 0 |  |  |  | 0
|  |  |  | nulová |  |  |  | 0% |  | 0 |  |  |  | 0
|  | Cena s DPH | [6 empty] | v |  | CZK |  |  | 0
REKAPITULACE OBJEKTŮ STAVBY A SOUPISŮ PRACÍ
| Kód: | [6 empty] | 24_b_03
| Stavba: | [6 empty] | Sanace zdiva budovy Hospic Frýdek-Místek, p.o.
| Místo: | [6 empty] | I. J. Pešiny 3640, 738 01, Frýdek-Místek |  |  |  |  | Datum: |  | 26. 3. 2024
| Zadavatel: | [6 empty] | Statutární město Frýdek-Místek |  |  |  |  | Projektant: |  | BENEPRO, a.s., Tovární 33, Český Těšín, 737 01 |  |  | Informatívní údaje z listů zakázek
| Uchazeč: | [11 empty] | Zpracovatel: |  | BENEPRO, a.s., Tovární 33, Český Těšín, 737 01
| Kód |  |  |  | Popis | [6 empty] | Cena bez DPH [CZK] |  |  |  | Cena s DPH [CZK] | Typ | z toho Ostat. náklady [CZK] | DPH [CZK] | Normohodiny [h] | DPH základní [CZK] | DPH snížená [CZK] | DPH základní přenesená [CZK] | DPH snížená přenesená [CZK] | Základna DPH základní | Základna DPH snížená | Základna DPH zákl. přenesená | Základna DPH sníž. přenesená | Základna DPH nulová
| Náklady stavby celkem | [10 empty] | 0 |  |  |  | 0 |  | 0 | 0 | 0 | 0 | 0 | 0 | 0 | 0 | 0 | 0 | 0 | 0 |  | D | 0 | ###NOIMPORT### | IMPORT | {e81b2d4d-5f84-4e84-bc63-fc7cff888338} | {00000000-0000-0000-0000-000000000000}
/ |  | SO 01 |  |  |  | Sanace vlhkého zdiva – budova A | [5 empty] | 0 |  |  |  | 0 | STA | 0 | 0 | 0 | 0 | 0 | 0 | 0 | 0 | 0 | 0 | 0 | 0 |  |  | 1 |  | IMPORT | {7b764930-1133-4ebe-be25-d4cacd8f91d9} | {e81b2d4d-5f84-4e84-bc63-fc7cff888338} | 1
|  | SO 02 |  |  |  | Sanace vlhkého zdiva – budova B | [5 empty] | 0 |  |  |  | 0 | STA | 0 | 0 | 0 | 0 | 0 | 0 | 0 | 0 | 0 | 0 | 0 | 0 |  | D | 1 | ###NOIMPORT### | IMPORT | {1cb968e9-37db-4f24-b6b0-358d59d3caea} | {e81b2d4d-5f84-4e84-bc63-fc7cff888338} | 1
/ |  |  | SA 02 |  |  |  | Sanace - ETAPA I. |  |  |  |  | 0 |  |  |  | 0 | Soupis | 0 | 0 | 0 | 0 | 0 | 0 | 0 | 0 | 0 | 0 | 0 | 0 |  |  | 2 |  | IMPORT | {f8d6edc2-04ac-42f3-bd2e-66ee6a81e9d6} | {1cb968e9-37db-4f24-b6b0-358d59d3caea}
/ |  |  | SA 03 |  |  |  | Sanace - ETAPA II. |  |  |  |  | 0 |  |  |  | 0 | Soupis | 0 | 0 | 0 | 0 | 0 | 0 | 0 | 0 | 0 | 0 | 0 | 0 |  |  | 2 |  | IMPORT | {6b7c028a-9999-4240-8a8a-a41daaa78062} | {1cb968e9-37db-4f24-b6b0-358d59d3caea}
/ |  |  | D 1.4 |  |  |  | TZB - přesunutí vodovodní sestavy |  |  |  |  | 0 |  |  |  | 0 | Soupis | 0 | 0 | 0 | 0 | 0 | 0 | 0 | 0 | 0 | 0 | 0 | 0 |  |  | 2 |  | IMPORT | {f32e357b-6d8d-49c1-ba97-ae0137d6f17b} | {1cb968e9-37db-4f24-b6b0-358d59d3caea}
/ |  | SO 03 |  |  |  | Odvodnění terénu a zpevněné plochy | [5 empty] | 0 |  |  |  | 0 | STA | 0 | 0 | 0 | 0 | 0 | 0 | 0 | 0 | 0 | 0 | 0 | 0 |  |  | 1 |  | IMPORT | {74012c48-e4b2-4bf9-89a3-59b9cfdef527} | {e81b2d4d-5f84-4e84-bc63-fc7cff888338} | 1
/ |  | SO 04 |  |  |  | Obvodová drenáž | [5 empty] | 0 |  |  |  | 0 | STA | 0 | 0 | 0 | 0 | 0 | 0 | 0 | 0 | 0 | 0 | 0 | 0 |  |  | 1 |  | IMPORT | {f773b10b-fddf-448d-9c78-5054fe4d4b7b} | {e81b2d4d-5f84-4e84-bc63-fc7cff888338} | 1
/ |  | SO 05 |  |  |  | Oprava stávající kanalizace | [5 empty] | 0 |  |  |  | 0 | STA | 0 | 0 | 0 | 0 | 0 | 0 | 0 | 0 | 0 | 0 | 0 | 0 |  |  | 1 |  | IMPORT | {85777064-c19e-471b-acd7-0f6a1e26a0e0} | {e81b2d4d-5f84-4e84-bc63-fc7cff888338} | 1
/ |  | VRN |  |  |  | Vedlejší rozpočtové náklady | [5 empty] | 0 |  |  |  | 0 | STA | 0 | 0 | 0 | 0 | 0 | 0 | 0 | 0 | 0 | 0 | 0 | 0 |  |  | 1 |  | IMPORT | {08a9bbfa-4d4f-432c-aef2-50bf64e04229} | {e81b2d4d-5f84-4e84-bc63-fc7cff888338} | 1

## SO 01 - Sanace vlhkého zd...
{7b764930-1133-4ebe-be25-d4cacd8f91d9}
1
| KRYCÍ LIST SOUPISU PRACÍ | [7 empty] | v --- níže se nacházejí doplnkové a pomocné údaje k sestavám --- v | [8 empty] | False
Stavba:
Sanace zdiva budovy Hospic Frýdek-Místek, p.o.
Objekt:
SO 01 - Sanace vlhkého zdiva – budova A
| KSO: |  |  |  |  | CC-CZ:
| Místo: |  | I. J. Pešiny 3640, 738 01, Frýdek-Místek |  |  | Datum: | 26. 3. 2024
| Zadavatel: |  |  |  |  | IČ:
|  | Statutární město Frýdek-Místek |  |  |  | DIČ:
| Uchazeč: |  |  |  |  | IČ: | Vyplň údaj
|  | Vyplň údaj |  |  |  | DIČ: | Vyplň údaj
| Projektant: |  |  |  |  | IČ: | 26820781
|  | BENEPRO, a.s., Tovární 33, Český Těšín, 737 01 |  |  |  | DIČ:
| Zpracovatel: |  |  |  |  | IČ: | 26820781
|  | BENEPRO, a.s., Tovární 33, Český Těšín, 737 01 |  |  |  | DIČ:
Poznámka:
Soupis prací je sestaven s využitím Cenové soustavy ÚRS. Položky, které pochází z této cenové soustavy, jsou ve sloupci 'Cenová soustava' označeny popisem 'CS ÚRS' a úrovní příslušného kalendářního pololetí. Veškeré další informace vymezující popis a podmínky použití těchto položek z Cenové soustavy, které nejsou uvedeny přímo v soupisu prací, jsou neomezeně dálkově k dispozici na webu podminky.urs.cz.
| Cena bez DPH | [5 empty] | 0
|  |  | Základ daně |  |  | Sazba daně | Výše daně
| DPH | základní | 0 |  |  | 21% | 0
|  | snížená | 0 |  |  | 12% | 0
|  | zákl. přenesená | 0 |  |  | 21% | 0
|  | sníž. přenesená | 0 |  |  | 12% | 0
|  | nulová | 0 |  |  | 0% | 0
| Cena s DPH |  |  | v | CZK |  | 0
REKAPITULACE ČLENĚNÍ SOUPISU PRACÍ
Stavba:
Sanace zdiva budovy Hospic Frýdek-Místek, p.o.
Objekt:
SO 01 - Sanace vlhkého zdiva – budova A
Místo: |  |  | I. J. Pešiny 3640, 738 01, Frýdek-Místek |  |  | Datum: | 26. 3. 2024
Zadavatel: |  |  | Statutární město Frýdek-Místek |  |  | Projektant: | BENEPRO, a.s., Tovární 33, Český Těšín, 737 01
Uchazeč: |  |  | Vyplň údaj |  |  | Zpracovatel: | BENEPRO, a.s., Tovární 33, Český Těšín, 737 01
Kód dílu - Popis | [6 empty] | Cena celkem [CZK]
Náklady stavby celkem | [6 empty] | 0 | [11 empty] | -1
| 61 - Úpravy povrchů vnitřní | [5 empty] | 0
| 91 - Doplňující práce | [5 empty] | 0
| 94 - Lešení a stavební výtahy | [5 empty] | 0
| 95 - Dokončovací konstrukce na pozemních stavbách | [5 empty] | 0
| 96 - Bourání konstrukcí | [5 empty] | 0
| S01 - Sanace zdiva | [5 empty] | 0
| 711 - Izolace proti vodě | [5 empty] | 0
| 735 - Otopná tělesa | [5 empty] | 0
| 776 - Podlahy povlakové | [5 empty] | 0
| M99 - Ostatní práce | [5 empty] | 0
| D96 - Přesuny suti a vybouraných hmot | [5 empty] | 0
| VN - Vedlejší náklady | [5 empty] | 0
| ON - Ostatní náklady | [5 empty] | 0
SOUPIS PRACÍ
Stavba:
Sanace zdiva budovy Hospic Frýdek-Místek, p.o.
Objekt:
SO 01 - Sanace vlhkého zdiva – budova A
Místo: |  |  | I. J. Pešiny 3640, 738 01, Frýdek-Místek |  |  | Datum: | 26. 3. 2024
Zadavatel: |  |  | Statutární město Frýdek-Místek |  |  | Projektant: | BENEPRO, a.s., Tovární 33, Český Těšín, 737 01
Uchazeč: |  |  | Vyplň údaj |  |  | Zpracovatel: | BENEPRO, a.s., Tovární 33, Český Těšín, 737 01
PČ | Typ | Kód | Popis | MJ | Množství | J.cena [CZK] | Cena celkem [CZK] | Cenová soustava |  | DPH | J. Nh [h] | Nh celkem [h] | J. hmotnost [t] | Hmotnost celkem [t] | J. suť [t] | Suť Celkem [t]
Náklady soupisu celkem | [6 empty] | 0 |  |  |  |  | 0 |  | 0 |  | 0 |  | D | -1 | [10 empty] | 0
| D | 61 | Úpravy povrchů vnitřní |  |  |  | 0 |  |  |  |  | 0 |  | 0 |  | 0 | 1 | D | 0 |  |  |  | ROZPOCET | [6 empty] | 0
1 | K | 610411129R00 | Nástřik protisolným roztokem, koncentrát bránící působení solí v červstvé sanační omítce | m2 | 17.12 |  | 0 | RTS 24/ I |  | snížená |  | 0 | 0 | 0 | 0 | 0 | 4 | K | 1 |  |  |  | ROZPOCET | 0 | 0 | 0 | 0 | 0 | 2 | 0 | 4 | 2
| P |  | Poznámka k položce: první vrstva | [14 empty] | P | 1
2 | K | 610411129R00 | Nástřik protisolným roztokem, koncentrát bránící působení solí v červstvé sanační omítce | m2 | 17.12 |  | 0 | RTS 24/ I |  | snížená |  | 0 | 0 | 0 | 0 | 0 | 4 | K | 1 |  |  |  | ROZPOCET | 0 | 0 | 0 | 0 | 0 | 2 | 0 | 4 | 4
| P |  | Poznámka k položce: druhá vrstva | [14 empty] | P | 1
3 | K | 612472122R00 | Omítka stěn třívrstvá, penterace, podkladní vrstva, vrchní část omítek, celková tl. 3 cm, ruční omítka rychlovazná, difuzně otevřená | m2 | 17.12 |  | 0 | RTS 24/ I |  | snížená |  | 0 | 0 | 0 | 0 | 0 | 4 | K | 1 |  |  |  | ROZPOCET | 0 | 0 | 0 | 0 | 0 | 2 | 0 | 4 | 6
| P |  | Poznámka k položce: Všechny kroky omítkového systému se provádějí během krátkého pracovního postupu. Při realizaci je nutné si určit celistvé plochy, které bude, díky svým rychleschnoucím vlastnos-tem, možné provést během pracovního dne na hotovo | [14 empty] | P | 1
| VV |  | 7,1*1,0 |  | 7.1 | [12 empty] | VV | 1 | 2 | True | 0 | ROZPOCET
| VV |  | (5,9+1,1+3,3+0,5+5,9)*0,6 |  | 10.02 | [12 empty] | VV | 1 | 2 | True | 0 | ROZPOCET
| VV |  | Součet |  | 17.12 | [12 empty] | VV | 1 | 4 | True | 1 | ROZPOCET
4 | K | 622412312RT2 | Nátěr stěn vnitřní, minerální silikátová, difúzním odporem SD do 0,1 m | m2 | 69.02 |  | 0 | RTS 24/ I |  | snížená |  | 0 | 0 | 0 | 0 | 0 | 4 | K | 1 |  |  |  | ROZPOCET | 0 | 0 | 0 | 0 | 0 | 2 | 0 | 4 | 8
| P |  | Poznámka k položce: včetně penetrace podkladu | [14 empty] | P | 1
| VV |  | 7,1*2,9 |  | 20.59 | [12 empty] | VV | 1 | 2 | True | 0 | ROZPOCET
| VV |  | (5,9+1,1+3,3+0,5+5,9)*2,9 |  | 48.43 | [12 empty] | VV | 1 | 2 | True | 0 | ROZPOCET
| VV |  | Součet |  | 69.02 | [12 empty] | VV | 1 | 4 | True | 1 | ROZPOCET
5 | K | R-01 | Desinfekce prostor proti plísním aktivním ozónem | m3 | 359.373 |  | 0 | Vlastní |  | snížená |  | 0 | 0 | 0 | 0 | 0 | 4 | K | 1 |  |  |  | ROZPOCET | 0 | 0 | 0 | 0 | 0 | 2 | 0 | 4 | 10
| P |  | Poznámka k položce: kompletní výměra suterénních prostor | [14 empty] | P | 1
6 | K | R02-600 | Difuzní lišta v patě stěny dodávka vč. montáže | bm | 23.8 |  | 0 | Vlastní |  | snížená |  | 0 | 0 | 0 | 0 | 0 | 4 | K | 1 |  |  |  | ROZPOCET | 0 | 0 | 0 | 0 | 0 | 2 | 0 | 4 | 12
| VV |  | 7,1+5,9+1,1+3,3+0,5+5,9 |  | 23.8 | [12 empty] | VV | 1 | 2 | True | 0 | ROZPOCET
| VV |  | Součet |  | 23.8 | [12 empty] | VV | 1 | 4 | True | 1 | ROZPOCET
7 | K | San. odsol.2 | Otevření pórovitosti zdiva propařováním | m2 | 17.12 |  | 0 | Vlastní |  | snížená |  | 0 | 0 | 0 | 0 | 0 | 4 | K | 1 |  |  |  | ROZPOCET | 0 | 0 | 0 | 0 | 0 | 2 | 0 | 4 | 14
| VV |  | 7,1*1,0 |  | 7.1 | [12 empty] | VV | 1 | 2 | True | 0 | ROZPOCET
| VV |  | (5,9+1,1+3,3+0,5+5,9)*0,6 |  | 10.02 | [12 empty] | VV | 1 | 2 | True | 0 | ROZPOCET
| VV |  | Součet |  | 17.12 | [12 empty] | VV | 1 | 4 | True | 1 | ROZPOCET
| D | 91 | Doplňující práce |  |  |  | 0 |  |  |  |  | 0 |  | 0 |  | 0 | 1 | D | 0 |  |  |  | ROZPOCET | [6 empty] | 0
8 | K | 900 R01 | HZS - podlah 1.NP fólií nebo geotextílií proti poškození zakrývání vnitřních povrchů, stavební dělník v tarifní třídě 4 | hod | 30 |  | 0 | RTS 24/ I |  | snížená |  | 0 | 0 | 0 | 0 | 0 | 4 | K | 1 |  |  |  | ROZPOCET | 0 | 0 | 0 | 0 | 0 | 2 | 0 | 4 | 16
9 | K | 900 RT1 | HZS - překotvení instalací v zóně sanace bude útováno dle skutečností | hod | 15 |  | 0 | RTS 24/ I |  | snížená |  | 0 | 0 | 0 | 0 | 0 | 4 | K | 1 |  |  |  | ROZPOCET | 0 | 0 | 0 | 0 | 0 | 2 | 0 | 4 | 18
10 | K | 905 R01 | HZS - revize a kontrola rozvodů vniřních instalací a elektrorozvodů před před povrchovými úpravami Revize | hod | 8 |  | 0 | RTS 24/ I |  | snížená |  | 0 | 0 | 0 | 0 | 0 | 4 | K | 1 |  |  |  | ROZPOCET | 0 | 0 | 0 | 0 | 0 | 2 | 0 | 4 | 20
| D | 94 | Lešení a stavební výtahy |  |  |  | 0 |  |  |  |  | 0 |  | 0 |  | 0 | 1 | D | 0 |  |  |  | ROZPOCET | [6 empty] | 0
11 | K | 941955001R00 | Lešení lehké pomocné, výška podlahy do 1,2 m | m2 | 69.02 |  | 0 | RTS 24/ I |  | snížená |  | 0 | 0 | 0 | 0 | 0 | 4 | K | 1 |  |  |  | ROZPOCET | 0 | 0 | 0 | 0 | 0 | 2 | 0 | 4 | 22
| D | 95 | Dokončovací konstrukce na pozemních stavbách |  |  |  | 0 |  |  |  |  | 0 |  | 0 |  | 0 | 1 | D | 0 |  |  |  | ROZPOCET | [6 empty] | 0
12 | K | 952901111R00 | Vyčištění budov o výšce podlaží do 4 m | m2 | 129.09 |  | 0 | RTS 24/ I |  | snížená |  | 0 | 0 | 0 | 0 | 0 | 4 | K | 1 |  |  |  | ROZPOCET | 0 | 0 | 0 | 0 | 0 | 2 | 0 | 4 | 24
| D | 96 | Bourání konstrukcí |  |  |  | 0 |  |  |  |  | 0 |  | 0 |  | 0 | 1 | D | 0 |  |  |  | ROZPOCET | [6 empty] | 0
13 | K | 216904391R00 | Příplatek za ruční dočištění ocelovými kartáči | m2 | 17.12 |  | 0 | RTS 24/ I |  | snížená |  | 0 | 0 | 0 | 0 | 0 | 4 | K | 1 |  |  |  | ROZPOCET | 0 | 0 | 0 | 0 | 0 | 2 | 0 | 4 | 26
14 | K | 289902111R00 | Otlučení nebo odsekání omítek stěn | m2 | 17.12 |  | 0 | RTS 24/ I |  | snížená |  | 0 | 0 | 0 | 0 | 0 | 4 | K | 1 |  |  |  | ROZPOCET | 0 | 0 | 0 | 0 | 0 | 2 | 0 | 4 | 28
| P |  | Poznámka k položce: Včetně: - otlučení staré malty ze zdiva a vyčištění spár, - odstranění zbytků malty z líce zdiva ocelovým kartáčem, - shrabání a smetení otlučené suti. | [14 empty] | P | 1
| VV |  | 7,1*1,0 |  | 7.1 | [12 empty] | VV | 1 | 2 | True | 0 | ROZPOCET
| VV |  | (5,9+1,1+3,3+0,5+5,9)*0,6 |  | 10.02 | [12 empty] | VV | 1 | 2 | True | 0 | ROZPOCET
| VV |  | Součet |  | 17.12 | [12 empty] | VV | 1 | 4 | True | 1 | ROZPOCET
| D | S01 | Sanace zdiva |  |  |  | 0 |  |  |  |  | 0 |  | 0 |  | 0 | 1 | D | 0 |  |  |  | ROZPOCET | [6 empty] | 0
15 | K | 281606211.SA02T00 | Injektáž - vyčištění otvorů stlačeným vzduchem, d=12-18 mm | m2 | 4.378 |  | 0 | Vlastní |  | snížená |  | 0 | 0 | 0 | 0 | 0 | 4 | K | 1 |  |  |  | ROZPOCET | 0 | 0 | 0 | 0 | 0 | 2 | 0 | 4 | 30
| P |  | Poznámka k položce: včetně přesunu hmot | [14 empty] | P | 1
16 | K | 281606214.T04 | Jednořadá beztlaká injektáž, vrty rozteč 100 - 120mm injektážní prostředek na bázi silanu s obsahem cca. 85% aktivních složek | m2 | 4.378 |  | 0 | Vlastní |  | snížená |  | 0 | 0 | 0 | 0 | 0 | 4 | K | 1 |  |  |  | ROZPOCET | 0 | 0 | 0 | 0 | 0 | 2 | 0 | 4 | 32
| P |  | Poznámka k položce: dodávka injektážní inejktážnícho prostředku, aplikace injektážním zařízením | [14 empty] | P | 1
| VV |  | (7,1*0,30)+(5,9*0,125)+(0,9*0,125)+(2,2*0,30)+(5,9*0,125) |  | 4.378 | [12 empty] | VV | 1 | 2 | True | 0 | ROZPOCET
| VV |  | Součet |  | 4.378 | [12 empty] | VV | 1 | 4 | True | 1 | ROZPOCET
17 | K | R 28101 | Zamazání vrtů po provedené tlakové injektáži | m2 | 4.378 |  | 0 | Vlastní |  | snížená |  | 0 | 0 | 0 | 0 | 0 | 4 | K | 1 |  |  |  | ROZPOCET | 0 | 0 | 0 | 0 | 0 | 2 | 0 | 4 | 34
| P |  | Poznámka k položce: Včetně přesunu hmot | [14 empty] | P | 1
| D | 711 | Izolace proti vodě |  |  |  | 0 |  |  |  |  | 0 |  | 0 |  | 0 | 2 | D | 0 |  |  |  | ROZPOCET | [6 empty] | 0
18 | K | 612451121R00 | Podrovnání zdiva, omítka hladká zatřená, pro aplika stěrek | m2 | 7.14 |  | 0 | RTS 24/ I |  | snížená |  | 0 | 0 | 0 | 0 | 0 | 16 | K | 1 |  |  |  | ROZPOCET | 0 | 0 | 0 | 0 | 0 | 2 | 0 | 16 | 36
| VV |  | (7,1+5,9+1,1+3,3+0,5+5,9)*0,3 |  | 7.14 | [12 empty] | VV | 1 | 2 | True | 0 | ROZPOCET
| VV |  | Součet |  | 7.14 | [12 empty] | VV | 1 | 4 | True | 1 | ROZPOCET
19 | K | 711212000R00 | Penetrace podkladu pod hydroizolační nátěr,vč.dod. | m2 | 7.14 |  | 0 | RTS 24/ I |  | snížená |  | 0 | 0 | 0 | 0 | 0 | 16 | K | 1 |  |  |  | ROZPOCET | 0 | 0 | 0 | 0 | 0 | 2 | 0 | 16 | 38
20 | K | 711212002RT5 | Hydroizolační povlak - nátěr nebo stěrka silikátová, zesílení v místě dodatečných izolací | m2 | 7.14 |  | 0 | RTS 24/ I |  | snížená |  | 0 | 0 | 0 | 0 | 0 | 16 | K | 1 |  |  |  | ROZPOCET | 0 | 0 | 0 | 0 | 0 | 2 | 0 | 16 | 40
| D | 735 | Otopná tělesa |  |  |  | 0 |  |  |  |  | 0 |  | 0 |  | 0 | 2 | D | 0 |  |  |  | ROZPOCET | [6 empty] | 0
21 | K | 900 R04 | HZS - demontáž a zpětná montáž, zařízení a otopných těles v zóně sanací, vč. vypuštění a napuštění otopné soustavy, vč. potřebného materiálu | h | 10 |  | 0 | RTS 24/ I |  | snížená |  | 0 | 0 | 0 | 0 | 0 | 16 | K | 1 |  |  |  | ROZPOCET | 0 | 0 | 0 | 0 | 0 | 2 | 0 | 16 | 42
| D | 776 | Podlahy povlakové |  |  |  | 0 |  |  |  |  | 0 |  | 0 |  | 0 | 2 | D | 0 |  |  |  | ROZPOCET | [6 empty] | 0
22 | K | 776421100R00 | Lepení podlahových soklíků z PVC a vinylu | m | 23.8 |  | 0 | RTS 24/ I |  | snížená |  | 0 | 0 | 0 | 0 | 0 | 16 | K | 1 |  |  |  | ROZPOCET | 0 | 0 | 0 | 0 | 0 | 2 | 0 | 16 | 44
| D | M99 | Ostatní práce |  |  |  | 0 |  |  |  |  | 0 |  | 0 |  | 0 | 1 | D | 0 |  |  |  | ROZPOCET | [6 empty] | 0
23 | K | 900 R01.1 | HZS - pomocné práce při sanacích, deřešení sanačních detailů stavební dělník v tarifní třídě 4 | h | 20 |  | 0 | RTS 24/ I |  | snížená |  | 0 | 0 | 0 | 0 | 0 | 4 | K | 1 |  |  |  | ROZPOCET | 0 | 0 | 0 | 0 | 0 | 2 | 0 | 4 | 46
| D | D96 | Přesuny suti a vybouraných hmot |  |  |  | 0 |  |  |  |  | 0 |  | 0 |  | 0 | 1 | D | 0 |  |  |  | ROZPOCET | [6 empty] | 0
24 | K | 979081111R00 | Odvoz suti a vybour. hmot na skládku do 1 km | t | 0.976 |  | 0 | RTS 24/ I |  | snížená |  | 0 | 0 | 0 | 0 | 0 | 4 | K | 1 |  |  |  | ROZPOCET | 0 | 0 | 0 | 0 | 0 | 2 | 0 | 4 | 48
| VV |  | 17,12*0,03*1,9 |  | 0.976 | [12 empty] | VV | 1 | 2 | True | 0 | ROZPOCET
| VV |  | Součet |  | 0.976 | [12 empty] | VV | 1 | 4 | True | 1 | ROZPOCET
25 | K | 979081121R00 | Příplatek k odvozu za každý další 1 km | t | 14.638 |  | 0 | RTS 24/ I |  | snížená |  | 0 | 0 | 0 | 0 | 0 | 4 | K | 1 |  |  |  | ROZPOCET | 0 | 0 | 0 | 0 | 0 | 2 | 0 | 4 | 50
| P |  | Poznámka k položce: skladka do 15 km | [14 empty] | P | 1
| VV |  | 17,12*0,03*1,9*15,0 |  | 14.638 | [12 empty] | VV | 1 | 2 | True | 0 | ROZPOCET
| VV |  | Součet |  | 14.638 | [12 empty] | VV | 1 | 4 | True | 1 | ROZPOCET
26 | K | 979082111R00 | Vnitrostaveništní doprava suti do 10 m | t | 0.976 |  | 0 | RTS 24/ I |  | snížená |  | 0 | 0 | 0 | 0 | 0 | 4 | K | 1 |  |  |  | ROZPOCET | 0 | 0 | 0 | 0 | 0 | 2 | 0 | 4 | 52
| VV |  | 17,12*0,03*1,9 |  | 0.976 | [12 empty] | VV | 1 | 2 | True | 0 | ROZPOCET
| VV |  | Součet |  | 0.976 | [12 empty] | VV | 1 | 4 | True | 1 | ROZPOCET
27 | K | 979082121R00 | Příplatek k vnitrost. dopravě suti za dalších 5 m | t | 11.71 |  | 0 | RTS 24/ I |  | snížená |  | 0 | 0 | 0 | 0 | 0 | 4 | K | 1 |  |  |  | ROZPOCET | 0 | 0 | 0 | 0 | 0 | 2 | 0 | 4 | 54
| VV |  | 17,12*0,03*1,9*12,0 |  | 11.71 | [12 empty] | VV | 1 | 2 | True | 0 | ROZPOCET
| VV |  | Součet |  | 11.71 | [12 empty] | VV | 1 | 4 | True | 1 | ROZPOCET
28 | K | 979981104R00 | Kontejner, suť bez příměsí, odvoz a likvidace, 9 t | t | 0.976 |  | 0 | RTS 24/ I |  | snížená |  | 0 | 0 | 0 | 0 | 0 | 4 | K | 1 |  |  |  | ROZPOCET | 0 | 0 | 0 | 0 | 0 | 2 | 0 | 4 | 56
| VV |  | 17,12*0,03*1,9 |  | 0.976 | [12 empty] | VV | 1 | 2 | True | 0 | ROZPOCET
| VV |  | Součet |  | 0.976 | [12 empty] | VV | 1 | 4 | True | 1 | ROZPOCET
29 | K | 979990107R00 | Poplatek za skládku suti - směs betonu,cihel,omítek | t | 0.976 |  | 0 | RTS 24/ I |  | snížená |  | 0 | 0 | 0 | 0 | 0 | 4 | K | 1 |  |  |  | ROZPOCET | 0 | 0 | 0 | 0 | 0 | 2 | 0 | 4 | 58
| VV |  | 17,12*0,03*1,9 |  | 0.976 | [12 empty] | VV | 1 | 2 | True | 0 | ROZPOCET
| VV |  | Součet |  | 0.976 | [12 empty] | VV | 1 | 4 | True | 1 | ROZPOCET
| D | VN | Vedlejší náklady |  |  |  | 0 |  |  |  |  | 0 |  | 0 |  | 0 | 1 | D | 0 |  |  |  | ROZPOCET | [6 empty] | 0
30 | K | 005124010R | Koordinační činnost | % |  |  | 0 | RTS 24/ I |  | snížená |  | 0 | 0 | 0 | 0 | 0 | 4 | K | 1 |  |  |  | ROZPOCET | 0 | 0 | 0 | 0 | 0 | 2 | 0 | 4 | 60
31 | K | 00524 R | Předání a převzetí díla | % |  |  | 0 | RTS 24/ I |  | snížená |  | 0 | 0 | 0 | 0 | 0 | 4 | K | 1 |  |  |  | ROZPOCET | 0 | 0 | 0 | 0 | 0 | 2 | 0 | 4 | 62
| P |  | Poznámka k položce: Náklady zhotovitele, které vzniknou v souvislosti s povinnostmi zhotovitele při předání a převzetí díla. | [14 empty] | P | 1
32 | K | VN-1 | přesun stavební kapacit | % |  |  | 0 | Vlastní |  | snížená |  | 0 | 0 | 0 | 0 | 0 | 4 | K | 1 |  |  |  | ROZPOCET | 0 | 0 | 0 | 0 | 0 | 2 | 0 | 4 | 64
| D | ON | Ostatní náklady |  |  |  | 0 |  |  |  |  | 0 |  | 0 |  | 0 | 1 | D | 0 |  |  |  | ROZPOCET | [6 empty] | 0
33 | K | 005121 R | Zařízení staveniště | % |  |  | 0 | RTS 24/ I |  | snížená |  | 0 | 0 | 0 | 0 | 0 | 4 | K | 1 |  |  |  | ROZPOCET | 0 | 0 | 0 | 0 | 0 | 2 | 0 | 4 | 66
| P |  | Poznámka k položce: Veškeré náklady spojené s vybudováním, provozem a odstraněním zařízení staveniště. | [14 empty] | P | 1
34 | K | 005122 R | Provozní vlivy | % |  |  | 0 | RTS 24/ I |  | snížená |  | 0 | 0 | 0 | 0 | 0 | 4 | K | 1 |  |  |  | ROZPOCET | 0 | 0 | 0 | 0 | 0 | 2 | 0 | 4 | 68
35 | K | 005211020R | Ochrana stávaj. inženýrských sítí na staveništi | % |  |  | 0 | RTS 24/ I |  | snížená |  | 0 | 0 | 0 | 0 | 0 | 4 | K | 1 |  |  |  | ROZPOCET | 0 | 0 | 0 | 0 | 0 | 2 | 0 | 4 | 70
| P |  | Poznámka k položce: Náklady na přezkoumání podkladů objednatele o stavu inženýrských sítí probíhajících staveništěm nebo dotčenými stavbou i mimo území staveniště, kontrola vytýčení jejich skutečné trasy a provedení ochranných opatření pro zabezpečení stávajících inženýrských sítí. | [14 empty] | P | 1
36 | K | 005211080R | Bezpečnostní a hygienická opatření na staveništi | % |  |  | 0 | RTS 24/ I |  | snížená |  | 0 | 0 | 0 | 0 | 0 | 4 | K | 1 |  |  |  | ROZPOCET | 0 | 0 | 0 | 0 | 0 | 2 | 0 | 4 | 72
| P |  | Poznámka k položce: Náklady na ochranu staveniště před vstupem nepovolaných osob, včetně příslušného značení, náklady na osvětlení staveniště, náklady na vypracování potřebné dokumentace pro provoz staveniště z hlediska požární ochrany (požární řád a poplachová směrnice) a z hlediska provozu staveniště (provozně dopravní řád). | [14 empty] | P | 1
37 | K | 005241010R | Dokumentace skutečného provedení | kpl | 1 |  | 0 | RTS 24/ I |  | snížená |  | 0 | 0 | 0 | 0 | 0 | 4 | K | 1 |  |  |  | ROZPOCET | 0 | 0 | 0 | 0 | 0 | 2 | 0 | 4 | 74

## SA 02 - Sanace - ETAPA I.
{f8d6edc2-04ac-42f3-bd2e-66ee6a81e9d6}
1
| KRYCÍ LIST SOUPISU PRACÍ | [7 empty] | v --- níže se nacházejí doplnkové a pomocné údaje k sestavám --- v | [8 empty] | False
Stavba:
Sanace zdiva budovy Hospic Frýdek-Místek, p.o.
Objekt:
SO 02 - Sanace vlhkého zdiva – budova B
Soupis:
SA 02 - Sanace - ETAPA I.
| KSO: |  |  |  |  | CC-CZ:
| Místo: |  | I. J. Pešiny 3640, 738 01, Frýdek-Místek |  |  | Datum: | 26. 3. 2024
| Zadavatel: |  |  |  |  | IČ:
|  | Statutární město Frýdek-Místek |  |  |  | DIČ:
| Uchazeč: |  |  |  |  | IČ: | Vyplň údaj
|  | Vyplň údaj |  |  |  | DIČ: | Vyplň údaj
| Projektant: |  |  |  |  | IČ: | 26820781
|  | BENEPRO, a.s., Tovární 33, Český Těšín, 737 01 |  |  |  | DIČ:
| Zpracovatel: |  |  |  |  | IČ: | 26820781
|  | BENEPRO, a.s., Tovární 33, Český Těšín, 737 01 |  |  |  | DIČ:
Poznámka:
Soupis prací je sestaven s využitím Cenové soustavy ÚRS. Položky, které pochází z této cenové soustavy, jsou ve sloupci 'Cenová soustava' označeny popisem 'CS ÚRS' a úrovní příslušného kalendářního pololetí. Veškeré další informace vymezující popis a podmínky použití těchto položek z Cenové soustavy, které nejsou uvedeny přímo v soupisu prací, jsou neomezeně dálkově k dispozici na webu podminky.urs.cz.
| Cena bez DPH | [5 empty] | 0
|  |  | Základ daně |  |  | Sazba daně | Výše daně
| DPH | základní | 0 |  |  | 21% | 0
|  | snížená | 0 |  |  | 12% | 0
|  | zákl. přenesená | 0 |  |  | 21% | 0
|  | sníž. přenesená | 0 |  |  | 12% | 0
|  | nulová | 0 |  |  | 0% | 0
| Cena s DPH |  |  | v | CZK |  | 0
REKAPITULACE ČLENĚNÍ SOUPISU PRACÍ
Stavba:
Sanace zdiva budovy Hospic Frýdek-Místek, p.o.
Objekt:
SO 02 - Sanace vlhkého zdiva – budova B
Soupis:
SA 02 - Sanace - ETAPA I.
Místo: |  |  | I. J. Pešiny 3640, 738 01, Frýdek-Místek |  |  | Datum: | 26. 3. 2024
Zadavatel: |  |  | Statutární město Frýdek-Místek |  |  | Projektant: | BENEPRO, a.s., Tovární 33, Český Těšín, 737 01
Uchazeč: |  |  | Vyplň údaj |  |  | Zpracovatel: | BENEPRO, a.s., Tovární 33, Český Těšín, 737 01
Kód dílu - Popis | [6 empty] | Cena celkem [CZK]
Náklady stavby celkem | [6 empty] | 0 | [11 empty] | -1
| 1 - Zemní práce | [5 empty] | 0
| 61 - Úpravy povrchů vnitřní | [5 empty] | 0
| 91 - Doplňující práce | [5 empty] | 0
| 94 - Lešení a stavební výtahy | [5 empty] | 0
| 95 - Dokončovací konstrukce na pozemních stavbách | [5 empty] | 0
| 96 - Bourání konstrukcí | [5 empty] | 0
| S01 - Sanace zdiva | [5 empty] | 0
| 711 - Izolace proti vodě | [5 empty] | 0
| 735 - Otopná tělesa | [5 empty] | 0
| 771 - Podlahy z dlaždic a obklady | [5 empty] | 0
| 776 - Podlahy povlakové | [5 empty] | 0
| 781 - Obklady keramické | [5 empty] | 0
| M99 - Ostatní práce | [5 empty] | 0
| D96 - Přesuny suti a vybouraných hmot | [5 empty] | 0
| VN - Vedlejší náklady | [5 empty] | 0
| ON - Ostatní náklady | [5 empty] | 0
SOUPIS PRACÍ
Stavba:
Sanace zdiva budovy Hospic Frýdek-Místek, p.o.
Objekt:
SO 02 - Sanace vlhkého zdiva – budova B
Soupis:
SA 02 - Sanace - ETAPA I.
Místo: |  |  | I. J. Pešiny 3640, 738 01, Frýdek-Místek |  |  | Datum: | 26. 3. 2024
Zadavatel: |  |  | Statutární město Frýdek-Místek |  |  | Projektant: | BENEPRO, a.s., Tovární 33, Český Těšín, 737 01
Uchazeč: |  |  | Vyplň údaj |  |  | Zpracovatel: | BENEPRO, a.s., Tovární 33, Český Těšín, 737 01
PČ | Typ | Kód | Popis | MJ | Množství | J.cena [CZK] | Cena celkem [CZK] | Cenová soustava |  | DPH | J. Nh [h] | Nh celkem [h] | J. hmotnost [t] | Hmotnost celkem [t] | J. suť [t] | Suť Celkem [t]
Náklady soupisu celkem | [6 empty] | 0 |  |  |  |  | 0 |  | 0 |  | 0 |  | D | -1 | [10 empty] | 0
| D | 1 | Zemní práce |  |  |  | 0 |  |  |  |  | 0 |  | 0 |  | 0 | 1 | D | 0 |  |  |  | ROZPOCET | [6 empty] | 0
1 | K | 122202509R00 | Příplatek za lepivost pro hor. 3 | m3 | 7.38 |  | 0 | RTS 24/ I |  | snížená |  | 0 | 0 | 0 | 0 | 0 | 4 | K | 1 |  |  |  | ROZPOCET | 0 | 0 | 0 | 0 | 0 | 2 | 0 | 4 | 2
2 | K | 139601102R00 | Ruční výkop jam, rýh a šachet v hornině tř. 3 | m3 | 7.38 |  | 0 | RTS 24/ I |  | snížená |  | 0 | 0 | 0 | 0 | 0 | 4 | K | 1 |  |  |  | ROZPOCET | 0 | 0 | 0 | 0 | 0 | 2 | 0 | 4 | 4
3 | K | 162201203R00 | Vodorovné přemíst.výkopku, kolečko hor.1-4, do 10m | m3 | 7.38 |  | 0 | RTS 24/ I |  | snížená |  | 0 | 0 | 0 | 0 | 0 | 4 | K | 1 |  |  |  | ROZPOCET | 0 | 0 | 0 | 0 | 0 | 2 | 0 | 4 | 6
4 | K | 162201210R00 | Příplatek za dalš.10 m, kolečko, výkop. z hor.1- 4 | m3 | 7.38 |  | 0 | RTS 24/ I |  | snížená |  | 0 | 0 | 0 | 0 | 0 | 4 | K | 1 |  |  |  | ROZPOCET | 0 | 0 | 0 | 0 | 0 | 2 | 0 | 4 | 8
| P |  | Poznámka k položce: Do celkové vzdálenosti 50 m. | [14 empty] | P | 1
5 | K | 167101101R00 | Nakládání výkopku z hor.1-4 | m3 | 7.38 |  | 0 | RTS 24/ I |  | snížená |  | 0 | 0 | 0 | 0 | 0 | 4 | K | 1 |  |  |  | ROZPOCET | 0 | 0 | 0 | 0 | 0 | 2 | 0 | 4 | 10
6 | K | 171201201R00 | Uložení sypaniny na skl.- modelace na výšku přes 2m | m3 | 7.38 |  | 0 | RTS 24/ I |  | snížená |  | 0 | 0 | 0 | 0 | 0 | 4 | K | 1 |  |  |  | ROZPOCET | 0 | 0 | 0 | 0 | 0 | 2 | 0 | 4 | 12
7 | K | 174101102R00 | Zásyp ruční se zhutněním | m3 | 7.38 |  | 0 | RTS 24/ I |  | snížená |  | 0 | 0 | 0 | 0 | 0 | 4 | K | 1 |  |  |  | ROZPOCET | 0 | 0 | 0 | 0 | 0 | 2 | 0 | 4 | 14
| D | 61 | Úpravy povrchů vnitřní |  |  |  | 0 |  |  |  |  | 0 |  | 0 |  | 0 | 1 | D | 0 |  |  |  | ROZPOCET | [6 empty] | 0
8 | K | 610411129R00 | Nástřik protisolným roztokem, koncentrát bránící působení solí v červstvé sanační omítce | m2 | 72.2 |  | 0 | RTS 24/ I |  | snížená |  | 0 | 0 | 0 | 0 | 0 | 4 | K | 1 |  |  |  | ROZPOCET | 0 | 0 | 0 | 0 | 0 | 2 | 0 | 4 | 16
| P |  | Poznámka k položce: první vrstva | [14 empty] | P | 1
9 | K | 610411129R00 | Nástřik protisolným roztokem, koncentrát bránící působení solí v červstvé sanační omítce | m2 | 72.2 |  | 0 | RTS 24/ I |  | snížená |  | 0 | 0 | 0 | 0 | 0 | 4 | K | 1 |  |  |  | ROZPOCET | 0 | 0 | 0 | 0 | 0 | 2 | 0 | 4 | 18
| P |  | Poznámka k položce: druhá vrstva | [14 empty] | P | 1
10 | K | 612433322RT6 | Omítka sanační vnitřní, tl.30 mm, dvousložková s provzdušňovací tekutou příměsí kotvící postřik, jádrová omítka pod keramický obklad | m2 | 23.1 |  | 0 | RTS 24/ I |  | snížená |  | 0 | 0 | 0 | 0 | 0 | 4 | K | 1 |  |  |  | ROZPOCET | 0 | 0 | 0 | 0 | 0 | 2 | 0 | 4 | 20
| P |  | Poznámka k položce: Omítky pod keramické obklady | [14 empty] | P | 1
| VV |  | (5,8+8,9+7,2+3,0+3,4+15,5+2,4)*0,5 |  | 23.1 | [12 empty] | VV | 1 | 2 | True | 0 | ROZPOCET
| VV |  | Součet |  | 23.1 | [12 empty] | VV | 1 | 4 | True | 1 | ROZPOCET
11 | K | 612472122R00 | Omítka stěn třívrstvá, penetrace, podkladní vrstva, vrchní část omítek, celková tl. 3 cm, ruční omítka rychlovazná, difuzně otevřená | m2 | 72.2 |  | 0 | RTS 24/ I |  | snížená |  | 0 | 0 | 0 | 0 | 0 | 4 | K | 1 |  |  |  | ROZPOCET | 0 | 0 | 0 | 0 | 0 | 2 | 0 | 4 | 22
| P |  | Poznámka k položce: Všechny kroky omítkového systému se provádějí během krátkého pracovního postupu. Při realizaci je nutné si určit celistvé plochy, které bude, díky svým rychleschnoucím vlastnos-tem, možné provést během pracovního dne na hotovo | [14 empty] | P | 1
| VV |  | (0,5+6,1+12,8)*1,0 |  | 19.4 | [12 empty] | VV | 1 | 2 | True | 0 | ROZPOCET
| VV |  | (9,3+0,3+0,8+1,1+7,0+0,8+5,7+5,7+0,3+1,4+1,4+1,1+14,1+1,3+3,6+8,5+5,0+1,3+2,8+3,7+3,9+0,9+1,5+6,5)*0,6 |  | 52.8 | [12 empty] | VV | 1 | 2 | True | 0 | ROZPOCET
| VV |  | Součet |  | 72.2 | [12 empty] | VV | 1 | 4 | True | 1 | ROZPOCET
12 | K | 622412312RT2 | Nátěr stěn vnitřní, minerální silikátová, difúzním odporem SD do 0,1 m | m2 | 311.46 |  | 0 | RTS 24/ I |  | snížená |  | 0 | 0 | 0 | 0 | 0 | 4 | K | 1 |  |  |  | ROZPOCET | 0 | 0 | 0 | 0 | 0 | 2 | 0 | 4 | 24
| P |  | Poznámka k položce: včetně penetrace podkladu | [14 empty] | P | 1
| VV |  | (0,5+6,1+12,8)*2,9 |  | 56.26 | [12 empty] | VV | 1 | 2 | True | 0 | ROZPOCET
| VV |  | (9,3+0,3+0,8+1,1+7,0+0,8+5,7+5,7+0,3+1,4+1,4+1,1+14,1+1,3+3,6+8,5+5,0+1,3+2,8+3,7+3,9+0,9+1,5+6,5)*2,9 |  | 255.2 | [12 empty] | VV | 1 | 2 | True | 0 | ROZPOCET
| VV |  | Součet |  | 311.46 | [12 empty] | VV | 1 | 4 | True | 1 | ROZPOCET
13 | K | R-01 | Desinfekce prostor proti plísním aktivním ozónem | m3 | 1026.699 |  | 0 | Vlastní |  | snížená |  | 0 | 0 | 0 | 0 | 0 | 4 | K | 1 |  |  |  | ROZPOCET | 0 | 0 | 0 | 0 | 0 | 2 | 0 | 4 | 26
| P |  | Poznámka k položce: kompletní výměra suterénních prostor | [14 empty] | P | 1
14 | K | R02-600 | Difuzní lišta v patě stěny dodávka vč. montáže | bm | 107.4 |  | 0 | Vlastní |  | snížená |  | 0 | 0 | 0 | 0 | 0 | 4 | K | 1 |  |  |  | ROZPOCET | 0 | 0 | 0 | 0 | 0 | 2 | 0 | 4 | 28
| VV |  | 0,5+6,1+12,8+9,3+0,3+0,8+1,1+7,0+0,8+5,7+5,7+0,3+1,4+1,4+1,1+14,1+1,3+3,6+8,5+5,0+1,3+2,8+3,7+3,9+0,9+1,5+6,5 |  | 107.4 | [12 empty] | VV | 1 | 2 | True | 0 | ROZPOCET
| VV |  | Součet |  | 107.4 | [12 empty] | VV | 1 | 4 | True | 1 | ROZPOCET
15 | K | San. odsol.2 | Otevření pórovitosti zdiva propařováním | m2 | 86.09 |  | 0 | Vlastní |  | snížená |  | 0 | 0 | 0 | 0 | 0 | 4 | K | 1 |  |  |  | ROZPOCET | 0 | 0 | 0 | 0 | 0 | 2 | 0 | 4 | 30
| VV |  | (0,5+6,1+12,8)*1,0 |  | 19.4 | [12 empty] | VV | 1 | 2 | True | 0 | ROZPOCET
| VV |  | (9,3+0,3+0,8+1,1+7,0+0,8+5,7+5,7+0,3+1,4+1,4+1,1+14,1+1,3+3,6+8,5+5,0+1,3+2,8+3,7+3,9+0,9+1,5+6,5)*0,6 |  | 52.8 | [12 empty] | VV | 1 | 2 | True | 0 | ROZPOCET
| VV |  | (5,8+8,9+7,3+3,0+3,4+15,5+2,4)*0,3 |  | 13.89 | [12 empty] | VV | 1 | 2 | True | 0 | ROZPOCET
| VV |  | Součet |  | 86.09 | [12 empty] | VV | 1 | 4 | True | 1 | ROZPOCET
| D | 91 | Doplňující práce |  |  |  | 0 |  |  |  |  | 0 |  | 0 |  | 0 | 1 | D | 0 |  |  |  | ROZPOCET | [6 empty] | 0
16 | K | 900 R01 | HZS - podlah 1.NP fólií nebo geotextílií proti poškození zakrývání vnitřních povrchů, stavební dělník v tarifní třídě 4 | hod | 90 |  | 0 | RTS 24/ I |  | snížená |  | 0 | 0 | 0 | 0 | 0 | 4 | K | 1 |  |  |  | ROZPOCET | 0 | 0 | 0 | 0 | 0 | 2 | 0 | 4 | 32
17 | K | 900 RT1 | HZS - překotvení instalací v zóně sanace bude útováno dle skutečností | hod | 40 |  | 0 | RTS 24/ I |  | snížená |  | 0 | 0 | 0 | 0 | 0 | 4 | K | 1 |  |  |  | ROZPOCET | 0 | 0 | 0 | 0 | 0 | 2 | 0 | 4 | 34
18 | K | 905 R01 | HZS - revize a kontrola rozvodů vniřních instalací a elektrorozvodů před před povrchovými úpravami Revize | hod | 25 |  | 0 | RTS 24/ I |  | snížená |  | 0 | 0 | 0 | 0 | 0 | 4 | K | 1 |  |  |  | ROZPOCET | 0 | 0 | 0 | 0 | 0 | 2 | 0 | 4 | 36
| D | 94 | Lešení a stavební výtahy |  |  |  | 0 |  |  |  |  | 0 |  | 0 |  | 0 | 1 | D | 0 |  |  |  | ROZPOCET | [6 empty] | 0
19 | K | 941955001R00 | Lešení lehké pomocné, výška podlahy do 1,2 m | m2 | 311.46 |  | 0 | RTS 24/ I |  | snížená |  | 0 | 0 | 0 | 0 | 0 | 4 | K | 1 |  |  |  | ROZPOCET | 0 | 0 | 0 | 0 | 0 | 2 | 0 | 4 | 38
| D | 95 | Dokončovací konstrukce na pozemních stavbách |  |  |  | 0 |  |  |  |  | 0 |  | 0 |  | 0 | 1 | D | 0 |  |  |  | ROZPOCET | [6 empty] | 0
20 | K | 952901111R00 | Vyčištění budov o výšce podlaží do 4 m | m2 | 338.36 |  | 0 | RTS 24/ I |  | snížená |  | 0 | 0 | 0 | 0 | 0 | 4 | K | 1 |  |  |  | ROZPOCET | 0 | 0 | 0 | 0 | 0 | 2 | 0 | 4 | 40
| D | 96 | Bourání konstrukcí |  |  |  | 0 |  |  |  |  | 0 |  | 0 |  | 0 | 1 | D | 0 |  |  |  | ROZPOCET | [6 empty] | 0
21 | K | 216904391R00 | Příplatek za ruční dočištění ocelovými kartáči | m2 | 86.09 |  | 0 | RTS 24/ I |  | snížená |  | 0 | 0 | 0 | 0 | 0 | 4 | K | 1 |  |  |  | ROZPOCET | 0 | 0 | 0 | 0 | 0 | 2 | 0 | 4 | 42
22 | K | 289902111R00 | Otlučení nebo odsekání omítek stěn | m2 | 86.09 |  | 0 | RTS 24/ I |  | snížená |  | 0 | 0 | 0 | 0 | 0 | 4 | K | 1 |  |  |  | ROZPOCET | 0 | 0 | 0 | 0 | 0 | 2 | 0 | 4 | 44
| P |  | Poznámka k položce: Včetně: - otlučení staré malty ze zdiva a vyčištění spár, - odstranění zbytků malty z líce zdiva ocelovým kartáčem, - shrabání a smetení otlučené suti. | [14 empty] | P | 1
| VV |  | (0,5+6,1+12,8)*1,0 |  | 19.4 | [12 empty] | VV | 1 | 2 | True | 0 | ROZPOCET
| VV |  | (9,3+0,3+0,8+1,1+7,0+0,8+5,7+5,7+0,3+1,4+1,4+1,1+14,1+1,3+3,6+8,5+5,0+1,3+2,8+3,7+3,9+0,9+1,5+6,5)*0,6 |  | 52.8 | [12 empty] | VV | 1 | 2 | True | 0 | ROZPOCET
| VV |  | (5,8+8,9+7,3+3,0+3,4+15,5+2,4)*0,3 |  | 13.89 | [12 empty] | VV | 1 | 2 | True | 0 | ROZPOCET
| VV |  | Součet |  | 86.09 | [12 empty] | VV | 1 | 4 | True | 1 | ROZPOCET
| D | S01 | Sanace zdiva |  |  |  | 0 |  |  |  |  | 0 |  | 0 |  | 0 | 1 | D | 0 |  |  |  | ROZPOCET | [6 empty] | 0
23 | K | 281606211.SA02T00 | Injektáž - vyčištění otvorů stlačeným vzduchem, d=12-18 mm | m2 | 20.9 |  | 0 | Vlastní |  | snížená |  | 0 | 0 | 0 | 0 | 0 | 4 | K | 1 |  |  |  | ROZPOCET | 0 | 0 | 0 | 0 | 0 | 2 | 0 | 4 | 46
| P |  | Poznámka k položce: včetně přesunu hmot | [14 empty] | P | 1
24 | K | 281606214.T04 | Jednořadá beztlaká injektáž, vrty rozteč 100 - 120mm injektážní prostředek na bázi silanu s obsahem cca. 85% aktivních složek | m2 | 20.9 |  | 0 | Vlastní |  | snížená |  | 0 | 0 | 0 | 0 | 0 | 4 | K | 1 |  |  |  | ROZPOCET | 0 | 0 | 0 | 0 | 0 | 2 | 0 | 4 | 48
| P |  | Poznámka k položce: dodávka injektážní inejktážnícho prostředku, aplikace injektážním zařízením | [14 empty] | P | 1
| VV |  | 20,9 |  | 20.9 | [12 empty] | VV | 1 | 2 | True | 0 | ROZPOCET
| VV |  | Součet |  | 20.9 | [12 empty] | VV | 1 | 4 | True | 1 | ROZPOCET
25 | K | R 28101 | Zamazání vrtů po provedené tlakové injektáži | m2 | 20.9 |  | 0 | Vlastní |  | snížená |  | 0 | 0 | 0 | 0 | 0 | 4 | K | 1 |  |  |  | ROZPOCET | 0 | 0 | 0 | 0 | 0 | 2 | 0 | 4 | 50
| P |  | Poznámka k položce: Včetně přesunu hmot | [14 empty] | P | 1
| D | 711 | Izolace proti vodě |  |  |  | 0 |  |  |  |  | 0 |  | 0 |  | 0 | 2 | D | 0 |  |  |  | ROZPOCET | [6 empty] | 0
26 | K | 289970111R00 | Vrstva geotextilie 300g/m2 | m2 | 18.45 |  | 0 | RTS 24/ I |  | snížená |  | 0 | 0 | 0 | 0 | 0 | 16 | K | 1 |  |  |  | ROZPOCET | 0 | 0 | 0 | 0 | 0 | 2 | 0 | 16 | 52
| VV |  | 20,5*0,9 |  | 18.45 | [12 empty] | VV | 1 | 2 | True | 0 | ROZPOCET
| VV |  | Součet |  | 18.45 | [12 empty] | VV | 1 | 4 | True | 1 | ROZPOCET
27 | K | 612451121R00 | Podrovnání zdiva, omítka hladká zatřená, pro aplika stěrek | m2 | 57.06 |  | 0 | RTS 24/ I |  | snížená |  | 0 | 0 | 0 | 0 | 0 | 16 | K | 1 |  |  |  | ROZPOCET | 0 | 0 | 0 | 0 | 0 | 2 | 0 | 16 | 54
28 | K | 711212000R00 | Penetrace podkladu pod hydroizolační nátěr,vč.dod. | m2 | 57.06 |  | 0 | RTS 24/ I |  | snížená |  | 0 | 0 | 0 | 0 | 0 | 16 | K | 1 |  |  |  | ROZPOCET | 0 | 0 | 0 | 0 | 0 | 2 | 0 | 16 | 56
29 | K | 711212002RT5 | Hydroizolační povlak - nátěr nebo stěrka silikátová, zesílení v místě dodatečných izolací | m2 | 44.76 |  | 0 | RTS 24/ I |  | snížená |  | 0 | 0 | 0 | 0 | 0 | 16 | K | 1 |  |  |  | ROZPOCET | 0 | 0 | 0 | 0 | 0 | 2 | 0 | 16 | 58
| VV |  | (5,8+0,5+3,7+3,9+0,9+1,5+6,5+6,1+0,3+0,8+1,1+7,0+8,9+7,2+0,8+5,7+5,7+1,1+14,1+3,0+3,4+3,6+15,5+8,5+2,4+5,0+1,3+2,8+9,3+12,8)*0,3 |  | 44.76 | [12 empty] | VV | 1 | 2 | True | 0 | ROZPOCET
| VV |  | Součet |  | 44.76 | [12 empty] | VV | 1 | 4 | True | 1 | ROZPOCET
30 | K | 711212129R00 | Hydroizolační povlak - nátěr nebo stěrka dvousložkovou reaktivní | m2 | 12.3 |  | 0 | RTS 24/ I |  | snížená |  | 0 | 0 | 0 | 0 | 0 | 16 | K | 1 |  |  |  | ROZPOCET | 0 | 0 | 0 | 0 | 0 | 2 | 0 | 16 | 60
| P |  | Poznámka k položce: 2 stěrkové vrstvy. | [14 empty] | P | 1
| VV |  | 20,5*0,6 |  | 12.3 | [12 empty] | VV | 1 | 2 | True | 0 | ROZPOCET
| VV |  | Součet |  | 12.3 | [12 empty] | VV | 1 | 4 | True | 1 | ROZPOCET
31 | K | 900 RT3 | HZS - neměřitelné práce (dořešení sanačních detailů), vložená síťoviny do vnějšího zesilovací pásu | h | 30 |  | 0 | RTS 24/ I |  | snížená |  | 0 | 0 | 0 | 0 | 0 | 16 | K | 1 |  |  |  | ROZPOCET | 0 | 0 | 0 | 0 | 0 | 2 | 0 | 16 | 62
32 | K | 998711203R00 | Přesun hmot pro izolace proti vodě, výšky do 60 m | % |  |  | 0 | RTS 24/ I |  | snížená |  | 0 | 0 | 0 | 0 | 0 | 16 | K | 1 |  |  |  | ROZPOCET | 0 | 0 | 0 | 0 | 0 | 2 | 0 | 16 | 64
| D | 735 | Otopná tělesa |  |  |  | 0 |  |  |  |  | 0 |  | 0 |  | 0 | 2 | D | 0 |  |  |  | ROZPOCET | [6 empty] | 0
33 | K | 900 R04 | HZS - demontáž a zpětná montáž, zařízení a otopných těles v zóně sanací, vč. vypuštění a napuštění otopné soustavy, vč. potřebného materiálu | h | 90 |  | 0 | RTS 24/ I |  | snížená |  | 0 | 0 | 0 | 0 | 0 | 16 | K | 1 |  |  |  | ROZPOCET | 0 | 0 | 0 | 0 | 0 | 2 | 0 | 16 | 66
| D | 771 | Podlahy z dlaždic a obklady |  |  |  | 0 |  |  |  |  | 0 |  | 0 |  | 0 | 2 | D | 0 |  |  |  | ROZPOCET | [6 empty] | 0
34 | K | 771475014RU7 | Obklad soklíků keram.rovných, tmel,výška 10 cm | m | 62.2 |  | 0 | RTS 24/ I |  | snížená |  | 0 | 0 | 0 | 0 | 0 | 16 | K | 1 |  |  |  | ROZPOCET | 0 | 0 | 0 | 0 | 0 | 2 | 0 | 16 | 68
35 | K | 59760126.AR | Lišta obklad/obklad plast, koutový profil s dutým požlábkem umožňující dobré čištění vnitřních koutů | m | 62.2 |  | 0 | RTS 24/ I |  | snížená |  | 0 | 0 | 0 | 0 | 0 | 16 | K | 1 |  |  |  | ROZPOCET | 0 | 0 | 0 | 0 | 0 | 2 | 0 | 16 | 70
| D | 776 | Podlahy povlakové |  |  |  | 0 |  |  |  |  | 0 |  | 0 |  | 0 | 2 | D | 0 |  |  |  | ROZPOCET | [6 empty] | 0
36 | K | 776421100R00 | Lepení podlahových soklíků z PVC a vinylu | m | 35.9 |  | 0 | RTS 24/ I |  | snížená |  | 0 | 0 | 0 | 0 | 0 | 16 | K | 1 |  |  |  | ROZPOCET | 0 | 0 | 0 | 0 | 0 | 2 | 0 | 16 | 72
| VV |  | 0,5+3,7+3,9+0,9+1,5+6,5+6,1+12,8 |  | 35.9 | [12 empty] | VV | 1 | 2 | True | 0 | ROZPOCET
| VV |  | Součet |  | 35.9 | [12 empty] | VV | 1 | 4 | True | 1 | ROZPOCET
| D | 781 | Obklady keramické |  |  |  | 0 |  |  |  |  | 0 |  | 0 |  | 0 | 2 | D | 0 |  |  |  | ROZPOCET | [6 empty] | 0
37 | K | 781471107R00 | Obklad vnitř.stěn,keram.režný,hladký, MC, 20x20 cm | m2 | 23.1 |  | 0 | RTS 24/ I |  | snížená |  | 0 | 0 | 0 | 0 | 0 | 16 | K | 1 |  |  |  | ROZPOCET | 0 | 0 | 0 | 0 | 0 | 2 | 0 | 16 | 74
38 | K | 781479704R00 | Příplatek k obkladu stěn keram.spár.bílým cementem | m2 | 23.1 |  | 0 | RTS 24/ I |  | snížená |  | 0 | 0 | 0 | 0 | 0 | 16 | K | 1 |  |  |  | ROZPOCET | 0 | 0 | 0 | 0 | 0 | 2 | 0 | 16 | 76
39 | K | 781479711R00 | Příplatek k obkladu stěn keram.,za plochu do 10 m2 | m2 | 23.1 |  | 0 | RTS 24/ I |  | snížená |  | 0 | 0 | 0 | 0 | 0 | 16 | K | 1 |  |  |  | ROZPOCET | 0 | 0 | 0 | 0 | 0 | 2 | 0 | 16 | 78
40 | K | 597623122R | Dlaždice 20x20, glazovaná dlažba, pro interiérové použití | m2 | 23.1 |  | 0 | RTS 24/ I |  | snížená |  | 0 | 0 | 0 | 0 | 0 | 16 | K | 1 |  |  |  | ROZPOCET | 0 | 0 | 0 | 0 | 0 | 2 | 0 | 16 | 80
| D | M99 | Ostatní práce |  |  |  | 0 |  |  |  |  | 0 |  | 0 |  | 0 | 1 | D | 0 |  |  |  | ROZPOCET | [6 empty] | 0
41 | K | 900 R01.1 | HZS - pomocné práce při sanacích, deřešení sanačních detailů stavební dělník v tarifní třídě 4 | h | 40 |  | 0 | RTS 24/ I |  | snížená |  | 0 | 0 | 0 | 0 | 0 | 4 | K | 1 |  |  |  | ROZPOCET | 0 | 0 | 0 | 0 | 0 | 2 | 0 | 4 | 82
| D | D96 | Přesuny suti a vybouraných hmot |  |  |  | 0 |  |  |  |  | 0 |  | 0 |  | 0 | 1 | D | 0 |  |  |  | ROZPOCET | [6 empty] | 0
42 | K | 979081111R00 | Odvoz suti a vybour. hmot na skládku do 1 km | t | 4.907 |  | 0 | RTS 24/ I |  | snížená |  | 0 | 0 | 0 | 0 | 0 | 4 | K | 1 |  |  |  | ROZPOCET | 0 | 0 | 0 | 0 | 0 | 2 | 0 | 4 | 84
| VV |  | 86,09*0,03*1,9 |  | 4.907 | [12 empty] | VV | 1 | 2 | True | 0 | ROZPOCET
| VV |  | Součet |  | 4.907 | [12 empty] | VV | 1 | 4 | True | 1 | ROZPOCET
43 | K | 979081121R00 | Příplatek k odvozu za každý další 1 km | t | 73.607 |  | 0 | RTS 24/ I |  | snížená |  | 0 | 0 | 0 | 0 | 0 | 4 | K | 1 |  |  |  | ROZPOCET | 0 | 0 | 0 | 0 | 0 | 2 | 0 | 4 | 86
| P |  | Poznámka k položce: skladka do 15 km | [14 empty] | P | 1
| VV |  | 86,09*0,03*1,9*15,0 |  | 73.607 | [12 empty] | VV | 1 | 2 | True | 0 | ROZPOCET
| VV |  | Součet |  | 73.607 | [12 empty] | VV | 1 | 4 | True | 1 | ROZPOCET
44 | K | 979082111R00 | Vnitrostaveništní doprava suti do 10 m | t | 4.907 |  | 0 | RTS 24/ I |  | snížená |  | 0 | 0 | 0 | 0 | 0 | 4 | K | 1 |  |  |  | ROZPOCET | 0 | 0 | 0 | 0 | 0 | 2 | 0 | 4 | 88
| VV |  | 86,09*0,03*1,9 |  | 4.907 | [12 empty] | VV | 1 | 2 | True | 0 | ROZPOCET
| VV |  | Součet |  | 4.907 | [12 empty] | VV | 1 | 4 | True | 1 | ROZPOCET
45 | K | 979082121R00 | Příplatek k vnitrost. dopravě suti za dalších 5 m | t | 58.886 |  | 0 | RTS 24/ I |  | snížená |  | 0 | 0 | 0 | 0 | 0 | 4 | K | 1 |  |  |  | ROZPOCET | 0 | 0 | 0 | 0 | 0 | 2 | 0 | 4 | 90
| VV |  | 86,09*0,03*1,9*12,0 |  | 58.886 | [12 empty] | VV | 1 | 2 | True | 0 | ROZPOCET
| VV |  | Součet |  | 58.886 | [12 empty] | VV | 1 | 4 | True | 1 | ROZPOCET
46 | K | 979981104R00 | Kontejner, suť bez příměsí, odvoz a likvidace, 9 t | t | 4.907 |  | 0 | RTS 24/ I |  | snížená |  | 0 | 0 | 0 | 0 | 0 | 4 | K | 1 |  |  |  | ROZPOCET | 0 | 0 | 0 | 0 | 0 | 2 | 0 | 4 | 92
| VV |  | 86,09*0,03*1,9 |  | 4.907 | [12 empty] | VV | 1 | 2 | True | 0 | ROZPOCET
| VV |  | Součet |  | 4.907 | [12 empty] | VV | 1 | 4 | True | 1 | ROZPOCET
47 | K | 979990107R00 | Poplatek za skládku suti - směs betonu,cihel,omítek | t | 4.907 |  | 0 | RTS 24/ I |  | snížená |  | 0 | 0 | 0 | 0 | 0 | 4 | K | 1 |  |  |  | ROZPOCET | 0 | 0 | 0 | 0 | 0 | 2 | 0 | 4 | 94
| VV |  | 86,09*0,03*1,9 |  | 4.907 | [12 empty] | VV | 1 | 2 | True | 0 | ROZPOCET
| VV |  | Součet |  | 4.907 | [12 empty] | VV | 1 | 4 | True | 1 | ROZPOCET
| D | VN | Vedlejší náklady |  |  |  | 0 |  |  |  |  | 0 |  | 0 |  | 0 | 1 | D | 0 |  |  |  | ROZPOCET | [6 empty] | 0
48 | K | 005124010R | Koordinační činnost | % |  |  | 0 | RTS 24/ I |  | snížená |  | 0 | 0 | 0 | 0 | 0 | 4 | K | 1 |  |  |  | ROZPOCET | 0 | 0 | 0 | 0 | 0 | 2 | 0 | 4 | 96
49 | K | 00524 R | Předání a převzetí díla | % |  |  | 0 | RTS 24/ I |  | snížená |  | 0 | 0 | 0 | 0 | 0 | 4 | K | 1 |  |  |  | ROZPOCET | 0 | 0 | 0 | 0 | 0 | 2 | 0 | 4 | 98
| P |  | Poznámka k položce: Náklady zhotovitele, které vzniknou v souvislosti s povinnostmi zhotovitele při předání a převzetí díla. | [14 empty] | P | 1
50 | K | VN-1 | přesun stavební kapacit | % |  |  | 0 | Vlastní |  | snížená |  | 0 | 0 | 0 | 0 | 0 | 4 | K | 1 |  |  |  | ROZPOCET | 0 | 0 | 0 | 0 | 0 | 2 | 0 | 4 | 100
| D | ON | Ostatní náklady |  |  |  | 0 |  |  |  |  | 0 |  | 0 |  | 0 | 1 | D | 0 |  |  |  | ROZPOCET | [6 empty] | 0
51 | K | 005121 R | Zařízení staveniště | % |  |  | 0 | RTS 24/ I |  | snížená |  | 0 | 0 | 0 | 0 | 0 | 4 | K | 1 |  |  |  | ROZPOCET | 0 | 0 | 0 | 0 | 0 | 2 | 0 | 4 | 102
| P |  | Poznámka k položce: Veškeré náklady spojené s vybudováním, provozem a odstraněním zařízení staveniště. | [14 empty] | P | 1
52 | K | 005122 R | Provozní vlivy | % |  |  | 0 | RTS 24/ I |  | snížená |  | 0 | 0 | 0 | 0 | 0 | 4 | K | 1 |  |  |  | ROZPOCET | 0 | 0 | 0 | 0 | 0 | 2 | 0 | 4 | 104
53 | K | 005211020R | Ochrana stávaj. inženýrských sítí na staveništi | % |  |  | 0 | RTS 24/ I |  | snížená |  | 0 | 0 | 0 | 0 | 0 | 4 | K | 1 |  |  |  | ROZPOCET | 0 | 0 | 0 | 0 | 0 | 2 | 0 | 4 | 106
| P |  | Poznámka k položce: Náklady na přezkoumání podkladů objednatele o stavu inženýrských sítí probíhajících staveništěm nebo dotčenými stavbou i mimo území staveniště, kontrola vytýčení jejich skutečné trasy a provedení ochranných opatření pro zabezpečení stávajících inženýrských sítí. | [14 empty] | P | 1
54 | K | 005211080R | Bezpečnostní a hygienická opatření na staveništi | % |  |  | 0 | RTS 24/ I |  | snížená |  | 0 | 0 | 0 | 0 | 0 | 4 | K | 1 |  |  |  | ROZPOCET | 0 | 0 | 0 | 0 | 0 | 2 | 0 | 4 | 108
| P |  | Poznámka k položce: Náklady na ochranu staveniště před vstupem nepovolaných osob, včetně příslušného značení, náklady na osvětlení staveniště, náklady na vypracování potřebné dokumentace pro provoz staveniště z hlediska požární ochrany (požární řád a poplachová směrnice) a z hlediska provozu staveniště (provozně dopravní řád). | [14 empty] | P | 1
55 | K | 005241010R | Dokumentace skutečného provedení | kpl | 1 |  | 0 | RTS 24/ I |  | snížená |  | 0 | 0 | 0 | 0 | 0 | 4 | K | 1 |  |  |  | ROZPOCET | 0 | 0 | 0 | 0 | 0 | 2 | 0 | 4 | 110

## SA 03 - Sanace - ETAPA II.
{6b7c028a-9999-4240-8a8a-a41daaa78062}
1
| KRYCÍ LIST SOUPISU PRACÍ | [7 empty] | v --- níže se nacházejí doplnkové a pomocné údaje k sestavám --- v | [8 empty] | False
Stavba:
Sanace zdiva budovy Hospic Frýdek-Místek, p.o.
Objekt:
SO 02 - Sanace vlhkého zdiva – budova B
Soupis:
SA 03 - Sanace - ETAPA II.
| KSO: |  |  |  |  | CC-CZ:
| Místo: |  | I. J. Pešiny 3640, 738 01, Frýdek-Místek |  |  | Datum: | 26. 3. 2024
| Zadavatel: |  |  |  |  | IČ:
|  | Statutární město Frýdek-Místek |  |  |  | DIČ:
| Uchazeč: |  |  |  |  | IČ: | Vyplň údaj
|  | Vyplň údaj |  |  |  | DIČ: | Vyplň údaj
| Projektant: |  |  |  |  | IČ: | 26820781
|  | BENEPRO, a.s., Tovární 33, Český Těšín, 737 01 |  |  |  | DIČ:
| Zpracovatel: |  |  |  |  | IČ: | 26820781
|  | BENEPRO, a.s., Tovární 33, Český Těšín, 737 01 |  |  |  | DIČ:
Poznámka:
Soupis prací je sestaven s využitím Cenové soustavy ÚRS. Položky, které pochází z této cenové soustavy, jsou ve sloupci 'Cenová soustava' označeny popisem 'CS ÚRS' a úrovní příslušného kalendářního pololetí. Veškeré další informace vymezující popis a podmínky použití těchto položek z Cenové soustavy, které nejsou uvedeny přímo v soupisu prací, jsou neomezeně dálkově k dispozici na webu podminky.urs.cz.
| Cena bez DPH | [5 empty] | 0
|  |  | Základ daně |  |  | Sazba daně | Výše daně
| DPH | základní | 0 |  |  | 21% | 0
|  | snížená | 0 |  |  | 12% | 0
|  | zákl. přenesená | 0 |  |  | 21% | 0
|  | sníž. přenesená | 0 |  |  | 12% | 0
|  | nulová | 0 |  |  | 0% | 0
| Cena s DPH |  |  | v | CZK |  | 0
REKAPITULACE ČLENĚNÍ SOUPISU PRACÍ
Stavba:
Sanace zdiva budovy Hospic Frýdek-Místek, p.o.
Objekt:
SO 02 - Sanace vlhkého zdiva – budova B
Soupis:
SA 03 - Sanace - ETAPA II.
Místo: |  |  | I. J. Pešiny 3640, 738 01, Frýdek-Místek |  |  | Datum: | 26. 3. 2024
Zadavatel: |  |  | Statutární město Frýdek-Místek |  |  | Projektant: | BENEPRO, a.s., Tovární 33, Český Těšín, 737 01
Uchazeč: |  |  | Vyplň údaj |  |  | Zpracovatel: | BENEPRO, a.s., Tovární 33, Český Těšín, 737 01
Kód dílu - Popis | [6 empty] | Cena celkem [CZK]
Náklady stavby celkem | [6 empty] | 0 | [11 empty] | -1
| D1 - Úpravy povrchů vnitřní | [5 empty] | 0
| D2 - Doplňující práce | [5 empty] | 0
| D3 - Lešení a stavební výtahy | [5 empty] | 0
| D4 - Dokončovací konstrukce na pozemních stavbách | [5 empty] | 0
| D5 - Bourání konstrukcí | [5 empty] | 0
| D6 - Sanace zdiva | [5 empty] | 0
| D7 - Izolace proti vodě | [5 empty] | 0
| D8 - Otopná tělesa | [5 empty] | 0
| D9 - Podlahy z dlaždic a obklady | [5 empty] | 0
| D10 - Podlahy povlakové | [5 empty] | 0
| D11 - Obklady keramické | [5 empty] | 0
| D12 - Ostatní práce | [5 empty] | 0
| D13 - Přesuny suti a vybouraných hmot | [5 empty] | 0
| D14 - Vedlejší náklady | [5 empty] | 0
| D15 - Ostatní náklady | [5 empty] | 0
SOUPIS PRACÍ
Stavba:
Sanace zdiva budovy Hospic Frýdek-Místek, p.o.
Objekt:
SO 02 - Sanace vlhkého zdiva – budova B
Soupis:
SA 03 - Sanace - ETAPA II.
Místo: |  |  | I. J. Pešiny 3640, 738 01, Frýdek-Místek |  |  | Datum: | 26. 3. 2024
Zadavatel: |  |  | Statutární město Frýdek-Místek |  |  | Projektant: | BENEPRO, a.s., Tovární 33, Český Těšín, 737 01
Uchazeč: |  |  | Vyplň údaj |  |  | Zpracovatel: | BENEPRO, a.s., Tovární 33, Český Těšín, 737 01
PČ | Typ | Kód | Popis | MJ | Množství | J.cena [CZK] | Cena celkem [CZK] | Cenová soustava |  | DPH | J. Nh [h] | Nh celkem [h] | J. hmotnost [t] | Hmotnost celkem [t] | J. suť [t] | Suť Celkem [t]
Náklady soupisu celkem | [6 empty] | 0 |  |  |  |  | 0 |  | 0 |  | 0 |  | D | -1 | [10 empty] | 0
| D | D1 | Úpravy povrchů vnitřní |  |  |  | 0 |  |  |  |  | 0 |  | 0 |  | 0 | 1 | D | 0 |  |  |  | ROZPOCET | [6 empty] | 0
1 | K | Pol1 | Nástřik protisolným roztokem, koncentrát bránící působení solí v červstvé sanační omítce | m2 | 90.39 |  | 0 | RTS 24/ I |  | snížená |  | 0 | 0 | 0 | 0 | 0 | 4 | K | 1 |  |  |  | ROZPOCET | 0 | 0 | 0 | 0 | 0 | 2 | 0 | 4 | 2
| P |  | Poznámka k položce: první vrstva | [14 empty] | P | 1
2 | K | Pol1 | Nástřik protisolným roztokem, koncentrát bránící působení solí v červstvé sanační omítce | m2 | 90.39 |  | 0 | RTS 24/ I |  | snížená |  | 0 | 0 | 0 | 0 | 0 | 4 | K | 1 |  |  |  | ROZPOCET | 0 | 0 | 0 | 0 | 0 | 2 | 0 | 4 | 4
| P |  | Poznámka k položce: druhá vrstva | [14 empty] | P | 1
3 | K | 612433322RT6 | Omítka sanační vnitřní, tl.30 mm, dvousložková s provzdušňovací tekutou příměsí kotvící postřik, jádrová omítka pod keramický obklad | m2 | 42.44 |  | 0 | RTS 24/ I |  | snížená |  | 0 | 0 | 0 | 0 | 0 | 4 | K | 1 |  |  |  | ROZPOCET | 0 | 0 | 0 | 0 | 0 | 2 | 0 | 4 | 6
| P |  | Poznámka k položce: Omítky pod keramické obklady | [14 empty] | P | 1
| VV |  | 9,7+5,6+4,8+4,6+10,0+2,5+2,1+2,1+2,6*0,4 |  | 42.44 | [12 empty] | VV | 1 | 2 | True | 0 | ROZPOCET
| VV |  | Součet |  | 42.44 | [12 empty] | VV | 1 | 4 | True | 1 | ROZPOCET
4 | K | 612472122R00 | Omítka stěn třívrstvá, penterace, podkladní vrstva, vrchní část omítek, celková tl. 3 cm, ruční omítka rychlovazná, difuzně otevřená | m2 | 90.39 |  | 0 | RTS 24/ I |  | snížená |  | 0 | 0 | 0 | 0 | 0 | 4 | K | 1 |  |  |  | ROZPOCET | 0 | 0 | 0 | 0 | 0 | 2 | 0 | 4 | 8
| P |  | Poznámka k položce: Všechny kroky omítkového systému se provádějí během krátkého pracovního postupu. Při realizaci je nutné si určit celistvé plochy, které bude, díky svým rychleschnoucím vlastnos-tem, možné provést během pracovního dne na hotovo | [14 empty] | P | 1
| VV |  | (9,5+2,7+2,5+11,6+6,7+3,0+3,9)*1,0 |  | 39.9 | [12 empty] | VV | 1 | 2 | True | 0 | ROZPOCET
| VV |  | (9,0+1,6+0,5+1,0+1,4+1,1+0,7+1,7+0,3+1,6+0,9+11,6+1,1+1,2+5,3+4,6+2,5+0,9+2,4+1,2+4,5+4,6+4,5+3,0+3,4+3,0+1,2+3,9+3,0)*0,6 |  | 49.02 | [12 empty] | VV | 1 | 2 | True | 0 | ROZPOCET
| VV |  | 4,9*0,3 |  | 1.47 | [12 empty] | VV | 1 | 2 | True | 0 | ROZPOCET
| VV |  | Součet |  | 90.39 | [12 empty] | VV | 1 | 4 | True | 1 | ROZPOCET
5 | K | 622412312RT2 | Nátěr stěn vnitřní, minerální silikátová, difúzním odporem SD do 0,1 m | m2 | 366.85 |  | 0 | RTS 24/ I |  | snížená |  | 0 | 0 | 0 | 0 | 0 | 4 | K | 1 |  |  |  | ROZPOCET | 0 | 0 | 0 | 0 | 0 | 2 | 0 | 4 | 10
| P |  | Poznámka k položce: včetně penetrace podkladu | [14 empty] | P | 1
| VV |  | (9,5+2,7+2,5+11,6+6,7+3,0+3,9)*2,9 |  | 115.71 | [12 empty] | VV | 1 | 2 | True | 0 | ROZPOCET
| VV |  | (9,0+1,6+0,5+1,0+1,4+1,1+0,7+1,7+0,3+1,6+0,9+11,6+1,1+1,2+5,3+4,6+2,5+0,9+2,4+1,2+4,5+4,6+4,5+3,0+3,4+3,0+1,2+3,9+3,0)*2,9 |  | 236.93 | [12 empty] | VV | 1 | 2 | True | 0 | ROZPOCET
| VV |  | 4,9*2,9 |  | 14.21 | [12 empty] | VV | 1 | 2 | True | 0 | ROZPOCET
| VV |  | Součet |  | 366.85 | [12 empty] | VV | 1 | 4 | True | 1 | ROZPOCET
6 | K | R-01 | Desinfekce prostor proti plísním aktivním ozónem | m3 | 1046.809 |  | 0 | Vlastní |  | snížená |  | 0 | 0 | 0 | 0 | 0 | 4 | K | 1 |  |  |  | ROZPOCET | 0 | 0 | 0 | 0 | 0 | 2 | 0 | 4 | 12
| P |  | Poznámka k položce: kompletní výměra suterénních prostor | [14 empty] | P | 1
7 | K | R02-600 | Difuzní lišta v patě stěny dodávka vč. montáže | bm | 126.5 |  | 0 | Vlastní |  | snížená |  | 0 | 0 | 0 | 0 | 0 | 4 | K | 1 |  |  |  | ROZPOCET | 0 | 0 | 0 | 0 | 0 | 2 | 0 | 4 | 14
8 | K | San. odsol.2 | Otevření pórovitosti zdiva propařováním | m2 | 107.99 |  | 0 | Vlastní |  | snížená |  | 0 | 0 | 0 | 0 | 0 | 4 | K | 1 |  |  |  | ROZPOCET | 0 | 0 | 0 | 0 | 0 | 2 | 0 | 4 | 16
| VV |  | (9,5+2,7+2,5+11,6+6,7+3,0+3,9)*1,0 |  | 39.9 | [12 empty] | VV | 1 | 2 | True | 0 | ROZPOCET
| VV |  | (9,0+1,6+0,5+1,0+1,4+1,1+0,7+1,7+0,3+1,6+0,9+11,6+1,1+1,2+5,3+4,6+2,5+0,9+2,4+1,2+4,5+4,6+4,5+3,0+3,4+3,0+1,2+3,9+3,0)*0,6 |  | 49.02 | [12 empty] | VV | 1 | 2 | True | 0 | ROZPOCET
| VV |  | (9,7+5,6+4,8+4,6+10,0+2,5+2,1+2,1+2,6)*0,4 |  | 17.6 | [12 empty] | VV | 1 | 2 | True | 0 | ROZPOCET
| VV |  | 4,9*0,3 |  | 1.47 | [12 empty] | VV | 1 | 2 | True | 0 | ROZPOCET
| VV |  | Součet |  | 107.99 | [12 empty] | VV | 1 | 4 | True | 1 | ROZPOCET
| D | D2 | Doplňující práce |  |  |  | 0 |  |  |  |  | 0 |  | 0 |  | 0 | 1 | D | 0 |  |  |  | ROZPOCET | [6 empty] | 0
9 | K | 900 R01 | HZS - podlah 1.NP fólií nebo geotextílií proti poškození zakrývání vnitřních povrchů, stavební dělník v tarifní třídě 4 | hod | 120 |  | 0 | RTS 24/ I |  | snížená |  | 0 | 0 | 0 | 0 | 0 | 4 | K | 1 |  |  |  | ROZPOCET | 0 | 0 | 0 | 0 | 0 | 2 | 0 | 4 | 18
10 | K | 900 RT1 | HZS - překotvení instalací v zóně sanace bude útováno dle skutečností | hod | 60 |  | 0 | RTS 24/ I |  | snížená |  | 0 | 0 | 0 | 0 | 0 | 4 | K | 1 |  |  |  | ROZPOCET | 0 | 0 | 0 | 0 | 0 | 2 | 0 | 4 | 20
11 | K | 905 R01 | HZS - revize a kontrola rozvodů vniřních instalací a elektrorozvodů před před povrchovými úpravami Revize | hod | 30 |  | 0 | RTS 24/ I |  | snížená |  | 0 | 0 | 0 | 0 | 0 | 4 | K | 1 |  |  |  | ROZPOCET | 0 | 0 | 0 | 0 | 0 | 2 | 0 | 4 | 22
| D | D3 | Lešení a stavební výtahy |  |  |  | 0 |  |  |  |  | 0 |  | 0 |  | 0 | 1 | D | 0 |  |  |  | ROZPOCET | [6 empty] | 0
12 | K | 941955001R00 | Lešení lehké pomocné, výška podlahy do 1,2 m | m2 | 366.85 |  | 0 | RTS 24/ I |  | snížená |  | 0 | 0 | 0 | 0 | 0 | 4 | K | 1 |  |  |  | ROZPOCET | 0 | 0 | 0 | 0 | 0 | 2 | 0 | 4 | 24
| D | D4 | Dokončovací konstrukce na pozemních stavbách |  |  |  | 0 |  |  |  |  | 0 |  | 0 |  | 0 | 1 | D | 0 |  |  |  | ROZPOCET | [6 empty] | 0
13 | K | 952901111R00 | Vyčištění budov o výšce podlaží do 4 m | m2 | 320.79 |  | 0 | RTS 24/ I |  | snížená |  | 0 | 0 | 0 | 0 | 0 | 4 | K | 1 |  |  |  | ROZPOCET | 0 | 0 | 0 | 0 | 0 | 2 | 0 | 4 | 26
| D | D5 | Bourání konstrukcí |  |  |  | 0 |  |  |  |  | 0 |  | 0 |  | 0 | 1 | D | 0 |  |  |  | ROZPOCET | [6 empty] | 0
14 | K | 216904391R00 | Příplatek za ruční dočištění ocelovými kartáči | m2 | 107.99 |  | 0 | RTS 24/ I |  | snížená |  | 0 | 0 | 0 | 0 | 0 | 4 | K | 1 |  |  |  | ROZPOCET | 0 | 0 | 0 | 0 | 0 | 2 | 0 | 4 | 28
15 | K | 289902111R00 | Otlučení nebo odsekání omítek stěn | m2 | 107.99 |  | 0 | RTS 24/ I |  | snížená |  | 0 | 0 | 0 | 0 | 0 | 4 | K | 1 |  |  |  | ROZPOCET | 0 | 0 | 0 | 0 | 0 | 2 | 0 | 4 | 30
| P |  | Poznámka k položce: Včetně: - otlučení staré malty ze zdiva a vyčištění spár, - odstranění zbytků malty z líce zdiva ocelovým kartáčem, - shrabání a smetení otlučené suti. | [14 empty] | P | 1
| VV |  | (9,5+2,7+2,5+11,6+6,7+3,0+3,9)*1,0 |  | 39.9 | [12 empty] | VV | 1 | 2 | True | 0 | ROZPOCET
| VV |  | (9,0+1,6+0,5+1,0+1,4+1,1+0,7+1,7+0,3+1,6+0,9+11,6+1,1+1,2+5,3+4,6+2,5+0,9+2,4+1,2+4,5+4,6+4,5+3,0+3,4+3,0+1,2+3,9+3,0)*0,6 |  | 49.02 | [12 empty] | VV | 1 | 2 | True | 0 | ROZPOCET
| VV |  | (9,7+5,6+4,8+4,6+10,0+2,5+2,1+2,1+2,6)*0,4 |  | 17.6 | [12 empty] | VV | 1 | 2 | True | 0 | ROZPOCET
| VV |  | 4,9*0,3 |  | 1.47 | [12 empty] | VV | 1 | 2 | True | 0 | ROZPOCET
| VV |  | Součet |  | 107.99 | [12 empty] | VV | 1 | 4 | True | 1 | ROZPOCET
| D | D6 | Sanace zdiva |  |  |  | 0 |  |  |  |  | 0 |  | 0 |  | 0 | 1 | D | 0 |  |  |  | ROZPOCET | [6 empty] | 0
16 | K | 281606211.SA02T00 | Injektáž - vyčištění otvorů stlačeným vzduchem, d=12-18 mm | m2 | 17.9 |  | 0 | Vlastní |  | snížená |  | 0 | 0 | 0 | 0 | 0 | 4 | K | 1 |  |  |  | ROZPOCET | 0 | 0 | 0 | 0 | 0 | 2 | 0 | 4 | 32
| P |  | Poznámka k položce: včetně přesunu hmot | [14 empty] | P | 1
17 | K | 281606214.T04 | Jednořadá beztlaká injektáž, vrty rozteč 100 - 120mm injektážní prostředek na bázi silanu s obsahem cca. 85% aktivních složek | m2 | 17.9 |  | 0 | Vlastní |  | snížená |  | 0 | 0 | 0 | 0 | 0 | 4 | K | 1 |  |  |  | ROZPOCET | 0 | 0 | 0 | 0 | 0 | 2 | 0 | 4 | 34
| P |  | Poznámka k položce: dodávka injektážní inejktážnícho prostředku, aplikace injektážním zařízením | [14 empty] | P | 1
| VV |  | 17,9 |  | 17.9 | [12 empty] | VV | 1 | 2 | True | 0 | ROZPOCET
| VV |  | Součet |  | 17.9 | [12 empty] | VV | 1 | 4 | True | 1 | ROZPOCET
18 | K | R 28101 | Zamazání vrtů po provedené tlakové injektáži | m2 | 17.9 |  | 0 | Vlastní |  | snížená |  | 0 | 0 | 0 | 0 | 0 | 4 | K | 1 |  |  |  | ROZPOCET | 0 | 0 | 0 | 0 | 0 | 2 | 0 | 4 | 36
| P |  | Poznámka k položce: Včetně přesunu hmot | [14 empty] | P | 1
19 | K | R1 | Dotěsnění prostupů, trvale pružný, mateiál na bázi polyefin, se zatřením těsnící rychleschnoucí malt vč. pomocného nářadí | ks | 3 |  | 0 | Vlastní |  | snížená |  | 0 | 0 | 0 | 0 | 0 | 4 | K | 1 |  |  |  | ROZPOCET | 0 | 0 | 0 | 0 | 0 | 2 | 0 | 4 | 38
| D | D7 | Izolace proti vodě |  |  |  | 0 |  |  |  |  | 0 |  | 0 |  | 0 | 1 | D | 0 |  |  |  | ROZPOCET | [6 empty] | 0
20 | K | 612451121R00 | Podrovnání zdiva, omítka hladká zatřená, pro aplika stěrek | m2 | 46.44 |  | 0 | RTS 24/ I |  | snížená |  | 0 | 0 | 0 | 0 | 0 | 4 | K | 1 |  |  |  | ROZPOCET | 0 | 0 | 0 | 0 | 0 | 2 | 0 | 4 | 40
21 | K | 711212000R00 | Penetrace podkladu pod hydroizolační nátěr,vč.dod. | m2 | 46.44 |  | 0 | RTS 24/ I |  | snížená |  | 0 | 0 | 0 | 0 | 0 | 4 | K | 1 |  |  |  | ROZPOCET | 0 | 0 | 0 | 0 | 0 | 2 | 0 | 4 | 42
22 | K | 711212002RT5 | Hydroizolační povlak - nátěr nebo stěrka silikátová, zesílení v místě dodatečných izolací | m2 | 46.44 |  | 0 | RTS 24/ I |  | snížená |  | 0 | 0 | 0 | 0 | 0 | 4 | K | 1 |  |  |  | ROZPOCET | 0 | 0 | 0 | 0 | 0 | 2 | 0 | 4 | 44
| D | D8 | Otopná tělesa |  |  |  | 0 |  |  |  |  | 0 |  | 0 |  | 0 | 1 | D | 0 |  |  |  | ROZPOCET | [6 empty] | 0
23 | K | 900 R04 | HZS - demontáž a zpětná montáž, zařízení a otopných těles v zóně sanací, vč. vypuštění a napuštění otopné soustavy, vč. potřebného materiálu | h | 150 |  | 0 | RTS 24/ I |  | snížená |  | 0 | 0 | 0 | 0 | 0 | 4 | K | 1 |  |  |  | ROZPOCET | 0 | 0 | 0 | 0 | 0 | 2 | 0 | 4 | 46
| D | D9 | Podlahy z dlaždic a obklady |  |  |  | 0 |  |  |  |  | 0 |  | 0 |  | 0 | 1 | D | 0 |  |  |  | ROZPOCET | [6 empty] | 0
24 | K | 771475014RU7 | Obklad soklíků keram.rovných, tmel,výška 10 cm | m | 59.8 |  | 0 | RTS 24/ I |  | snížená |  | 0 | 0 | 0 | 0 | 0 | 4 | K | 1 |  |  |  | ROZPOCET | 0 | 0 | 0 | 0 | 0 | 2 | 0 | 4 | 48
25 | K | Pol4 | Lišta obklad/obklad plast, koutový profil s dutým požlábkem umožňující dobré čištění vnitřních koutů | m | 59.8 |  | 0 | RTS 24/ I |  | snížená |  | 0 | 0 | 0 | 0 | 0 | 4 | K | 1 |  |  |  | ROZPOCET | 0 | 0 | 0 | 0 | 0 | 2 | 0 | 4 | 50
| D | D10 | Podlahy povlakové |  |  |  | 0 |  |  |  |  | 0 |  | 0 |  | 0 | 1 | D | 0 |  |  |  | ROZPOCET | [6 empty] | 0
26 | K | 776421100R00 | Lepení podlahových soklíků z PVC a vinylu | m | 46.9 |  | 0 | RTS 24/ I |  | snížená |  | 0 | 0 | 0 | 0 | 0 | 4 | K | 1 |  |  |  | ROZPOCET | 0 | 0 | 0 | 0 | 0 | 2 | 0 | 4 | 52
| D | D11 | Obklady keramické |  |  |  | 0 |  |  |  |  | 0 |  | 0 |  | 0 | 1 | D | 0 |  |  |  | ROZPOCET | [6 empty] | 0
27 | K | 781471107R00 | Obklad vnitř.stěn,keram.režný,hladký, MC, 20x20 cm | m2 | 19.5 |  | 0 | RTS 24/ I |  | snížená |  | 0 | 0 | 0 | 0 | 0 | 4 | K | 1 |  |  |  | ROZPOCET | 0 | 0 | 0 | 0 | 0 | 2 | 0 | 4 | 54
28 | K | 781479704R00 | Příplatek k obkladu stěn keram.spár.bílým cementem | m2 | 19.5 |  | 0 | RTS 24/ I |  | snížená |  | 0 | 0 | 0 | 0 | 0 | 4 | K | 1 |  |  |  | ROZPOCET | 0 | 0 | 0 | 0 | 0 | 2 | 0 | 4 | 56
29 | K | 781479711R00 | Příplatek k obkladu stěn keram.,za plochu do 10 m2 | m2 | 19.5 |  | 0 | RTS 24/ I |  | snížená |  | 0 | 0 | 0 | 0 | 0 | 4 | K | 1 |  |  |  | ROZPOCET | 0 | 0 | 0 | 0 | 0 | 2 | 0 | 4 | 58
30 | K | 597623122R | Dlaždice 20x20, glazovaná dlažba, pro interiérové použití | m2 | 19.5 |  | 0 | RTS 24/ I |  | snížená |  | 0 | 0 | 0 | 0 | 0 | 4 | K | 1 |  |  |  | ROZPOCET | 0 | 0 | 0 | 0 | 0 | 2 | 0 | 4 | 60
| D | D12 | Ostatní práce |  |  |  | 0 |  |  |  |  | 0 |  | 0 |  | 0 | 1 | D | 0 |  |  |  | ROZPOCET | [6 empty] | 0
31 | K | 900 R01.1 | HZS - pomocné práce při sanacích, deřešení sanačních detailů stavební dělník v tarifní třídě 4 | h | 40 |  | 0 | RTS 24/ I |  | snížená |  | 0 | 0 | 0 | 0 | 0 | 4 | K | 1 |  |  |  | ROZPOCET | 0 | 0 | 0 | 0 | 0 | 2 | 0 | 4 | 62
| D | D13 | Přesuny suti a vybouraných hmot |  |  |  | 0 |  |  |  |  | 0 |  | 0 |  | 0 | 1 | D | 0 |  |  |  | ROZPOCET | [6 empty] | 0
32 | K | 979081111R00 | Odvoz suti a vybour. hmot na skládku do 1 km | t | 6.155 |  | 0 | RTS 24/ I |  | snížená |  | 0 | 0 | 0 | 0 | 0 | 4 | K | 1 |  |  |  | ROZPOCET | 0 | 0 | 0 | 0 | 0 | 2 | 0 | 4 | 64
| VV |  | 107,99*0,03*1,9 |  | 6.155 | [12 empty] | VV | 1 | 2 | True | 0 | ROZPOCET
| VV |  | Součet |  | 6.155 | [12 empty] | VV | 1 | 4 | True | 1 | ROZPOCET
33 | K | 979081121R00 | Příplatek k odvozu za každý další 1 km | t | 92.331 |  | 0 | RTS 24/ I |  | snížená |  | 0 | 0 | 0 | 0 | 0 | 4 | K | 1 |  |  |  | ROZPOCET | 0 | 0 | 0 | 0 | 0 | 2 | 0 | 4 | 66
| P |  | Poznámka k položce: skladka do 15 km | [14 empty] | P | 1
| VV |  | 107,99*0,03*1,9*15,0 |  | 92.331 | [12 empty] | VV | 1 | 2 | True | 0 | ROZPOCET
| VV |  | Součet |  | 92.331 | [12 empty] | VV | 1 | 4 | True | 1 | ROZPOCET
34 | K | 979082111R00 | Vnitrostaveništní doprava suti do 10 m | t | 6.155 |  | 0 | RTS 24/ I |  | snížená |  | 0 | 0 | 0 | 0 | 0 | 4 | K | 1 |  |  |  | ROZPOCET | 0 | 0 | 0 | 0 | 0 | 2 | 0 | 4 | 68
| VV |  | 107,99*0,03*1,9 |  | 6.155 | [12 empty] | VV | 1 | 2 | True | 0 | ROZPOCET
| VV |  | Součet |  | 6.155 | [12 empty] | VV | 1 | 4 | True | 1 | ROZPOCET
35 | K | 979082121R00 | Příplatek k vnitrost. dopravě suti za dalších 5 m | t | 73.865 |  | 0 | RTS 24/ I |  | snížená |  | 0 | 0 | 0 | 0 | 0 | 4 | K | 1 |  |  |  | ROZPOCET | 0 | 0 | 0 | 0 | 0 | 2 | 0 | 4 | 70
| VV |  | 107,99*0,03*1,9*12,0 |  | 73.865 | [12 empty] | VV | 1 | 2 | True | 0 | ROZPOCET
| VV |  | Součet |  | 73.865 | [12 empty] | VV | 1 | 4 | True | 1 | ROZPOCET
36 | K | 979981104R00 | Kontejner, suť bez příměsí, odvoz a likvidace, 9 t | t | 6.155 |  | 0 | RTS 24/ I |  | snížená |  | 0 | 0 | 0 | 0 | 0 | 4 | K | 1 |  |  |  | ROZPOCET | 0 | 0 | 0 | 0 | 0 | 2 | 0 | 4 | 72
| VV |  | 107,99*0,03*1,9 |  | 6.155 | [12 empty] | VV | 1 | 2 | True | 0 | ROZPOCET
| VV |  | Součet |  | 6.155 | [12 empty] | VV | 1 | 4 | True | 1 | ROZPOCET
37 | K | 979990107R00 | Poplatek za skládku suti - směs betonu,cihel,omítek | t | 6.155 |  | 0 | RTS 24/ I |  | snížená |  | 0 | 0 | 0 | 0 | 0 | 4 | K | 1 |  |  |  | ROZPOCET | 0 | 0 | 0 | 0 | 0 | 2 | 0 | 4 | 74
| VV |  | 107,99*0,03*1,9 |  | 6.155 | [12 empty] | VV | 1 | 2 | True | 0 | ROZPOCET
| VV |  | Součet |  | 6.155 | [12 empty] | VV | 1 | 4 | True | 1 | ROZPOCET
| D | D14 | Vedlejší náklady |  |  |  | 0 |  |  |  |  | 0 |  | 0 |  | 0 | 1 | D | 0 |  |  |  | ROZPOCET | [6 empty] | 0
38 | K | Pol12 | Koordinační činnost | % |  |  | 0 | RTS 24/ I |  | snížená |  | 0 | 0 | 0 | 0 | 0 | 4 | K | 1 |  |  |  | ROZPOCET | 0 | 0 | 0 | 0 | 0 | 2 | 0 | 4 | 76
39 | K | Pol13 | Předání a převzetí díla | % |  |  | 0 | RTS 24/ I |  | snížená |  | 0 | 0 | 0 | 0 | 0 | 4 | K | 1 |  |  |  | ROZPOCET | 0 | 0 | 0 | 0 | 0 | 2 | 0 | 4 | 78
| P |  | Poznámka k položce: Náklady zhotovitele, které vzniknou v souvislosti s povinnostmi zhotovitele při předání a převzetí díla. | [14 empty] | P | 1
40 | K | Pol14 | přesun stavební kapacit | % |  |  | 0 | Vlastní |  | snížená |  | 0 | 0 | 0 | 0 | 0 | 4 | K | 1 |  |  |  | ROZPOCET | 0 | 0 | 0 | 0 | 0 | 2 | 0 | 4 | 80
| D | D15 | Ostatní náklady |  |  |  | 0 |  |  |  |  | 0 |  | 0 |  | 0 | 1 | D | 0 |  |  |  | ROZPOCET | [6 empty] | 0
41 | K | Pol15 | Zařízení staveniště | % |  |  | 0 | RTS 24/ I |  | snížená |  | 0 | 0 | 0 | 0 | 0 | 4 | K | 1 |  |  |  | ROZPOCET | 0 | 0 | 0 | 0 | 0 | 2 | 0 | 4 | 82
| P |  | Poznámka k položce: Veškeré náklady spojené s vybudováním, provozem a odstraněním zařízení staveniště. | [14 empty] | P | 1
42 | K | Pol16 | Provozní vlivy | % |  |  | 0 | RTS 24/ I |  | snížená |  | 0 | 0 | 0 | 0 | 0 | 4 | K | 1 |  |  |  | ROZPOCET | 0 | 0 | 0 | 0 | 0 | 2 | 0 | 4 | 84
43 | K | Pol17 | Ochrana stávaj. inženýrských sítí na staveništi | % |  |  | 0 | RTS 24/ I |  | snížená |  | 0 | 0 | 0 | 0 | 0 | 4 | K | 1 |  |  |  | ROZPOCET | 0 | 0 | 0 | 0 | 0 | 2 | 0 | 4 | 86
| P |  | Poznámka k položce: Náklady na přezkoumání podkladů objednatele o stavu inženýrských sítí probíhajících staveništěm nebo dotčenými stavbou i mimo území staveniště, kontrola vytýčení jejich skutečné trasy a provedení ochranných opatření pro zabezpečení stávajících inženýrských sítí. | [14 empty] | P | 1
44 | K | Pol18 | Bezpečnostní a hygienická opatření na staveništi | % |  |  | 0 | RTS 24/ I |  | snížená |  | 0 | 0 | 0 | 0 | 0 | 4 | K | 1 |  |  |  | ROZPOCET | 0 | 0 | 0 | 0 | 0 | 2 | 0 | 4 | 88
| P |  | Poznámka k položce: Náklady na ochranu staveniště před vstupem nepovolaných osob, včetně příslušného značení, náklady na osvětlení staveniště, náklady na vypracování potřebné dokumentace pro provoz staveniště z hlediska požární ochrany (požární řád a poplachová směrnice) a z hlediska provozu staveniště (provozně dopravní řád). | [14 empty] | P | 1
45 | K | 005241010R | Dokumentace skutečného provedení | kpl | 1 |  | 0 | RTS 24/ I |  | snížená |  | 0 | 0 | 0 | 0 | 0 | 4 | K | 1 |  |  |  | ROZPOCET | 0 | 0 | 0 | 0 | 0 | 2 | 0 | 4 | 90

## D 1.4 - TZB - přesunutí v...
{f32e357b-6d8d-49c1-ba97-ae0137d6f17b}
1
| KRYCÍ LIST SOUPISU PRACÍ | [7 empty] | v --- níže se nacházejí doplnkové a pomocné údaje k sestavám --- v | [8 empty] | False
Stavba:
Sanace zdiva budovy Hospic Frýdek-Místek, p.o.
Objekt:
SO 02 - Sanace vlhkého zdiva – budova B
Soupis:
D 1.4 - TZB - přesunutí vodovodní sestavy
| KSO: |  |  |  |  | CC-CZ:
| Místo: |  | I. J. Pešiny 3640, 738 01, Frýdek-Místek |  |  | Datum: | 26. 3. 2024
| Zadavatel: |  |  |  |  | IČ:
|  | Statutární město Frýdek-Místek |  |  |  | DIČ:
| Uchazeč: |  |  |  |  | IČ: | Vyplň údaj
|  | Vyplň údaj |  |  |  | DIČ: | Vyplň údaj
| Projektant: |  |  |  |  | IČ: | 26820781
|  | BENEPRO, a.s., Tovární 33, Český Těšín, 737 01 |  |  |  | DIČ:
| Zpracovatel: |  |  |  |  | IČ: | 26820781
|  | BENEPRO, a.s., Tovární 33, Český Těšín, 737 01 |  |  |  | DIČ:
Poznámka:
Soupis prací je sestaven s využitím Cenové soustavy ÚRS. Položky, které pochází z této cenové soustavy, jsou ve sloupci 'Cenová soustava' označeny popisem 'CS ÚRS' a úrovní příslušného kalendářního pololetí. Veškeré další informace vymezující popis a podmínky použití těchto položek z Cenové soustavy, které nejsou uvedeny přímo v soupisu prací, jsou neomezeně dálkově k dispozici na webu podminky.urs.cz.
| Cena bez DPH | [5 empty] | 0
|  |  | Základ daně |  |  | Sazba daně | Výše daně
| DPH | základní | 0 |  |  | 21% | 0
|  | snížená | 0 |  |  | 12% | 0
|  | zákl. přenesená | 0 |  |  | 21% | 0
|  | sníž. přenesená | 0 |  |  | 12% | 0
|  | nulová | 0 |  |  | 0% | 0
| Cena s DPH |  |  | v | CZK |  | 0
REKAPITULACE ČLENĚNÍ SOUPISU PRACÍ
Stavba:
Sanace zdiva budovy Hospic Frýdek-Místek, p.o.
Objekt:
SO 02 - Sanace vlhkého zdiva – budova B
Soupis:
D 1.4 - TZB - přesunutí vodovodní sestavy
Místo: |  |  | I. J. Pešiny 3640, 738 01, Frýdek-Místek |  |  | Datum: | 26. 3. 2024
Zadavatel: |  |  | Statutární město Frýdek-Místek |  |  | Projektant: | BENEPRO, a.s., Tovární 33, Český Těšín, 737 01
Uchazeč: |  |  | Vyplň údaj |  |  | Zpracovatel: | BENEPRO, a.s., Tovární 33, Český Těšín, 737 01
Kód dílu - Popis | [6 empty] | Cena celkem [CZK]
Náklady stavby celkem | [6 empty] | 0 | [11 empty] | -1
| HSV - Práce a dodávky HSV | [5 empty] | 0
| 1 - Zemní práce | [5 empty] | 0
| 4 - Vodorovné konstrukce | [5 empty] | 0
| 8 - Trubní vedení | [5 empty] | 0
| 9 - Ostatní konstrukce a práce, bourání | [5 empty] | 0
| 997 - Přesun sutě | [5 empty] | 0
| 998 - Přesun hmot | [5 empty] | 0
| PSV - Práce a dodávky PSV | [5 empty] | 0
| 722 - Zdravotechnika - vnitřní vodovod | [5 empty] | 0
| 732 - Ústřední vytápění - strojovny | [5 empty] | 0
| 733 - Ústřední vytápění - rozvodné potrubí | [5 empty] | 0
| M - Práce a dodávky M | [5 empty] | 0
| 58-M - Revize vyhrazených technických zařízení | [5 empty] | 0
| HZS - Hodinové zúčtovací sazby | [5 empty] | 0
SOUPIS PRACÍ
Stavba:
Sanace zdiva budovy Hospic Frýdek-Místek, p.o.
Objekt:
SO 02 - Sanace vlhkého zdiva – budova B
Soupis:
D 1.4 - TZB - přesunutí vodovodní sestavy
Místo: |  |  | I. J. Pešiny 3640, 738 01, Frýdek-Místek |  |  | Datum: | 26. 3. 2024
Zadavatel: |  |  | Statutární město Frýdek-Místek |  |  | Projektant: | BENEPRO, a.s., Tovární 33, Český Těšín, 737 01
Uchazeč: |  |  | Vyplň údaj |  |  | Zpracovatel: | BENEPRO, a.s., Tovární 33, Český Těšín, 737 01
PČ | Typ | Kód | Popis | MJ | Množství | J.cena [CZK] | Cena celkem [CZK] | Cenová soustava |  | DPH | J. Nh [h] | Nh celkem [h] | J. hmotnost [t] | Hmotnost celkem [t] | J. suť [t] | Suť Celkem [t]
Náklady soupisu celkem | [6 empty] | 0 |  |  |  |  | 0 |  | 6.3461 |  | 1.0436 |  | D | -1 | [10 empty] | 0
| D | HSV | Práce a dodávky HSV |  |  |  | 0 |  |  |  |  | 0 |  | 6.3181 |  | 0.014 | 1 | D | 0 |  |  |  | ROZPOCET | [6 empty] | 0
| D | 1 | Zemní práce |  |  |  | 0 |  |  |  |  | 0 |  | 5.7036 |  | 0 | 1 | D | 1 |  |  |  | ROZPOCET | [6 empty] | 0
1 | K | 132212221 | Hloubení zapažených rýh šířky přes 800 do 2 000 mm ručně s urovnáním dna do předepsaného profilu a spádu v hornině třídy těžitelnosti I skupiny 3 soudržných | m3 | 3 |  | 0 | CS ÚRS 2024 01 |  | snížená |  | 0 | 0 | 0 | 0 | 0 | 4 | K | 2 |  |  |  | ROZPOCET | 0 | 0 | 0 | 0 | 0 | 2 | 0 | 4 | -482690283
| Online PSC |  | https://podminky.urs.cz/item/CS_URS_2024_01/132212221 | [14 empty] | Online PSC | 2
| VV |  | 1,0*1,5*2 |  | 3 | [12 empty] | VV | 2 | 2 | True | 1 | ROZPOCET
2 | K | 151811132 | Zřízení pažicích boxů pro pažení a rozepření stěn rýh podzemního vedení hloubka výkopu do 4 m, šířka přes 1,2 do 2,5 m | m2 | 6 |  | 0 | CS ÚRS 2024 01 |  | snížená |  | 0 | 0.00059301 | 0.003558 | 0 | 0 | 4 | K | 2 |  |  |  | ROZPOCET | 0 | 0 | 0 | 0 | 0 | 2 | 0 | 4 | 1446461350
| Online PSC |  | https://podminky.urs.cz/item/CS_URS_2024_01/151811132 | [14 empty] | Online PSC | 2
| VV |  | 2*1,5*2 |  | 6 | [12 empty] | VV | 2 | 2 | True | 1 | ROZPOCET
3 | K | 151811232 | Odstranění pažicích boxů pro pažení a rozepření stěn rýh podzemního vedení hloubka výkopu do 4 m, šířka přes 1,2 do 2,5 m | m2 | 6 |  | 0 | CS ÚRS 2024 01 |  | snížená |  | 0 | 0 | 0 | 0 | 0 | 4 | K | 2 |  |  |  | ROZPOCET | 0 | 0 | 0 | 0 | 0 | 2 | 0 | 4 | 1534145296
| Online PSC |  | https://podminky.urs.cz/item/CS_URS_2024_01/151811232 | [14 empty] | Online PSC | 2
4 | K | 162751117 | Vodorovné přemístění výkopku nebo sypaniny po suchu na obvyklém dopravním prostředku, bez naložení výkopku, avšak se složením bez rozhrnutí z horniny třídy těžitelnosti I skupiny 1 až 3 na vzdálenost přes 9 000 do 10 000 m | m3 | 3 |  | 0 | CS ÚRS 2024 01 |  | snížená |  | 0 | 0 | 0 | 0 | 0 | 4 | K | 2 |  |  |  | ROZPOCET | 0 | 0 | 0 | 0 | 0 | 2 | 0 | 4 | 1764406791
| Online PSC |  | https://podminky.urs.cz/item/CS_URS_2024_01/162751117 | [14 empty] | Online PSC | 2
5 | K | 167151111 | Nakládání, skládání a překládání neulehlého výkopku nebo sypaniny strojně nakládání, množství přes 100 m3, z hornin třídy těžitelnosti I, skupiny 1 až 3 | m3 | 3 |  | 0 | CS ÚRS 2024 01 |  | snížená |  | 0 | 0 | 0 | 0 | 0 | 4 | K | 2 |  |  |  | ROZPOCET | 0 | 0 | 0 | 0 | 0 | 2 | 0 | 4 | -888877892
| Online PSC |  | https://podminky.urs.cz/item/CS_URS_2024_01/167151111 | [14 empty] | Online PSC | 2
6 | K | 167151121 | Nakládání, skládání a překládání neulehlého výkopku nebo sypaniny strojně skládání nebo překládání, z hornin třídy těžitelnosti I, skupiny 1 až 3 | m3 | 3 |  | 0 | CS ÚRS 2024 01 |  | snížená |  | 0 | 0 | 0 | 0 | 0 | 4 | K | 2 |  |  |  | ROZPOCET | 0 | 0 | 0 | 0 | 0 | 2 | 0 | 4 | -568542669
| Online PSC |  | https://podminky.urs.cz/item/CS_URS_2024_01/167151121 | [14 empty] | Online PSC | 2
7 | K | 171201201 | Uložení sypaniny na skládky nebo meziskládky bez hutnění s upravením uložené sypaniny do předepsaného tvaru | m3 | 3 |  | 0 | CS ÚRS 2024 01 |  | snížená |  | 0 | 0 | 0 | 0 | 0 | 4 | K | 2 |  |  |  | ROZPOCET | 0 | 0 | 0 | 0 | 0 | 2 | 0 | 4 | -617055893
| Online PSC |  | https://podminky.urs.cz/item/CS_URS_2024_01/171201201 | [14 empty] | Online PSC | 2
8 | K | 171201231 | Poplatek za uložení stavebního odpadu na recyklační skládce (skládkovné) zeminy a kamení zatříděného do Katalogu odpadů pod kódem 17 05 04 | t | 5.7 |  | 0 | CS ÚRS 2024 01 |  | snížená |  | 0 | 0 | 0 | 0 | 0 | 4 | K | 2 |  |  |  | ROZPOCET | 0 | 0 | 0 | 0 | 0 | 2 | 0 | 4 | -867739076
| Online PSC |  | https://podminky.urs.cz/item/CS_URS_2024_01/171201231 | [14 empty] | Online PSC | 2
| P |  | Poznámka k položce: Koeficient 1,9 pro přepočet m3 na t. | [14 empty] | P | 2
| VV |  | 3*1,9 'Přepočtené koeficientem množství |  | 5.7 | [12 empty] | VV | 2 | 2 | False | 1 | ROZPOCET
9 | K | 174151101 | Zásyp sypaninou z jakékoliv horniny strojně s uložením výkopku ve vrstvách se zhutněním jam, šachet, rýh nebo kolem objektů v těchto vykopávkách | m3 | 2.02 |  | 0 | CS ÚRS 2024 01 |  | snížená |  | 0 | 0 | 0 | 0 | 0 | 4 | K | 2 |  |  |  | ROZPOCET | 0 | 0 | 0 | 0 | 0 | 2 | 0 | 4 | 1309754959
| Online PSC |  | https://podminky.urs.cz/item/CS_URS_2024_01/174151101 | [14 empty] | Online PSC | 2
| P |  | Poznámka k položce: Hutnění po vrstvách 200 mm na hodnotu 98% PS. | [14 empty] | P | 2
| VV |  | Hutněný zásyp ve vrstvách. | [14 empty] | VV | 2 | 1 | True | 0 | ROZPOCET
| VV |  | Celkový objem výkopu: | [14 empty] | VV | 2 | 1 | True | 0 | ROZPOCET
| VV |  | 3 |  | 3 | [12 empty] | VV | 2 | 2 | True | 0 | ROZPOCET
| VV |  | Mezisoučet |  | 3 | [12 empty] | VV | 2 | 3 | True | 0 | ROZPOCET
| VV |  | mínus lože a obsyp potrubí: | [14 empty] | VV | 2 | 1 | True | 0 | ROZPOCET
| VV |  | -(1,)*2*(0,1+0,09+0,3) |  | -0.98 | [12 empty] | VV | 2 | 2 | True | 0 | ROZPOCET
| VV |  | Součet |  | 2.02 | [12 empty] | VV | 2 | 4 | True | 1 | ROZPOCET
10 | M | 58343959.R01 | kamenivo drcené frakce 0/63 | t | 3.838 |  | 0 | na podkladě CS ÚRS |  | snížená |  | 0 | 1 | 3.838 | 0 | 0 | 8 | M | 2 |  |  |  | ROZPOCET | 0 | 0 | 0 | 0 | 0 | 2 | 0 | 4 | -975661278
| P |  | Poznámka k položce: Nepřípustné pro zásyp jsou popílek, hlušina (haldovina), struska a recykláty. Koeficient 1,9 pro přepočet m3 na t. | [14 empty] | P | 2
| VV |  | 2,02*1,9 'Přepočtené koeficientem množství |  | 3.838 | [12 empty] | VV | 2 | 2 | False | 1 | ROZPOCET
11 | K | 175111101 | Obsypání potrubí ručně sypaninou z vhodných hornin třídy těžitelnosti I a II, skupiny 1 až 4 nebo materiálem připraveným podél výkopu ve vzdálenosti do 3 m od jeho kraje pro jakoukoliv hloubku výkopu a míru zhutnění bez prohození sypaniny | m3 | 0.98 |  | 0 | CS ÚRS 2024 01 |  | snížená |  | 0 | 0 | 0 | 0 | 0 | 4 | K | 2 |  |  |  | ROZPOCET | 0 | 0 | 0 | 0 | 0 | 2 | 0 | 4 | 1103954756
| Online PSC |  | https://podminky.urs.cz/item/CS_URS_2024_01/175111101 | [14 empty] | Online PSC | 2
| P |  | Poznámka k položce: Hutnění po vrstvách 200 mm na hodnotu 98% PS. | [14 empty] | P | 2
| VV |  | 1,0*2*(0,1+0,09+0,3) |  | 0.98 | [12 empty] | VV | 2 | 2 | True | 1 | ROZPOCET
12 | M | 58344155.R01 | kamenivo drcené frakce 0/22 | t | 1.862 |  | 0 | na podkladě CS ÚRS |  | snížená |  | 0 | 1 | 1.862 | 0 | 0 | 8 | M | 2 |  |  |  | ROZPOCET | 0 | 0 | 0 | 0 | 0 | 2 | 0 | 4 | 1815176606
| P |  | Poznámka k položce: Nepřípustné pro zásyp jsou popílek, hlušina (haldovina), struska a recykláty. Koeficient 1,9 pro přepočet m3 na t. | [14 empty] | P | 2
| VV |  | 0,98*1,9 'Přepočtené koeficientem množství |  | 1.862 | [12 empty] | VV | 2 | 2 | False | 1 | ROZPOCET
| D | 4 | Vodorovné konstrukce |  |  |  | 0 |  |  |  |  | 0 |  | 0.56723 |  | 0 | 1 | D | 1 |  |  |  | ROZPOCET | [6 empty] | 0
13 | K | 451573111 | Lože pod potrubí, stoky a drobné objekty v otevřeném výkopu z písku a štěrkopísku do 63 mm | m3 | 0.3 |  | 0 | CS ÚRS 2024 01 |  | snížená |  | 0 | 1.8908 | 0.56723 | 0 | 0 | 4 | K | 2 |  |  |  | ROZPOCET | 0 | 0 | 0 | 0 | 0 | 2 | 0 | 4 | 787782606
| Online PSC |  | https://podminky.urs.cz/item/CS_URS_2024_01/451573111 | [14 empty] | Online PSC | 2
| VV |  | 1,0*2*0,15 |  | 0.3 | [12 empty] | VV | 2 | 2 | True | 1 | ROZPOCET
| D | 8 | Trubní vedení |  |  |  | 0 |  |  |  |  | 0 |  | 0.0039631 |  | 0.005 | 1 | D | 1 |  |  |  | ROZPOCET | [6 empty] | 0
14 | K | 871241211 | Montáž vodovodního potrubí z polyetylenu PE100 RC v otevřeném výkopu svařovaných elektrotvarovkou SDR 11/PN16 d 90 x 8,2 mm | m | 1 |  | 0 | CS ÚRS 2024 01 |  | snížená |  | 0 | 0 | 0 | 0 | 0 | 4 | K | 2 |  |  |  | ROZPOCET | 0 | 0 | 0 | 0 | 0 | 2 | 0 | 4 | 2007061730
| Online PSC |  | https://podminky.urs.cz/item/CS_URS_2024_01/871241211 | [14 empty] | Online PSC | 2
15 | M | 28613556 | potrubí vodovodní dvouvrstvé PE100 RC SDR11 90x8,2mm | m | 1.1 |  | 0 | CS ÚRS 2024 01 |  | snížená |  | 0 | 0.00214 | 0.002354 | 0 | 0 | 8 | M | 2 |  |  |  | ROZPOCET | 0 | 0 | 0 | 0 | 0 | 2 | 0 | 4 | 217527621
| VV |  | 1*1,1 'Přepočtené koeficientem množství |  | 1.1 | [12 empty] | VV | 2 | 2 | False | 1 | ROZPOCET
16 | K | 871275811 | Bourání stávajícího potrubí z PVC nebo polypropylenu PP v otevřeném výkopu DN do 150 | m | 1 |  | 0 | CS ÚRS 2024 01 |  | snížená |  | 0 | 0 | 0 | 0.005 | 0.005 | 4 | K | 2 |  |  |  | ROZPOCET | 0 | 0 | 0 | 0 | 0 | 2 | 0 | 4 | 1648650299
| Online PSC |  | https://podminky.urs.cz/item/CS_URS_2024_01/871275811 | [14 empty] | Online PSC | 2
17 | K | 871395819 | Bourání stávajícího potrubí z PVC nebo polypropylenu PP Příplatek k cenám za práce ve štole, v uzavřeném kanálu nebo v objektech DN do 400 | m | 1 |  | 0 | CS ÚRS 2024 01 |  | snížená |  | 0 | 0 | 0 | 0 | 0 | 4 | K | 2 |  |  |  | ROZPOCET | 0 | 0 | 0 | 0 | 0 | 2 | 0 | 4 | -173018432
| Online PSC |  | https://podminky.urs.cz/item/CS_URS_2024_01/871395819 | [14 empty] | Online PSC | 2
18 | K | 877241101 | Montáž tvarovek na vodovodním plastovém potrubí z polyetylenu PE 100 elektrotvarovek SDR 11/PN16 spojek, oblouků nebo redukcí d 90 | kus | 2 |  | 0 | CS ÚRS 2024 01 |  | snížená |  | 0 | 0 | 0 | 0 | 0 | 4 | K | 2 |  |  |  | ROZPOCET | 0 | 0 | 0 | 0 | 0 | 2 | 0 | 4 | -718234427
| Online PSC |  | https://podminky.urs.cz/item/CS_URS_2024_01/877241101 | [14 empty] | Online PSC | 2
19 | M | 28615999.R01 | spojka svěrná přímá pro PE d 90 | kus | 2 |  | 0 | na podkladě CS ÚRS |  | snížená |  | 0 | 0.00039 | 0.00078 | 0 | 0 | 8 | M | 2 |  |  |  | ROZPOCET | 0 | 0 | 0 | 0 | 0 | 2 | 0 | 4 | -1581365965
20 | K | 899721111 | Signalizační vodič na potrubí DN do 150 mm | m | 3 |  | 0 | CS ÚRS 2024 01 |  | snížená |  | 0 | 0.00019236 | 0.00057708 | 0 | 0 | 4 | K | 2 |  |  |  | ROZPOCET | 0 | 0 | 0 | 0 | 0 | 2 | 0 | 4 | -1810816439
| Online PSC |  | https://podminky.urs.cz/item/CS_URS_2024_01/899721111 | [14 empty] | Online PSC | 2
21 | K | 899722114 | Krytí potrubí z plastů výstražnou fólií z PVC šířky přes 34 do 40 cm | m | 2 |  | 0 | CS ÚRS 2024 01 |  | snížená |  | 0 | 0.000126 | 0.000252 | 0 | 0 | 4 | K | 2 |  |  |  | ROZPOCET | 0 | 0 | 0 | 0 | 0 | 2 | 0 | 4 | 1320189532
| Online PSC |  | https://podminky.urs.cz/item/CS_URS_2024_01/899722114 | [14 empty] | Online PSC | 2
| D | 9 | Ostatní konstrukce a práce, bourání |  |  |  | 0 |  |  |  |  | 0 |  | 0.04338 |  | 0.009 | 1 | D | 1 |  |  |  | ROZPOCET | [6 empty] | 0
22 | K | 953941211 | Osazování drobných kovových předmětů se zalitím maltou cementovou, do vysekaných kapes nebo připravených otvorů konzol nebo kotev, např. pro schodišťová madla do zdí, radiátorové konzoly apod. | kus | 9 |  | 0 | CS ÚRS 2024 01 |  | snížená |  | 0 | 0.00234 | 0.02106 | 0 | 0 | 4 | K | 2 |  |  |  | ROZPOCET | 0 | 0 | 0 | 0 | 0 | 2 | 0 | 4 | -157138333
| Online PSC |  | https://podminky.urs.cz/item/CS_URS_2024_01/953941211 | [14 empty] | Online PSC | 2
23 | M | 42392899.R01 | konzole s montážní lištou FLS pro hospodárné upevnění | kus | 9 |  | 0 | na podkladě CS ÚRS |  | snížená |  | 0 | 0.00232 | 0.02088 | 0 | 0 | 8 | M | 2 |  |  |  | ROZPOCET | 0 | 0 | 0 | 0 | 0 | 2 | 0 | 4 | 691353856
| P |  | Poznámka k položce: Např.:fischer Konzole ALK 37 - 450 | [14 empty] | P | 2
24 | M | 28654714 | objímka kovová s matkou D 87-92mm | kus | 9 |  | 0 | CS ÚRS 2024 01 |  | snížená |  | 0 | 0.00016 | 0.00144 | 0 | 0 | 8 | M | 2 |  |  |  | ROZPOCET | 0 | 0 | 0 | 0 | 0 | 2 | 0 | 4 | 840709847
25 | K | 976082131 | Vybourání drobných zámečnických a jiných konstrukcí objímek, držáků, věšáků, záclonových konzol, lustrových skob apod., ze zdiva cihelného | kus | 9 |  | 0 | CS ÚRS 2024 01 |  | snížená |  | 0 | 0 | 0 | 0.001 | 0.009 | 4 | K | 2 |  |  |  | ROZPOCET | 0 | 0 | 0 | 0 | 0 | 2 | 0 | 4 | -888987464
| Online PSC |  | https://podminky.urs.cz/item/CS_URS_2024_01/976082131 | [14 empty] | Online PSC | 2
| D | 997 | Přesun sutě |  |  |  | 0 |  |  |  |  | 0 |  | 0 |  | 0 | 1 | D | 1 |  |  |  | ROZPOCET | [6 empty] | 0
26 | K | 997002511 | Vodorovné přemístění suti a vybouraných hmot bez naložení, se složením a hrubým urovnáním na vzdálenost do 1 km | t | 1.044 |  | 0 | CS ÚRS 2024 01 |  | snížená |  | 0 | 0 | 0 | 0 | 0 | 4 | K | 2 |  |  |  | ROZPOCET | 0 | 0 | 0 | 0 | 0 | 2 | 0 | 4 | -1794119394
| Online PSC |  | https://podminky.urs.cz/item/CS_URS_2024_01/997002511 | [14 empty] | Online PSC | 2
27 | K | 997002519 | Vodorovné přemístění suti a vybouraných hmot bez naložení, se složením a hrubým urovnáním Příplatek k ceně za každý další započatý 1 km přes 1 km | t | 3.132 |  | 0 | CS ÚRS 2024 01 |  | snížená |  | 0 | 0 | 0 | 0 | 0 | 4 | K | 2 |  |  |  | ROZPOCET | 0 | 0 | 0 | 0 | 0 | 2 | 0 | 4 | 907872275
| Online PSC |  | https://podminky.urs.cz/item/CS_URS_2024_01/997002519 | [14 empty] | Online PSC | 2
| P |  | Poznámka k položce: Celkem 13 km | [14 empty] | P | 2
| VV |  | 1,044*3 'Přepočtené koeficientem množství |  | 3.132 | [12 empty] | VV | 2 | 2 | False | 1 | ROZPOCET
28 | K | 997002611 | Nakládání suti a vybouraných hmot na dopravní prostředek pro vodorovné přemístění | t | 1.044 |  | 0 | CS ÚRS 2024 01 |  | snížená |  | 0 | 0 | 0 | 0 | 0 | 4 | K | 2 |  |  |  | ROZPOCET | 0 | 0 | 0 | 0 | 0 | 2 | 0 | 4 | 36339592
| Online PSC |  | https://podminky.urs.cz/item/CS_URS_2024_01/997002611 | [14 empty] | Online PSC | 2
29 | K | 997013871 | Poplatek za uložení stavebního odpadu na recyklační skládce (skládkovné) směsného stavebního a demoličního zatříděného do Katalogu odpadů pod kódem 17 09 04 | t | 6.346 |  | 0 | CS ÚRS 2024 01 |  | snížená |  | 0 | 0 | 0 | 0 | 0 | 4 | K | 2 |  |  |  | ROZPOCET | 0 | 0 | 0 | 0 | 0 | 2 | 0 | 4 | -1566530469
| Online PSC |  | https://podminky.urs.cz/item/CS_URS_2024_01/997013871 | [14 empty] | Online PSC | 2
| D | 998 | Přesun hmot |  |  |  | 0 |  |  |  |  | 0 |  | 0 |  | 0 | 1 | D | 1 |  |  |  | ROZPOCET | [6 empty] | 0
30 | K | 998276101 | Přesun hmot pro trubní vedení hloubené z trub z plastických hmot nebo sklolaminátových pro vodovody, kanalizace, teplovody, produktovody v otevřeném výkopu dopravní vzdálenost do 15 m | t | 6.346 |  | 0 | CS ÚRS 2024 01 |  | snížená |  | 0 | 0 | 0 | 0 | 0 | 4 | K | 2 |  |  |  | ROZPOCET | 0 | 0 | 0 | 0 | 0 | 2 | 0 | 4 | 391331114
| Online PSC |  | https://podminky.urs.cz/item/CS_URS_2024_01/998276101 | [14 empty] | Online PSC | 2
| D | PSV | Práce a dodávky PSV |  |  |  | 0 |  |  |  |  | 0 |  | 0.02792 |  | 1.0296 | 2 | D | 0 |  |  |  | ROZPOCET | [6 empty] | 0
| D | 722 | Zdravotechnika - vnitřní vodovod |  |  |  | 0 |  |  |  |  | 0 |  | 0.010088 |  | 0.001472 | 2 | D | 1 |  |  |  | ROZPOCET | [6 empty] | 0
31 | K | 722170807 | Demontáž rozvodů vody z plastů přes 50 do Ø 110 mm | m | 4.6 |  | 0 | CS ÚRS 2024 01 |  | snížená |  | 0 | 0 | 0 | 0.00032 | 0.001472 | 16 | K | 2 |  |  |  | ROZPOCET | 0 | 0 | 0 | 0 | 0 | 2 | 0 | 16 | 1144450914
| Online PSC |  | https://podminky.urs.cz/item/CS_URS_2024_01/722170807 | [14 empty] | Online PSC | 2
32 | K | 722174025 | Potrubí z plastových trubek z polypropylenu PPR svařovaných polyfúzně PN 20 (SDR 6) D 40 x 6,7 | m | 1.2 |  | 0 | CS ÚRS 2024 01 |  | snížená |  | 0 | 0.0028384 | 0.0034061 | 0 | 0 | 16 | K | 2 |  |  |  | ROZPOCET | 0 | 0 | 0 | 0 | 0 | 2 | 0 | 16 | 64503180
| Online PSC |  | https://podminky.urs.cz/item/CS_URS_2024_01/722174025 | [14 empty] | Online PSC | 2
33 | M | 28654008 | koleno 90° PPR pro rozvod pitné a teplé užitkové vody D 40mm | kus | 2 |  | 0 | CS ÚRS 2024 01 |  | snížená |  | 0 | 0.0001 | 0.0002 | 0 | 0 | 32 | M | 2 |  |  |  | ROZPOCET | 0 | 0 | 0 | 0 | 0 | 2 | 0 | 16 | 307271073
34 | K | 722174026 | Potrubí z plastových trubek z polypropylenu PPR svařovaných polyfúzně PN 20 (SDR 6) D 50 x 8,3 | m | 1.2 |  | 0 | CS ÚRS 2024 01 |  | snížená |  | 0 | 0.003735 | 0.004482 | 0 | 0 | 16 | K | 2 |  |  |  | ROZPOCET | 0 | 0 | 0 | 0 | 0 | 2 | 0 | 16 | 1028550985
| Online PSC |  | https://podminky.urs.cz/item/CS_URS_2024_01/722174026 | [14 empty] | Online PSC | 2
35 | M | 28654010 | koleno 90° PPR pro rozvod pitné a teplé užitkové vody D 50mm | kus | 2 |  | 0 | CS ÚRS 2024 01 |  | snížená |  | 0 | 0.00017 | 0.00034 | 0 | 0 | 32 | M | 2 |  |  |  | ROZPOCET | 0 | 0 | 0 | 0 | 0 | 2 | 0 | 16 | -1690808790
36 | K | 722174077.R01 | Potrubí z plastových trubek z polypropylenu PPR svařovaných polyfúzně PN 20 D 63 x 10,5 | m | 0.005 |  | 0 | na podkladě CS ÚRS |  | snížená |  | 0 | 0.0061 | 3.05e-05 | 0 | 0 | 16 | K | 2 |  |  |  | ROZPOCET | 0 | 0 | 0 | 0 | 0 | 2 | 0 | 16 | 195322291
37 | M | 28654012 | koleno 90° PPR pro rozvod pitné a teplé užitkové vody D 63mm | kus | 2 |  | 0 | CS ÚRS 2024 01 |  | snížená |  | 0 | 0.00036 | 0.00072 | 0 | 0 | 32 | M | 2 |  |  |  | ROZPOCET | 0 | 0 | 0 | 0 | 0 | 2 | 0 | 16 | -590732654
38 | K | 722174099.R01 | Potrubí z plastových trubek z polypropylenu PPR svařovaných polyfúzně PN 20 D 90 x 15 | m | 0.004 |  | 0 | na podkladě CS ÚRS |  | snížená |  | 0 | 0.02241 | 8.964e-05 | 0 | 0 | 16 | K | 2 |  |  |  | ROZPOCET | 0 | 0 | 0 | 0 | 0 | 2 | 0 | 16 | 1813138544
39 | M | 28654014 | koleno 90° PPR pro rozvod pitné a teplé užitkové vody D 90mm | kus | 1 |  | 0 | CS ÚRS 2024 01 |  | snížená |  | 0 | 0.00082 | 0.00082 | 0 | 0 | 32 | M | 2 |  |  |  | ROZPOCET | 0 | 0 | 0 | 0 | 0 | 2 | 0 | 16 | -790660361
| D | 732 | Ústřední vytápění - strojovny |  |  |  | 0 |  |  |  |  | 0 |  | 0.010233 |  | 1.0239 | 2 | D | 1 |  |  |  | ROZPOCET | [6 empty] | 0
40 | K | 732212815 | Demontáž ohříváků zásobníkových stojatých o obsahu do 1 600 l | kus | 1 |  | 0 | CS ÚRS 2024 01 |  | snížená |  | 0 | 0 | 0 | 0.51196 | 0.51196 | 16 | K | 2 |  |  |  | ROZPOCET | 0 | 0 | 0 | 0 | 0 | 2 | 0 | 16 | -1339490942
| Online PSC |  | https://podminky.urs.cz/item/CS_URS_2024_01/732212815 | [14 empty] | Online PSC | 2
| VV |  | "přesun stáv. zásobníku TV"1 |  | 1 | [12 empty] | VV | 2 | 2 | True | 1 | ROZPOCET
41 | K | 732214813 | Demontáž ohříváků zásobníkových vypuštění vody z ohříváků o obsahu do 630 l | kus | 1 |  | 0 | CS ÚRS 2024 01 |  | snížená |  | 0 | 0 | 0 | 0.51196 | 0.51196 | 16 | K | 2 |  |  |  | ROZPOCET | 0 | 0 | 0 | 0 | 0 | 2 | 0 | 16 | -1165988535
| Online PSC |  | https://podminky.urs.cz/item/CS_URS_2024_01/732214813 | [14 empty] | Online PSC | 2
| VV |  | "přesun stáv. zásobníku TV"1 |  | 1 | [12 empty] | VV | 2 | 2 | True | 1 | ROZPOCET
42 | K | 732219315 | Montáž ohříváků vody zásobníkových stojatých PN 0,6/0,6, PN 1,6/0,6 o obsahu 1 000 l | soubor | 1 |  | 0 | CS ÚRS 2024 01 |  | snížená |  | 0 | 0.010233 | 0.010233 | 0 | 0 | 16 | K | 2 |  |  |  | ROZPOCET | 0 | 0 | 0 | 0 | 0 | 2 | 0 | 16 | -347796867
| Online PSC |  | https://podminky.urs.cz/item/CS_URS_2024_01/732219315 | [14 empty] | Online PSC | 2
| VV |  | "přesun stáv. zásobníku TV"1 |  | 1 | [12 empty] | VV | 2 | 2 | True | 1 | ROZPOCET
| D | 733 | Ústřední vytápění - rozvodné potrubí |  |  |  | 0 |  |  |  |  | 0 |  | 0.0075993 |  | 0.00424 | 2 | D | 1 |  |  |  | ROZPOCET | [6 empty] | 0
43 | K | 733223305 | Potrubí z trubek měděných tvrdých spojovaných lisováním PN 16, T= +110°C Ø 35/1,5 | m | 4 |  | 0 | CS ÚRS 2024 01 |  | snížená |  | 0 | 0.0016152 | 0.0064607 | 0 | 0 | 16 | K | 2 |  |  |  | ROZPOCET | 0 | 0 | 0 | 0 | 0 | 2 | 0 | 16 | -520554438
| Online PSC |  | https://podminky.urs.cz/item/CS_URS_2024_01/733223305 | [14 empty] | Online PSC | 2
44 | K | 733224206 | Potrubí z trubek měděných Příplatek k cenám za potrubí vedené v kotelnách a strojovnách Ø 35/1,5 | m | 4 |  | 0 | CS ÚRS 2024 01 |  | snížená |  | 0 | 6.49e-05 | 0.0002596 | 0 | 0 | 16 | K | 2 |  |  |  | ROZPOCET | 0 | 0 | 0 | 0 | 0 | 2 | 0 | 16 | 1074529513
| Online PSC |  | https://podminky.urs.cz/item/CS_URS_2024_01/733224206 | [14 empty] | Online PSC | 2
45 | K | 733224226 | Potrubí z trubek měděných Příplatek k cenám za zhotovení přípojky z trubek měděných Ø 35/1,5 | kus | 4 |  | 0 | CS ÚRS 2024 01 |  | snížená |  | 0 | 6.49e-05 | 0.0002596 | 0 | 0 | 16 | K | 2 |  |  |  | ROZPOCET | 0 | 0 | 0 | 0 | 0 | 2 | 0 | 16 | 738280072
| Online PSC |  | https://podminky.urs.cz/item/CS_URS_2024_01/733224226 | [14 empty] | Online PSC | 2
46 | K | 733290801 | Demontáž potrubí z trubek měděných Ø do 35/1,5 | m | 4 |  | 0 | CS ÚRS 2024 01 |  | snížená |  | 0 | 2.6e-05 | 0.000104 | 0.00106 | 0.00424 | 16 | K | 2 |  |  |  | ROZPOCET | 0 | 0 | 0 | 0 | 0 | 2 | 0 | 16 | -2066007457
| Online PSC |  | https://podminky.urs.cz/item/CS_URS_2024_01/733290801 | [14 empty] | Online PSC | 2
47 | K | 733291101 | Zkoušky těsnosti potrubí z trubek měděných Ø do 35/1,5 | m | 4 |  | 0 | CS ÚRS 2024 01 |  | snížená |  | 0 | 0 | 0 | 0 | 0 | 16 | K | 2 |  |  |  | ROZPOCET | 0 | 0 | 0 | 0 | 0 | 2 | 0 | 16 | 775422552
| Online PSC |  | https://podminky.urs.cz/item/CS_URS_2024_01/733291101 | [14 empty] | Online PSC | 2
48 | K | 733291906 | Opravy rozvodů potrubí z trubek měděných propojení potrubí Ø 35/1,5 | kus | 8 |  | 0 | CS ÚRS 2024 01 |  | snížená |  | 0 | 1.71e-05 | 0.0001368 | 0 | 0 | 16 | K | 2 |  |  |  | ROZPOCET | 0 | 0 | 0 | 0 | 0 | 2 | 0 | 16 | -761908141
| Online PSC |  | https://podminky.urs.cz/item/CS_URS_2024_01/733291906 | [14 empty] | Online PSC | 2
49 | K | 733811232 | Ochrana potrubí termoizolačními trubicemi z pěnového polyetylenu PE přilepenými v příčných a podélných spojích, tloušťky izolace přes 9 do 13 mm, vnitřního průměru izolace DN přes 22 do 45 mm | m | 4 |  | 0 | CS ÚRS 2024 01 |  | snížená |  | 0 | 9.464e-05 | 0.00037856 | 0 | 0 | 16 | K | 2 |  |  |  | ROZPOCET | 0 | 0 | 0 | 0 | 0 | 2 | 0 | 16 | -278931260
| Online PSC |  | https://podminky.urs.cz/item/CS_URS_2024_01/733811232 | [14 empty] | Online PSC | 2
| D | M | Práce a dodávky M |  |  |  | 0 |  |  |  |  | 0 |  | 0 |  | 0 | 3 | D | 0 |  |  |  | ROZPOCET | [6 empty] | 0
| D | 58-M | Revize vyhrazených technických zařízení |  |  |  | 0 |  |  |  |  | 0 |  | 0 |  | 0 | 3 | D | 1 |  |  |  | ROZPOCET | [6 empty] | 0
50 | K | 580202002 | Vnitřní revize tlakových nádob stabilních obsahu přes 0,2 do 0,8 m3 | kus | 1 |  | 0 | CS ÚRS 2024 01 |  | snížená |  | 0 | 0 | 0 | 0 | 0 | 64 | K | 2 |  |  |  | ROZPOCET | 0 | 0 | 0 | 0 | 0 | 2 | 0 | 64 | -426951379
| Online PSC |  | https://podminky.urs.cz/item/CS_URS_2024_01/580202002 | [14 empty] | Online PSC | 2
51 | K | 580203002 | Zkouška těsnosti tlakových nádob stabilních obsahu přes 0,2 do 0,8 m3 | kus | 1 |  | 0 | CS ÚRS 2024 01 |  | snížená |  | 0 | 0 | 0 | 0 | 0 | 64 | K | 2 |  |  |  | ROZPOCET | 0 | 0 | 0 | 0 | 0 | 2 | 0 | 64 | -470993579
| Online PSC |  | https://podminky.urs.cz/item/CS_URS_2024_01/580203002 | [14 empty] | Online PSC | 2
| D | HZS | Hodinové zúčtovací sazby |  |  |  | 0 |  |  |  |  | 0 |  | 0 |  | 0 | 4 | D | 0 |  |  |  | ROZPOCET | [6 empty] | 0
52 | K | HZS2221 | Hodinové zúčtovací sazby profesí PSV provádění stavebních instalací topenář | hod | 4 |  | 0 | CS ÚRS 2024 01 |  | snížená |  | 0 | 0 | 0 | 0 | 0 | 512 | K | 1 |  |  |  | ROZPOCET | 0 | 0 | 0 | 0 | 0 | 2 | 0 | 512 | 538908267
| Online PSC |  | https://podminky.urs.cz/item/CS_URS_2024_01/HZS2221 | [14 empty] | Online PSC | 1
| VV |  | "Zprovoznění systému"4 |  | 4 | [12 empty] | VV | 1 | 2 | True | 1 | ROZPOCET
53 | K | HZS2222 | Hodinové zúčtovací sazby profesí PSV provádění stavebních instalací topenář odborný | hod | 16 |  | 0 | CS ÚRS 2024 01 |  | snížená |  | 0 | 0 | 0 | 0 | 0 | 512 | K | 1 |  |  |  | ROZPOCET | 0 | 0 | 0 | 0 | 0 | 2 | 0 | 512 | 413243516
| Online PSC |  | https://podminky.urs.cz/item/CS_URS_2024_01/HZS2222 | [14 empty] | Online PSC | 1
| VV |  | "úpravy stáv. rozvodů"16 |  | 16 | [12 empty] | VV | 1 | 2 | True | 1 | ROZPOCET

## SO 03 - Odvodnění terénu ...
{74012c48-e4b2-4bf9-89a3-59b9cfdef527}
1
| KRYCÍ LIST SOUPISU PRACÍ | [7 empty] | v --- níže se nacházejí doplnkové a pomocné údaje k sestavám --- v | [8 empty] | False
Stavba:
Sanace zdiva budovy Hospic Frýdek-Místek, p.o.
Objekt:
SO 03 - Odvodnění terénu a zpevněné plochy
| KSO: |  |  |  |  | CC-CZ:
| Místo: |  | I. J. Pešiny 3640, 738 01, Frýdek-Místek |  |  | Datum: | 26. 3. 2024
| Zadavatel: |  |  |  |  | IČ:
|  | Statutární město Frýdek-Místek |  |  |  | DIČ:
| Uchazeč: |  |  |  |  | IČ: | Vyplň údaj
|  | Vyplň údaj |  |  |  | DIČ: | Vyplň údaj
| Projektant: |  |  |  |  | IČ: | 26820781
|  | BENEPRO, a.s., Tovární 33, Český Těšín, 737 01 |  |  |  | DIČ:
| Zpracovatel: |  |  |  |  | IČ: | 26820781
|  | BENEPRO, a.s., Tovární 33, Český Těšín, 737 01 |  |  |  | DIČ:
Poznámka:
Soupis prací je sestaven s využitím Cenové soustavy ÚRS. Položky, které pochází z této cenové soustavy, jsou ve sloupci 'Cenová soustava' označeny popisem 'CS ÚRS' a úrovní příslušného kalendářního pololetí. Veškeré další informace vymezující popis a podmínky použití těchto položek z Cenové soustavy, které nejsou uvedeny přímo v soupisu prací, jsou neomezeně dálkově k dispozici na webu podminky.urs.cz.
| Cena bez DPH | [5 empty] | 0
|  |  | Základ daně |  |  | Sazba daně | Výše daně
| DPH | základní | 0 |  |  | 21% | 0
|  | snížená | 0 |  |  | 12% | 0
|  | zákl. přenesená | 0 |  |  | 21% | 0
|  | sníž. přenesená | 0 |  |  | 12% | 0
|  | nulová | 0 |  |  | 0% | 0
| Cena s DPH |  |  | v | CZK |  | 0
REKAPITULACE ČLENĚNÍ SOUPISU PRACÍ
Stavba:
Sanace zdiva budovy Hospic Frýdek-Místek, p.o.
Objekt:
SO 03 - Odvodnění terénu a zpevněné plochy
Místo: |  |  | I. J. Pešiny 3640, 738 01, Frýdek-Místek |  |  | Datum: | 26. 3. 2024
Zadavatel: |  |  | Statutární město Frýdek-Místek |  |  | Projektant: | BENEPRO, a.s., Tovární 33, Český Těšín, 737 01
Uchazeč: |  |  | Vyplň údaj |  |  | Zpracovatel: | BENEPRO, a.s., Tovární 33, Český Těšín, 737 01
Kód dílu - Popis | [6 empty] | Cena celkem [CZK]
Náklady stavby celkem | [6 empty] | 0 | [11 empty] | -1
| HSV - Práce a dodávky HSV | [5 empty] | 0
| 1 - Zemní práce | [5 empty] | 0
| 4 - Vodorovné konstrukce | [5 empty] | 0
| 5 - Komunikace pozemní | [5 empty] | 0
| 6 - Úpravy povrchů, podlahy a osazování výplní | [5 empty] | 0
| 8 - Trubní vedení | [5 empty] | 0
| 9 - Ostatní konstrukce a práce, bourání | [5 empty] | 0
| 997 - Přesun sutě | [5 empty] | 0
| 998 - Přesun hmot | [5 empty] | 0
| PSV - Práce a dodávky PSV | [5 empty] | 0
| 711 - Izolace proti vodě, vlhkosti a plynům | [5 empty] | 0
| 767 - Konstrukce zámečnické | [5 empty] | 0
SOUPIS PRACÍ
Stavba:
Sanace zdiva budovy Hospic Frýdek-Místek, p.o.
Objekt:
SO 03 - Odvodnění terénu a zpevněné plochy
Místo: |  |  | I. J. Pešiny 3640, 738 01, Frýdek-Místek |  |  | Datum: | 26. 3. 2024
Zadavatel: |  |  | Statutární město Frýdek-Místek |  |  | Projektant: | BENEPRO, a.s., Tovární 33, Český Těšín, 737 01
Uchazeč: |  |  | Vyplň údaj |  |  | Zpracovatel: | BENEPRO, a.s., Tovární 33, Český Těšín, 737 01
PČ | Typ | Kód | Popis | MJ | Množství | J.cena [CZK] | Cena celkem [CZK] | Cenová soustava |  | DPH | J. Nh [h] | Nh celkem [h] | J. hmotnost [t] | Hmotnost celkem [t] | J. suť [t] | Suť Celkem [t]
Náklady soupisu celkem | [6 empty] | 0 |  |  |  |  | 0 |  | 263.0526 |  | 671.8915 |  | D | -1 | [10 empty] | 0
| D | HSV | Práce a dodávky HSV |  |  |  | 0 |  |  |  |  | 0 |  | 263.0201 |  | 671.875 | 1 | D | 0 |  |  |  | ROZPOCET | [6 empty] | 0
| D | 1 | Zemní práce |  |  |  | 0 |  |  |  |  | 0 |  | 0.17845 |  | 665.675 | 1 | D | 1 |  |  |  | ROZPOCET | [6 empty] | 0
1 | K | 111151111 | Pokosení trávníku při souvislé ploše do 1000 m2 parterového v rovině nebo svahu do 1:5 | m2 | 300 |  | 0 | CS ÚRS 2024 01 |  | snížená |  | 0 | 0 | 0 | 0 | 0 | 4 | K | 2 |  |  |  | ROZPOCET | 0 | 0 | 0 | 0 | 0 | 2 | 0 | 4 | -1577605237
| Online PSC |  | https://podminky.urs.cz/item/CS_URS_2024_01/111151111 | [14 empty] | Online PSC | 2
| P |  | Poznámka k položce: Zatravnění terénu (první pokos osetých ploch). | [14 empty] | P | 2
| VV |  | "Ohumusování a zatravnění"300 |  | 300 | [12 empty] | VV | 2 | 2 | True | 1 | ROZPOCET
2 | K | 111251101 | Odstranění křovin a stromů s odstraněním kořenů strojně průměru kmene do 100 mm v rovině nebo ve svahu sklonu terénu do 1:5, při celkové ploše do 100 m2 | m2 | 105 |  | 0 | CS ÚRS 2024 01 |  | snížená |  | 0 | 0 | 0 | 0 | 0 | 4 | K | 2 |  |  |  | ROZPOCET | 0 | 0 | 0 | 0 | 0 | 2 | 0 | 4 | -614849444
| Online PSC |  | https://podminky.urs.cz/item/CS_URS_2024_01/111251101 | [14 empty] | Online PSC | 2
3 | K | 113106123 | Rozebrání dlažeb komunikací pro pěší s přemístěním hmot na skládku na vzdálenost do 3 m nebo s naložením na dopravní prostředek s ložem z kameniva nebo živice a s jakoukoliv výplní spár ručně ze zámkové dlažby | m2 | 175 |  | 0 | CS ÚRS 2024 01 |  | snížená |  | 0 | 0 | 0 | 0.26 | 45.5 | 4 | K | 2 |  |  |  | ROZPOCET | 0 | 0 | 0 | 0 | 0 | 2 | 0 | 4 | 618880199
| Online PSC |  | https://podminky.urs.cz/item/CS_URS_2024_01/113106123 | [14 empty] | Online PSC | 2
| VV |  | "Rozebrání a zpětné položení dlažby chodníku"175 |  | 175 | [12 empty] | VV | 2 | 2 | True | 1 | ROZPOCET
4 | K | 113106571 | Rozebrání dlažeb vozovek a ploch s přemístěním hmot na skládku na vzdálenost do 3 m nebo s naložením na dopravní prostředek, s jakoukoliv výplní spár strojně plochy jednotlivě přes 200 m2 ze zámkové dlažby s ložem z kameniva | m2 | 1105 |  | 0 | CS ÚRS 2024 01 |  | snížená |  | 0 | 0 | 0 | 0.295 | 325.975 | 4 | K | 2 |  |  |  | ROZPOCET | 0 | 0 | 0 | 0 | 0 | 2 | 0 | 4 | -2048642826
| Online PSC |  | https://podminky.urs.cz/item/CS_URS_2024_01/113106571 | [14 empty] | Online PSC | 2
| VV |  | "Demolice vozovky – dlažba"1105 |  | 1105 | [12 empty] | VV | 2 | 2 | True | 1 | ROZPOCET
5 | K | 113107211 | Odstranění podkladů nebo krytů strojně plochy jednotlivě přes 200 m2 s přemístěním hmot na skládku na vzdálenost do 20 m nebo s naložením na dopravní prostředek z kameniva těženého, o tl. vrstvy do 100 mm | m2 | 1280 |  | 0 | CS ÚRS 2024 01 |  | snížená |  | 0 | 0 | 0 | 0.18 | 230.4 | 4 | K | 2 |  |  |  | ROZPOCET | 0 | 0 | 0 | 0 | 0 | 2 | 0 | 4 | 1757562660
| Online PSC |  | https://podminky.urs.cz/item/CS_URS_2024_01/113107211 | [14 empty] | Online PSC | 2
| VV |  | "Demolice vozovky – dlažba"1105 |  | 1105 | [12 empty] | VV | 2 | 2 | True | 0 | ROZPOCET
| VV |  | "Rozebrání a zpětné položení dlažby chodníku"175 |  | 175 | [12 empty] | VV | 2 | 2 | True | 0 | ROZPOCET
| VV |  | Součet |  | 1280 | [12 empty] | VV | 2 | 4 | True | 1 | ROZPOCET
6 | K | 113201112 | Vytrhání obrub s vybouráním lože, s přemístěním hmot na skládku na vzdálenost do 3 m nebo s naložením na dopravní prostředek silničních ležatých | m | 220 |  | 0 | CS ÚRS 2024 01 |  | snížená |  | 0 | 0 | 0 | 0.29 | 63.8 | 4 | K | 2 |  |  |  | ROZPOCET | 0 | 0 | 0 | 0 | 0 | 2 | 0 | 4 | 1968806662
| Online PSC |  | https://podminky.urs.cz/item/CS_URS_2024_01/113201112 | [14 empty] | Online PSC | 2
| VV |  | "Bourání obrub, žlabů (viz výkres D.1.1.08)"220 |  | 220 | [12 empty] | VV | 2 | 2 | True | 1 | ROZPOCET
7 | K | 129001101 | Příplatek k cenám vykopávek za ztížení vykopávky v blízkosti podzemního vedení nebo výbušnin v horninách jakékoliv třídy | m3 | 55.967 |  | 0 | CS ÚRS 2024 01 |  | snížená |  | 0 | 0 | 0 | 0 | 0 | 4 | K | 2 |  |  |  | ROZPOCET | 0 | 0 | 0 | 0 | 0 | 2 | 0 | 4 | -810636489
| Online PSC |  | https://podminky.urs.cz/item/CS_URS_2024_01/129001101 | [14 empty] | Online PSC | 2
| P |  | Poznámka k položce: 25% objemu | [14 empty] | P | 2
| VV |  | "DŠ21"1,0*1,0*1,0 |  | 1 | [12 empty] | VV | 2 | 2 | True | 0 | ROZPOCET
| VV |  | "DŠ22"1,5*1,5*2,3 |  | 5.175 | [12 empty] | VV | 2 | 2 | True | 0 | ROZPOCET
| VV |  | "DŠ26"1,25*1,25*1,7 |  | 2.656 | [12 empty] | VV | 2 | 2 | True | 0 | ROZPOCET
| VV |  | "DŠ27"1,25*1,25*2,0 |  | 3.125 | [12 empty] | VV | 2 | 2 | True | 0 | ROZPOCET
| VV |  | "DŠ28"1,5*1,5*1,3 |  | 2.925 | [12 empty] | VV | 2 | 2 | True | 0 | ROZPOCET
| VV |  | Mezisoučet |  | 14.881 | [12 empty] | VV | 2 | 3 | True | 0 | ROZPOCET
| VV |  | délka x šířka x prům. hl. | [14 empty] | VV | 2 | 1 | True | 0 | ROZPOCET
| VV |  | "Větev AB-1"17,53*1,2*2,0 |  | 42.072 | [12 empty] | VV | 2 | 2 | True | 0 | ROZPOCET
| VV |  | "Větev AB-2"22,6*1,2*1,975 |  | 53.562 | [12 empty] | VV | 2 | 2 | True | 0 | ROZPOCET
| VV |  | "Větev CA"17,2*1,2*1,705 |  | 35.191 | [12 empty] | VV | 2 | 2 | True | 0 | ROZPOCET
| VV |  | "Větev CA"11,6*1,2*1,6 |  | 22.272 | [12 empty] | VV | 2 | 2 | True | 0 | ROZPOCET
| VV |  | "Větev CA"34,5*1,2*1,35 |  | 55.89 | [12 empty] | VV | 2 | 2 | True | 0 | ROZPOCET
| VV |  | Mezisoučet |  | 208.987 | [12 empty] | VV | 2 | 3 | True | 0 | ROZPOCET
| VV |  | Součet |  | 223.868 | [12 empty] | VV | 2 | 4 | True | 1 | ROZPOCET
| VV |  | 223,868*0,25 'Přepočtené koeficientem množství |  | 55.967 | [12 empty] | VV | 2 | 2 | False | 1 | ROZPOCET
8 | K | 131251201 | Hloubení zapažených jam a zářezů strojně s urovnáním dna do předepsaného profilu a spádu v hornině třídy těžitelnosti I skupiny 3 do 20 m3 | m3 | 14.881 |  | 0 | CS ÚRS 2024 01 |  | snížená |  | 0 | 0 | 0 | 0 | 0 | 4 | K | 2 |  |  |  | ROZPOCET | 0 | 0 | 0 | 0 | 0 | 2 | 0 | 4 | -1293893042
| Online PSC |  | https://podminky.urs.cz/item/CS_URS_2024_01/131251201 | [14 empty] | Online PSC | 2
| VV |  | "DŠ21"1,0*1,0*1,0 |  | 1 | [12 empty] | VV | 2 | 2 | True | 0 | ROZPOCET
| VV |  | "DŠ22"1,5*1,5*2,3 |  | 5.175 | [12 empty] | VV | 2 | 2 | True | 0 | ROZPOCET
| VV |  | "DŠ26"1,25*1,25*1,7 |  | 2.656 | [12 empty] | VV | 2 | 2 | True | 0 | ROZPOCET
| VV |  | "DŠ27"1,25*1,25*2,0 |  | 3.125 | [12 empty] | VV | 2 | 2 | True | 0 | ROZPOCET
| VV |  | "DŠ28"1,5*1,5*1,3 |  | 2.925 | [12 empty] | VV | 2 | 2 | True | 0 | ROZPOCET
| VV |  | Součet |  | 14.881 | [12 empty] | VV | 2 | 4 | True | 1 | ROZPOCET
9 | K | 132254204 | Hloubení zapažených rýh šířky přes 800 do 2 000 mm strojně s urovnáním dna do předepsaného profilu a spádu v hornině třídy těžitelnosti I skupiny 3 přes 100 do 500 m3 | m3 | 208.987 |  | 0 | CS ÚRS 2024 01 |  | snížená |  | 0 | 0 | 0 | 0 | 0 | 4 | K | 2 |  |  |  | ROZPOCET | 0 | 0 | 0 | 0 | 0 | 2 | 0 | 4 | -136995405
| Online PSC |  | https://podminky.urs.cz/item/CS_URS_2024_01/132254204 | [14 empty] | Online PSC | 2
| VV |  | délka x šířka x prům. hl. | [14 empty] | VV | 2 | 1 | True | 0 | ROZPOCET
| VV |  | "Větev AB-1"17,53*1,2*2,0 |  | 42.072 | [12 empty] | VV | 2 | 2 | True | 0 | ROZPOCET
| VV |  | "Větev AB-2"22,6*1,2*1,975 |  | 53.562 | [12 empty] | VV | 2 | 2 | True | 0 | ROZPOCET
| VV |  | "Větev CA"17,2*1,2*1,705 |  | 35.191 | [12 empty] | VV | 2 | 2 | True | 0 | ROZPOCET
| VV |  | "Větev CA"11,6*1,2*1,6 |  | 22.272 | [12 empty] | VV | 2 | 2 | True | 0 | ROZPOCET
| VV |  | "Větev CA"34,5*1,2*1,35 |  | 55.89 | [12 empty] | VV | 2 | 2 | True | 0 | ROZPOCET
| VV |  | Součet |  | 208.987 | [12 empty] | VV | 2 | 4 | True | 1 | ROZPOCET
10 | K | 151811132 | Zřízení pažicích boxů pro pažení a rozepření stěn rýh podzemního vedení hloubka výkopu do 4 m, šířka přes 1,2 do 2,5 m | m2 | 302.462 |  | 0 | CS ÚRS 2024 01 |  | snížená |  | 0 | 0.00059 | 0.17845 | 0 | 0 | 4 | K | 2 |  |  |  | ROZPOCET | 0 | 0 | 0 | 0 | 0 | 2 | 0 | 4 | 64655651
| Online PSC |  | https://podminky.urs.cz/item/CS_URS_2024_01/151811132 | [14 empty] | Online PSC | 2
| VV |  | "DŠ22"1,5*4*2,3 |  | 13.8 | [12 empty] | VV | 2 | 2 | True | 0 | ROZPOCET
| VV |  | "DŠ26"1,25*4*1,7 |  | 8.5 | [12 empty] | VV | 2 | 2 | True | 0 | ROZPOCET
| VV |  | "DŠ27"1,25*4*2,0 |  | 10 | [12 empty] | VV | 2 | 2 | True | 0 | ROZPOCET
| VV |  | "DŠ28"1,5*4*2,5 |  | 15 | [12 empty] | VV | 2 | 2 | True | 0 | ROZPOCET
| VV |  | Mezisoučet |  | 47.3 | [12 empty] | VV | 2 | 3 | True | 0 | ROZPOCET
| VV |  | délka x šířka x prům. hl. | [14 empty] | VV | 2 | 1 | True | 0 | ROZPOCET
| VV |  | "Větev AB-1"17,53*2*2,0 |  | 70.12 | [12 empty] | VV | 2 | 2 | True | 0 | ROZPOCET
| VV |  | "Větev AB-2"22,6*2*1,975 |  | 89.27 | [12 empty] | VV | 2 | 2 | True | 0 | ROZPOCET
| VV |  | "Větev CA"17,2*2*1,705 |  | 58.652 | [12 empty] | VV | 2 | 2 | True | 0 | ROZPOCET
| VV |  | "Větev CA"11,6*2*1,6 |  | 37.12 | [12 empty] | VV | 2 | 2 | True | 0 | ROZPOCET
| VV |  | Mezisoučet |  | 255.162 | [12 empty] | VV | 2 | 3 | True | 0 | ROZPOCET
| VV |  | Součet |  | 302.462 | [12 empty] | VV | 2 | 4 | True | 1 | ROZPOCET
11 | K | 151811232 | Odstranění pažicích boxů pro pažení a rozepření stěn rýh podzemního vedení hloubka výkopu do 4 m, šířka přes 1,2 do 2,5 m | m2 | 302.462 |  | 0 | CS ÚRS 2024 01 |  | snížená |  | 0 | 0 | 0 | 0 | 0 | 4 | K | 2 |  |  |  | ROZPOCET | 0 | 0 | 0 | 0 | 0 | 2 | 0 | 4 | 1337550316
| Online PSC |  | https://podminky.urs.cz/item/CS_URS_2024_01/151811232 | [14 empty] | Online PSC | 2
12 | K | 162301501 | Vodorovné přemístění smýcených křovin do průměru kmene 100 mm na vzdálenost do 5 000 m | m2 | 105 |  | 0 | CS ÚRS 2024 01 |  | snížená |  | 0 | 0 | 0 | 0 | 0 | 4 | K | 2 |  |  |  | ROZPOCET | 0 | 0 | 0 | 0 | 0 | 2 | 0 | 4 | 1183429366
| Online PSC |  | https://podminky.urs.cz/item/CS_URS_2024_01/162301501 | [14 empty] | Online PSC | 2
13 | K | 162301981 | Vodorovné přemístění smýcených křovin Příplatek k ceně za každých dalších i započatých 1 000 m | m2 | 420 |  | 0 | CS ÚRS 2024 01 |  | snížená |  | 0 | 0 | 0 | 0 | 0 | 4 | K | 2 |  |  |  | ROZPOCET | 0 | 0 | 0 | 0 | 0 | 2 | 0 | 4 | -1951315997
| Online PSC |  | https://podminky.urs.cz/item/CS_URS_2024_01/162301981 | [14 empty] | Online PSC | 2
| VV |  | 105*4 'Přepočtené koeficientem množství |  | 420 | [12 empty] | VV | 2 | 2 | False | 1 | ROZPOCET
14 | K | 162751117 | Vodorovné přemístění výkopku nebo sypaniny po suchu na obvyklém dopravním prostředku, bez naložení výkopku, avšak se složením bez rozhrnutí z horniny třídy těžitelnosti I skupiny 1 až 3 na vzdálenost přes 9 000 do 10 000 m | m3 | 223.868 |  | 0 | CS ÚRS 2024 01 |  | snížená |  | 0 | 0 | 0 | 0 | 0 | 4 | K | 2 |  |  |  | ROZPOCET | 0 | 0 | 0 | 0 | 0 | 2 | 0 | 4 | 1092949295
| Online PSC |  | https://podminky.urs.cz/item/CS_URS_2024_01/162751117 | [14 empty] | Online PSC | 2
| P |  | Poznámka k položce: Odvoz na skládku. | [14 empty] | P | 2
15 | K | 167151111 | Nakládání, skládání a překládání neulehlého výkopku nebo sypaniny strojně nakládání, množství přes 100 m3, z hornin třídy těžitelnosti I, skupiny 1 až 3 | m3 | 223.868 |  | 0 | CS ÚRS 2024 01 |  | snížená |  | 0 | 0 | 0 | 0 | 0 | 4 | K | 2 |  |  |  | ROZPOCET | 0 | 0 | 0 | 0 | 0 | 2 | 0 | 4 | -972049865
| Online PSC |  | https://podminky.urs.cz/item/CS_URS_2024_01/167151111 | [14 empty] | Online PSC | 2
16 | K | 171201231 | Poplatek za uložení stavebního odpadu na recyklační skládce (skládkovné) zeminy a kamení zatříděného do Katalogu odpadů pod kódem 17 05 04 | t | 425.349 |  | 0 | CS ÚRS 2024 01 |  | snížená |  | 0 | 0 | 0 | 0 | 0 | 4 | K | 2 |  |  |  | ROZPOCET | 0 | 0 | 0 | 0 | 0 | 2 | 0 | 4 | -209499778
| Online PSC |  | https://podminky.urs.cz/item/CS_URS_2024_01/171201231 | [14 empty] | Online PSC | 2
| P |  | Poznámka k položce: Koeficient 1,9 pro přepočet m3 na t. | [14 empty] | P | 2
| VV |  | 223,868*1,9 'Přepočtené koeficientem množství |  | 425.349 | [12 empty] | VV | 2 | 2 | False | 1 | ROZPOCET
17 | K | 171251201 | Uložení sypaniny na skládky nebo meziskládky bez hutnění s upravením uložené sypaniny do předepsaného tvaru | m3 | 223.868 |  | 0 | CS ÚRS 2024 01 |  | snížená |  | 0 | 0 | 0 | 0 | 0 | 4 | K | 2 |  |  |  | ROZPOCET | 0 | 0 | 0 | 0 | 0 | 2 | 0 | 4 | 1780006148
| Online PSC |  | https://podminky.urs.cz/item/CS_URS_2024_01/171251201 | [14 empty] | Online PSC | 2
18 | K | 174111101 | Zásyp sypaninou z jakékoliv horniny ručně s uložením výkopku ve vrstvách se zhutněním jam, šachet, rýh nebo kolem objektů v těchto vykopávkách | m3 | 60 |  | 0 | CS ÚRS 2024 01 |  | snížená |  | 0 | 0 | 0 | 0 | 0 | 4 | K | 2 |  |  |  | ROZPOCET | 0 | 0 | 0 | 0 | 0 | 2 | 0 | 4 | -1862879288
| Online PSC |  | https://podminky.urs.cz/item/CS_URS_2024_01/174111101 | [14 empty] | Online PSC | 2
| VV |  | "Ohumusování a zatravnění"300*0,2 |  | 60 | [12 empty] | VV | 2 | 2 | True | 1 | ROZPOCET
19 | M | 10364101 | zemina pro terénní úpravy - ornice | t | 114 |  | 0 | CS ÚRS 2024 01 |  | snížená |  | 0 | 0 | 0 | 0 | 0 | 8 | M | 2 |  |  |  | ROZPOCET | 0 | 0 | 0 | 0 | 0 | 2 | 0 | 4 | 721221201
| VV |  | 60*1,9 'Přepočtené koeficientem množství |  | 114 | [12 empty] | VV | 2 | 2 | False | 1 | ROZPOCET
20 | K | 174151101 | Zásyp sypaninou z jakékoliv horniny strojně s uložením výkopku ve vrstvách se zhutněním jam, šachet, rýh nebo kolem objektů v těchto vykopávkách | m3 | 149.347 |  | 0 | CS ÚRS 2024 01 |  | snížená |  | 0 | 0 | 0 | 0 | 0 | 4 | K | 2 |  |  |  | ROZPOCET | 0 | 0 | 0 | 0 | 0 | 2 | 0 | 4 | -2023236372
| Online PSC |  | https://podminky.urs.cz/item/CS_URS_2024_01/174151101 | [14 empty] | Online PSC | 2
| VV |  | Hutněný zásyp ve vrstvách. | [14 empty] | VV | 2 | 1 | True | 0 | ROZPOCET
| VV |  | 208,987+14,881 |  | 223.868 | [12 empty] | VV | 2 | 2 | True | 0 | ROZPOCET
| VV |  | mínus odpočet objemu potrubí, vč. obsypu: | [14 empty] | VV | 2 | 1 | True | 0 | ROZPOCET
| VV |  | -1,2*(17,25+22,18+28,38+34,13)*(0,1+0,2+0,3) |  | -73.397 | [12 empty] | VV | 2 | 2 | True | 0 | ROZPOCET
| VV |  | mínus odpočet objemu šachet: | [14 empty] | VV | 2 | 1 | True | 0 | ROZPOCET
| VV |  | "DŠ21"-(0,1575*0,1575*3,14)*1,0 |  | -0.078 | [12 empty] | VV | 2 | 2 | True | 0 | ROZPOCET
| VV |  | "DŠ22"-(0,2125*0,2125*3,14)*2,3 |  | -0.326 | [12 empty] | VV | 2 | 2 | True | 0 | ROZPOCET
| VV |  | "DŠ26"-(0,2125*0,2125*3,14)*1,7 |  | -0.241 | [12 empty] | VV | 2 | 2 | True | 0 | ROZPOCET
| VV |  | "DŠ27"-(0,2125*0,2125*3,14)*2,0 |  | -0.284 | [12 empty] | VV | 2 | 2 | True | 0 | ROZPOCET
| VV |  | "DŠ28"-(0,1575*0,1575*3,14)*2,5 |  | -0.195 | [12 empty] | VV | 2 | 2 | True | 0 | ROZPOCET
| VV |  | Součet |  | 149.347 | [12 empty] | VV | 2 | 4 | True | 1 | ROZPOCET
21 | M | 58344197 | štěrkodrť frakce 0/63 | t | 283.759 |  | 0 | CS ÚRS 2024 01 |  | snížená |  | 0 | 0 | 0 | 0 | 0 | 8 | M | 2 |  |  |  | ROZPOCET | 0 | 0 | 0 | 0 | 0 | 2 | 0 | 4 | 1168782585
| P |  | Poznámka k položce: Koeficient 1,9 pro přepočet m3 na t. | [14 empty] | P | 2
| VV |  | 149,347*1,9 'Přepočtené koeficientem množství |  | 283.759 | [12 empty] | VV | 2 | 2 | False | 1 | ROZPOCET
22 | K | 175111101 | Obsypání potrubí ručně sypaninou z vhodných hornin třídy těžitelnosti I a II, skupiny 1 až 4 nebo materiálem připraveným podél výkopu ve vzdálenosti do 3 m od jeho kraje pro jakoukoliv hloubku výkopu a míru zhutnění bez prohození sypaniny | m3 | 96.799 |  | 0 | CS ÚRS 2024 01 |  | snížená |  | 0 | 0 | 0 | 0 | 0 | 4 | K | 2 |  |  |  | ROZPOCET | 0 | 0 | 0 | 0 | 0 | 2 | 0 | 4 | -551766513
| Online PSC |  | https://podminky.urs.cz/item/CS_URS_2024_01/175111101 | [14 empty] | Online PSC | 2
| P |  | Poznámka k položce: Hutnění materiálu ve vrstvách max. 200mm! | [14 empty] | P | 2
| VV |  | 1,2*(22,18+28,38+34,13)*(0,1+0,2+0,3) |  | 60.977 | [12 empty] | VV | 2 | 2 | True | 0 | ROZPOCET
| VV |  | obsyp drenážního potrubí (200 mm nad potrubí z těženého kameniva 8-32): | [14 empty] | VV | 2 | 1 | True | 0 | ROZPOCET
| VV |  | "Větev AB-1"17,53*1,2*0,4 |  | 8.414 | [12 empty] | VV | 2 | 2 | True | 0 | ROZPOCET
| VV |  | "Větev AB-2"22,6*1,2*0,4 |  | 10.848 | [12 empty] | VV | 2 | 2 | True | 0 | ROZPOCET
| VV |  | "Větev CA"34,5*1,2*0,4 |  | 16.56 | [12 empty] | VV | 2 | 2 | True | 0 | ROZPOCET
| VV |  | Součet |  | 96.799 | [12 empty] | VV | 2 | 4 | True | 1 | ROZPOCET
23 | M | 58337302 | štěrkopísek frakce 0/16 | t | 39.398 |  | 0 | CS ÚRS 2024 01 |  | snížená |  | 0 | 0 | 0 | 0 | 0 | 8 | M | 2 |  |  |  | ROZPOCET | 0 | 0 | 0 | 0 | 0 | 2 | 0 | 4 | 2110169725
| P |  | Poznámka k položce: Koeficient 1,9 pro přepočet t na m3. | [14 empty] | P | 2
| VV |  | "Větev CA"17,2*1,2*(0,1+0,2+0,3) |  | 12.384 | [12 empty] | VV | 2 | 2 | True | 0 | ROZPOCET
| VV |  | "Větev CA"11,6*1,2*(0,1+0,2+0,3) |  | 8.352 | [12 empty] | VV | 2 | 2 | True | 0 | ROZPOCET
| VV |  | Součet |  | 20.736 | [12 empty] | VV | 2 | 4 | True | 1 | ROZPOCET
| VV |  | 20,736*1,9 'Přepočtené koeficientem množství |  | 39.398 | [12 empty] | VV | 2 | 2 | False | 1 | ROZPOCET
24 | M | 58344121 | štěrkodrť frakce 0/8 | t | 78.113 |  | 0 | CS ÚRS 2024 01 |  | snížená |  | 0 | 0 | 0 | 0 | 0 | 8 | M | 2 |  |  |  | ROZPOCET | 0 | 0 | 0 | 0 | 0 | 2 | 0 | 4 | 208066176
| P |  | Poznámka k položce: Koeficient 1,9 pro přepočet t na m3. | [14 empty] | P | 2
| VV |  | "Větev AB-2"22,6*1,2*(0,1+0,2+0,3) |  | 16.272 | [12 empty] | VV | 2 | 2 | True | 0 | ROZPOCET
| VV |  | "Větev CA"34,5*1,2*(0,1+0,2+0,3) |  | 24.84 | [12 empty] | VV | 2 | 2 | True | 0 | ROZPOCET
| VV |  | Součet |  | 41.112 | [12 empty] | VV | 2 | 4 | True | 1 | ROZPOCET
| VV |  | 41,112*1,9 'Přepočtené koeficientem množství |  | 78.113 | [12 empty] | VV | 2 | 2 | False | 1 | ROZPOCET
25 | M | 58344171.R01 | těžené prané kamenivo 8/32 | t | 68.062 |  | 0 |  |  | snížená |  | 0 | 0 | 0 | 0 | 0 | 8 | M | 2 |  |  |  | ROZPOCET | 0 | 0 | 0 | 0 | 0 | 2 | 0 | 4 | -1988566681
| P |  | Poznámka k položce: Koeficient 1,9 pro přepočet t na m3. | [14 empty] | P | 2
| VV |  | "Větev AB-1"17,53*1,2*0,4 |  | 8.414 | [12 empty] | VV | 2 | 2 | True | 0 | ROZPOCET
| VV |  | "Větev AB-2"22,6*1,2*0,4 |  | 10.848 | [12 empty] | VV | 2 | 2 | True | 0 | ROZPOCET
| VV |  | "Větev CA"34,5*1,2*0,4 |  | 16.56 | [12 empty] | VV | 2 | 2 | True | 0 | ROZPOCET
| VV |  | Součet |  | 35.822 | [12 empty] | VV | 2 | 4 | True | 1 | ROZPOCET
| VV |  | 35,822*1,9 'Přepočtené koeficientem množství |  | 68.062 | [12 empty] | VV | 2 | 2 | False | 1 | ROZPOCET
26 | K | 181451131 | Založení trávníku na půdě předem připravené plochy přes 1000 m2 výsevem včetně utažení parkového v rovině nebo na svahu do 1:5 | m2 | 300 |  | 0 | CS ÚRS 2024 01 |  | snížená |  | 0 | 0 | 0 | 0 | 0 | 4 | K | 2 |  |  |  | ROZPOCET | 0 | 0 | 0 | 0 | 0 | 2 | 0 | 4 | -1117561615
| Online PSC |  | https://podminky.urs.cz/item/CS_URS_2024_01/181451131 | [14 empty] | Online PSC | 2
27 | M | 00572100 | osivo jetelotráva intenzivní víceletá | kg | 15 |  | 0 | CS ÚRS 2024 01 |  | snížená |  | 0 | 0 | 0 | 0 | 0 | 8 | M | 2 |  |  |  | ROZPOCET | 0 | 0 | 0 | 0 | 0 | 2 | 0 | 4 | 493674203
| VV |  | 300*0,05 'Přepočtené koeficientem množství |  | 15 | [12 empty] | VV | 2 | 2 | False | 1 | ROZPOCET
28 | K | 181951112 | Úprava pláně vyrovnáním výškových rozdílů strojně v hornině třídy těžitelnosti I, skupiny 1 až 3 se zhutněním | m2 | 1403.5 |  | 0 | CS ÚRS 2024 01 |  | snížená |  | 0 | 0 | 0 | 0 | 0 | 4 | K | 2 |  |  |  | ROZPOCET | 0 | 0 | 0 | 0 | 0 | 2 | 0 | 4 | -1525273471
| Online PSC |  | https://podminky.urs.cz/item/CS_URS_2024_01/181951112 | [14 empty] | Online PSC | 2
| VV |  | "Asfaltová plocha (výměna za pojížděnou dlažbu)"1105 |  | 1105 | [12 empty] | VV | 2 | 2 | True | 0 | ROZPOCET
| VV |  | "Rozebrání a zpětné položení dlažby chodníku"175 |  | 175 | [12 empty] | VV | 2 | 2 | True | 0 | ROZPOCET
| VV |  | "Nová dlážděná plocha pod terasou"31 |  | 31 | [12 empty] | VV | 2 | 2 | True | 0 | ROZPOCET
| VV |  | "Betonová přídlažba š. 0,25 m podél obvodových stěn budovy"65 |  | 65 | [12 empty] | VV | 2 | 2 | True | 0 | ROZPOCET
| VV |  | "Okapový chodník š. 0,5 m"55*0,5 |  | 27.5 | [12 empty] | VV | 2 | 2 | True | 0 | ROZPOCET
| VV |  | Součet |  | 1403.5 | [12 empty] | VV | 2 | 4 | True | 1 | ROZPOCET
29 | K | 182303111 | Doplnění zeminy nebo substrátu na travnatých plochách tloušťky do 50 mm v rovině nebo na svahu do 1:5 | m2 | 300 |  | 0 | CS ÚRS 2024 01 |  | snížená |  | 0 | 0 | 0 | 0 | 0 | 4 | K | 2 |  |  |  | ROZPOCET | 0 | 0 | 0 | 0 | 0 | 2 | 0 | 4 | 117156602
| Online PSC |  | https://podminky.urs.cz/item/CS_URS_2024_01/182303111 | [14 empty] | Online PSC | 2
30 | M | 10371500 | substrát pro trávníky VL | m3 | 60 |  | 0 | CS ÚRS 2024 01 |  | snížená |  | 0 | 0 | 0 | 0 | 0 | 8 | M | 2 |  |  |  | ROZPOCET | 0 | 0 | 0 | 0 | 0 | 2 | 0 | 4 | -46405678
| VV |  | 300*0,2 'Přepočtené koeficientem množství |  | 60 | [12 empty] | VV | 2 | 2 | False | 1 | ROZPOCET
31 | K | 185803111 | Ošetření trávníku jednorázové v rovině nebo na svahu do 1:5 | m2 | 300 |  | 0 | CS ÚRS 2024 01 |  | snížená |  | 0 | 0 | 0 | 0 | 0 | 4 | K | 2 |  |  |  | ROZPOCET | 0 | 0 | 0 | 0 | 0 | 2 | 0 | 4 | -941937133
| Online PSC |  | https://podminky.urs.cz/item/CS_URS_2024_01/185803111 | [14 empty] | Online PSC | 2
32 | K | 185803211 | Uválcování trávníku v rovině nebo na svahu do 1:5 | m2 | 300 |  | 0 | CS ÚRS 2024 01 |  | snížená |  | 0 | 0 | 0 | 0 | 0 | 4 | K | 2 |  |  |  | ROZPOCET | 0 | 0 | 0 | 0 | 0 | 2 | 0 | 4 | -1809599313
| Online PSC |  | https://podminky.urs.cz/item/CS_URS_2024_01/185803211 | [14 empty] | Online PSC | 2
| D | 4 | Vodorovné konstrukce |  |  |  | 0 |  |  |  |  | 0 |  | 4.8413 |  | 0 | 1 | D | 1 |  |  |  | ROZPOCET | [6 empty] | 0
33 | K | 451457777 | Podklad nebo lože pod dlažbu (přídlažbu) v ploše vodorovné nebo ve sklonu do 1:5, tloušťky od 30 do 50 mm z cementové malty | m2 | 65 |  | 0 | CS ÚRS 2024 01 |  | snížená |  | 0 | 0 | 0 | 0 | 0 | 4 | K | 2 |  |  |  | ROZPOCET | 0 | 0 | 0 | 0 | 0 | 2 | 0 | 4 | 118286933
| Online PSC |  | https://podminky.urs.cz/item/CS_URS_2024_01/451457777 | [14 empty] | Online PSC | 2
| VV |  | "Betonová přídlažba š. 0,25 m podél obvodových stěn budovy"65 |  | 65 | [12 empty] | VV | 2 | 2 | True | 1 | ROZPOCET
34 | K | 451572111 | Lože pod potrubí, stoky a drobné objekty v otevřeném výkopu z kameniva drobného těženého 0 až 4 mm | m3 | 10.308 |  | 0 | CS ÚRS 2024 01 |  | snížená |  | 0 | 0 | 0 | 0 | 0 | 4 | K | 2 |  |  |  | ROZPOCET | 0 | 0 | 0 | 0 | 0 | 2 | 0 | 4 | -1339004182
| Online PSC |  | https://podminky.urs.cz/item/CS_URS_2024_01/451572111 | [14 empty] | Online PSC | 2
| VV |  | "Větev AB-2"22,6*1,2*0,1 |  | 2.712 | [12 empty] | VV | 2 | 2 | True | 0 | ROZPOCET
| VV |  | "Větev CA"17,2*1,2*0,1 |  | 2.064 | [12 empty] | VV | 2 | 2 | True | 0 | ROZPOCET
| VV |  | "Větev CA"11,6*1,2*0,1 |  | 1.392 | [12 empty] | VV | 2 | 2 | True | 0 | ROZPOCET
| VV |  | "Větev CA"34,5*1,2*0,1 |  | 4.14 | [12 empty] | VV | 2 | 2 | True | 0 | ROZPOCET
| VV |  | Součet |  | 10.308 | [12 empty] | VV | 2 | 4 | True | 1 | ROZPOCET
35 | K | 451573111 | Lože pod potrubí, stoky a drobné objekty v otevřeném výkopu z písku a štěrkopísku do 63 mm | m3 | 0.862 |  | 0 | CS ÚRS 2024 01 |  | snížená |  | 0 | 0 | 0 | 0 | 0 | 4 | K | 2 |  |  |  | ROZPOCET | 0 | 0 | 0 | 0 | 0 | 2 | 0 | 4 | -1904915122
| Online PSC |  | https://podminky.urs.cz/item/CS_URS_2024_01/451573111 | [14 empty] | Online PSC | 2
| VV |  | "DŠ21"1,0*1,0*0,1 |  | 0.1 | [12 empty] | VV | 2 | 2 | True | 0 | ROZPOCET
| VV |  | "DŠ22"1,5*1,5*0,1 |  | 0.225 | [12 empty] | VV | 2 | 2 | True | 0 | ROZPOCET
| VV |  | "DŠ26"1,25*1,25*0,1 |  | 0.156 | [12 empty] | VV | 2 | 2 | True | 0 | ROZPOCET
| VV |  | "DŠ27"1,25*1,25*0,1 |  | 0.156 | [12 empty] | VV | 2 | 2 | True | 0 | ROZPOCET
| VV |  | "DŠ28"1,5*1,5*0,1 |  | 0.225 | [12 empty] | VV | 2 | 2 | True | 0 | ROZPOCET
| VV |  | Součet |  | 0.862 | [12 empty] | VV | 2 | 4 | True | 1 | ROZPOCET
36 | K | 452311121 | Podkladní a zajišťovací konstrukce z betonu prostého v otevřeném výkopu bez zvýšených nároků na prostředí desky pod potrubí, stoky a drobné objekty z betonu tř. C 8/10 | m3 | 2.104 |  | 0 | CS ÚRS 2024 01 |  | snížená |  | 0 | 2.301 | 4.8413 | 0 | 0 | 4 | K | 2 |  |  |  | ROZPOCET | 0 | 0 | 0 | 0 | 0 | 2 | 0 | 4 | -1872650109
| Online PSC |  | https://podminky.urs.cz/item/CS_URS_2024_01/452311121 | [14 empty] | Online PSC | 2
| VV |  | "Větev AB-1"17,53*1,2*0,1 |  | 2.104 | [12 empty] | VV | 2 | 2 | True | 1 | ROZPOCET
| D | 5 | Komunikace pozemní |  |  |  | 0 |  |  |  |  | 0 |  | 25.8683 |  | 0 | 1 | D | 1 |  |  |  | ROZPOCET | [6 empty] | 0
37 | K | 564201111.R | Podklad nebo podsyp ze štěrkopísku ŠP s rozprostřením, vlhčením a zhutněním plochy přes 100 m2, po zhutnění tl. 30 mm | m2 | 233.5 |  | 0 | na podkladě CS ÚRS |  | snížená |  | 0 | 0 | 0 | 0 | 0 | 4 | K | 2 |  |  |  | ROZPOCET | 0 | 0 | 0 | 0 | 0 | 2 | 0 | 4 | 1474678566
| VV |  | "Rozebrání a zpětné položení dlažby chodníku"175 |  | 175 | [12 empty] | VV | 2 | 2 | True | 0 | ROZPOCET
| VV |  | "Nová dlážděná plocha pod terasou"31 |  | 31 | [12 empty] | VV | 2 | 2 | True | 0 | ROZPOCET
| VV |  | "Okapový chodník š. 0,5 m"55*0,5 |  | 27.5 | [12 empty] | VV | 2 | 2 | True | 0 | ROZPOCET
| VV |  | Součet |  | 233.5 | [12 empty] | VV | 2 | 4 | True | 1 | ROZPOCET
38 | K | 564851111.B | Podklad ze štěrkodrti ŠDB s rozprostřením a zhutněním plochy přes 100 m2, po zhutnění tl. 150 mm | m2 | 271 |  | 0 | na podkladě CS ÚRS |  | snížená |  | 0 | 0 | 0 | 0 | 0 | 4 | K | 2 |  |  |  | ROZPOCET | 0 | 0 | 0 | 0 | 0 | 2 | 0 | 4 | -1166717464
| VV |  | "Rozebrání a zpětné položení dlažby chodníku"175 |  | 175 | [12 empty] | VV | 2 | 2 | True | 0 | ROZPOCET
| VV |  | "Nová dlážděná plocha pod terasou"31 |  | 31 | [12 empty] | VV | 2 | 2 | True | 0 | ROZPOCET
| VV |  | "Betonová přídlažba š. 0,25 m podél obvodových stěn budovy"65 |  | 65 | [12 empty] | VV | 2 | 2 | True | 0 | ROZPOCET
| VV |  | Součet |  | 271 | [12 empty] | VV | 2 | 4 | True | 1 | ROZPOCET
39 | K | 564861111 | Podklad ze štěrkodrti ŠD s rozprostřením a zhutněním plochy přes 100 m2, po zhutnění tl. 200 mm | m2 | 27.5 |  | 0 | CS ÚRS 2024 01 |  | snížená |  | 0 | 0 | 0 | 0 | 0 | 4 | K | 2 |  |  |  | ROZPOCET | 0 | 0 | 0 | 0 | 0 | 2 | 0 | 4 | -500449101
| Online PSC |  | https://podminky.urs.cz/item/CS_URS_2024_01/564861111 | [14 empty] | Online PSC | 2
| VV |  | "Okapový chodník š. 0,5 m"55*0,5 |  | 27.5 | [12 empty] | VV | 2 | 2 | True | 1 | ROZPOCET
40 | K | 565165121 | Asfaltový beton vrstva podkladní ACP 16 (obalované kamenivo střednězrnné - OKS) s rozprostřením a zhutněním v pruhu šířky přes 3 m, po zhutnění tl. 80 mm | m2 | 1105 |  | 0 | CS ÚRS 2024 01 |  | snížená |  | 0 | 0 | 0 | 0 | 0 | 4 | K | 2 |  |  |  | ROZPOCET | 0 | 0 | 0 | 0 | 0 | 2 | 0 | 4 | -1997453528
| Online PSC |  | https://podminky.urs.cz/item/CS_URS_2024_01/565165121 | [14 empty] | Online PSC | 2
| VV |  | "Asfaltová plocha (výměna za pojížděnou dlažbu)"1105 |  | 1105 | [12 empty] | VV | 2 | 2 | True | 1 | ROZPOCET
41 | K | 573111111 | Postřik infiltrační PI z asfaltu silničního s posypem kamenivem, v množství 0,60 kg/m2 | m2 | 1105 |  | 0 | CS ÚRS 2024 01 |  | snížená |  | 0 | 0 | 0 | 0 | 0 | 4 | K | 2 |  |  |  | ROZPOCET | 0 | 0 | 0 | 0 | 0 | 2 | 0 | 4 | 1621537341
| Online PSC |  | https://podminky.urs.cz/item/CS_URS_2024_01/573111111 | [14 empty] | Online PSC | 2
| VV |  | "Asfaltová plocha (výměna za pojížděnou dlažbu)"1105 |  | 1105 | [12 empty] | VV | 2 | 2 | True | 1 | ROZPOCET
42 | K | 573231106 | Postřik spojovací PS bez posypu kamenivem ze silniční emulze, v množství 0,30 kg/m2 | m2 | 1105 |  | 0 | CS ÚRS 2024 01 |  | snížená |  | 0 | 0 | 0 | 0 | 0 | 4 | K | 2 |  |  |  | ROZPOCET | 0 | 0 | 0 | 0 | 0 | 2 | 0 | 4 | -334287607
| Online PSC |  | https://podminky.urs.cz/item/CS_URS_2024_01/573231106 | [14 empty] | Online PSC | 2
| VV |  | "Asfaltová plocha (výměna za pojížděnou dlažbu)"1105 |  | 1105 | [12 empty] | VV | 2 | 2 | True | 1 | ROZPOCET
43 | K | 577134141 | Asfaltový beton vrstva obrusná ACO 11 (ABS) s rozprostřením a se zhutněním z modifikovaného asfaltu v pruhu šířky přes 3 m, po zhutnění tl. 40 mm | m2 | 1105 |  | 0 | CS ÚRS 2024 01 |  | snížená |  | 0 | 0 | 0 | 0 | 0 | 4 | K | 2 |  |  |  | ROZPOCET | 0 | 0 | 0 | 0 | 0 | 2 | 0 | 4 | -2059568086
| Online PSC |  | https://podminky.urs.cz/item/CS_URS_2024_01/577134141 | [14 empty] | Online PSC | 2
| VV |  | "Asfaltová plocha (výměna za pojížděnou dlažbu)"1105 |  | 1105 | [12 empty] | VV | 2 | 2 | True | 1 | ROZPOCET
44 | K | 596211132 | Kladení dlažby z betonových zámkových dlaždic komunikací pro pěší ručně s ložem z kameniva těženého nebo drceného tl. do 40 mm, s vyplněním spár s dvojitým hutněním, vibrováním a se smetením přebytečného materiálu na krajnici tl. 60 mm skupiny C, pro plochy přes 100 do 300 m2 | m2 | 206 |  | 0 | CS ÚRS 2024 01 |  | snížená |  | 0 | 0.08922 | 18.3793 | 0 | 0 | 4 | K | 2 |  |  |  | ROZPOCET | 0 | 0 | 0 | 0 | 0 | 2 | 0 | 4 | 2078611301
| Online PSC |  | https://podminky.urs.cz/item/CS_URS_2024_01/596211132 | [14 empty] | Online PSC | 2
| VV |  | "Rozebrání a zpětné položení dlažby chodníku"175 |  | 175 | [12 empty] | VV | 2 | 2 | True | 0 | ROZPOCET
| VV |  | "Nová dlážděná plocha pod terasou"31 |  | 31 | [12 empty] | VV | 2 | 2 | True | 0 | ROZPOCET
| VV |  | Součet |  | 206 | [12 empty] | VV | 2 | 4 | True | 1 | ROZPOCET
45 | M | 59245012 | dlažba zámková betonová tvaru I 200x165mm tl 60mm barevná | m2 | 35 |  | 0 | CS ÚRS 2024 01 |  | snížená |  | 0 | 0.113 | 3.955 | 0 | 0 | 8 | M | 2 |  |  |  | ROZPOCET | 0 | 0 | 0 | 0 | 0 | 2 | 0 | 4 | -1672783961
| VV |  | "Rozebrání a zpětné položení dlažby chodníku - 20% nové dlažby"175*0,2 |  | 35 | [12 empty] | VV | 2 | 2 | True | 1 | ROZPOCET
46 | M | 59246003 | dlažba plošná terasová betonová 500x500mm tl 50mm | m2 | 31 |  | 0 | CS ÚRS 2024 01 |  | snížená |  | 0 | 0.114 | 3.534 | 0 | 0 | 8 | M | 2 |  |  |  | ROZPOCET | 0 | 0 | 0 | 0 | 0 | 2 | 0 | 4 | 762335473
| VV |  | "Nová dlážděná plocha pod terasou"31 |  | 31 | [12 empty] | VV | 2 | 2 | True | 1 | ROZPOCET
| D | 6 | Úpravy povrchů, podlahy a osazování výplní |  |  |  | 0 |  |  |  |  | 0 |  | 7.0592 |  | 0 | 1 | D | 1 |  |  |  | ROZPOCET | [6 empty] | 0
47 | K | 637211124 | Okapový chodník z dlaždic betonových do písku se zalitím spár cementovou maltou, tl. dlaždic 50 mm | m2 | 27.5 |  | 0 | CS ÚRS 2024 01 |  | snížená |  | 0 | 0.2567 | 7.0592 | 0 | 0 | 4 | K | 2 |  |  |  | ROZPOCET | 0 | 0 | 0 | 0 | 0 | 2 | 0 | 4 | 1591662187
| Online PSC |  | https://podminky.urs.cz/item/CS_URS_2024_01/637211124 | [14 empty] | Online PSC | 2
| VV |  | "Okapový chodník š. 0,5 m"55*0,5 |  | 27.5 | [12 empty] | VV | 2 | 2 | True | 1 | ROZPOCET
| D | 8 | Trubní vedení |  |  |  | 0 |  |  |  |  | 0 |  | 8.1401 |  | 6.2 | 1 | D | 1 |  |  |  | ROZPOCET | [6 empty] | 0
48 | K | 871353122 | Montáž kanalizačního potrubí z tvrdého PVC-U hladkého plnostěnného tuhost SN 10 DN 200 | m | 101.94 |  | 0 | CS ÚRS 2024 01 |  | snížená |  | 0 | 1e-05 | 0.0010194 | 0 | 0 | 4 | K | 2 |  |  |  | ROZPOCET | 0 | 0 | 0 | 0 | 0 | 2 | 0 | 4 | -1726029535
| Online PSC |  | https://podminky.urs.cz/item/CS_URS_2024_01/871353122 | [14 empty] | Online PSC | 2
| VV |  | 28,38+34,13+17,25+22,18 |  | 101.94 | [12 empty] | VV | 2 | 2 | True | 1 | ROZPOCET
49 | M | 28611139 | trubka kanalizační PVC DN 200x5000mm SN4 | m | 31.218 |  | 0 | CS ÚRS 2024 01 |  | snížená |  | 0 | 0.00427 | 0.1333 | 0 | 0 | 8 | M | 2 |  |  |  | ROZPOCET | 0 | 0 | 0 | 0 | 0 | 2 | 0 | 4 | -1764951947
| VV |  | 28,38*1,1 'Přepočtené koeficientem množství |  | 31.218 | [12 empty] | VV | 2 | 2 | False | 1 | ROZPOCET
50 | M | 186152099.R01 | trubka PEHD SN 10 perforace 220° DN 200 | m | 80.916 |  | 0 | na podkladě CS ÚRS |  | snížená |  | 0 | 0.00722 | 0.58421 | 0 | 0 | 8 | M | 2 |  |  |  | ROZPOCET | 0 | 0 | 0 | 0 | 0 | 2 | 0 | 4 | 914234684
| VV |  | 34,13+17,25+22,18 |  | 73.56 | [12 empty] | VV | 2 | 2 | True | 1 | ROZPOCET
| VV |  | 73,56*1,1 'Přepočtené koeficientem množství |  | 80.916 | [12 empty] | VV | 2 | 2 | False | 1 | ROZPOCET
51 | K | 894812116 | Revizní a čistící šachta z polypropylenu PP pro hladké trouby DN 315 šachtové dno (DN šachty / DN trubního vedení) DN 315/200 přímý tok | kus | 2 |  | 0 | CS ÚRS 2024 01 |  | snížená |  | 0 | 0.04907 | 0.09814 | 0 | 0 | 4 | K | 2 |  |  |  | ROZPOCET | 0 | 0 | 0 | 0 | 0 | 2 | 0 | 4 | -1046512176
| Online PSC |  | https://podminky.urs.cz/item/CS_URS_2024_01/894812116 | [14 empty] | Online PSC | 2
| VV |  | "DŠ21"1 |  | 1 | [12 empty] | VV | 2 | 2 | True | 0 | ROZPOCET
| VV |  | "DŠ28"1 |  | 1 | [12 empty] | VV | 2 | 2 | True | 0 | ROZPOCET
| VV |  | Součet |  | 2 | [12 empty] | VV | 2 | 4 | True | 1 | ROZPOCET
52 | K | 894812131 | Revizní a čistící šachta z polypropylenu PP pro hladké trouby DN 315 roura šachtová korugovaná bez hrdla, světlé hloubky 1250 mm | kus | 1 |  | 0 | CS ÚRS 2024 01 |  | snížená |  | 0 | 0.0062 | 0.0062 | 0 | 0 | 4 | K | 2 |  |  |  | ROZPOCET | 0 | 0 | 0 | 0 | 0 | 2 | 0 | 4 | -1460202415
| Online PSC |  | https://podminky.urs.cz/item/CS_URS_2024_01/894812131 | [14 empty] | Online PSC | 2
| VV |  | "DŠ21"1 |  | 1 | [12 empty] | VV | 2 | 2 | True | 1 | ROZPOCET
53 | K | 894812133 | Revizní a čistící šachta z polypropylenu PP pro hladké trouby DN 315 roura šachtová korugovaná bez hrdla, světlé hloubky 3000 mm | kus | 1 |  | 0 | CS ÚRS 2024 01 |  | snížená |  | 0 | 0.01541 | 0.01541 | 0 | 0 | 4 | K | 2 |  |  |  | ROZPOCET | 0 | 0 | 0 | 0 | 0 | 2 | 0 | 4 | 724669381
| Online PSC |  | https://podminky.urs.cz/item/CS_URS_2024_01/894812133 | [14 empty] | Online PSC | 2
| VV |  | "DŠ28"1 |  | 1 | [12 empty] | VV | 2 | 2 | True | 1 | ROZPOCET
54 | K | 894812141 | Revizní a čistící šachta z polypropylenu PP pro hladké trouby DN 315 roura šachtová korugovaná teleskopická (včetně těsnění) 375 mm | kus | 2 |  | 0 | CS ÚRS 2024 01 |  | snížená |  | 0 | 0.00362 | 0.00724 | 0 | 0 | 4 | K | 2 |  |  |  | ROZPOCET | 0 | 0 | 0 | 0 | 0 | 2 | 0 | 4 | 297280544
| Online PSC |  | https://podminky.urs.cz/item/CS_URS_2024_01/894812141 | [14 empty] | Online PSC | 2
55 | K | 894812149 | Revizní a čistící šachta z polypropylenu PP pro hladké trouby DN 315 roura šachtová korugovaná Příplatek k cenám 2131 - 2142 za uříznutí šachtové roury | kus | 2 |  | 0 | CS ÚRS 2024 01 |  | snížená |  | 0 | 0 | 0 | 0 | 0 | 4 | K | 2 |  |  |  | ROZPOCET | 0 | 0 | 0 | 0 | 0 | 2 | 0 | 4 | 1946795261
| Online PSC |  | https://podminky.urs.cz/item/CS_URS_2024_01/894812149 | [14 empty] | Online PSC | 2
56 | K | 894812163 | Revizní a čistící šachta z polypropylenu PP pro hladké trouby DN 315 poklop litinový (pro třídu zatížení) plný do teleskopické trubky (D400) | kus | 2 |  | 0 | CS ÚRS 2024 01 |  | snížená |  | 0 | 0.03535 | 0.0707 | 0 | 0 | 4 | K | 2 |  |  |  | ROZPOCET | 0 | 0 | 0 | 0 | 0 | 2 | 0 | 4 | 1677281469
| Online PSC |  | https://podminky.urs.cz/item/CS_URS_2024_01/894812163 | [14 empty] | Online PSC | 2
57 | K | 894812205 | Revizní a čistící šachta z polypropylenu PP pro hladké trouby DN 425 šachtové dno (DN šachty / DN trubního vedení) DN 425/200 průtočné | kus | 1 |  | 0 | CS ÚRS 2024 01 |  | snížená |  | 0 | 0.06451 | 0.06451 | 0 | 0 | 4 | K | 2 |  |  |  | ROZPOCET | 0 | 0 | 0 | 0 | 0 | 2 | 0 | 4 | 992493568
| Online PSC |  | https://podminky.urs.cz/item/CS_URS_2024_01/894812205 | [14 empty] | Online PSC | 2
| VV |  | "DŠ22"1 |  | 1 | [12 empty] | VV | 2 | 2 | True | 1 | ROZPOCET
58 | K | 894812205.R01 | Revizní a čistící šachta z polypropylenu PP pro hladké trouby DN 425 šachtové dno (DN šachty / DN trubního vedení) DN 425/200 slepé | kus | 1 |  | 0 | na podkladě CS ÚRS |  | snížená |  | 0 | 0.06451 | 0.06451 | 0 | 0 | 4 | K | 2 |  |  |  | ROZPOCET | 0 | 0 | 0 | 0 | 0 | 2 | 0 | 4 | 983374375
| VV |  | "DŠ27"1 |  | 1 | [12 empty] | VV | 2 | 2 | True | 1 | ROZPOCET
59 | K | 894812206 | Revizní a čistící šachta z polypropylenu PP pro hladké trouby DN 425 šachtové dno (DN šachty / DN trubního vedení) DN 425/200 průtočné 30°,60°,90° | kus | 1 |  | 0 | CS ÚRS 2024 01 |  | snížená |  | 0 | 0.07437 | 0.07437 | 0 | 0 | 4 | K | 2 |  |  |  | ROZPOCET | 0 | 0 | 0 | 0 | 0 | 2 | 0 | 4 | -1581923254
| Online PSC |  | https://podminky.urs.cz/item/CS_URS_2024_01/894812206 | [14 empty] | Online PSC | 2
| VV |  | "DŠ26"1 |  | 1 | [12 empty] | VV | 2 | 2 | True | 1 | ROZPOCET
60 | K | 894812231 | Revizní a čistící šachta z polypropylenu PP pro hladké trouby DN 425 roura šachtová korugovaná bez hrdla, světlé hloubky 1500 mm | kus | 1 |  | 0 | CS ÚRS 2024 01 |  | snížená |  | 0 | 0.01136 | 0.01136 | 0 | 0 | 4 | K | 2 |  |  |  | ROZPOCET | 0 | 0 | 0 | 0 | 0 | 2 | 0 | 4 | -2110607755
| Online PSC |  | https://podminky.urs.cz/item/CS_URS_2024_01/894812231 | [14 empty] | Online PSC | 2
| VV |  | "DŠ26"1 |  | 1 | [12 empty] | VV | 2 | 2 | True | 1 | ROZPOCET
61 | K | 894812232 | Revizní a čistící šachta z polypropylenu PP pro hladké trouby DN 425 roura šachtová korugovaná bez hrdla, světlé hloubky 2000 mm | kus | 2 |  | 0 | CS ÚRS 2024 01 |  | snížená |  | 0 | 0.01818 | 0.03636 | 0 | 0 | 4 | K | 2 |  |  |  | ROZPOCET | 0 | 0 | 0 | 0 | 0 | 2 | 0 | 4 | -546752826
| Online PSC |  | https://podminky.urs.cz/item/CS_URS_2024_01/894812232 | [14 empty] | Online PSC | 2
| VV |  | "DŠ22"1 |  | 1 | [12 empty] | VV | 2 | 2 | True | 0 | ROZPOCET
| VV |  | "DŠ27"1 |  | 1 | [12 empty] | VV | 2 | 2 | True | 0 | ROZPOCET
| VV |  | Součet |  | 2 | [12 empty] | VV | 2 | 4 | True | 1 | ROZPOCET
62 | K | 894812241 | Revizní a čistící šachta z polypropylenu PP pro hladké trouby DN 425 roura šachtová korugovaná teleskopická (včetně těsnění) 375 mm | kus | 2 |  | 0 | CS ÚRS 2024 01 |  | snížená |  | 0 | 0.00622 | 0.01244 | 0 | 0 | 4 | K | 2 |  |  |  | ROZPOCET | 0 | 0 | 0 | 0 | 0 | 2 | 0 | 4 | 790236527
| Online PSC |  | https://podminky.urs.cz/item/CS_URS_2024_01/894812241 | [14 empty] | Online PSC | 2
| VV |  | "DŠ21"1 |  | 1 | [12 empty] | VV | 2 | 2 | True | 0 | ROZPOCET
| VV |  | "DŠ28"1 |  | 1 | [12 empty] | VV | 2 | 2 | True | 0 | ROZPOCET
| VV |  | Součet |  | 2 | [12 empty] | VV | 2 | 4 | True | 1 | ROZPOCET
63 | K | 894812249 | Revizní a čistící šachta z polypropylenu PP pro hladké trouby DN 425 roura šachtová korugovaná Příplatek k cenám 2231 - 2242 za uříznutí šachtové roury | kus | 3 |  | 0 | CS ÚRS 2024 01 |  | snížená |  | 0 | 0 | 0 | 0 | 0 | 4 | K | 2 |  |  |  | ROZPOCET | 0 | 0 | 0 | 0 | 0 | 2 | 0 | 4 | -2085278310
| Online PSC |  | https://podminky.urs.cz/item/CS_URS_2024_01/894812249 | [14 empty] | Online PSC | 2
64 | K | 894812257 | Revizní a čistící šachta z polypropylenu PP pro hladké trouby DN 425 poklop plastový (pro třídu zatížení) pochůzí (A15) | kus | 1 |  | 0 | CS ÚRS 2024 01 |  | snížená |  | 0 | 0.00268 | 0.00268 | 0 | 0 | 4 | K | 2 |  |  |  | ROZPOCET | 0 | 0 | 0 | 0 | 0 | 2 | 0 | 4 | 249494308
| Online PSC |  | https://podminky.urs.cz/item/CS_URS_2024_01/894812257 | [14 empty] | Online PSC | 2
| VV |  | "DŠ27"1 |  | 1 | [12 empty] | VV | 2 | 2 | True | 1 | ROZPOCET
65 | K | 894812261 | Revizní a čistící šachta z PP DN 425 poklop litinový s teleskopickou rourou pro zatížení B125 | kus | 2 |  | 0 | na podkladě CS ÚRS |  | snížená |  | 0 | 0.02144 | 0.04288 | 0 | 0 | 4 | K | 2 |  |  |  | ROZPOCET | 0 | 0 | 0 | 0 | 0 | 2 | 0 | 4 | -311377209
| VV |  | "DŠ22"1 |  | 1 | [12 empty] | VV | 2 | 2 | True | 0 | ROZPOCET
| VV |  | "DŠ26"1 |  | 1 | [12 empty] | VV | 2 | 2 | True | 0 | ROZPOCET
| VV |  | Součet |  | 2 | [12 empty] | VV | 2 | 4 | True | 1 | ROZPOCET
66 | K | 899132111 | Výměna (výšková úprava) poklopu kanalizačního s rámem samonivelačním s ošetřením podkladních vrstev hloubky do 25 cm | kus | 10 |  | 0 | CS ÚRS 2024 01 |  | snížená |  | 0 | 0.62248 | 6.2248 | 0.62 | 6.2 | 4 | K | 2 |  |  |  | ROZPOCET | 0 | 0 | 0 | 0 | 0 | 2 | 0 | 4 | -1990234041
| Online PSC |  | https://podminky.urs.cz/item/CS_URS_2024_01/899132111 | [14 empty] | Online PSC | 2
67 | M | 55241033 | poklop šachtový litinový kruhový DN 600 bez ventilace tř D400 v samonivelačním rámu pro intenzivní provoz | kus | 10 |  | 0 | CS ÚRS 2024 01 |  | snížená |  | 0 | 0.069 | 0.69 | 0 | 0 | 8 | M | 2 |  |  |  | ROZPOCET | 0 | 0 | 0 | 0 | 0 | 2 | 0 | 4 | 534555537
| D | 9 | Ostatní konstrukce a práce, bourání |  |  |  | 0 |  |  |  |  | 0 |  | 216.9326 |  | 0 | 1 | D | 1 |  |  |  | ROZPOCET | [6 empty] | 0
68 | K | 916131213 | Osazení silničního obrubníku betonového se zřízením lože, s vyplněním a zatřením spár cementovou maltou stojatého s boční opěrou z betonu prostého, do lože z betonu prostého | m | 24 |  | 0 | CS ÚRS 2024 01 |  | snížená |  | 0 | 0.1554 | 3.7296 | 0 | 0 | 4 | K | 2 |  |  |  | ROZPOCET | 0 | 0 | 0 | 0 | 0 | 2 | 0 | 4 | -1984062183
| Online PSC |  | https://podminky.urs.cz/item/CS_URS_2024_01/916131213 | [14 empty] | Online PSC | 2
69 | M | 59217031 | obrubník silniční betonový 1000x150x250mm | m | 24.48 |  | 0 | CS ÚRS 2024 01 |  | snížená |  | 0 | 0.08 | 1.9584 | 0 | 0 | 8 | M | 2 |  |  |  | ROZPOCET | 0 | 0 | 0 | 0 | 0 | 2 | 0 | 4 | -514962317
| VV |  | 24*1,02 'Přepočtené koeficientem množství |  | 24.48 | [12 empty] | VV | 2 | 2 | False | 1 | ROZPOCET
70 | K | 916132113 | Osazení silniční obruby z betonové přídlažby (krajníků) s ložem tl. přes 50 do 100 mm, s vyplněním a zatřením spár cementovou maltou šířky do 250 mm s boční opěrou z betonu prostého, do lože z betonu prostého | m | 65 |  | 0 | CS ÚRS 2024 01 |  | snížená |  | 0 | 0.12095 | 7.8617 | 0 | 0 | 4 | K | 2 |  |  |  | ROZPOCET | 0 | 0 | 0 | 0 | 0 | 2 | 0 | 4 | 1874776610
| Online PSC |  | https://podminky.urs.cz/item/CS_URS_2024_01/916132113 | [14 empty] | Online PSC | 2
| VV |  | "Betonová přídlažba š. 0,25 m podél obvodových stěn budovy"65 |  | 65 | [12 empty] | VV | 2 | 2 | True | 1 | ROZPOCET
71 | M | 59218001 | krajník betonový silniční 500x250x80mm | m | 71.5 |  | 0 | CS ÚRS 2024 01 |  | snížená |  | 0 | 0.046 | 3.289 | 0 | 0 | 8 | M | 2 |  |  |  | ROZPOCET | 0 | 0 | 0 | 0 | 0 | 2 | 0 | 4 | 815102853
| VV |  | 65*1,1 'Přepočtené koeficientem množství |  | 71.5 | [12 empty] | VV | 2 | 2 | False | 1 | ROZPOCET
72 | K | 916231213 | Osazení chodníkového obrubníku betonového se zřízením lože, s vyplněním a zatřením spár cementovou maltou stojatého s boční opěrou z betonu prostého, do lože z betonu prostého | m | 115 |  | 0 | CS ÚRS 2024 01 |  | snížená |  | 0 | 0.1295 | 14.8925 | 0 | 0 | 4 | K | 2 |  |  |  | ROZPOCET | 0 | 0 | 0 | 0 | 0 | 2 | 0 | 4 | -1732217902
| Online PSC |  | https://podminky.urs.cz/item/CS_URS_2024_01/916231213 | [14 empty] | Online PSC | 2
| VV |  | 55,5+59,5 |  | 115 | [12 empty] | VV | 2 | 2 | True | 1 | ROZPOCET
73 | M | 59217010 | obrubník zahradní betonový 500x50x150mm přírodní | m | 56.61 |  | 0 | CS ÚRS 2024 01 |  | snížená |  | 0 | 0.018 | 1.019 | 0 | 0 | 8 | M | 2 |  |  |  | ROZPOCET | 0 | 0 | 0 | 0 | 0 | 2 | 0 | 4 | 1097549289
| VV |  | 55,5*1,02 'Přepočtené koeficientem množství |  | 56.61 | [12 empty] | VV | 2 | 2 | False | 1 | ROZPOCET
74 | M | 59217017 | obrubník betonový chodníkový 1000x100x250mm | m | 59.5 |  | 0 | CS ÚRS 2024 01 |  | snížená |  | 0 | 0.05612 | 3.3391 | 0 | 0 | 8 | M | 2 |  |  |  | ROZPOCET | 0 | 0 | 0 | 0 | 0 | 2 | 0 | 4 | 1237562462
75 | K | 919726122 | Geotextilie netkaná pro ochranu, separaci nebo filtraci měrná hmotnost přes 200 do 300 g/m2 | m2 | 358.436 |  | 0 | CS ÚRS 2024 01 |  | snížená |  | 0 | 0.00047 | 0.16846 | 0 | 0 | 4 | K | 2 |  |  |  | ROZPOCET | 0 | 0 | 0 | 0 | 0 | 2 | 0 | 4 | 1039666194
| Online PSC |  | https://podminky.urs.cz/item/CS_URS_2024_01/919726122 | [14 empty] | Online PSC | 2
| VV |  | "Větev AB-1"17,53*4 |  | 70.12 | [12 empty] | VV | 2 | 2 | True | 0 | ROZPOCET
| VV |  | "Větev AB-2"22,6*4 |  | 90.4 | [12 empty] | VV | 2 | 2 | True | 0 | ROZPOCET
| VV |  | "Větev CA"17,2*4 |  | 68.8 | [12 empty] | VV | 2 | 2 | True | 0 | ROZPOCET
| VV |  | "Větev CA"11,6*4 |  | 46.4 | [12 empty] | VV | 2 | 2 | True | 0 | ROZPOCET
| VV |  | Součet |  | 275.72 | [12 empty] | VV | 2 | 4 | True | 1 | ROZPOCET
| VV |  | 275,72*1,3 'Přepočtené koeficientem množství |  | 358.436 | [12 empty] | VV | 2 | 2 | False | 1 | ROZPOCET
76 | K | 919732221.R01 | Asfaltová zálivka spáry | m | 345 |  | 0 | na podkladě CS ÚRS |  | snížená |  | 0 | 0.0006 | 0.207 | 0 | 0 | 4 | K | 2 |  |  |  | ROZPOCET | 0 | 0 | 0 | 0 | 0 | 2 | 0 | 4 | 1637005238
77 | K | 919732221.R02 | Cementová zálivka spáry | m | 39.6 |  | 0 | na podkladě CS ÚRS |  | snížená |  | 0 | 0.0006 | 0.02376 | 0 | 0 | 4 | K | 2 |  |  |  | ROZPOCET | 0 | 0 | 0 | 0 | 0 | 2 | 0 | 4 | 1575872615
78 | K | 935112111 | Osazení betonového příkopového žlabu s vyplněním a zatřením spár cementovou maltou s ložem tl. 100 mm z betonu prostého z betonových příkopových tvárnic šířky do 500 mm | m | 9.96 |  | 0 | CS ÚRS 2024 01 |  | snížená |  | 0 | 0.13096 | 1.3044 | 0 | 0 | 4 | K | 2 |  |  |  | ROZPOCET | 0 | 0 | 0 | 0 | 0 | 2 | 0 | 4 | -691246847
| Online PSC |  | https://podminky.urs.cz/item/CS_URS_2024_01/935112111 | [14 empty] | Online PSC | 2
79 | M | 59227001.R01 | žlabovka příkopová betonová šířky 210mm | m | 10.956 |  | 0 | na podkladě CS ÚRS |  | snížená |  | 0 | 0.0356 | 0.39003 | 0 | 0 | 8 | M | 2 |  |  |  | ROZPOCET | 0 | 0 | 0 | 0 | 0 | 2 | 0 | 4 | 6559000
| VV |  | 9,96*1,1 'Přepočtené koeficientem množství |  | 10.956 | [12 empty] | VV | 2 | 2 | False | 1 | ROZPOCET
80 | K | 935114112.R | Štěrbinový odvodňovací betonový žlab se základem z betonu prostého a s obetonováním rozměru 200x540 mm (mikroštěrbinový) bez spádu | m | 117.5 |  | 0 | na podkladě CS ÚRS |  | snížená |  | 0 | 0.25565 | 30.0389 | 0 | 0 | 4 | K | 2 |  |  |  | ROZPOCET | 0 | 0 | 0 | 0 | 0 | 2 | 0 | 4 | -331043310
| P |  | Poznámka k položce: Včetně revizního dílu. | [14 empty] | P | 2
| VV |  | "Monolitický polymerbetonový žlab š. 200 mm, hl. 570 mm"39,6+9,2+9,2+6,5+16,5+16,5+20 |  | 117.5 | [12 empty] | VV | 2 | 2 | True | 1 | ROZPOCET
81 | K | 935114112.R01 | Štěrbinový odvodňovací betonový žlab se základem z betonu prostého a s obetonováním revizní díl se svislým odtokem | kus | 1 |  | 0 | na podkladě CS ÚRS |  | snížená |  | 0 | 0.25565 | 0.25565 | 0 | 0 | 4 | K | 2 |  |  |  | ROZPOCET | 0 | 0 | 0 | 0 | 0 | 2 | 0 | 4 | 489075724
| P |  | Poznámka k položce: Včetně revizního dílu. | [14 empty] | P | 2
82 | K | 935114112.R02 | Štěrbinový odvodňovací betonový žlab se základem z betonu prostého a s obetonováním revizní díl běžný | kus | 10 |  | 0 | na podkladě CS ÚRS |  | snížená |  | 0 | 0.25565 | 2.5565 | 0 | 0 | 4 | K | 2 |  |  |  | ROZPOCET | 0 | 0 | 0 | 0 | 0 | 2 | 0 | 4 | 145098624
83 | K | 935923216 | Osazení odvodňovacího žlabu s krycím roštem vpusti pro žlab šířky do 200 mm | kus | 3 |  | 0 | CS ÚRS 2024 01 |  | snížená |  | 0 | 0.27205 | 0.81615 | 0 | 0 | 4 | K | 2 |  |  |  | ROZPOCET | 0 | 0 | 0 | 0 | 0 | 2 | 0 | 4 | 826343232
| Online PSC |  | https://podminky.urs.cz/item/CS_URS_2024_01/935923216 | [14 empty] | Online PSC | 2
84 | M | 59223076 | vpusť 660 x 260 + 230mm dvoudílná s integrovaným těsněním NBR pro horizontální připojení potrubí DN 160 a 200mm, včetně můstkového roštu z tvárné litiny | kus | 3 |  | 0 | CS ÚRS 2024 01 |  | snížená |  | 0 | 0.045 | 0.135 | 0 | 0 | 8 | M | 2 |  |  |  | ROZPOCET | 0 | 0 | 0 | 0 | 0 | 2 | 0 | 4 | 142837477
85 | M | 59223084 | koš kalový pro zachytávání hrubých nečistot PP š 150 až 200mm | kus | 3 |  | 0 | CS ÚRS 2024 01 |  | snížená |  | 0 | 0.00053 | 0.00159 | 0 | 0 | 8 | M | 2 |  |  |  | ROZPOCET | 0 | 0 | 0 | 0 | 0 | 2 | 0 | 4 | 1391653785
86 | K | 939391014 | Obetonování konstrukcí pozemních komunikací z betonu železového bez zvláštních nároků na prostředí tř. C 25/30 | m3 | 57.935 |  | 0 | CS ÚRS 2024 01 |  | snížená |  | 0 | 2.5019 | 144.9458 | 0 | 0 | 4 | K | 2 |  |  |  | ROZPOCET | 0 | 0 | 0 | 0 | 0 | 2 | 0 | 4 | 2022609492
| Online PSC |  | https://podminky.urs.cz/item/CS_URS_2024_01/939391014 | [14 empty] | Online PSC | 2
| VV |  | "Betonová přídlažba š. 0,25 m podél obvodových stěn budovy"65*0,35*0,4 |  | 9.1 | [12 empty] | VV | 2 | 2 | True | 0 | ROZPOCET
| VV |  | "Monolitický polymerbetonový žlab š. 200 mm, hl. 570 mm"(39,6+9,2+9,2+6,5+16,5+16,5+20)*0,5*0,5 |  | 29.375 | [12 empty] | VV | 2 | 2 | True | 0 | ROZPOCET
| VV |  | "Obrubníky"(24+59,5+55,5)*0,35*0,4 |  | 19.46 | [12 empty] | VV | 2 | 2 | True | 0 | ROZPOCET
| VV |  | Součet |  | 57.935 | [12 empty] | VV | 2 | 4 | True | 1 | ROZPOCET
| D | 997 | Přesun sutě |  |  |  | 0 |  |  |  |  | 0 |  | 0 |  | 0 | 1 | D | 1 |  |  |  | ROZPOCET | [6 empty] | 0
87 | K | 997006002 | Úprava stavebního odpadu třídění strojové | t | 671.892 |  | 0 | CS ÚRS 2024 01 |  | snížená |  | 0 | 0 | 0 | 0 | 0 | 4 | K | 2 |  |  |  | ROZPOCET | 0 | 0 | 0 | 0 | 0 | 2 | 0 | 4 | 2095424003
| Online PSC |  | https://podminky.urs.cz/item/CS_URS_2024_01/997006002 | [14 empty] | Online PSC | 2
88 | K | 997006006.R01 | Úprava stavebního odpadu drcení s dopravou na vzdálenost do 100 m a naložením do drtícího zařízení | t | 671.892 |  | 0 | na podkladě CS ÚRS |  | snížená |  | 0 | 0 | 0 | 0 | 0 | 4 | K | 2 |  |  |  | ROZPOCET | 0 | 0 | 0 | 0 | 0 | 2 | 0 | 4 | 896306177
| P |  | Poznámka k položce: Připravenost k opětovnému použití, recyklaci nebo jiným druhům materiálového využití stavebního a demoličního odpadu. | [14 empty] | P | 2
89 | K | 997221551 | Vodorovná doprava suti bez naložení, ale se složením a s hrubým urovnáním ze sypkých materiálů, na vzdálenost do 1 km | t | 671.892 |  | 0 | CS ÚRS 2024 01 |  | snížená |  | 0 | 0 | 0 | 0 | 0 | 4 | K | 2 |  |  |  | ROZPOCET | 0 | 0 | 0 | 0 | 0 | 2 | 0 | 4 | 1570435281
| Online PSC |  | https://podminky.urs.cz/item/CS_URS_2024_01/997221551 | [14 empty] | Online PSC | 2
90 | K | 997221559 | Vodorovná doprava suti bez naložení, ale se složením a s hrubým urovnáním Příplatek k ceně za každý další započatý 1 km přes 1 km | t | 6718.92 |  | 0 | CS ÚRS 2024 01 |  | snížená |  | 0 | 0 | 0 | 0 | 0 | 4 | K | 2 |  |  |  | ROZPOCET | 0 | 0 | 0 | 0 | 0 | 2 | 0 | 4 | -1496081375
| Online PSC |  | https://podminky.urs.cz/item/CS_URS_2024_01/997221559 | [14 empty] | Online PSC | 2
| P |  | Poznámka k položce: Odvoz na skládku - 10km. | [14 empty] | P | 2
| VV |  | 671,892*10 'Přepočtené koeficientem množství |  | 6718.92 | [12 empty] | VV | 2 | 2 | False | 1 | ROZPOCET
91 | K | 997221611 | Nakládání na dopravní prostředky pro vodorovnou dopravu suti | t | 671.892 |  | 0 | CS ÚRS 2024 01 |  | snížená |  | 0 | 0 | 0 | 0 | 0 | 4 | K | 2 |  |  |  | ROZPOCET | 0 | 0 | 0 | 0 | 0 | 2 | 0 | 4 | -889593898
| Online PSC |  | https://podminky.urs.cz/item/CS_URS_2024_01/997221611 | [14 empty] | Online PSC | 2
92 | K | 997013871 | Poplatek za uložení stavebního odpadu na recyklační skládce (skládkovné) směsného stavebního a demoličního zatříděného do Katalogu odpadů pod kódem 17 09 04 | t | 1.875 |  | 0 | CS ÚRS 2024 01 |  | snížená |  | 0 | 0 | 0 | 0 | 0 | 4 | K | 2 |  |  |  | ROZPOCET | 0 | 0 | 0 | 0 | 0 | 2 | 0 | 4 | -1923741516
| Online PSC |  | https://podminky.urs.cz/item/CS_URS_2024_01/997013871 | [14 empty] | Online PSC | 2
93 | K | 997221873 | Poplatek za uložení stavebního odpadu na recyklační skládce (skládkovné) zeminy a kamení zatříděného do Katalogu odpadů pod kódem 17 05 04 | t | 663.8 |  | 0 | CS ÚRS 2024 01 |  | snížená |  | 0 | 0 | 0 | 0 | 0 | 4 | K | 2 |  |  |  | ROZPOCET | 0 | 0 | 0 | 0 | 0 | 2 | 0 | 4 | 295908027
| Online PSC |  | https://podminky.urs.cz/item/CS_URS_2024_01/997221873 | [14 empty] | Online PSC | 2
| D | 998 | Přesun hmot |  |  |  | 0 |  |  |  |  | 0 |  | 0 |  | 0 | 1 | D | 1 |  |  |  | ROZPOCET | [6 empty] | 0
94 | K | 998223011 | Přesun hmot pro pozemní komunikace s krytem dlážděným dopravní vzdálenost do 200 m jakékoliv délky objektu | t | 263.02 |  | 0 | CS ÚRS 2024 01 |  | snížená |  | 0 | 0 | 0 | 0 | 0 | 4 | K | 2 |  |  |  | ROZPOCET | 0 | 0 | 0 | 0 | 0 | 2 | 0 | 4 | -2030291299
| Online PSC |  | https://podminky.urs.cz/item/CS_URS_2024_01/998223011 | [14 empty] | Online PSC | 2
| D | PSV | Práce a dodávky PSV |  |  |  | 0 |  |  |  |  | 0 |  | 0.032505 |  | 0.0165 | 2 | D | 0 |  |  |  | ROZPOCET | [6 empty] | 0
| D | 711 | Izolace proti vodě, vlhkosti a plynům |  |  |  | 0 |  |  |  |  | 0 |  | 0.03168 |  | 0 | 2 | D | 1 |  |  |  | ROZPOCET | [6 empty] | 0
95 | K | 711161215 | Izolace proti zemní vlhkosti a beztlakové vodě nopovými fóliemi na ploše svislé S vrstva ochranná, odvětrávací a drenážní výška nopku 20,0 mm, tl. fólie do 1,0 mm | m2 | 35 |  | 0 | CS ÚRS 2024 01 |  | snížená |  | 0 | 0.0008 | 0.028 | 0 | 0 | 16 | K | 2 |  |  |  | ROZPOCET | 0 | 0 | 0 | 0 | 0 | 2 | 0 | 16 | -1471590952
| Online PSC |  | https://podminky.urs.cz/item/CS_URS_2024_01/711161215 | [14 empty] | Online PSC | 2
96 | K | 711161384 | Izolace proti zemní vlhkosti a beztlakové vodě nopovými fóliemi ostatní ukončení izolace provětrávací lištou | m | 23 |  | 0 | CS ÚRS 2024 01 |  | snížená |  | 0 | 0.00016 | 0.00368 | 0 | 0 | 16 | K | 2 |  |  |  | ROZPOCET | 0 | 0 | 0 | 0 | 0 | 2 | 0 | 16 | 1302489850
| Online PSC |  | https://podminky.urs.cz/item/CS_URS_2024_01/711161384 | [14 empty] | Online PSC | 2
| D | 767 | Konstrukce zámečnické |  |  |  | 0 |  |  |  |  | 0 |  | 0.000825 |  | 0.0165 | 2 | D | 1 |  |  |  | ROZPOCET | [6 empty] | 0
97 | K | 7679959_R01 | Montáž a doplnění oplocení v. 1,8m | m | 15.5 |  | 0 | na podkladě CS ÚRS |  | snížená |  | 0 | 5e-05 | 0.000775 | 0 | 0 | 16 | K | 2 |  |  |  | ROZPOCET | 0 | 0 | 0 | 0 | 0 | 2 | 0 | 16 | -973787652
98 | K | 7679951.R01 | Montáž ocelového schodiště | soubor | 1 |  | 0 | na podkladě CS ÚRS |  | snížená |  | 0 | 5e-05 | 5e-05 | 0 | 0 | 16 | K | 2 |  |  |  | ROZPOCET | 0 | 0 | 0 | 0 | 0 | 2 | 0 | 16 | -1603926609
99 | K | D_7675559.R02 | Demontáž oplocení v. 1,8m | m | 15.5 |  | 0 | na podkladě CS ÚRS |  | snížená |  | 0 | 0 | 0 | 0.001 | 0.0155 | 16 | K | 2 |  |  |  | ROZPOCET | 0 | 0 | 0 | 0 | 0 | 2 | 0 | 16 | -1417570310
100 | K | D_7679951.R02 | Demontáž ocelového schodiště | soubor | 1 |  | 0 | na podkladě CS ÚRS |  | snížená |  | 0 | 0 | 0 | 0.001 | 0.001 | 16 | K | 2 |  |  |  | ROZPOCET | 0 | 0 | 0 | 0 | 0 | 2 | 0 | 16 | -25041765

## SO 04 - Obvodová drenáž
{f773b10b-fddf-448d-9c78-5054fe4d4b7b}
1
| KRYCÍ LIST SOUPISU PRACÍ | [7 empty] | v --- níže se nacházejí doplnkové a pomocné údaje k sestavám --- v | [8 empty] | False
Stavba:
Sanace zdiva budovy Hospic Frýdek-Místek, p.o.
Objekt:
SO 04 - Obvodová drenáž
| KSO: |  |  |  |  | CC-CZ:
| Místo: |  | I. J. Pešiny 3640, 738 01, Frýdek-Místek |  |  | Datum: | 26. 3. 2024
| Zadavatel: |  |  |  |  | IČ:
|  | Statutární město Frýdek-Místek |  |  |  | DIČ:
| Uchazeč: |  |  |  |  | IČ: | Vyplň údaj
|  | Vyplň údaj |  |  |  | DIČ: | Vyplň údaj
| Projektant: |  |  |  |  | IČ: | 26820781
|  | BENEPRO, a.s., Tovární 33, Český Těšín, 737 01 |  |  |  | DIČ:
| Zpracovatel: |  |  |  |  | IČ: | 26820781
|  | BENEPRO, a.s., Tovární 33, Český Těšín, 737 01 |  |  |  | DIČ:
Poznámka:
Soupis prací je sestaven s využitím Cenové soustavy ÚRS. Položky, které pochází z této cenové soustavy, jsou ve sloupci 'Cenová soustava' označeny popisem 'CS ÚRS' a úrovní příslušného kalendářního pololetí. Veškeré další informace vymezující popis a podmínky použití těchto položek z Cenové soustavy, které nejsou uvedeny přímo v soupisu prací, jsou neomezeně dálkově k dispozici na webu podminky.urs.cz.
| Cena bez DPH | [5 empty] | 0
|  |  | Základ daně |  |  | Sazba daně | Výše daně
| DPH | základní | 0 |  |  | 21% | 0
|  | snížená | 0 |  |  | 12% | 0
|  | zákl. přenesená | 0 |  |  | 21% | 0
|  | sníž. přenesená | 0 |  |  | 12% | 0
|  | nulová | 0 |  |  | 0% | 0
| Cena s DPH |  |  | v | CZK |  | 0
REKAPITULACE ČLENĚNÍ SOUPISU PRACÍ
Stavba:
Sanace zdiva budovy Hospic Frýdek-Místek, p.o.
Objekt:
SO 04 - Obvodová drenáž
Místo: |  |  | I. J. Pešiny 3640, 738 01, Frýdek-Místek |  |  | Datum: | 26. 3. 2024
Zadavatel: |  |  | Statutární město Frýdek-Místek |  |  | Projektant: | BENEPRO, a.s., Tovární 33, Český Těšín, 737 01
Uchazeč: |  |  | Vyplň údaj |  |  | Zpracovatel: | BENEPRO, a.s., Tovární 33, Český Těšín, 737 01
Kód dílu - Popis | [6 empty] | Cena celkem [CZK]
Náklady stavby celkem | [6 empty] | 0 | [11 empty] | -1
| HSV - Práce a dodávky HSV | [5 empty] | 0
| 1 - Zemní práce | [5 empty] | 0
| 2 - Zakládání | [5 empty] | 0
| 4 - Vodorovné konstrukce | [5 empty] | 0
| 6 - Úpravy povrchů, podlahy a osazování výplní | [5 empty] | 0
| 8 - Trubní vedení | [5 empty] | 0
| 9 - Ostatní konstrukce a práce, bourání | [5 empty] | 0
| 997 - Přesun sutě | [5 empty] | 0
| 998 - Přesun hmot | [5 empty] | 0
| PSV - Práce a dodávky PSV | [5 empty] | 0
| 711 - Izolace proti vodě, vlhkosti a plynům | [5 empty] | 0
| 713 - Izolace tepelné | [5 empty] | 0
| 751 - Vzduchotechnika | [5 empty] | 0
| 761 - Konstrukce prosvětlovací | [5 empty] | 0
| 762 - Konstrukce tesařské | [5 empty] | 0
| 767 - Konstrukce zámečnické | [5 empty] | 0
| M - Práce a dodávky M | [5 empty] | 0
| 21-M - Elektromontáže | [5 empty] | 0
SOUPIS PRACÍ
Stavba:
Sanace zdiva budovy Hospic Frýdek-Místek, p.o.
Objekt:
SO 04 - Obvodová drenáž
Místo: |  |  | I. J. Pešiny 3640, 738 01, Frýdek-Místek |  |  | Datum: | 26. 3. 2024
Zadavatel: |  |  | Statutární město Frýdek-Místek |  |  | Projektant: | BENEPRO, a.s., Tovární 33, Český Těšín, 737 01
Uchazeč: |  |  | Vyplň údaj |  |  | Zpracovatel: | BENEPRO, a.s., Tovární 33, Český Těšín, 737 01
PČ | Typ | Kód | Popis | MJ | Množství | J.cena [CZK] | Cena celkem [CZK] | Cenová soustava |  | DPH | J. Nh [h] | Nh celkem [h] | J. hmotnost [t] | Hmotnost celkem [t] | J. suť [t] | Suť Celkem [t]
Náklady soupisu celkem | [6 empty] | 0 |  |  |  |  | 0 |  | 156.7096 |  | 20.2868 |  | D | -1 | [10 empty] | 0
| D | HSV | Práce a dodávky HSV |  |  |  | 0 |  |  |  |  | 0 |  | 152.2921 |  | 20 | 1 | D | 0 |  |  |  | ROZPOCET | [6 empty] | 0
| D | 1 | Zemní práce |  |  |  | 0 |  |  |  |  | 0 |  | 1.1563 |  | 0 | 1 | D | 1 |  |  |  | ROZPOCET | [6 empty] | 0
1 | K | 129001101 | Příplatek k cenám vykopávek za ztížení vykopávky v blízkosti podzemního vedení nebo výbušnin v horninách jakékoliv třídy | m3 | 646.89 |  | 0 | CS ÚRS 2024 01 |  | snížená |  | 0 | 0 | 0 | 0 | 0 | 4 | K | 2 |  |  |  | ROZPOCET | 0 | 0 | 0 | 0 | 0 | 2 | 0 | 4 | -1644783241
| Online PSC |  | https://podminky.urs.cz/item/CS_URS_2024_01/129001101 | [14 empty] | Online PSC | 2
| P |  | Poznámka k položce: 50% objemu | [14 empty] | P | 2
| VV |  | "DŠ1"1,25*1,25*1,5 |  | 2.344 | [12 empty] | VV | 2 | 2 | True | 0 | ROZPOCET
| VV |  | "DŠ2"1,25*1,25*2,8 |  | 4.375 | [12 empty] | VV | 2 | 2 | True | 0 | ROZPOCET
| VV |  | "DŠ3"1,25*1,25*4,2 |  | 6.563 | [12 empty] | VV | 2 | 2 | True | 0 | ROZPOCET
| VV |  | "DŠ4"1,5*1,5*1,7 |  | 3.825 | [12 empty] | VV | 2 | 2 | True | 0 | ROZPOCET
| VV |  | "DŠ5"1,25*1,25*1,0 |  | 1.563 | [12 empty] | VV | 2 | 2 | True | 0 | ROZPOCET
| VV |  | "DŠ6"1,0*1,0*1,0 |  | 1 | [12 empty] | VV | 2 | 2 | True | 0 | ROZPOCET
| VV |  | "DŠ7"1,25*1,25*1,35 |  | 2.109 | [12 empty] | VV | 2 | 2 | True | 0 | ROZPOCET
| VV |  | "DŠ8"1,25*1,25*1,0 |  | 1.563 | [12 empty] | VV | 2 | 2 | True | 0 | ROZPOCET
| VV |  | "DŠ9"1,0*1,0*1,0 |  | 1 | [12 empty] | VV | 2 | 2 | True | 0 | ROZPOCET
| VV |  | "DŠ10"1,25*1,25*3,2 |  | 5 | [12 empty] | VV | 2 | 2 | True | 0 | ROZPOCET
| VV |  | "DŠ11"1,25*1,25*2,6 |  | 4.063 | [12 empty] | VV | 2 | 2 | True | 0 | ROZPOCET
| VV |  | "DŠ12"1,5*1,5*4,25 |  | 9.563 | [12 empty] | VV | 2 | 2 | True | 0 | ROZPOCET
| VV |  | "DŠ13"1,5*1,5*3,7 |  | 8.325 | [12 empty] | VV | 2 | 2 | True | 0 | ROZPOCET
| VV |  | "DŠ14"1,25*1,25*2,7 |  | 4.219 | [12 empty] | VV | 2 | 2 | True | 0 | ROZPOCET
| VV |  | "DŠ15"1,5*1,5*3,7 |  | 8.325 | [12 empty] | VV | 2 | 2 | True | 0 | ROZPOCET
| VV |  | "DŠ16"1,0*1,0*1,7 |  | 1.7 | [12 empty] | VV | 2 | 2 | True | 0 | ROZPOCET
| VV |  | "DŠ17"1,25*1,25*1,8 |  | 2.813 | [12 empty] | VV | 2 | 2 | True | 0 | ROZPOCET
| VV |  | "DŠ18"1,0*1,0*1,0 |  | 1 | [12 empty] | VV | 2 | 2 | True | 0 | ROZPOCET
| VV |  | "DŠ19"1,25*1,25*1,6 |  | 2.5 | [12 empty] | VV | 2 | 2 | True | 0 | ROZPOCET
| VV |  | "DŠ20"1,0*1,0*1,1 |  | 1.1 | [12 empty] | VV | 2 | 2 | True | 0 | ROZPOCET
| VV |  | "DŠ23"1,25*1,25*1,95 |  | 3.047 | [12 empty] | VV | 2 | 2 | True | 0 | ROZPOCET
| VV |  | "DŠ24"1,25*1,25*1,5 |  | 2.344 | [12 empty] | VV | 2 | 2 | True | 0 | ROZPOCET
| VV |  | "DŠ25"1,25*1,25*1,8 |  | 2.813 | [12 empty] | VV | 2 | 2 | True | 0 | ROZPOCET
| VV |  | "DŠ29"1,5*1,5*1,85 |  | 4.163 | [12 empty] | VV | 2 | 2 | True | 0 | ROZPOCET
| VV |  | "DŠ30"1,5*1,5*3,95 |  | 8.888 | [12 empty] | VV | 2 | 2 | True | 0 | ROZPOCET
| VV |  | "R6"1,5*1,5*1,75 |  | 3.938 | [12 empty] | VV | 2 | 2 | True | 0 | ROZPOCET
| VV |  | "R10"1,25*1,25*1,5 |  | 2.344 | [12 empty] | VV | 2 | 2 | True | 0 | ROZPOCET
| VV |  | Mezisoučet |  | 100.487 | [12 empty] | VV | 2 | 3 | True | 0 | ROZPOCET
| VV |  | délka x šířka x prům. hl. | [14 empty] | VV | 2 | 1 | True | 0 | ROZPOCET
| VV |  | "Větev A"13,09*1,2*1,7 |  | 26.704 | [12 empty] | VV | 2 | 2 | True | 0 | ROZPOCET
| VV |  | "Větev A"20,85*1,2*2,225 |  | 55.67 | [12 empty] | VV | 2 | 2 | True | 0 | ROZPOCET
| VV |  | "Větev A"6,59*1,6*3,145 |  | 33.161 | [12 empty] | VV | 2 | 2 | True | 0 | ROZPOCET
| VV |  | "Větev AA"3,93*1,2*1,8 |  | 8.489 | [12 empty] | VV | 2 | 2 | True | 0 | ROZPOCET
| VV |  | "Větev AA-1"11,04*1,2*1,2 |  | 15.898 | [12 empty] | VV | 2 | 2 | True | 0 | ROZPOCET
| VV |  | "Větev AA-1"20,15*1,2*1,0 |  | 24.18 | [12 empty] | VV | 2 | 2 | True | 0 | ROZPOCET
| VV |  | "Větev AA-2"11,37*1,2*1,32 |  | 18.01 | [12 empty] | VV | 2 | 2 | True | 0 | ROZPOCET
| VV |  | "Větev AA-2"11,37*1,2*1,25 |  | 17.055 | [12 empty] | VV | 2 | 2 | True | 0 | ROZPOCET
| VV |  | "Větev AA-2"11,13*1,2*0,7 |  | 9.349 | [12 empty] | VV | 2 | 2 | True | 0 | ROZPOCET
| VV |  | "Větev AB"3,36*1,6*3,225 |  | 17.338 | [12 empty] | VV | 2 | 2 | True | 0 | ROZPOCET
| VV |  | "Větev AB"5,95*1,6*2,775 |  | 26.418 | [12 empty] | VV | 2 | 2 | True | 0 | ROZPOCET
| VV |  | "Větev AC"16,24*1,6*3,825 |  | 99.389 | [12 empty] | VV | 2 | 2 | True | 0 | ROZPOCET
| VV |  | "Větev AC"15,93*1,6*3,9 |  | 99.403 | [12 empty] | VV | 2 | 2 | True | 0 | ROZPOCET
| VV |  | "Větev B"19,97*1,6*2,1 |  | 67.099 | [12 empty] | VV | 2 | 2 | True | 0 | ROZPOCET
| VV |  | "Větev B"9,69*1,6*2,835 |  | 43.954 | [12 empty] | VV | 2 | 2 | True | 0 | ROZPOCET
| VV |  | "Větev BA"7,94*1,6*3,285 |  | 41.733 | [12 empty] | VV | 2 | 2 | True | 0 | ROZPOCET
| VV |  | "Větev BB"16,53*1,2*2,31 |  | 45.821 | [12 empty] | VV | 2 | 2 | True | 0 | ROZPOCET
| VV |  | "Větev BC"(1,7+8,09)*1,2*1,6 |  | 18.797 | [12 empty] | VV | 2 | 2 | True | 0 | ROZPOCET
| VV |  | "Větev BC-1"7,87*1,2*1,355 |  | 12.797 | [12 empty] | VV | 2 | 2 | True | 0 | ROZPOCET
| VV |  | "Větev BC-2"11,1*1,2*1,0 |  | 13.32 | [12 empty] | VV | 2 | 2 | True | 0 | ROZPOCET
| VV |  | "Větev C"12,31*1,2*1,44 |  | 21.272 | [12 empty] | VV | 2 | 2 | True | 0 | ROZPOCET
| VV |  | "Větev C"22,8*1,2*1,685 |  | 46.102 | [12 empty] | VV | 2 | 2 | True | 0 | ROZPOCET
| VV |  | "Větev CB"(1,2+14,7)*1,2*1,25 |  | 23.85 | [12 empty] | VV | 2 | 2 | True | 0 | ROZPOCET
| VV |  | Mezisoučet |  | 785.809 | [12 empty] | VV | 2 | 3 | True | 0 | ROZPOCET
| VV |  | "Rozsah provedení tepelně izolačního souvrství suterénu"61*2,676*1,2 |  | 195.883 | [12 empty] | VV | 2 | 2 | True | 0 | ROZPOCET
| VV |  | "Rozsah provedení svislé drenáže nepodsklepené části budovy"84*2,0*1,2 |  | 201.6 | [12 empty] | VV | 2 | 2 | True | 0 | ROZPOCET
| VV |  | Mezisoučet |  | 397.483 | [12 empty] | VV | 2 | 3 | True | 0 | ROZPOCET
| VV |  | "základy pod schody, VZT jednotkou, stožárem VO"10 |  | 10 | [12 empty] | VV | 2 | 2 | True | 0 | ROZPOCET
| VV |  | Mezisoučet |  | 10 | [12 empty] | VV | 2 | 3 | True | 0 | ROZPOCET
| VV |  | Součet |  | 1293.779 | [12 empty] | VV | 2 | 4 | True | 1 | ROZPOCET
| VV |  | 1293,779*0,5 'Přepočtené koeficientem množství |  | 646.89 | [12 empty] | VV | 2 | 2 | False | 1 | ROZPOCET
2 | K | 131251203 | Hloubení zapažených jam a zářezů strojně s urovnáním dna do předepsaného profilu a spádu v hornině třídy těžitelnosti I skupiny 3 přes 50 do 100 m3 | m3 | 110.487 |  | 0 | CS ÚRS 2024 01 |  | snížená |  | 0 | 0 | 0 | 0 | 0 | 4 | K | 2 |  |  |  | ROZPOCET | 0 | 0 | 0 | 0 | 0 | 2 | 0 | 4 | -1759955137
| Online PSC |  | https://podminky.urs.cz/item/CS_URS_2024_01/131251203 | [14 empty] | Online PSC | 2
| VV |  | "DŠ1"1,25*1,25*1,5 |  | 2.344 | [12 empty] | VV | 2 | 2 | True | 0 | ROZPOCET
| VV |  | "DŠ2"1,25*1,25*2,8 |  | 4.375 | [12 empty] | VV | 2 | 2 | True | 0 | ROZPOCET
| VV |  | "DŠ3"1,25*1,25*4,2 |  | 6.563 | [12 empty] | VV | 2 | 2 | True | 0 | ROZPOCET
| VV |  | "DŠ4"1,5*1,5*1,7 |  | 3.825 | [12 empty] | VV | 2 | 2 | True | 0 | ROZPOCET
| VV |  | "DŠ5"1,25*1,25*1,0 |  | 1.563 | [12 empty] | VV | 2 | 2 | True | 0 | ROZPOCET
| VV |  | "DŠ6"1,0*1,0*1,0 |  | 1 | [12 empty] | VV | 2 | 2 | True | 0 | ROZPOCET
| VV |  | "DŠ7"1,25*1,25*1,35 |  | 2.109 | [12 empty] | VV | 2 | 2 | True | 0 | ROZPOCET
| VV |  | "DŠ8"1,25*1,25*1,0 |  | 1.563 | [12 empty] | VV | 2 | 2 | True | 0 | ROZPOCET
| VV |  | "DŠ9"1,0*1,0*1,0 |  | 1 | [12 empty] | VV | 2 | 2 | True | 0 | ROZPOCET
| VV |  | "DŠ10"1,25*1,25*3,2 |  | 5 | [12 empty] | VV | 2 | 2 | True | 0 | ROZPOCET
| VV |  | "DŠ11"1,25*1,25*2,6 |  | 4.063 | [12 empty] | VV | 2 | 2 | True | 0 | ROZPOCET
| VV |  | "DŠ12"1,5*1,5*4,25 |  | 9.563 | [12 empty] | VV | 2 | 2 | True | 0 | ROZPOCET
| VV |  | "DŠ13"1,5*1,5*3,7 |  | 8.325 | [12 empty] | VV | 2 | 2 | True | 0 | ROZPOCET
| VV |  | "DŠ14"1,25*1,25*2,7 |  | 4.219 | [12 empty] | VV | 2 | 2 | True | 0 | ROZPOCET
| VV |  | "DŠ15"1,5*1,5*3,7 |  | 8.325 | [12 empty] | VV | 2 | 2 | True | 0 | ROZPOCET
| VV |  | "DŠ16"1,0*1,0*1,7 |  | 1.7 | [12 empty] | VV | 2 | 2 | True | 0 | ROZPOCET
| VV |  | "DŠ17"1,25*1,25*1,8 |  | 2.813 | [12 empty] | VV | 2 | 2 | True | 0 | ROZPOCET
| VV |  | "DŠ18"1,0*1,0*1,0 |  | 1 | [12 empty] | VV | 2 | 2 | True | 0 | ROZPOCET
| VV |  | "DŠ19"1,25*1,25*1,6 |  | 2.5 | [12 empty] | VV | 2 | 2 | True | 0 | ROZPOCET
| VV |  | "DŠ20"1,0*1,0*1,1 |  | 1.1 | [12 empty] | VV | 2 | 2 | True | 0 | ROZPOCET
| VV |  | "DŠ23"1,25*1,25*1,95 |  | 3.047 | [12 empty] | VV | 2 | 2 | True | 0 | ROZPOCET
| VV |  | "DŠ24"1,25*1,25*1,5 |  | 2.344 | [12 empty] | VV | 2 | 2 | True | 0 | ROZPOCET
| VV |  | "DŠ25"1,25*1,25*1,8 |  | 2.813 | [12 empty] | VV | 2 | 2 | True | 0 | ROZPOCET
| VV |  | "DŠ29"1,5*1,5*1,85 |  | 4.163 | [12 empty] | VV | 2 | 2 | True | 0 | ROZPOCET
| VV |  | "DŠ30"1,5*1,5*3,95 |  | 8.888 | [12 empty] | VV | 2 | 2 | True | 0 | ROZPOCET
| VV |  | "R6"1,5*1,5*1,75 |  | 3.938 | [12 empty] | VV | 2 | 2 | True | 0 | ROZPOCET
| VV |  | "R10"1,25*1,25*1,5 |  | 2.344 | [12 empty] | VV | 2 | 2 | True | 0 | ROZPOCET
| VV |  | Mezisoučet |  | 100.487 | [12 empty] | VV | 2 | 3 | True | 0 | ROZPOCET
| VV |  | "základy pod schody, VZT jednotkou, stožárem VO"10 |  | 10 | [12 empty] | VV | 2 | 2 | True | 0 | ROZPOCET
| VV |  | Mezisoučet |  | 10 | [12 empty] | VV | 2 | 3 | True | 0 | ROZPOCET
| VV |  | Součet |  | 110.487 | [12 empty] | VV | 2 | 4 | True | 1 | ROZPOCET
3 | K | 132354204 | Hloubení zapažených rýh šířky přes 800 do 2 000 mm strojně s urovnáním dna do předepsaného profilu a spádu v hornině třídy těžitelnosti II skupiny 4 přes 100 do 500 m3 | m3 | 397.483 |  | 0 | CS ÚRS 2024 01 |  | snížená |  | 0 | 0 | 0 | 0 | 0 | 4 | K | 2 |  |  |  | ROZPOCET | 0 | 0 | 0 | 0 | 0 | 2 | 0 | 4 | 66196325
| Online PSC |  | https://podminky.urs.cz/item/CS_URS_2024_01/132354204 | [14 empty] | Online PSC | 2
| VV |  | "Rozsah provedení tepelně izolačního souvrství suterénu"61*2,676*1,2 |  | 195.883 | [12 empty] | VV | 2 | 2 | True | 0 | ROZPOCET
| VV |  | "Rozsah provedení svislé drenáže nepodsklepené části budovy"84*2,0*1,2 |  | 201.6 | [12 empty] | VV | 2 | 2 | True | 0 | ROZPOCET
| VV |  | Součet |  | 397.483 | [12 empty] | VV | 2 | 4 | True | 1 | ROZPOCET
4 | K | 132254205 | Hloubení zapažených rýh šířky přes 800 do 2 000 mm strojně s urovnáním dna do předepsaného profilu a spádu v hornině třídy těžitelnosti I skupiny 3 přes 500 do 1 000 m3 | m3 | 785.809 |  | 0 | CS ÚRS 2024 01 |  | snížená |  | 0 | 0 | 0 | 0 | 0 | 4 | K | 2 |  |  |  | ROZPOCET | 0 | 0 | 0 | 0 | 0 | 2 | 0 | 4 | -1492293366
| Online PSC |  | https://podminky.urs.cz/item/CS_URS_2024_01/132254205 | [14 empty] | Online PSC | 2
| VV |  | délka x šířka x prům. hl. | [14 empty] | VV | 2 | 1 | True | 0 | ROZPOCET
| VV |  | "Větev A"13,09*1,2*1,7 |  | 26.704 | [12 empty] | VV | 2 | 2 | True | 0 | ROZPOCET
| VV |  | "Větev A"20,85*1,2*2,225 |  | 55.67 | [12 empty] | VV | 2 | 2 | True | 0 | ROZPOCET
| VV |  | "Větev A"6,59*1,6*3,145 |  | 33.161 | [12 empty] | VV | 2 | 2 | True | 0 | ROZPOCET
| VV |  | "Větev AA"3,93*1,2*1,8 |  | 8.489 | [12 empty] | VV | 2 | 2 | True | 0 | ROZPOCET
| VV |  | "Větev AA-1"11,04*1,2*1,2 |  | 15.898 | [12 empty] | VV | 2 | 2 | True | 0 | ROZPOCET
| VV |  | "Větev AA-1"20,15*1,2*1,0 |  | 24.18 | [12 empty] | VV | 2 | 2 | True | 0 | ROZPOCET
| VV |  | "Větev AA-2"11,37*1,2*1,32 |  | 18.01 | [12 empty] | VV | 2 | 2 | True | 0 | ROZPOCET
| VV |  | "Větev AA-2"11,37*1,2*1,25 |  | 17.055 | [12 empty] | VV | 2 | 2 | True | 0 | ROZPOCET
| VV |  | "Větev AA-2"11,13*1,2*0,7 |  | 9.349 | [12 empty] | VV | 2 | 2 | True | 0 | ROZPOCET
| VV |  | "Větev AB"3,36*1,6*3,225 |  | 17.338 | [12 empty] | VV | 2 | 2 | True | 0 | ROZPOCET
| VV |  | "Větev AB"5,95*1,6*2,775 |  | 26.418 | [12 empty] | VV | 2 | 2 | True | 0 | ROZPOCET
| VV |  | "Větev AC"16,24*1,6*3,825 |  | 99.389 | [12 empty] | VV | 2 | 2 | True | 0 | ROZPOCET
| VV |  | "Větev AC"15,93*1,6*3,9 |  | 99.403 | [12 empty] | VV | 2 | 2 | True | 0 | ROZPOCET
| VV |  | "Větev B"19,97*1,6*2,1 |  | 67.099 | [12 empty] | VV | 2 | 2 | True | 0 | ROZPOCET
| VV |  | "Větev B"9,69*1,6*2,835 |  | 43.954 | [12 empty] | VV | 2 | 2 | True | 0 | ROZPOCET
| VV |  | "Větev BA"7,94*1,6*3,285 |  | 41.733 | [12 empty] | VV | 2 | 2 | True | 0 | ROZPOCET
| VV |  | "Větev BB"16,53*1,2*2,31 |  | 45.821 | [12 empty] | VV | 2 | 2 | True | 0 | ROZPOCET
| VV |  | "Větev BC"(1,7+8,09)*1,2*1,6 |  | 18.797 | [12 empty] | VV | 2 | 2 | True | 0 | ROZPOCET
| VV |  | "Větev BC-1"7,87*1,2*1,355 |  | 12.797 | [12 empty] | VV | 2 | 2 | True | 0 | ROZPOCET
| VV |  | "Větev BC-2"11,1*1,2*1,0 |  | 13.32 | [12 empty] | VV | 2 | 2 | True | 0 | ROZPOCET
| VV |  | "Větev C"12,31*1,2*1,44 |  | 21.272 | [12 empty] | VV | 2 | 2 | True | 0 | ROZPOCET
| VV |  | "Větev C"22,8*1,2*1,685 |  | 46.102 | [12 empty] | VV | 2 | 2 | True | 0 | ROZPOCET
| VV |  | "Větev CB"(1,2+14,7)*1,2*1,25 |  | 23.85 | [12 empty] | VV | 2 | 2 | True | 0 | ROZPOCET
| VV |  | Součet |  | 785.809 | [12 empty] | VV | 2 | 4 | True | 1 | ROZPOCET
5 | K | 151101102 | Zřízení pažení a rozepření stěn rýh pro podzemní vedení příložné pro jakoukoliv mezerovitost, hloubky přes 2 do 4 m | m2 | 331.236 |  | 0 | CS ÚRS 2024 01 |  | snížená |  | 0 | 0.00085132 | 0.28199 | 0 | 0 | 4 | K | 2 |  |  |  | ROZPOCET | 0 | 0 | 0 | 0 | 0 | 2 | 0 | 4 | 1743470602
| Online PSC |  | https://podminky.urs.cz/item/CS_URS_2024_01/151101102 | [14 empty] | Online PSC | 2
| VV |  | "Rozsah provedení tepelně izolačního souvrství suterénu"61*2,676 |  | 163.236 | [12 empty] | VV | 2 | 2 | True | 0 | ROZPOCET
| VV |  | "Rozsah provedení svislé drenáže nepodsklepené části budovy"84*2,0 |  | 168 | [12 empty] | VV | 2 | 2 | True | 0 | ROZPOCET
| VV |  | Součet |  | 331.236 | [12 empty] | VV | 2 | 4 | True | 1 | ROZPOCET
6 | K | 151101112 | Odstranění pažení a rozepření stěn rýh pro podzemní vedení s uložením materiálu na vzdálenost do 3 m od kraje výkopu příložné, hloubky přes 2 do 4 m | m2 | 331.236 |  | 0 | CS ÚRS 2024 01 |  | snížená |  | 0 | 0 | 0 | 0 | 0 | 4 | K | 2 |  |  |  | ROZPOCET | 0 | 0 | 0 | 0 | 0 | 2 | 0 | 4 | 1897696323
| Online PSC |  | https://podminky.urs.cz/item/CS_URS_2024_01/151101112 | [14 empty] | Online PSC | 2
7 | K | 151811132 | Zřízení pažicích boxů pro pažení a rozepření stěn rýh podzemního vedení hloubka výkopu do 4 m, šířka přes 1,2 do 2,5 m | m2 | 895.916 |  | 0 | CS ÚRS 2024 01 |  | snížená |  | 0 | 0.00059301 | 0.53129 | 0 | 0 | 4 | K | 2 |  |  |  | ROZPOCET | 0 | 0 | 0 | 0 | 0 | 2 | 0 | 4 | 615599638
| Online PSC |  | https://podminky.urs.cz/item/CS_URS_2024_01/151811132 | [14 empty] | Online PSC | 2
| VV |  | "DŠ1"4*1,25*1,5 |  | 7.5 | [12 empty] | VV | 2 | 2 | True | 0 | ROZPOCET
| VV |  | "DŠ2"4*1,25*2,8 |  | 14 | [12 empty] | VV | 2 | 2 | True | 0 | ROZPOCET
| VV |  | "DŠ4"4*1,5*1,7 |  | 10.2 | [12 empty] | VV | 2 | 2 | True | 0 | ROZPOCET
| VV |  | "DŠ10"4*1,25*3,2 |  | 16 | [12 empty] | VV | 2 | 2 | True | 0 | ROZPOCET
| VV |  | "DŠ11"4*1,25*2,6 |  | 13 | [12 empty] | VV | 2 | 2 | True | 0 | ROZPOCET
| VV |  | "DŠ13"4*1,5*3,7 |  | 22.2 | [12 empty] | VV | 2 | 2 | True | 0 | ROZPOCET
| VV |  | "DŠ14"4*1,25*2,7 |  | 13.5 | [12 empty] | VV | 2 | 2 | True | 0 | ROZPOCET
| VV |  | "DŠ15"4*1,5*3,7 |  | 22.2 | [12 empty] | VV | 2 | 2 | True | 0 | ROZPOCET
| VV |  | "DŠ16"4*1,0*1,7 |  | 6.8 | [12 empty] | VV | 2 | 2 | True | 0 | ROZPOCET
| VV |  | "DŠ17"4*1,25*1,8 |  | 9 | [12 empty] | VV | 2 | 2 | True | 0 | ROZPOCET
| VV |  | "DŠ19"4*1,25*1,6 |  | 8 | [12 empty] | VV | 2 | 2 | True | 0 | ROZPOCET
| VV |  | "DŠ23"4*1,25*1,95 |  | 9.75 | [12 empty] | VV | 2 | 2 | True | 0 | ROZPOCET
| VV |  | "DŠ24"4*1,25*1,5 |  | 7.5 | [12 empty] | VV | 2 | 2 | True | 0 | ROZPOCET
| VV |  | "DŠ25"4*1,25*1,8 |  | 9 | [12 empty] | VV | 2 | 2 | True | 0 | ROZPOCET
| VV |  | "DŠ29"4*1,5*1,85 |  | 11.1 | [12 empty] | VV | 2 | 2 | True | 0 | ROZPOCET
| VV |  | "DŠ30"1,5*1,5*3,95 |  | 8.888 | [12 empty] | VV | 2 | 2 | True | 0 | ROZPOCET
| VV |  | "R6"4*1,5*1,75 |  | 10.5 | [12 empty] | VV | 2 | 2 | True | 0 | ROZPOCET
| VV |  | "R10"4*1,25*1,5 |  | 7.5 | [12 empty] | VV | 2 | 2 | True | 0 | ROZPOCET
| VV |  | Mezisoučet |  | 206.638 | [12 empty] | VV | 2 | 3 | True | 0 | ROZPOCET
| VV |  | "Větev A"13,09*2*1,7 |  | 44.506 | [12 empty] | VV | 2 | 2 | True | 0 | ROZPOCET
| VV |  | "Větev A"20,85*2*2,225 |  | 92.783 | [12 empty] | VV | 2 | 2 | True | 0 | ROZPOCET
| VV |  | "Větev AA"3,93*2*1,8 |  | 14.148 | [12 empty] | VV | 2 | 2 | True | 0 | ROZPOCET
| VV |  | "Větev AA-1"11,04*2*1,2 |  | 26.496 | [12 empty] | VV | 2 | 2 | True | 0 | ROZPOCET
| VV |  | "Větev AA-2"11,37*2*1,32 |  | 30.017 | [12 empty] | VV | 2 | 2 | True | 0 | ROZPOCET
| VV |  | "Větev AA-2"11,37*2*1,25 |  | 28.425 | [12 empty] | VV | 2 | 2 | True | 0 | ROZPOCET
| VV |  | "Větev AB"5,95*2*2,775 |  | 33.023 | [12 empty] | VV | 2 | 2 | True | 0 | ROZPOCET
| VV |  | "Větev B"19,97*2*2,1 |  | 83.874 | [12 empty] | VV | 2 | 2 | True | 0 | ROZPOCET
| VV |  | "Větev B"9,69*2*2,835 |  | 54.942 | [12 empty] | VV | 2 | 2 | True | 0 | ROZPOCET
| VV |  | "Větev BB"16,53*2*2,31 |  | 76.369 | [12 empty] | VV | 2 | 2 | True | 0 | ROZPOCET
| VV |  | "Větev BC"(1,7+8,09)*2*1,6 |  | 31.328 | [12 empty] | VV | 2 | 2 | True | 0 | ROZPOCET
| VV |  | "Větev BC-1"7,87*2*1,355 |  | 21.328 | [12 empty] | VV | 2 | 2 | True | 0 | ROZPOCET
| VV |  | "Větev C"12,31*2*1,44 |  | 35.453 | [12 empty] | VV | 2 | 2 | True | 0 | ROZPOCET
| VV |  | "Větev C"22,8*2*1,685 |  | 76.836 | [12 empty] | VV | 2 | 2 | True | 0 | ROZPOCET
| VV |  | "Větev CB"(1,2+14,7)*2*1,25 |  | 39.75 | [12 empty] | VV | 2 | 2 | True | 0 | ROZPOCET
| VV |  | Mezisoučet |  | 689.278 | [12 empty] | VV | 2 | 3 | True | 0 | ROZPOCET
| VV |  | Součet |  | 895.916 | [12 empty] | VV | 2 | 4 | True | 1 | ROZPOCET
8 | K | 151811142 | Zřízení pažicích boxů pro pažení a rozepření stěn rýh podzemního vedení hloubka výkopu přes 4 do 6 m, šířka přes 1,2 do 2,5 m | m2 | 410.279 |  | 0 | CS ÚRS 2024 01 |  | snížená |  | 0 | 0.00062705 | 0.25726 | 0 | 0 | 4 | K | 2 |  |  |  | ROZPOCET | 0 | 0 | 0 | 0 | 0 | 2 | 0 | 4 | 711092769
| Online PSC |  | https://podminky.urs.cz/item/CS_URS_2024_01/151811142 | [14 empty] | Online PSC | 2
| VV |  | "DŠ3"4*1,25*4,2 |  | 21 | [12 empty] | VV | 2 | 2 | True | 0 | ROZPOCET
| VV |  | "DŠ12"4*1,5*4,25 |  | 25.5 | [12 empty] | VV | 2 | 2 | True | 0 | ROZPOCET
| VV |  | Mezisoučet |  | 46.5 | [12 empty] | VV | 2 | 3 | True | 0 | ROZPOCET
| VV |  | "Větev A"6,59*2*3,145 |  | 41.451 | [12 empty] | VV | 2 | 2 | True | 0 | ROZPOCET
| VV |  | "Větev AB"3,36*2*3,225 |  | 21.672 | [12 empty] | VV | 2 | 2 | True | 0 | ROZPOCET
| VV |  | "Větev AC"16,24*2*3,825 |  | 124.236 | [12 empty] | VV | 2 | 2 | True | 0 | ROZPOCET
| VV |  | "Větev AC"15,93*2*3,9 |  | 124.254 | [12 empty] | VV | 2 | 2 | True | 0 | ROZPOCET
| VV |  | "Větev BA"7,94*2*3,285 |  | 52.166 | [12 empty] | VV | 2 | 2 | True | 0 | ROZPOCET
| VV |  | Mezisoučet |  | 363.779 | [12 empty] | VV | 2 | 3 | True | 0 | ROZPOCET
| VV |  | Součet |  | 410.279 | [12 empty] | VV | 2 | 4 | True | 1 | ROZPOCET
9 | K | 151811232 | Odstranění pažicích boxů pro pažení a rozepření stěn rýh podzemního vedení hloubka výkopu do 4 m, šířka přes 1,2 do 2,5 m | m2 | 895.916 |  | 0 | CS ÚRS 2024 01 |  | snížená |  | 0 | 0 | 0 | 0 | 0 | 4 | K | 2 |  |  |  | ROZPOCET | 0 | 0 | 0 | 0 | 0 | 2 | 0 | 4 | 1727390706
| Online PSC |  | https://podminky.urs.cz/item/CS_URS_2024_01/151811232 | [14 empty] | Online PSC | 2
10 | K | 151811242 | Odstranění pažicích boxů pro pažení a rozepření stěn rýh podzemního vedení hloubka výkopu přes 4 do 6 m, šířka přes 1,2 do 2,5 m | m2 | 410.279 |  | 0 | CS ÚRS 2024 01 |  | snížená |  | 0 | 0 | 0 | 0 | 0 | 4 | K | 2 |  |  |  | ROZPOCET | 0 | 0 | 0 | 0 | 0 | 2 | 0 | 4 | 1343176882
| Online PSC |  | https://podminky.urs.cz/item/CS_URS_2024_01/151811242 | [14 empty] | Online PSC | 2
11 | K | 162751117 | Vodorovné přemístění výkopku nebo sypaniny po suchu na obvyklém dopravním prostředku, bez naložení výkopku, avšak se složením bez rozhrnutí z horniny třídy těžitelnosti I skupiny 1 až 3 na vzdálenost přes 9 000 do 10 000 m | m3 | 1293.779 |  | 0 | CS ÚRS 2024 01 |  | snížená |  | 0 | 0 | 0 | 0 | 0 | 4 | K | 2 |  |  |  | ROZPOCET | 0 | 0 | 0 | 0 | 0 | 2 | 0 | 4 | -1650367453
| Online PSC |  | https://podminky.urs.cz/item/CS_URS_2024_01/162751117 | [14 empty] | Online PSC | 2
| P |  | Poznámka k položce: Odvoz na skládku. | [14 empty] | P | 2
12 | K | 167151111 | Nakládání, skládání a překládání neulehlého výkopku nebo sypaniny strojně nakládání, množství přes 100 m3, z hornin třídy těžitelnosti I, skupiny 1 až 3 | m3 | 1293.779 |  | 0 | CS ÚRS 2024 01 |  | snížená |  | 0 | 0 | 0 | 0 | 0 | 4 | K | 2 |  |  |  | ROZPOCET | 0 | 0 | 0 | 0 | 0 | 2 | 0 | 4 | 24877562
| Online PSC |  | https://podminky.urs.cz/item/CS_URS_2024_01/167151111 | [14 empty] | Online PSC | 2
13 | K | 171201231 | Poplatek za uložení stavebního odpadu na recyklační skládce (skládkovné) zeminy a kamení zatříděného do Katalogu odpadů pod kódem 17 05 04 | t | 2458.18 |  | 0 | CS ÚRS 2024 01 |  | snížená |  | 0 | 0 | 0 | 0 | 0 | 4 | K | 2 |  |  |  | ROZPOCET | 0 | 0 | 0 | 0 | 0 | 2 | 0 | 4 | -508332465
| Online PSC |  | https://podminky.urs.cz/item/CS_URS_2024_01/171201231 | [14 empty] | Online PSC | 2
| P |  | Poznámka k položce: Koeficient 1,9 pro přepočet m3 na t. | [14 empty] | P | 2
| VV |  | 1293,779*1,9 'Přepočtené koeficientem množství |  | 2458.18 | [12 empty] | VV | 2 | 2 | False | 1 | ROZPOCET
14 | K | 171251201 | Uložení sypaniny na skládky nebo meziskládky bez hutnění s upravením uložené sypaniny do předepsaného tvaru | m3 | 1293.779 |  | 0 | CS ÚRS 2024 01 |  | snížená |  | 0 | 0 | 0 | 0 | 0 | 4 | K | 2 |  |  |  | ROZPOCET | 0 | 0 | 0 | 0 | 0 | 2 | 0 | 4 | -1050362689
| Online PSC |  | https://podminky.urs.cz/item/CS_URS_2024_01/171251201 | [14 empty] | Online PSC | 2
15 | K | 174151101 | Zásyp sypaninou z jakékoliv horniny strojně s uložením výkopku ve vrstvách se zhutněním jam, šachet, rýh nebo kolem objektů v těchto vykopávkách | m3 | 1049.313 |  | 0 | CS ÚRS 2024 01 |  | snížená |  | 0 | 0 | 0 | 0 | 0 | 4 | K | 2 |  |  |  | ROZPOCET | 0 | 0 | 0 | 0 | 0 | 2 | 0 | 4 | -1896637517
| Online PSC |  | https://podminky.urs.cz/item/CS_URS_2024_01/174151101 | [14 empty] | Online PSC | 2
| VV |  | Hutněný zásyp ve vrstvách. | [14 empty] | VV | 2 | 1 | True | 0 | ROZPOCET
| VV |  | 887,028+397,483 |  | 1284.511 | [12 empty] | VV | 2 | 2 | True | 0 | ROZPOCET
| VV |  | Mezisoučet |  | 1284.511 | [12 empty] | VV | 2 | 3 | True | 0 | ROZPOCET
| VV |  | mínus odpočet objemu potrubí, vč. obsypu: | [14 empty] | VV | 2 | 1 | True | 0 | ROZPOCET
| VV |  | délka x šířka x prům. hl. | [14 empty] | VV | 2 | 1 | True | 0 | ROZPOCET
| VV |  | "Větev A"-13,09*1,2*(0,1+0,2+0,3) |  | -9.425 | [12 empty] | VV | 2 | 2 | True | 0 | ROZPOCET
| VV |  | "Větev A"-20,85*1,2*(0,1+0,2+0,3) |  | -15.012 | [12 empty] | VV | 2 | 2 | True | 0 | ROZPOCET
| VV |  | "Větev A"-6,59*1,6*(0,1+0,2+0,3) |  | -6.326 | [12 empty] | VV | 2 | 2 | True | 0 | ROZPOCET
| VV |  | "Větev AA"-3,93*1,2*(0,1+0,2+0,3) |  | -2.83 | [12 empty] | VV | 2 | 2 | True | 0 | ROZPOCET
| VV |  | "Větev AA-1"-11,04*1,2*(0,1+0,2+0,3) |  | -7.949 | [12 empty] | VV | 2 | 2 | True | 0 | ROZPOCET
| VV |  | "Větev AA-1"-20,15*1,2*(0,1+0,2+0,3) |  | -14.508 | [12 empty] | VV | 2 | 2 | True | 0 | ROZPOCET
| VV |  | "Větev AA-2"-11,37*1,2*(0,1+0,2+0,3) |  | -8.186 | [12 empty] | VV | 2 | 2 | True | 0 | ROZPOCET
| VV |  | "Větev AA-2"-11,37*1,2*(0,1+0,2+0,3) |  | -8.186 | [12 empty] | VV | 2 | 2 | True | 0 | ROZPOCET
| VV |  | "Větev AA-2"-11,13*1,2*(0,1+0,2+0,3) |  | -8.014 | [12 empty] | VV | 2 | 2 | True | 0 | ROZPOCET
| VV |  | "Větev AB"-3,36*1,6*(0,1+0,2+0,3) |  | -3.226 | [12 empty] | VV | 2 | 2 | True | 0 | ROZPOCET
| VV |  | "Větev AB"-5,95*1,6*(0,1+0,2+0,3) |  | -5.712 | [12 empty] | VV | 2 | 2 | True | 0 | ROZPOCET
| VV |  | "Větev AC"-16,24*1,6*(0,1+0,2+0,3) |  | -15.59 | [12 empty] | VV | 2 | 2 | True | 0 | ROZPOCET
| VV |  | "Větev AC"-15,93*1,6*(0,1+0,2+0,3) |  | -15.293 | [12 empty] | VV | 2 | 2 | True | 0 | ROZPOCET
| VV |  | "Větev B"-19,97*1,6*(0,1+0,2+0,3) |  | -19.171 | [12 empty] | VV | 2 | 2 | True | 0 | ROZPOCET
| VV |  | "Větev B"-9,69*1,6*(0,1+0,2+0,3) |  | -9.302 | [12 empty] | VV | 2 | 2 | True | 0 | ROZPOCET
| VV |  | "Větev BA"-7,94*1,6*(0,1+0,2+0,3) |  | -7.622 | [12 empty] | VV | 2 | 2 | True | 0 | ROZPOCET
| VV |  | "Větev BB"-16,53*1,2*(0,1+0,2+0,3) |  | -11.902 | [12 empty] | VV | 2 | 2 | True | 0 | ROZPOCET
| VV |  | "Větev BC"-(1,7+8,09)*(0,1+0,2+0,3) |  | -5.874 | [12 empty] | VV | 2 | 2 | True | 0 | ROZPOCET
| VV |  | "Větev BC-1"-7,87*1,2*(0,1+0,2+0,3) |  | -5.666 | [12 empty] | VV | 2 | 2 | True | 0 | ROZPOCET
| VV |  | "Větev BC-2"-11,1*1,2*(0,1+0,2+0,3) |  | -7.992 | [12 empty] | VV | 2 | 2 | True | 0 | ROZPOCET
| VV |  | "Větev C"-12,31*1,2*(0,1+0,2+0,3) |  | -8.863 | [12 empty] | VV | 2 | 2 | True | 0 | ROZPOCET
| VV |  | "Větev C"-22,8*1,2*(0,1+0,2+0,3) |  | -16.416 | [12 empty] | VV | 2 | 2 | True | 0 | ROZPOCET
| VV |  | "Větev CB"-(1,2+14,7)*1,2*(0,1+0,2+0,3) |  | -11.448 | [12 empty] | VV | 2 | 2 | True | 0 | ROZPOCET
| VV |  | Mezisoučet |  | -224.513 | [12 empty] | VV | 2 | 3 | True | 0 | ROZPOCET
| VV |  | mínus odpočet objemu šachet: | [14 empty] | VV | 2 | 1 | True | 0 | ROZPOCET
| VV |  | "DŠ1"-(0,2125*0,2125*3,14)*1,5 |  | -0.213 | [12 empty] | VV | 2 | 2 | True | 0 | ROZPOCET
| VV |  | "DŠ2"-(0,2125*0,2125*3,14)*2,8 |  | -0.397 | [12 empty] | VV | 2 | 2 | True | 0 | ROZPOCET
| VV |  | "DŠ3"-(0,2125*0,2125*3,14)*4,2 |  | -0.596 | [12 empty] | VV | 2 | 2 | True | 0 | ROZPOCET
| VV |  | "DŠ4"-(0,3*0,3*3,14)*1,7 |  | -0.48 | [12 empty] | VV | 2 | 2 | True | 0 | ROZPOCET
| VV |  | "DŠ5"-(0,2125*0,2125*3,14)*1,0 |  | -0.142 | [12 empty] | VV | 2 | 2 | True | 0 | ROZPOCET
| VV |  | "DŠ6"-(0,1575*0,1575*3,14)*1,0 |  | -0.078 | [12 empty] | VV | 2 | 2 | True | 0 | ROZPOCET
| VV |  | "DŠ7"-(0,2125*0,2125*3,14)*1,35 |  | -0.191 | [12 empty] | VV | 2 | 2 | True | 0 | ROZPOCET
| VV |  | "DŠ8"-(0,2125*0,2125*3,14)*1,0 |  | -0.142 | [12 empty] | VV | 2 | 2 | True | 0 | ROZPOCET
| VV |  | "DŠ9"-(0,1575*0,1575*3,14)*1,0 |  | -0.078 | [12 empty] | VV | 2 | 2 | True | 0 | ROZPOCET
| VV |  | "DŠ10"-(0,2125*0,2125*3,14)*3,2 |  | -0.454 | [12 empty] | VV | 2 | 2 | True | 0 | ROZPOCET
| VV |  | "DŠ11"-(0,2125*0,2125*3,14)*2,6 |  | -0.369 | [12 empty] | VV | 2 | 2 | True | 0 | ROZPOCET
| VV |  | "DŠ12"-(0,3*0,3*3,14)*4,25 |  | -1.201 | [12 empty] | VV | 2 | 2 | True | 0 | ROZPOCET
| VV |  | "DŠ13"-(0,3*0,3*3,14)*3,7 |  | -1.046 | [12 empty] | VV | 2 | 2 | True | 0 | ROZPOCET
| VV |  | "DŠ14"-(0,2125*0,2125*3,14)*2,7 |  | -0.383 | [12 empty] | VV | 2 | 2 | True | 0 | ROZPOCET
| VV |  | "DŠ15"-(0,3*0,3*3,14)*3,7 |  | -1.046 | [12 empty] | VV | 2 | 2 | True | 0 | ROZPOCET
| VV |  | "DŠ16"-(0,1575*0,1575*3,14)*1,7 |  | -0.132 | [12 empty] | VV | 2 | 2 | True | 0 | ROZPOCET
| VV |  | "DŠ17"-(0,2125*0,2125*3,14)*1,8 |  | -0.255 | [12 empty] | VV | 2 | 2 | True | 0 | ROZPOCET
| VV |  | "DŠ18"-(0,1575*0,1575*3,14)*1,0 |  | -0.078 | [12 empty] | VV | 2 | 2 | True | 0 | ROZPOCET
| VV |  | "DŠ19"-(0,2125*0,2125*3,14)*1,6 |  | -0.227 | [12 empty] | VV | 2 | 2 | True | 0 | ROZPOCET
| VV |  | "DŠ20"-(0,1575*0,1575*3,14)*1,1 |  | -0.086 | [12 empty] | VV | 2 | 2 | True | 0 | ROZPOCET
| VV |  | "DŠ23"-(0,2125*0,2125*3,14)*1,95 |  | -0.276 | [12 empty] | VV | 2 | 2 | True | 0 | ROZPOCET
| VV |  | "DŠ24"-(0,2125*0,2125*3,14)*1,5 |  | -0.213 | [12 empty] | VV | 2 | 2 | True | 0 | ROZPOCET
| VV |  | "DŠ25"-(0,2125*0,2125*3,14)*1,8 |  | -0.255 | [12 empty] | VV | 2 | 2 | True | 0 | ROZPOCET
| VV |  | "DŠ29"-(0,3*0,3*3,14)*1,85 |  | -0.523 | [12 empty] | VV | 2 | 2 | True | 0 | ROZPOCET
| VV |  | "DŠ30"-(0,3*0,3*3,14)*3,95 |  | -1.116 | [12 empty] | VV | 2 | 2 | True | 0 | ROZPOCET
| VV |  | "R6"-(0,3*0,3*3,14)*1,75 |  | -0.495 | [12 empty] | VV | 2 | 2 | True | 0 | ROZPOCET
| VV |  | "R10"-(0,2125*0,2125*3,14)*1,5 |  | -0.213 | [12 empty] | VV | 2 | 2 | True | 0 | ROZPOCET
| VV |  | Mezisoučet |  | -10.685 | [12 empty] | VV | 2 | 3 | True | 0 | ROZPOCET
| VV |  | Součet |  | 1049.313 | [12 empty] | VV | 2 | 4 | True | 1 | ROZPOCET
16 | M | 58344197 | štěrkodrť frakce 0/63 | t | 1993.695 |  | 0 | CS ÚRS 2024 01 |  | snížená |  | 0 | 0 | 0 | 0 | 0 | 8 | M | 2 |  |  |  | ROZPOCET | 0 | 0 | 0 | 0 | 0 | 2 | 0 | 4 | -2130384262
| P |  | Poznámka k položce: kamenivo přírodní těžené frakce 16/32 (nepřípustné pro zásyp jsou popílek, hlušina (haldovina), struska a recykláty). Koeficient 1,9 pro přepočet m3 na t. | [14 empty] | P | 2
| VV |  | 1049,313*1,9 'Přepočtené koeficientem množství |  | 1993.695 | [12 empty] | VV | 2 | 2 | False | 1 | ROZPOCET
17 | K | 175111101 | Obsypání potrubí ručně sypaninou z vhodných hornin třídy těžitelnosti I a II, skupiny 1 až 4 nebo materiálem připraveným podél výkopu ve vzdálenosti do 3 m od jeho kraje pro jakoukoliv hloubku výkopu a míru zhutnění bez prohození sypaniny | m3 | 242.813 |  | 0 | CS ÚRS 2024 01 |  | snížená |  | 0 | 0 | 0 | 0 | 0 | 4 | K | 2 |  |  |  | ROZPOCET | 0 | 0 | 0 | 0 | 0 | 2 | 0 | 4 | -851594892
| Online PSC |  | https://podminky.urs.cz/item/CS_URS_2024_01/175111101 | [14 empty] | Online PSC | 2
| P |  | Poznámka k položce: Hutnění materiálu ve vrstvách max. 200mm! | [14 empty] | P | 2
| VV |  | "Větev A"13,09*1,2*(0,1+0,2+0,3) |  | 9.425 | [12 empty] | VV | 2 | 2 | True | 0 | ROZPOCET
| VV |  | "Větev A"20,85*1,2*(0,1+0,2+0,3) |  | 15.012 | [12 empty] | VV | 2 | 2 | True | 0 | ROZPOCET
| VV |  | "Větev A"6,59*1,6*(0,1+0,2+0,3) |  | 6.326 | [12 empty] | VV | 2 | 2 | True | 0 | ROZPOCET
| VV |  | "Větev AA"3,93*1,2*(0,1+0,2+0,3) |  | 2.83 | [12 empty] | VV | 2 | 2 | True | 0 | ROZPOCET
| VV |  | "Větev AA-1"11,04*1,2*(0,1+0,2+0,3) |  | 7.949 | [12 empty] | VV | 2 | 2 | True | 0 | ROZPOCET
| VV |  | "Větev AA-1"20,15*1,2*(0,1+0,2+0,3) |  | 14.508 | [12 empty] | VV | 2 | 2 | True | 0 | ROZPOCET
| VV |  | "Větev AA-2"11,37*1,2*(0,1+0,2+0,3) |  | 8.186 | [12 empty] | VV | 2 | 2 | True | 0 | ROZPOCET
| VV |  | "Větev AA-2"11,37*1,2*(0,1+0,2+0,3) |  | 8.186 | [12 empty] | VV | 2 | 2 | True | 0 | ROZPOCET
| VV |  | "Větev AA-2"11,13*1,2*(0,1+0,2+0,3) |  | 8.014 | [12 empty] | VV | 2 | 2 | True | 0 | ROZPOCET
| VV |  | "Větev AB"3,36*1,6*(0,1+0,2+0,3) |  | 3.226 | [12 empty] | VV | 2 | 2 | True | 0 | ROZPOCET
| VV |  | "Větev AB"5,95*1,6*(0,1+0,2+0,3) |  | 5.712 | [12 empty] | VV | 2 | 2 | True | 0 | ROZPOCET
| VV |  | "Větev AC"16,24*1,6*(0,1+0,2+0,3) |  | 15.59 | [12 empty] | VV | 2 | 2 | True | 0 | ROZPOCET
| VV |  | "Větev AC"15,93*1,6*(0,1+0,2+0,3) |  | 15.293 | [12 empty] | VV | 2 | 2 | True | 0 | ROZPOCET
| VV |  | "Větev B"19,97*1,6*(0,1+0,2+0,3) |  | 19.171 | [12 empty] | VV | 2 | 2 | True | 0 | ROZPOCET
| VV |  | "Větev B"9,69*1,6*(0,1+0,2+0,3) |  | 9.302 | [12 empty] | VV | 2 | 2 | True | 0 | ROZPOCET
| VV |  | "Větev BA"7,94*1,6*(0,1+0,2+0,3) |  | 7.622 | [12 empty] | VV | 2 | 2 | True | 0 | ROZPOCET
| VV |  | "Větev BB"16,53*1,2*(0,1+0,2+0,3) |  | 11.902 | [12 empty] | VV | 2 | 2 | True | 0 | ROZPOCET
| VV |  | "Větev BC"(1,7+8,09)*(0,1+0,2+0,3) |  | 5.874 | [12 empty] | VV | 2 | 2 | True | 0 | ROZPOCET
| VV |  | "Větev BC-1"7,87*1,2*(0,1+0,2+0,3) |  | 5.666 | [12 empty] | VV | 2 | 2 | True | 0 | ROZPOCET
| VV |  | "Větev BC-2"11,1*1,2*(0,1+0,2+0,3) |  | 7.992 | [12 empty] | VV | 2 | 2 | True | 0 | ROZPOCET
| VV |  | "Větev C"12,31*1,2*(0,1+0,2+0,3) |  | 8.863 | [12 empty] | VV | 2 | 2 | True | 0 | ROZPOCET
| VV |  | "Větev C"22,8*1,2*(0,1+0,2+0,3) |  | 16.416 | [12 empty] | VV | 2 | 2 | True | 0 | ROZPOCET
| VV |  | "Větev CB"(1,2+14,7)*1,2*(0,1+0,2+0,3) |  | 11.448 | [12 empty] | VV | 2 | 2 | True | 0 | ROZPOCET
| VV |  | Mezisoučet |  | 224.513 | [12 empty] | VV | 2 | 3 | True | 0 | ROZPOCET
| VV |  | Filtrační obsyp | [14 empty] | VV | 2 | 1 | True | 0 | ROZPOCET
| VV |  | "Rozsah provedení tepelně izolačního souvrství suterénu"61*0,5*0,6 |  | 18.3 | [12 empty] | VV | 2 | 2 | True | 0 | ROZPOCET
| VV |  | Mezisoučet |  | 18.3 | [12 empty] | VV | 2 | 3 | True | 0 | ROZPOCET
| VV |  | Součet |  | 242.813 | [12 empty] | VV | 2 | 4 | True | 1 | ROZPOCET
18 | M | 58337302 | štěrkopísek frakce 0/16 | t | 265.789 |  | 0 | CS ÚRS 2024 01 |  | snížená |  | 0 | 0 | 0 | 0 | 0 | 8 | M | 2 |  |  |  | ROZPOCET | 0 | 0 | 0 | 0 | 0 | 2 | 0 | 4 | 1495244148
| P |  | Poznámka k položce: Koeficient 1,9 pro přepočet t na m3. | [14 empty] | P | 2
| VV |  | "Větev A"13,09*1,2*(0,1+0,2+0,3) |  | 9.425 | [12 empty] | VV | 2 | 2 | True | 0 | ROZPOCET
| VV |  | "Větev A"20,85*1,2*(0,1+0,2+0,3) |  | 15.012 | [12 empty] | VV | 2 | 2 | True | 0 | ROZPOCET
| VV |  | "Větev A"6,59*1,6*(0,1+0,2+0,3) |  | 6.326 | [12 empty] | VV | 2 | 2 | True | 0 | ROZPOCET
| VV |  | "Větev AA"3,93*1,2*(0,1+0,2+0,3) |  | 2.83 | [12 empty] | VV | 2 | 2 | True | 0 | ROZPOCET
| VV |  | "Větev AA-1"11,04*1,2*(0,1+0,2+0,3) |  | 7.949 | [12 empty] | VV | 2 | 2 | True | 0 | ROZPOCET
| VV |  | "Větev AA-1"20,15*1,2*(0,1+0,2+0,3) |  | 14.508 | [12 empty] | VV | 2 | 2 | True | 0 | ROZPOCET
| VV |  | "Větev AA-2"11,37*1,2*(0,1+0,2+0,3) |  | 8.186 | [12 empty] | VV | 2 | 2 | True | 0 | ROZPOCET
| VV |  | "Větev AA-2"11,37*1,2*(0,1+0,2+0,3) |  | 8.186 | [12 empty] | VV | 2 | 2 | True | 0 | ROZPOCET
| VV |  | "Větev AA-2"11,13*1,2*(0,1+0,2+0,3) |  | 8.014 | [12 empty] | VV | 2 | 2 | True | 0 | ROZPOCET
| VV |  | "Větev B"19,97*1,6*(0,1+0,2+0,3) |  | 19.171 | [12 empty] | VV | 2 | 2 | True | 0 | ROZPOCET
| VV |  | "Větev B"9,69*1,6*(0,1+0,2+0,3) |  | 9.302 | [12 empty] | VV | 2 | 2 | True | 0 | ROZPOCET
| VV |  | "Větev BC"(1,7+8,09)*(0,1+0,2+0,3) |  | 5.874 | [12 empty] | VV | 2 | 2 | True | 0 | ROZPOCET
| VV |  | "Větev BC-1"7,87*1,2*(0,1+0,2+0,3) |  | 5.666 | [12 empty] | VV | 2 | 2 | True | 0 | ROZPOCET
| VV |  | "Větev BC-2"11,1*1,2*(0,1+0,2+0,3) |  | 7.992 | [12 empty] | VV | 2 | 2 | True | 0 | ROZPOCET
| VV |  | "Větev CB"(1,2+14,7)*1,2*(0,1+0,2+0,3) |  | 11.448 | [12 empty] | VV | 2 | 2 | True | 0 | ROZPOCET
| VV |  | Součet |  | 139.889 | [12 empty] | VV | 2 | 4 | True | 1 | ROZPOCET
| VV |  | 139,889*1,9 'Přepočtené koeficientem množství |  | 265.789 | [12 empty] | VV | 2 | 2 | False | 1 | ROZPOCET
19 | M | 58333625 | kamenivo těžené hrubé frakce 4/8 | t | 261.695 |  | 0 | CS ÚRS 2024 01 |  | snížená |  | 0 | 0 | 0 | 0 | 0 | 8 | M | 2 |  |  |  | ROZPOCET | 0 | 0 | 0 | 0 | 0 | 2 | 0 | 4 | -915937372
| P |  | Poznámka k položce: Koeficient 1,9 pro přepočet t na m3. | [14 empty] | P | 2
| VV |  | Filtrační obsyp | [14 empty] | VV | 2 | 1 | True | 0 | ROZPOCET
| VV |  | "Rozsah provedení tepelně izolačního souvrství suterénu"61*0,5*0,6 |  | 18.3 | [12 empty] | VV | 2 | 2 | True | 0 | ROZPOCET
| VV |  | "pouze u perforovaného potrubí"(149,350+16,530)*1,2*(0,1+0,2+0,3) |  | 119.434 | [12 empty] | VV | 2 | 2 | True | 0 | ROZPOCET
| VV |  | Součet |  | 137.734 | [12 empty] | VV | 2 | 4 | True | 1 | ROZPOCET
| VV |  | 137,734*1,9 'Přepočtené koeficientem množství |  | 261.695 | [12 empty] | VV | 2 | 2 | False | 1 | ROZPOCET
20 | M | 69331022 | geokompozit drenážní - geosíť z HDPE laminovaná geotextilií a hydroizolační fólií | m2 | 67.1 |  | 0 | CS ÚRS 2024 01 |  | snížená |  | 0 | 0.00096 | 0.064416 | 0 | 0 | 8 | M | 2 |  |  |  | ROZPOCET | 0 | 0 | 0 | 0 | 0 | 2 | 0 | 4 | 188501433
| VV |  | "Rozsah provedení tepelně izolačního souvrství suterénu"61 |  | 61 | [12 empty] | VV | 2 | 2 | True | 1 | ROZPOCET
| VV |  | 61*1,1 'Přepočtené koeficientem množství |  | 67.1 | [12 empty] | VV | 2 | 2 | False | 1 | ROZPOCET
21 | K | 183106614 | Instalace protikořenových bariér do předem vyhloubené rýhy, včetně zásypu a hutnění v rovině nebo na svahu do 1:5, hloubky přes 1000 do 1400 mm | m | 11.1 |  | 0 | CS ÚRS 2024 01 |  | snížená |  | 0 | 0 | 0 | 0 | 0 | 4 | K | 2 |  |  |  | ROZPOCET | 0 | 0 | 0 | 0 | 0 | 2 | 0 | 4 | -663383308
| Online PSC |  | https://podminky.urs.cz/item/CS_URS_2024_01/183106614 | [14 empty] | Online PSC | 2
| VV |  | "Větev BC-2"11,1 |  | 11.1 | [12 empty] | VV | 2 | 2 | True | 1 | ROZPOCET
22 | M | 69311085 | geotextilie netkaná separační, ochranná, filtrační, drenážní PP 800g/m2 | m2 | 26.64 |  | 0 | CS ÚRS 2024 01 |  | snížená |  | 0 | 0.0008 | 0.021312 | 0 | 0 | 8 | M | 2 |  |  |  | ROZPOCET | 0 | 0 | 0 | 0 | 0 | 2 | 0 | 4 | -1665961521
| VV |  | 11,1*2,4 'Přepočtené koeficientem množství |  | 26.64 | [12 empty] | VV | 2 | 2 | False | 1 | ROZPOCET
| D | 2 | Zakládání |  |  |  | 0 |  |  |  |  | 0 |  | 25.0187 |  | 0 | 1 | D | 1 |  |  |  | ROZPOCET | [6 empty] | 0
23 | K | 275313711 | Základy z betonu prostého patky a bloky z betonu kamenem neprokládaného tř. C 20/25 | m3 | 10 |  | 0 | CS ÚRS 2024 01 |  | snížená |  | 0 | 2.5019 | 25.0187 | 0 | 0 | 4 | K | 2 |  |  |  | ROZPOCET | 0 | 0 | 0 | 0 | 0 | 2 | 0 | 4 | -224248034
| Online PSC |  | https://podminky.urs.cz/item/CS_URS_2024_01/275313711 | [14 empty] | Online PSC | 2
| VV |  | "základy pod schody, VZT jednotkou, stožárem VO"10 |  | 10 | [12 empty] | VV | 2 | 2 | True | 1 | ROZPOCET
| D | 4 | Vodorovné konstrukce |  |  |  | 0 |  |  |  |  | 0 |  | 114.508 |  | 0 | 1 | D | 1 |  |  |  | ROZPOCET | [6 empty] | 0
24 | K | 451573111 | Lože pod potrubí, stoky a drobné objekty v otevřeném výkopu z písku a štěrkopísku do 63 mm | m3 | 23.314 |  | 0 | CS ÚRS 2024 01 |  | snížená |  | 0 | 0 | 0 | 0 | 0 | 4 | K | 2 |  |  |  | ROZPOCET | 0 | 0 | 0 | 0 | 0 | 2 | 0 | 4 | 1853823602
| Online PSC |  | https://podminky.urs.cz/item/CS_URS_2024_01/451573111 | [14 empty] | Online PSC | 2
| VV |  | "Větev A"13,09*1,2*0,1 |  | 1.571 | [12 empty] | VV | 2 | 2 | True | 0 | ROZPOCET
| VV |  | "Větev A"20,85*1,2*0,1 |  | 2.502 | [12 empty] | VV | 2 | 2 | True | 0 | ROZPOCET
| VV |  | "Větev A"6,59*1,6*0,1 |  | 1.054 | [12 empty] | VV | 2 | 2 | True | 0 | ROZPOCET
| VV |  | "Větev AA"3,93*1,2*0,1 |  | 0.472 | [12 empty] | VV | 2 | 2 | True | 0 | ROZPOCET
| VV |  | "Větev AA-1"11,04*1,2*0,1 |  | 1.325 | [12 empty] | VV | 2 | 2 | True | 0 | ROZPOCET
| VV |  | "Větev AA-1"20,15*1,2*0,1 |  | 2.418 | [12 empty] | VV | 2 | 2 | True | 0 | ROZPOCET
| VV |  | "Větev AA-2"11,37*1,2*0,1 |  | 1.364 | [12 empty] | VV | 2 | 2 | True | 0 | ROZPOCET
| VV |  | "Větev AA-2"11,37*1,2*0,1 |  | 1.364 | [12 empty] | VV | 2 | 2 | True | 0 | ROZPOCET
| VV |  | "Větev AA-2"11,13*1,2*0,1 |  | 1.336 | [12 empty] | VV | 2 | 2 | True | 0 | ROZPOCET
| VV |  | "Větev B"19,97*1,6*0,1 |  | 3.195 | [12 empty] | VV | 2 | 2 | True | 0 | ROZPOCET
| VV |  | "Větev B"9,69*1,6*0,1 |  | 1.55 | [12 empty] | VV | 2 | 2 | True | 0 | ROZPOCET
| VV |  | "Větev BC"(1,7+8,09)*0,1 |  | 0.979 | [12 empty] | VV | 2 | 2 | True | 0 | ROZPOCET
| VV |  | "Větev BC-1"7,87*1,2*0,1 |  | 0.944 | [12 empty] | VV | 2 | 2 | True | 0 | ROZPOCET
| VV |  | "Větev BC-2"11,1*1,2*0,1 |  | 1.332 | [12 empty] | VV | 2 | 2 | True | 0 | ROZPOCET
| VV |  | "Větev CB"(1,2+14,7)*1,2*0,1 |  | 1.908 | [12 empty] | VV | 2 | 2 | True | 0 | ROZPOCET
| VV |  | Součet |  | 23.314 | [12 empty] | VV | 2 | 4 | True | 1 | ROZPOCET
25 | K | 452311121 | Podkladní a zajišťovací konstrukce z betonu prostého v otevřeném výkopu bez zvýšených nároků na prostředí desky pod potrubí, stoky a drobné objekty z betonu tř. C 8/10 | m3 | 23.811 |  | 0 | CS ÚRS 2024 01 |  | snížená |  | 0 | 0 | 0 | 0 | 0 | 4 | K | 2 |  |  |  | ROZPOCET | 0 | 0 | 0 | 0 | 0 | 2 | 0 | 4 | 1756136385
| Online PSC |  | https://podminky.urs.cz/item/CS_URS_2024_01/452311121 | [14 empty] | Online PSC | 2
| VV |  | "Rozsah provedení tepelně izolačního souvrství suterénu"61*1,2*0,08 |  | 5.856 | [12 empty] | VV | 2 | 2 | True | 0 | ROZPOCET
| VV |  | "Rozsah provedení svislé drenáže nepodsklepené části budovy"84*1,2*0,08 |  | 8.064 | [12 empty] | VV | 2 | 2 | True | 0 | ROZPOCET
| VV |  | Mezisoučet |  | 13.92 | [12 empty] | VV | 2 | 3 | True | 0 | ROZPOCET
| VV |  | "Větev AB"3,36*1,6*0,1 |  | 0.538 | [12 empty] | VV | 2 | 2 | True | 0 | ROZPOCET
| VV |  | "Větev AB"5,95*1,6*0,1 |  | 0.952 | [12 empty] | VV | 2 | 2 | True | 0 | ROZPOCET
| VV |  | "Větev AC"16,24*1,6*0,1 |  | 2.598 | [12 empty] | VV | 2 | 2 | True | 0 | ROZPOCET
| VV |  | "Větev AC"15,93*1,6*0,1 |  | 2.549 | [12 empty] | VV | 2 | 2 | True | 0 | ROZPOCET
| VV |  | "Větev BA"7,94*1,6*0,1 |  | 1.27 | [12 empty] | VV | 2 | 2 | True | 0 | ROZPOCET
| VV |  | "Větev BB"16,53*1,2*0,1 |  | 1.984 | [12 empty] | VV | 2 | 2 | True | 0 | ROZPOCET
| VV |  | Mezisoučet |  | 9.891 | [12 empty] | VV | 2 | 3 | True | 0 | ROZPOCET
| VV |  | Součet |  | 23.811 | [12 empty] | VV | 2 | 4 | True | 1 | ROZPOCET
26 | K | 452313121 | Podkladní a zajišťovací konstrukce z betonu prostého v otevřeném výkopu bez zvýšených nároků na prostředí bloky pro potrubí z betonu tř. C 8/10 | m3 | 49.764 |  | 0 | CS ÚRS 2024 01 |  | snížená |  | 0 | 2.301 | 114.508 | 0 | 0 | 4 | K | 2 |  |  |  | ROZPOCET | 0 | 0 | 0 | 0 | 0 | 2 | 0 | 4 | -945173131
| Online PSC |  | https://podminky.urs.cz/item/CS_URS_2024_01/452313121 | [14 empty] | Online PSC | 2
| VV |  | "pod drenážní potrubí"(149,350+16,530)*1,2*0,25 |  | 49.764 | [12 empty] | VV | 2 | 2 | True | 1 | ROZPOCET
| D | 6 | Úpravy povrchů, podlahy a osazování výplní |  |  |  | 0 |  |  |  |  | 0 |  | 5.232 |  | 0 | 1 | D | 1 |  |  |  | ROZPOCET | [6 empty] | 0
27 | K | 622111001 | Ubroušení výstupků betonu po odbednění neomítaných vnějších ploch ze spár bednicích desek do roviny povrchu stěn | m2 | 160 |  | 0 | CS ÚRS 2024 01 |  | snížená |  | 0 | 0 | 0 | 0 | 0 | 4 | K | 2 |  |  |  | ROZPOCET | 0 | 0 | 0 | 0 | 0 | 2 | 0 | 4 | 38192204
| Online PSC |  | https://podminky.urs.cz/item/CS_URS_2024_01/622111001 | [14 empty] | Online PSC | 2
| VV |  | Vyrovnání stáv. stěny z beton. tvárnic | [14 empty] | VV | 2 | 1 | True | 0 | ROZPOCET
| VV |  | "Rozsah provedení tepelně izolačního souvrství suterénu"160 |  | 160 | [12 empty] | VV | 2 | 2 | True | 1 | ROZPOCET
28 | K | 622121111 | Zatření spár vnějších povrchů cementovou maltou, ploch z tvárnic nebo kamene stěn | m2 | 160 |  | 0 | CS ÚRS 2024 01 |  | snížená |  | 0 | 0.0012 | 0.192 | 0 | 0 | 4 | K | 2 |  |  |  | ROZPOCET | 0 | 0 | 0 | 0 | 0 | 2 | 0 | 4 | -1645008013
| Online PSC |  | https://podminky.urs.cz/item/CS_URS_2024_01/622121111 | [14 empty] | Online PSC | 2
| VV |  | Vyrovnání stáv. stěny z beton. tvárnic | [14 empty] | VV | 2 | 1 | True | 0 | ROZPOCET
| VV |  | "Rozsah provedení tepelně izolačního souvrství suterénu"160 |  | 160 | [12 empty] | VV | 2 | 2 | True | 1 | ROZPOCET
29 | K | 622331101 | Omítka cementová vnějších ploch nanášená ručně jednovrstvá, tloušťky do 15 mm hrubá nezatřená stěn | m2 | 160 |  | 0 | CS ÚRS 2024 01 |  | snížená |  | 0 | 0.0315 | 5.04 | 0 | 0 | 4 | K | 2 |  |  |  | ROZPOCET | 0 | 0 | 0 | 0 | 0 | 2 | 0 | 4 | 1058457914
| Online PSC |  | https://podminky.urs.cz/item/CS_URS_2024_01/622331101 | [14 empty] | Online PSC | 2
| VV |  | Vyrovnání stáv. stěny z beton. tvárnic | [14 empty] | VV | 2 | 1 | True | 0 | ROZPOCET
| VV |  | "Rozsah provedení tepelně izolačního souvrství suterénu"160 |  | 160 | [12 empty] | VV | 2 | 2 | True | 1 | ROZPOCET
| D | 8 | Trubní vedení |  |  |  | 0 |  |  |  |  | 0 |  | 5.9739 |  | 0 | 1 | D | 1 |  |  |  | ROZPOCET | [6 empty] | 0
30 | K | 871260310 | Montáž kanalizačního potrubí z polypropylenu PP hladkého plnostěnného SN 10 DN 100 | m | 10 |  | 0 | CS ÚRS 2024 01 |  | snížená |  | 0 | 1e-05 | 0.0001 | 0 | 0 | 4 | K | 2 |  |  |  | ROZPOCET | 0 | 0 | 0 | 0 | 0 | 2 | 0 | 4 | 1252547877
| Online PSC |  | https://podminky.urs.cz/item/CS_URS_2024_01/871260310 | [14 empty] | Online PSC | 2
| VV |  | "odtokové potrubí sklepních světlíků"10 |  | 10 | [12 empty] | VV | 2 | 2 | True | 1 | ROZPOCET
31 | M | 28617001 | trubka kanalizační PP plnostěnná třívrstvá DN 100x1000mm SN10 | m | 10.15 |  | 0 | CS ÚRS 2024 01 |  | snížená |  | 0 | 0.0014 | 0.01421 | 0 | 0 | 8 | M | 2 |  |  |  | ROZPOCET | 0 | 0 | 0 | 0 | 0 | 2 | 0 | 4 | 910870092
| VV |  | 10*1,015 'Přepočtené koeficientem množství |  | 10.15 | [12 empty] | VV | 2 | 2 | False | 1 | ROZPOCET
32 | K | 871353122 | Montáž kanalizačního potrubí z tvrdého PVC-U hladkého plnostěnného tuhost SN 10 DN 200 | m | 284.9 |  | 0 | CS ÚRS 2024 01 |  | snížená |  | 0 | 1.3e-05 | 0.0037037 | 0 | 0 | 4 | K | 2 |  |  |  | ROZPOCET | 0 | 0 | 0 | 0 | 0 | 2 | 0 | 4 | -1048010809
| Online PSC |  | https://podminky.urs.cz/item/CS_URS_2024_01/871353122 | [14 empty] | Online PSC | 2
| VV |  | "Větev A"13,09 |  | 13.09 | [12 empty] | VV | 2 | 2 | True | 0 | ROZPOCET
| VV |  | "Větev A"20,85 |  | 20.85 | [12 empty] | VV | 2 | 2 | True | 0 | ROZPOCET
| VV |  | "Větev A"6,59 |  | 6.59 | [12 empty] | VV | 2 | 2 | True | 0 | ROZPOCET
| VV |  | "Větev AA"3,93 |  | 3.93 | [12 empty] | VV | 2 | 2 | True | 0 | ROZPOCET
| VV |  | "Větev AA-1"11,04 |  | 11.04 | [12 empty] | VV | 2 | 2 | True | 0 | ROZPOCET
| VV |  | "Větev AA-1"20,15 |  | 20.15 | [12 empty] | VV | 2 | 2 | True | 0 | ROZPOCET
| VV |  | "Větev AA-2"11,37 |  | 11.37 | [12 empty] | VV | 2 | 2 | True | 0 | ROZPOCET
| VV |  | "Větev AA-2"11,37 |  | 11.37 | [12 empty] | VV | 2 | 2 | True | 0 | ROZPOCET
| VV |  | "Větev AA-2"11,13 |  | 11.13 | [12 empty] | VV | 2 | 2 | True | 0 | ROZPOCET
| VV |  | "Větev AB"3,36 |  | 3.36 | [12 empty] | VV | 2 | 2 | True | 0 | ROZPOCET
| VV |  | "Větev AB"5,95 |  | 5.95 | [12 empty] | VV | 2 | 2 | True | 0 | ROZPOCET
| VV |  | "Větev AC"16,24 |  | 16.24 | [12 empty] | VV | 2 | 2 | True | 0 | ROZPOCET
| VV |  | "Větev AC"15,93 |  | 15.93 | [12 empty] | VV | 2 | 2 | True | 0 | ROZPOCET
| VV |  | "Větev B"19,97 |  | 19.97 | [12 empty] | VV | 2 | 2 | True | 0 | ROZPOCET
| VV |  | "Větev B"9,69 |  | 9.69 | [12 empty] | VV | 2 | 2 | True | 0 | ROZPOCET
| VV |  | "Větev BA"7,94 |  | 7.94 | [12 empty] | VV | 2 | 2 | True | 0 | ROZPOCET
| VV |  | "Větev BB"16,53 |  | 16.53 | [12 empty] | VV | 2 | 2 | True | 0 | ROZPOCET
| VV |  | "Větev BC"(1,7+8,09) |  | 9.79 | [12 empty] | VV | 2 | 2 | True | 0 | ROZPOCET
| VV |  | "Větev BC-1"7,87 |  | 7.87 | [12 empty] | VV | 2 | 2 | True | 0 | ROZPOCET
| VV |  | "Větev BC-2"11,1 |  | 11.1 | [12 empty] | VV | 2 | 2 | True | 0 | ROZPOCET
| VV |  | "Větev C"12,31 |  | 12.31 | [12 empty] | VV | 2 | 2 | True | 0 | ROZPOCET
| VV |  | "Větev C"22,8 |  | 22.8 | [12 empty] | VV | 2 | 2 | True | 0 | ROZPOCET
| VV |  | "Větev CB"(1,2+14,7) |  | 15.9 | [12 empty] | VV | 2 | 2 | True | 0 | ROZPOCET
| VV |  | Součet |  | 284.9 | [12 empty] | VV | 2 | 4 | True | 1 | ROZPOCET
33 | M | 28611139 | trubka kanalizační PVC DN 200x5000mm SN4 | m | 82.016 |  | 0 | CS ÚRS 2024 01 |  | snížená |  | 0 | 0.00427 | 0.35021 | 0 | 0 | 8 | M | 2 |  |  |  | ROZPOCET | 0 | 0 | 0 | 0 | 0 | 2 | 0 | 4 | 1767367368
| VV |  | "Větev B"19,97 |  | 19.97 | [12 empty] | VV | 2 | 2 | True | 0 | ROZPOCET
| VV |  | "Větev B"9,69 |  | 9.69 | [12 empty] | VV | 2 | 2 | True | 0 | ROZPOCET
| VV |  | "Větev BC"(1,7+8,09) |  | 9.79 | [12 empty] | VV | 2 | 2 | True | 0 | ROZPOCET
| VV |  | "Větev C"12,31 |  | 12.31 | [12 empty] | VV | 2 | 2 | True | 0 | ROZPOCET
| VV |  | "Větev C"22,8 |  | 22.8 | [12 empty] | VV | 2 | 2 | True | 0 | ROZPOCET
| VV |  | Součet |  | 74.56 | [12 empty] | VV | 2 | 4 | True | 1 | ROZPOCET
| VV |  | 74,56*1,1 'Přepočtené koeficientem množství |  | 82.016 | [12 empty] | VV | 2 | 2 | False | 1 | ROZPOCET
34 | M | 286111699.R01 | trubka kanalizační PVC DN 200x5000mm SN8 | m | 48.906 |  | 0 | na podkladě CS ÚRS |  | snížená |  | 0 | 0.00445 | 0.21763 | 0 | 0 | 8 | M | 2 |  |  |  | ROZPOCET | 0 | 0 | 0 | 0 | 0 | 2 | 0 | 4 | -1574387479
| VV |  | "Větev A"13,09 |  | 13.09 | [12 empty] | VV | 2 | 2 | True | 0 | ROZPOCET
| VV |  | "Větev A"20,85 |  | 20.85 | [12 empty] | VV | 2 | 2 | True | 0 | ROZPOCET
| VV |  | "Větev A"6,59 |  | 6.59 | [12 empty] | VV | 2 | 2 | True | 0 | ROZPOCET
| VV |  | "Větev AA"3,93 |  | 3.93 | [12 empty] | VV | 2 | 2 | True | 0 | ROZPOCET
| VV |  | Součet |  | 44.46 | [12 empty] | VV | 2 | 4 | True | 1 | ROZPOCET
| VV |  | 44,46*1,1 'Přepočtené koeficientem množství |  | 48.906 | [12 empty] | VV | 2 | 2 | False | 1 | ROZPOCET
35 | M | 186152099.R01 | trubka PEHD SN 10 perforace 220° DN 200 | m | 164.285 |  | 0 | na podkladě CS ÚRS |  | snížená |  | 0 | 0.00722 | 1.1861 | 0 | 0 | 8 | M | 2 |  |  |  | ROZPOCET | 0 | 0 | 0 | 0 | 0 | 2 | 0 | 4 | 2006682894
| VV |  | 284,9-119,02"Větev BB"-16,53 |  | 149.35 | [12 empty] | VV | 2 | 2 | True | 1 | ROZPOCET
| VV |  | 149,35*1,1 'Přepočtené koeficientem množství |  | 164.285 | [12 empty] | VV | 2 | 2 | False | 1 | ROZPOCET
36 | M | 186152099.R02 | trubka PEHD SN 12 perforace 220° DN 200 | m | 18.183 |  | 0 | na podkladě CS ÚRS |  | snížená |  | 0 | 0.00722 | 0.13128 | 0 | 0 | 8 | M | 2 |  |  |  | ROZPOCET | 0 | 0 | 0 | 0 | 0 | 2 | 0 | 4 | -570000502
| VV |  | "Větev BB"16,53 |  | 16.53 | [12 empty] | VV | 2 | 2 | True | 1 | ROZPOCET
| VV |  | 16,53*1,1 'Přepočtené koeficientem množství |  | 18.183 | [12 empty] | VV | 2 | 2 | False | 1 | ROZPOCET
37 | K | 894812116 | Revizní a čistící šachta z polypropylenu PP pro hladké trouby DN 315 šachtové dno (DN šachty / DN trubního vedení) DN 315/200 přímý tok | kus | 5 |  | 0 | CS ÚRS 2024 01 |  | snížená |  | 0 | 0.049071 | 0.24536 | 0 | 0 | 4 | K | 2 |  |  |  | ROZPOCET | 0 | 0 | 0 | 0 | 0 | 2 | 0 | 4 | 1875146698
| Online PSC |  | https://podminky.urs.cz/item/CS_URS_2024_01/894812116 | [14 empty] | Online PSC | 2
| VV |  | "DŠ6"1 |  | 1 | [12 empty] | VV | 2 | 2 | True | 0 | ROZPOCET
| VV |  | "DŠ9"1 |  | 1 | [12 empty] | VV | 2 | 2 | True | 0 | ROZPOCET
| VV |  | "DŠ16"1 |  | 1 | [12 empty] | VV | 2 | 2 | True | 0 | ROZPOCET
| VV |  | "DŠ18"1 |  | 1 | [12 empty] | VV | 2 | 2 | True | 0 | ROZPOCET
| VV |  | "DŠ20"1 |  | 1 | [12 empty] | VV | 2 | 2 | True | 0 | ROZPOCET
| VV |  | Součet |  | 5 | [12 empty] | VV | 2 | 4 | True | 1 | ROZPOCET
38 | K | 894812131 | Revizní a čistící šachta z polypropylenu PP pro hladké trouby DN 315 roura šachtová korugovaná bez hrdla, světlé hloubky 1250 mm | kus | 4 |  | 0 | CS ÚRS 2024 01 |  | snížená |  | 0 | 0.0061989 | 0.024796 | 0 | 0 | 4 | K | 2 |  |  |  | ROZPOCET | 0 | 0 | 0 | 0 | 0 | 2 | 0 | 4 | 1247812440
| Online PSC |  | https://podminky.urs.cz/item/CS_URS_2024_01/894812131 | [14 empty] | Online PSC | 2
| VV |  | "DŠ6"1 |  | 1 | [12 empty] | VV | 2 | 2 | True | 0 | ROZPOCET
| VV |  | "DŠ9"1 |  | 1 | [12 empty] | VV | 2 | 2 | True | 0 | ROZPOCET
| VV |  | "DŠ18"1 |  | 1 | [12 empty] | VV | 2 | 2 | True | 0 | ROZPOCET
| VV |  | "DŠ20"1 |  | 1 | [12 empty] | VV | 2 | 2 | True | 0 | ROZPOCET
| VV |  | Součet |  | 4 | [12 empty] | VV | 2 | 4 | True | 1 | ROZPOCET
39 | K | 894812132 | Revizní a čistící šachta z polypropylenu PP pro hladké trouby DN 315 roura šachtová korugovaná bez hrdla, světlé hloubky 2000 mm | kus | 1 |  | 0 | CS ÚRS 2024 01 |  | snížená |  | 0 | 0.010282 | 0.010282 | 0 | 0 | 4 | K | 2 |  |  |  | ROZPOCET | 0 | 0 | 0 | 0 | 0 | 2 | 0 | 4 | -1450329399
| Online PSC |  | https://podminky.urs.cz/item/CS_URS_2024_01/894812132 | [14 empty] | Online PSC | 2
| VV |  | "DŠ16"1 |  | 1 | [12 empty] | VV | 2 | 2 | True | 1 | ROZPOCET
40 | K | 894812141 | Revizní a čistící šachta z polypropylenu PP pro hladké trouby DN 315 roura šachtová korugovaná teleskopická (včetně těsnění) 375 mm | kus | 5 |  | 0 | CS ÚRS 2024 01 |  | snížená |  | 0 | 0.0036169 | 0.018085 | 0 | 0 | 4 | K | 2 |  |  |  | ROZPOCET | 0 | 0 | 0 | 0 | 0 | 2 | 0 | 4 | -591270552
| Online PSC |  | https://podminky.urs.cz/item/CS_URS_2024_01/894812141 | [14 empty] | Online PSC | 2
41 | K | 894812149 | Revizní a čistící šachta z polypropylenu PP pro hladké trouby DN 315 roura šachtová korugovaná Příplatek k cenám 2131 - 2142 za uříznutí šachtové roury | kus | 5 |  | 0 | CS ÚRS 2024 01 |  | snížená |  | 0 | 0 | 0 | 0 | 0 | 4 | K | 2 |  |  |  | ROZPOCET | 0 | 0 | 0 | 0 | 0 | 2 | 0 | 4 | -1374743164
| Online PSC |  | https://podminky.urs.cz/item/CS_URS_2024_01/894812149 | [14 empty] | Online PSC | 2
42 | K | 894812156 | Revizní a čistící šachta z polypropylenu PP pro hladké trouby DN 315 poklop plastový s teleskopickou trubkou | kus | 1 |  | 0 | CS ÚRS 2024 01 |  | snížená |  | 0 | 0.00646 | 0.00646 | 0 | 0 | 4 | K | 2 |  |  |  | ROZPOCET | 0 | 0 | 0 | 0 | 0 | 2 | 0 | 4 | 742424688
| Online PSC |  | https://podminky.urs.cz/item/CS_URS_2024_01/894812156 | [14 empty] | Online PSC | 2
43 | K | 894812160.R01 | Revizní a čistící šachta z polypropylenu PP pro hladké trouby DN 315 poklop litinový (pro třídu zatížení) čtvercový do teleskopické trubky (A15) | kus | 1 |  | 0 | na podkladě CS ÚRS |  | snížená |  | 0 | 0.02929 | 0.02929 | 0 | 0 | 4 | K | 2 |  |  |  | ROZPOCET | 0 | 0 | 0 | 0 | 0 | 2 | 0 | 4 | -1420914191
44 | K | 894812162 | Revizní a čistící šachta z polypropylenu PP pro hladké trouby DN 315 poklop litinový (pro třídu zatížení) s rámem na betonový konus (B125) | kus | 1 |  | 0 | CS ÚRS 2024 01 |  | snížená |  | 0 | 0.07191 | 0.07191 | 0 | 0 | 4 | K | 2 |  |  |  | ROZPOCET | 0 | 0 | 0 | 0 | 0 | 2 | 0 | 4 | 1264503950
| Online PSC |  | https://podminky.urs.cz/item/CS_URS_2024_01/894812162 | [14 empty] | Online PSC | 2
45 | K | 894812163 | Revizní a čistící šachta z polypropylenu PP pro hladké trouby DN 315 poklop litinový (pro třídu zatížení) plný do teleskopické trubky (D400) | kus | 2 |  | 0 | CS ÚRS 2024 01 |  | snížená |  | 0 | 0.03535 | 0.0707 | 0 | 0 | 4 | K | 2 |  |  |  | ROZPOCET | 0 | 0 | 0 | 0 | 0 | 2 | 0 | 4 | 1992152754
| Online PSC |  | https://podminky.urs.cz/item/CS_URS_2024_01/894812163 | [14 empty] | Online PSC | 2
46 | K | 894812205 | Revizní a čistící šachta z polypropylenu PP pro hladké trouby DN 425 šachtové dno (DN šachty / DN trubního vedení) DN 425/200 průtočné | kus | 6 |  | 0 | CS ÚRS 2024 01 |  | snížená |  | 0 | 0.064509 | 0.38705 | 0 | 0 | 4 | K | 2 |  |  |  | ROZPOCET | 0 | 0 | 0 | 0 | 0 | 2 | 0 | 4 | -248015398
| Online PSC |  | https://podminky.urs.cz/item/CS_URS_2024_01/894812205 | [14 empty] | Online PSC | 2
| VV |  | "DŠ4"1 |  | 1 | [12 empty] | VV | 2 | 2 | True | 0 | ROZPOCET
| VV |  | "DŠ11"1 |  | 1 | [12 empty] | VV | 2 | 2 | True | 0 | ROZPOCET
| VV |  | "DŠ17"1 |  | 1 | [12 empty] | VV | 2 | 2 | True | 0 | ROZPOCET
| VV |  | "DŠ19"1 |  | 1 | [12 empty] | VV | 2 | 2 | True | 0 | ROZPOCET
| VV |  | "DŠ25"1 |  | 1 | [12 empty] | VV | 2 | 2 | True | 0 | ROZPOCET
| VV |  | "R10"1 |  | 1 | [12 empty] | VV | 2 | 2 | True | 0 | ROZPOCET
| VV |  | Součet |  | 6 | [12 empty] | VV | 2 | 4 | True | 1 | ROZPOCET
47 | K | 894812206 | Revizní a čistící šachta z polypropylenu PP pro hladké trouby DN 425 šachtové dno (DN šachty / DN trubního vedení) DN 425/200 průtočné 30°,60°,90° | kus | 9 |  | 0 | CS ÚRS 2024 01 |  | snížená |  | 0 | 0.074368 | 0.66931 | 0 | 0 | 4 | K | 2 |  |  |  | ROZPOCET | 0 | 0 | 0 | 0 | 0 | 2 | 0 | 4 | 2107890605
| Online PSC |  | https://podminky.urs.cz/item/CS_URS_2024_01/894812206 | [14 empty] | Online PSC | 2
| VV |  | "DŠ1"1 |  | 1 | [12 empty] | VV | 2 | 2 | True | 0 | ROZPOCET
| VV |  | "DŠ2"1 |  | 1 | [12 empty] | VV | 2 | 2 | True | 0 | ROZPOCET
| VV |  | "DŠ5"1 |  | 1 | [12 empty] | VV | 2 | 2 | True | 0 | ROZPOCET
| VV |  | "DŠ7"1 |  | 1 | [12 empty] | VV | 2 | 2 | True | 0 | ROZPOCET
| VV |  | "DŠ8"1 |  | 1 | [12 empty] | VV | 2 | 2 | True | 0 | ROZPOCET
| VV |  | "DŠ10"1 |  | 1 | [12 empty] | VV | 2 | 2 | True | 0 | ROZPOCET
| VV |  | "DŠ14"1 |  | 1 | [12 empty] | VV | 2 | 2 | True | 0 | ROZPOCET
| VV |  | "DŠ23"1 |  | 1 | [12 empty] | VV | 2 | 2 | True | 0 | ROZPOCET
| VV |  | "DŠ24"1 |  | 1 | [12 empty] | VV | 2 | 2 | True | 0 | ROZPOCET
| VV |  | Součet |  | 9 | [12 empty] | VV | 2 | 4 | True | 1 | ROZPOCET
48 | K | 894812231 | Revizní a čistící šachta z polypropylenu PP pro hladké trouby DN 425 roura šachtová korugovaná bez hrdla, světlé hloubky 1500 mm | kus | 11 |  | 0 | CS ÚRS 2024 01 |  | snížená |  | 0 | 0.011357 | 0.12492 | 0 | 0 | 4 | K | 2 |  |  |  | ROZPOCET | 0 | 0 | 0 | 0 | 0 | 2 | 0 | 4 | -626641681
| Online PSC |  | https://podminky.urs.cz/item/CS_URS_2024_01/894812231 | [14 empty] | Online PSC | 2
| VV |  | "DŠ1"1 |  | 1 | [12 empty] | VV | 2 | 2 | True | 0 | ROZPOCET
| VV |  | "DŠ4"1 |  | 1 | [12 empty] | VV | 2 | 2 | True | 0 | ROZPOCET
| VV |  | "DŠ5"1 |  | 1 | [12 empty] | VV | 2 | 2 | True | 0 | ROZPOCET
| VV |  | "DŠ7"1 |  | 1 | [12 empty] | VV | 2 | 2 | True | 0 | ROZPOCET
| VV |  | "DŠ8"1 |  | 1 | [12 empty] | VV | 2 | 2 | True | 0 | ROZPOCET
| VV |  | "DŠ17"1 |  | 1 | [12 empty] | VV | 2 | 2 | True | 0 | ROZPOCET
| VV |  | "DŠ19"1 |  | 1 | [12 empty] | VV | 2 | 2 | True | 0 | ROZPOCET
| VV |  | "DŠ23"1 |  | 1 | [12 empty] | VV | 2 | 2 | True | 0 | ROZPOCET
| VV |  | "DŠ24"1 |  | 1 | [12 empty] | VV | 2 | 2 | True | 0 | ROZPOCET
| VV |  | "DŠ25"1 |  | 1 | [12 empty] | VV | 2 | 2 | True | 0 | ROZPOCET
| VV |  | "R10"1 |  | 1 | [12 empty] | VV | 2 | 2 | True | 0 | ROZPOCET
| VV |  | Součet |  | 11 | [12 empty] | VV | 2 | 4 | True | 1 | ROZPOCET
49 | K | 894812232 | Revizní a čistící šachta z polypropylenu PP pro hladké trouby DN 425 roura šachtová korugovaná bez hrdla, světlé hloubky 2000 mm | kus | 1 |  | 0 | CS ÚRS 2024 01 |  | snížená |  | 0 | 0.01818 | 0.01818 | 0 | 0 | 4 | K | 2 |  |  |  | ROZPOCET | 0 | 0 | 0 | 0 | 0 | 2 | 0 | 4 | 699207004
| Online PSC |  | https://podminky.urs.cz/item/CS_URS_2024_01/894812232 | [14 empty] | Online PSC | 2
| VV |  | "DŠ11"1 |  | 1 | [12 empty] | VV | 2 | 2 | True | 1 | ROZPOCET
50 | K | 894812233 | Revizní a čistící šachta z polypropylenu PP pro hladké trouby DN 425 roura šachtová korugovaná bez hrdla, světlé hloubky 3000 mm | kus | 3 |  | 0 | CS ÚRS 2024 01 |  | snížená |  | 0 | 0.026721 | 0.080163 | 0 | 0 | 4 | K | 2 |  |  |  | ROZPOCET | 0 | 0 | 0 | 0 | 0 | 2 | 0 | 4 | -2052661386
| Online PSC |  | https://podminky.urs.cz/item/CS_URS_2024_01/894812233 | [14 empty] | Online PSC | 2
| VV |  | "DŠ2"1 |  | 1 | [12 empty] | VV | 2 | 2 | True | 0 | ROZPOCET
| VV |  | "DŠ10"1 |  | 1 | [12 empty] | VV | 2 | 2 | True | 0 | ROZPOCET
| VV |  | "DŠ14"1 |  | 1 | [12 empty] | VV | 2 | 2 | True | 0 | ROZPOCET
| VV |  | Součet |  | 3 | [12 empty] | VV | 2 | 4 | True | 1 | ROZPOCET
51 | K | 894812241 | Revizní a čistící šachta z polypropylenu PP pro hladké trouby DN 425 roura šachtová korugovaná teleskopická (včetně těsnění) 375 mm | kus | 15 |  | 0 | CS ÚRS 2024 01 |  | snížená |  | 0 | 0.0062164 | 0.093246 | 0 | 0 | 4 | K | 2 |  |  |  | ROZPOCET | 0 | 0 | 0 | 0 | 0 | 2 | 0 | 4 | -1681202706
| Online PSC |  | https://podminky.urs.cz/item/CS_URS_2024_01/894812241 | [14 empty] | Online PSC | 2
52 | K | 894812249 | Revizní a čistící šachta z polypropylenu PP pro hladké trouby DN 425 roura šachtová korugovaná Příplatek k cenám 2231 - 2242 za uříznutí šachtové roury | kus | 15 |  | 0 | CS ÚRS 2024 01 |  | snížená |  | 0 | 0 | 0 | 0 | 0 | 4 | K | 2 |  |  |  | ROZPOCET | 0 | 0 | 0 | 0 | 0 | 2 | 0 | 4 | -1605695669
| Online PSC |  | https://podminky.urs.cz/item/CS_URS_2024_01/894812249 | [14 empty] | Online PSC | 2
53 | K | 894812257 | Revizní a čistící šachta z polypropylenu PP pro hladké trouby DN 425 poklop plastový (pro třídu zatížení) pochůzí (A15) | kus | 5 |  | 0 | CS ÚRS 2024 01 |  | snížená |  | 0 | 0.0026765 | 0.013383 | 0 | 0 | 4 | K | 2 |  |  |  | ROZPOCET | 0 | 0 | 0 | 0 | 0 | 2 | 0 | 4 | 1851307426
| Online PSC |  | https://podminky.urs.cz/item/CS_URS_2024_01/894812257 | [14 empty] | Online PSC | 2
54 | K | 894812262 | Revizní a čistící šachta z polypropylenu PP pro hladké trouby DN 425 poklop litinový (pro třídu zatížení) plný do teleskopické trubky (D400) | kus | 6 |  | 0 | CS ÚRS 2024 01 |  | snížená |  | 0 | 0.05454 | 0.32724 | 0 | 0 | 4 | K | 2 |  |  |  | ROZPOCET | 0 | 0 | 0 | 0 | 0 | 2 | 0 | 4 | 1918279791
| Online PSC |  | https://podminky.urs.cz/item/CS_URS_2024_01/894812262 | [14 empty] | Online PSC | 2
55 | K | 894812269.R01 | Revizní a čistící šachta z polypropylenu PP pro hladké trouby DN 425 poklop litinový (pro třídu zatížení) plný do teleskopické trubky (B125) | kus | 4 |  | 0 | na podkladě CS ÚRS |  | snížená |  | 0 | 0.05454 | 0.21816 | 0 | 0 | 4 | K | 2 |  |  |  | ROZPOCET | 0 | 0 | 0 | 0 | 0 | 2 | 0 | 4 | -652511624
56 | K | 894812315 | Revizní a čistící šachta z polypropylenu PP pro hladké trouby DN 600 šachtové dno (DN šachty / DN trubního vedení) DN 600/200 průtočné | kus | 3 |  | 0 | CS ÚRS 2024 01 |  | snížená |  | 0 | 0.10661 | 0.31983 | 0 | 0 | 4 | K | 2 |  |  |  | ROZPOCET | 0 | 0 | 0 | 0 | 0 | 2 | 0 | 4 | -1099379033
| Online PSC |  | https://podminky.urs.cz/item/CS_URS_2024_01/894812315 | [14 empty] | Online PSC | 2
| VV |  | "DŠ12"1 |  | 1 | [12 empty] | VV | 2 | 2 | True | 0 | ROZPOCET
| VV |  | "DŠ13"1 |  | 1 | [12 empty] | VV | 2 | 2 | True | 0 | ROZPOCET
| VV |  | "DŠ30"1 |  | 1 | [12 empty] | VV | 2 | 2 | True | 0 | ROZPOCET
| VV |  | Součet |  | 3 | [12 empty] | VV | 2 | 4 | True | 1 | ROZPOCET
57 | K | 894812317 | Revizní a čistící šachta z polypropylenu PP pro hladké trouby DN 600 šachtové dno (DN šachty / DN trubního vedení) DN 600/200 s přítokem tvaru T | kus | 1 |  | 0 | CS ÚRS 2024 01 |  | snížená |  | 0 | 0.10762 | 0.10762 | 0 | 0 | 4 | K | 2 |  |  |  | ROZPOCET | 0 | 0 | 0 | 0 | 0 | 2 | 0 | 4 | -1270249769
| Online PSC |  | https://podminky.urs.cz/item/CS_URS_2024_01/894812317 | [14 empty] | Online PSC | 2
| VV |  | "R6"1 |  | 1 | [12 empty] | VV | 2 | 2 | True | 1 | ROZPOCET
58 | K | 894812319 | Revizní a čistící šachta z polypropylenu PP pro hladké trouby DN 600 šachtové dno (DN šachty / DN trubního vedení) DN 600/200 koncové | kus | 3 |  | 0 | CS ÚRS 2024 01 |  | snížená |  | 0 | 0.10402 | 0.31207 | 0 | 0 | 4 | K | 2 |  |  |  | ROZPOCET | 0 | 0 | 0 | 0 | 0 | 2 | 0 | 4 | -2137146248
| Online PSC |  | https://podminky.urs.cz/item/CS_URS_2024_01/894812319 | [14 empty] | Online PSC | 2
| VV |  | "DŠ3"1 |  | 1 | [12 empty] | VV | 2 | 2 | True | 0 | ROZPOCET
| VV |  | "DŠ15"1 |  | 1 | [12 empty] | VV | 2 | 2 | True | 0 | ROZPOCET
| VV |  | "DŠ29"1 |  | 1 | [12 empty] | VV | 2 | 2 | True | 0 | ROZPOCET
| VV |  | Součet |  | 3 | [12 empty] | VV | 2 | 4 | True | 1 | ROZPOCET
59 | K | 894812332 | Revizní a čistící šachta z polypropylenu PP pro hladké trouby DN 600 roura šachtová korugovaná, světlé hloubky 2 000 mm | kus | 2 |  | 0 | CS ÚRS 2024 01 |  | snížená |  | 0 | 0.02424 | 0.04848 | 0 | 0 | 4 | K | 2 |  |  |  | ROZPOCET | 0 | 0 | 0 | 0 | 0 | 2 | 0 | 4 | -1437805158
| Online PSC |  | https://podminky.urs.cz/item/CS_URS_2024_01/894812332 | [14 empty] | Online PSC | 2
60 | K | 894812333 | Revizní a čistící šachta z polypropylenu PP pro hladké trouby DN 600 roura šachtová korugovaná, světlé hloubky 3 000 mm | kus | 2 |  | 0 | CS ÚRS 2024 01 |  | snížená |  | 0 | 0.036366 | 0.072732 | 0 | 0 | 4 | K | 2 |  |  |  | ROZPOCET | 0 | 0 | 0 | 0 | 0 | 2 | 0 | 4 | 595825422
| Online PSC |  | https://podminky.urs.cz/item/CS_URS_2024_01/894812333 | [14 empty] | Online PSC | 2
61 | K | 894812335 | Revizní a čistící šachta z polypropylenu PP pro hladké trouby DN 600 roura šachtová korugovaná, světlé hloubky 6 000 mm | kus | 3 |  | 0 | CS ÚRS 2024 01 |  | snížená |  | 0 | 0.07248 | 0.21744 | 0 | 0 | 4 | K | 2 |  |  |  | ROZPOCET | 0 | 0 | 0 | 0 | 0 | 2 | 0 | 4 | -654949560
| Online PSC |  | https://podminky.urs.cz/item/CS_URS_2024_01/894812335 | [14 empty] | Online PSC | 2
62 | K | 894812339 | Revizní a čistící šachta z polypropylenu PP pro hladké trouby DN 600 Příplatek k cenám 2331 - 2334 za uříznutí šachtové roury | kus | 7 |  | 0 | CS ÚRS 2024 01 |  | snížená |  | 0 | 0 | 0 | 0 | 0 | 4 | K | 2 |  |  |  | ROZPOCET | 0 | 0 | 0 | 0 | 0 | 2 | 0 | 4 | 1996709121
| Online PSC |  | https://podminky.urs.cz/item/CS_URS_2024_01/894812339 | [14 empty] | Online PSC | 2
63 | K | 894812352 | Revizní a čistící šachta z polypropylenu PP pro hladké trouby DN 600 poklop (mříž) litinový pro třídu zatížení A15 s teleskopickým adaptérem | kus | 5 |  | 0 | CS ÚRS 2024 01 |  | snížená |  | 0 | 0.07272 | 0.3636 | 0 | 0 | 4 | K | 2 |  |  |  | ROZPOCET | 0 | 0 | 0 | 0 | 0 | 2 | 0 | 4 | -87076718
| Online PSC |  | https://podminky.urs.cz/item/CS_URS_2024_01/894812352 | [14 empty] | Online PSC | 2
64 | K | 894812357 | Revizní a čistící šachta z polypropylenu PP pro hladké trouby DN 600 poklop (mříž) litinový pro třídu zatížení B125 s teleskopickým adaptérem | kus | 2 |  | 0 | CS ÚRS 2024 01 |  | snížená |  | 0 | 0.09292 | 0.18584 | 0 | 0 | 4 | K | 2 |  |  |  | ROZPOCET | 0 | 0 | 0 | 0 | 0 | 2 | 0 | 4 | -1429913114
| Online PSC |  | https://podminky.urs.cz/item/CS_URS_2024_01/894812357 | [14 empty] | Online PSC | 2
65 | K | 899721112 | Signalizační vodič na potrubí DN nad 150 mm | m | 119.02 |  | 0 | CS ÚRS 2024 01 |  | snížená |  | 0 | 0.00019536 | 0.023252 | 0 | 0 | 4 | K | 2 |  |  |  | ROZPOCET | 0 | 0 | 0 | 0 | 0 | 2 | 0 | 4 | 229931236
| Online PSC |  | https://podminky.urs.cz/item/CS_URS_2024_01/899721112 | [14 empty] | Online PSC | 2
| VV |  | "Větev B"19,97 |  | 19.97 | [12 empty] | VV | 2 | 2 | True | 0 | ROZPOCET
| VV |  | "Větev B"9,69 |  | 9.69 | [12 empty] | VV | 2 | 2 | True | 0 | ROZPOCET
| VV |  | "Větev BC"(1,7+8,09) |  | 9.79 | [12 empty] | VV | 2 | 2 | True | 0 | ROZPOCET
| VV |  | "Větev C"12,31 |  | 12.31 | [12 empty] | VV | 2 | 2 | True | 0 | ROZPOCET
| VV |  | "Větev C"22,8 |  | 22.8 | [12 empty] | VV | 2 | 2 | True | 0 | ROZPOCET
| VV |  | Mezisoučet |  | 74.56 | [12 empty] | VV | 2 | 3 | True | 0 | ROZPOCET
| VV |  | "Větev A"13,09 |  | 13.09 | [12 empty] | VV | 2 | 2 | True | 0 | ROZPOCET
| VV |  | "Větev A"20,85 |  | 20.85 | [12 empty] | VV | 2 | 2 | True | 0 | ROZPOCET
| VV |  | "Větev A"6,59 |  | 6.59 | [12 empty] | VV | 2 | 2 | True | 0 | ROZPOCET
| VV |  | "Větev AA"3,93 |  | 3.93 | [12 empty] | VV | 2 | 2 | True | 0 | ROZPOCET
| VV |  | Mezisoučet |  | 44.46 | [12 empty] | VV | 2 | 3 | True | 0 | ROZPOCET
| VV |  | Součet |  | 119.02 | [12 empty] | VV | 2 | 4 | True | 1 | ROZPOCET
66 | K | 899722113 | Krytí potrubí z plastů výstražnou fólií z PVC šířky přes 25 do 34 cm | m | 119.02 |  | 0 | CS ÚRS 2024 01 |  | snížená |  | 0 | 9.45e-05 | 0.011247 | 0 | 0 | 4 | K | 2 |  |  |  | ROZPOCET | 0 | 0 | 0 | 0 | 0 | 2 | 0 | 4 | 1565500389
| Online PSC |  | https://podminky.urs.cz/item/CS_URS_2024_01/899722113 | [14 empty] | Online PSC | 2
| D | 9 | Ostatní konstrukce a práce, bourání |  |  |  | 0 |  |  |  |  | 0 |  | 0.40325 |  | 20 | 1 | D | 1 |  |  |  | ROZPOCET | [6 empty] | 0
67 | K | 919726122 | Geotextilie netkaná pro ochranu, separaci nebo filtraci měrná hmotnost přes 200 do 300 g/m2 | m2 | 862.576 |  | 0 | CS ÚRS 2024 01 |  | snížená |  | 0 | 0.0004675 | 0.40325 | 0 | 0 | 4 | K | 2 |  |  |  | ROZPOCET | 0 | 0 | 0 | 0 | 0 | 2 | 0 | 4 | 346489556
| Online PSC |  | https://podminky.urs.cz/item/CS_URS_2024_01/919726122 | [14 empty] | Online PSC | 2
| VV |  | "pouze u perforovaného potrubí"(149,350+16,530)*4 |  | 663.52 | [12 empty] | VV | 2 | 2 | True | 1 | ROZPOCET
| VV |  | 663,52*1,3 'Přepočtené koeficientem množství |  | 862.576 | [12 empty] | VV | 2 | 2 | False | 1 | ROZPOCET
68 | K | 961044111 | Bourání základů z betonu prostého | m3 | 10 |  | 0 | CS ÚRS 2024 01 |  | snížená |  | 0 | 0 | 0 | 2 | 20 | 4 | K | 2 |  |  |  | ROZPOCET | 0 | 0 | 0 | 0 | 0 | 2 | 0 | 4 | -1026630524
| Online PSC |  | https://podminky.urs.cz/item/CS_URS_2024_01/961044111 | [14 empty] | Online PSC | 2
| VV |  | "základy pod schody, VZT jednotkou, stožárem VO"10 |  | 10 | [12 empty] | VV | 2 | 2 | True | 1 | ROZPOCET
| D | 997 | Přesun sutě |  |  |  | 0 |  |  |  |  | 0 |  | 0 |  | 0 | 1 | D | 1 |  |  |  | ROZPOCET | [6 empty] | 0
69 | K | 997006002 | Úprava stavebního odpadu třídění strojové | t | 20.287 |  | 0 | CS ÚRS 2024 01 |  | snížená |  | 0 | 0 | 0 | 0 | 0 | 4 | K | 2 |  |  |  | ROZPOCET | 0 | 0 | 0 | 0 | 0 | 2 | 0 | 4 | -321830825
| Online PSC |  | https://podminky.urs.cz/item/CS_URS_2024_01/997006002 | [14 empty] | Online PSC | 2
70 | K | 997006006.R01 | Úprava stavebního odpadu drcení s dopravou na vzdálenost do 100 m a naložením do drtícího zařízení | t | 20.287 |  | 0 | na podkladě CS ÚRS |  | snížená |  | 0 | 0 | 0 | 0 | 0 | 4 | K | 2 |  |  |  | ROZPOCET | 0 | 0 | 0 | 0 | 0 | 2 | 0 | 4 | 1659489562
| P |  | Poznámka k položce: Připravenost k opětovnému použití, recyklaci nebo jiným druhům materiálového využití stavebního a demoličního odpadu. | [14 empty] | P | 2
71 | K | 997221551 | Vodorovná doprava suti bez naložení, ale se složením a s hrubým urovnáním ze sypkých materiálů, na vzdálenost do 1 km | t | 20.287 |  | 0 | CS ÚRS 2024 01 |  | snížená |  | 0 | 0 | 0 | 0 | 0 | 4 | K | 2 |  |  |  | ROZPOCET | 0 | 0 | 0 | 0 | 0 | 2 | 0 | 4 | 1569332660
| Online PSC |  | https://podminky.urs.cz/item/CS_URS_2024_01/997221551 | [14 empty] | Online PSC | 2
72 | K | 997221559 | Vodorovná doprava suti bez naložení, ale se složením a s hrubým urovnáním Příplatek k ceně za každý další započatý 1 km přes 1 km | t | 202.87 |  | 0 | CS ÚRS 2024 01 |  | snížená |  | 0 | 0 | 0 | 0 | 0 | 4 | K | 2 |  |  |  | ROZPOCET | 0 | 0 | 0 | 0 | 0 | 2 | 0 | 4 | -193512064
| Online PSC |  | https://podminky.urs.cz/item/CS_URS_2024_01/997221559 | [14 empty] | Online PSC | 2
| P |  | Poznámka k položce: Odvoz na skládku - 10km. | [14 empty] | P | 2
| VV |  | 20,287*10 'Přepočtené koeficientem množství |  | 202.87 | [12 empty] | VV | 2 | 2 | False | 1 | ROZPOCET
73 | K | 997221611 | Nakládání na dopravní prostředky pro vodorovnou dopravu suti | t | 20.287 |  | 0 | CS ÚRS 2024 01 |  | snížená |  | 0 | 0 | 0 | 0 | 0 | 4 | K | 2 |  |  |  | ROZPOCET | 0 | 0 | 0 | 0 | 0 | 2 | 0 | 4 | -1789157708
| Online PSC |  | https://podminky.urs.cz/item/CS_URS_2024_01/997221611 | [14 empty] | Online PSC | 2
74 | K | 997221861 | Poplatek za uložení stavebního odpadu na recyklační skládce (skládkovné) z prostého betonu zatříděného do Katalogu odpadů pod kódem 17 01 01 | t | 20.287 |  | 0 | CS ÚRS 2024 01 |  | snížená |  | 0 | 0 | 0 | 0 | 0 | 4 | K | 2 |  |  |  | ROZPOCET | 0 | 0 | 0 | 0 | 0 | 2 | 0 | 4 | -1837814812
| Online PSC |  | https://podminky.urs.cz/item/CS_URS_2024_01/997221861 | [14 empty] | Online PSC | 2
| D | 998 | Přesun hmot |  |  |  | 0 |  |  |  |  | 0 |  | 0 |  | 0 | 1 | D | 1 |  |  |  | ROZPOCET | [6 empty] | 0
75 | K | 998276101 | Přesun hmot pro trubní vedení hloubené z trub z plastických hmot nebo sklolaminátových pro vodovody, kanalizace, teplovody, produktovody v otevřeném výkopu dopravní vzdálenost do 15 m | t | 152.292 |  | 0 | CS ÚRS 2024 01 |  | snížená |  | 0 | 0 | 0 | 0 | 0 | 4 | K | 2 |  |  |  | ROZPOCET | 0 | 0 | 0 | 0 | 0 | 2 | 0 | 4 | 1893027927
| Online PSC |  | https://podminky.urs.cz/item/CS_URS_2024_01/998276101 | [14 empty] | Online PSC | 2
| D | PSV | Práce a dodávky PSV |  |  |  | 0 |  |  |  |  | 0 |  | 4.4175 |  | 0.2868 | 2 | D | 0 |  |  |  | ROZPOCET | [6 empty] | 0
| D | 711 | Izolace proti vodě, vlhkosti a plynům |  |  |  | 0 |  |  |  |  | 0 |  | 0.81023 |  | 0 | 2 | D | 1 |  |  |  | ROZPOCET | [6 empty] | 0
76 | K | 711113125 | Izolace proti zemní vlhkosti natěradly a tmely za studena na ploše svislé S těsnicí hmotou dvousložkovou na bázi polymery modifikované živice | m2 | 160 |  | 0 | CS ÚRS 2024 01 |  | snížená |  | 0 | 0.004 | 0.64 | 0 | 0 | 16 | K | 2 |  |  |  | ROZPOCET | 0 | 0 | 0 | 0 | 0 | 2 | 0 | 16 | -1935637121
| Online PSC |  | https://podminky.urs.cz/item/CS_URS_2024_01/711113125 | [14 empty] | Online PSC | 2
| VV |  | "Rozsah provedení tepelně izolačního souvrství suterénu"160 |  | 160 | [12 empty] | VV | 2 | 2 | True | 1 | ROZPOCET
77 | K | 711161122 | Izolace proti zemní vlhkosti a beztlakové vodě nopovými fóliemi na ploše vodorovné V vrstva ochranná, odvětrávací a drenážní s nakašírovanou filtrační textilií výška nopku 8,0 mm, tl. fólie do 0,6 mm | m2 | 253.5 |  | 0 | CS ÚRS 2024 01 |  | snížená |  | 0 | 0.00058 | 0.14703 | 0 | 0 | 16 | K | 2 |  |  |  | ROZPOCET | 0 | 0 | 0 | 0 | 0 | 2 | 0 | 16 | -984350166
| Online PSC |  | https://podminky.urs.cz/item/CS_URS_2024_01/711161122 | [14 empty] | Online PSC | 2
| VV |  | "Rozsah provedení tepelně izolačního souvrství suterénu"160 |  | 160 | [12 empty] | VV | 2 | 2 | True | 0 | ROZPOCET
| VV |  | "Rozsah provedení svislé drenáže nepodsklepené části budovy"35 |  | 35 | [12 empty] | VV | 2 | 2 | True | 0 | ROZPOCET
| VV |  | Součet |  | 195 | [12 empty] | VV | 2 | 4 | True | 1 | ROZPOCET
| VV |  | 195*1,3 'Přepočtené koeficientem množství |  | 253.5 | [12 empty] | VV | 2 | 2 | False | 1 | ROZPOCET
78 | K | 711161384 | Izolace proti zemní vlhkosti a beztlakové vodě nopovými fóliemi ostatní ukončení izolace provětrávací lištou | m | 145 |  | 0 | CS ÚRS 2024 01 |  | snížená |  | 0 | 0.00016 | 0.0232 | 0 | 0 | 16 | K | 2 |  |  |  | ROZPOCET | 0 | 0 | 0 | 0 | 0 | 2 | 0 | 16 | -1952820271
| Online PSC |  | https://podminky.urs.cz/item/CS_URS_2024_01/711161384 | [14 empty] | Online PSC | 2
| VV |  | "Rozsah provedení tepelně izolačního souvrství suterénu"61 |  | 61 | [12 empty] | VV | 2 | 2 | True | 0 | ROZPOCET
| VV |  | "Rozsah provedení svislé drenáže nepodsklepené části budovy"84 |  | 84 | [12 empty] | VV | 2 | 2 | True | 0 | ROZPOCET
| VV |  | Součet |  | 145 | [12 empty] | VV | 2 | 4 | True | 1 | ROZPOCET
| D | 713 | Izolace tepelné |  |  |  | 0 |  |  |  |  | 0 |  | 1.5072 |  | 0 | 2 | D | 1 |  |  |  | ROZPOCET | [6 empty] | 0
79 | K | 713131241 | Montáž tepelné izolace stěn rohožemi, pásy, deskami, dílci, bloky (izolační materiál ve specifikaci) lepením celoplošně s mechanickým kotvením, tloušťky izolace do 100 mm | m2 | 160 |  | 0 | CS ÚRS 2024 01 |  | snížená |  | 0 | 0.00612 | 0.9792 | 0 | 0 | 16 | K | 2 |  |  |  | ROZPOCET | 0 | 0 | 0 | 0 | 0 | 2 | 0 | 16 | -1295938556
| Online PSC |  | https://podminky.urs.cz/item/CS_URS_2024_01/713131241 | [14 empty] | Online PSC | 2
| VV |  | "Rozsah provedení tepelně izolačního souvrství suterénu"160 |  | 160 | [12 empty] | VV | 2 | 2 | True | 1 | ROZPOCET
80 | M | 28376422 | deska XPS hrana polodrážková a hladký povrch 300kPA λ=0,035 tl 100mm | m2 | 176 |  | 0 | CS ÚRS 2024 01 |  | snížená |  | 0 | 0.003 | 0.528 | 0 | 0 | 32 | M | 2 |  |  |  | ROZPOCET | 0 | 0 | 0 | 0 | 0 | 2 | 0 | 16 | -1824643666
| VV |  | 160*1,1 'Přepočtené koeficientem množství |  | 176 | [12 empty] | VV | 2 | 2 | False | 1 | ROZPOCET
| D | 751 | Vzduchotechnika |  |  |  | 0 |  |  |  |  | 0 |  | 0 |  | 0.187 | 2 | D | 1 |  |  |  | ROZPOCET | [6 empty] | 0
81 | K | 751721199.R01 | Montáž klimatizační jednotky venkovní | kus | 1 |  | 0 | na podkladě CS ÚRS |  | snížená |  | 0 | 0 | 0 | 0 | 0 | 16 | K | 2 |  |  |  | ROZPOCET | 0 | 0 | 0 | 0 | 0 | 2 | 0 | 16 | 99978097
82 | K | 751721822.D01 | Demontáž klimatizační jednotky venkovní | kus | 1 |  | 0 | na podkladě CS ÚRS |  | snížená |  | 0 | 0 | 0 | 0.187 | 0.187 | 16 | K | 2 |  |  |  | ROZPOCET | 0 | 0 | 0 | 0 | 0 | 2 | 0 | 16 | 34497602
83 | K | 998751311 | Přesun hmot pro vzduchotechniku stanovený procentní sazbou (%) z ceny vodorovná dopravní vzdálenost do 50 m ruční (bez užití mechanizace) v objektech výšky do 12 m | % |  |  | 0 | CS ÚRS 2024 01 |  | snížená |  | 0 | 0 | 0 | 0 | 0 | 16 | K | 2 |  |  |  | ROZPOCET | 0 | 0 | 0 | 0 | 0 | 2 | 0 | 16 | -937225470
| Online PSC |  | https://podminky.urs.cz/item/CS_URS_2024_01/998751311 | [14 empty] | Online PSC | 2
84 | K | 998751319 | Přesun hmot pro vzduchotechniku stanovený procentní sazbou (%) z ceny vodorovná dopravní vzdálenost do 50 m Příplatek k cenám za ruční zvětšený přesun přes vymezenou vodorovnou dopravní vzdálenost za každých dalších započatých 50 m | % |  |  | 0 | CS ÚRS 2024 01 |  | snížená |  | 0 | 0 | 0 | 0 | 0 | 16 | K | 2 |  |  |  | ROZPOCET | 0 | 0 | 0 | 0 | 0 | 2 | 0 | 16 | -1309066597
| Online PSC |  | https://podminky.urs.cz/item/CS_URS_2024_01/998751319 | [14 empty] | Online PSC | 2
| D | 761 | Konstrukce prosvětlovací |  |  |  | 0 |  |  |  |  | 0 |  | 0.1462 |  | 0.0998 | 2 | D | 1 |  |  |  | ROZPOCET | [6 empty] | 0
85 | K | 761661081 | Osazení sklepních světlíků (anglických dvorků) včetně osazení roštu, osazení odvodňovacího prvku a osazení pojistky (proti vloupání ) hloubky přes 1,0 m, šířky přes 1,5 m | kus | 2 |  | 0 | CS ÚRS 2024 01 |  | snížená |  | 0 | 0.0001 | 0.0002 | 0 | 0 | 16 | K | 2 |  |  |  | ROZPOCET | 0 | 0 | 0 | 0 | 0 | 2 | 0 | 16 | 1406102468
| Online PSC |  | https://podminky.urs.cz/item/CS_URS_2024_01/761661081 | [14 empty] | Online PSC | 2
86 | M | 56245258 | světlík sklepní (anglický dvorek) včetně odvodňovacího prvku recyklovaný polymer rošt z děrovaného plechu 2000x1500x700mm | kus | 2 |  | 0 | CS ÚRS 2024 01 |  | snížená |  | 0 | 0.073 | 0.146 | 0 | 0 | 32 | M | 2 |  |  |  | ROZPOCET | 0 | 0 | 0 | 0 | 0 | 2 | 0 | 16 | 841233175
87 | K | 761661805 | Demontáž sklepních světlíků (anglických dvorků) hloubky přes 1,00 m | kus | 2 |  | 0 | CS ÚRS 2024 01 |  | snížená |  | 0 | 0 | 0 | 0.0499 | 0.0998 | 16 | K | 2 |  |  |  | ROZPOCET | 0 | 0 | 0 | 0 | 0 | 2 | 0 | 16 | 586553359
| Online PSC |  | https://podminky.urs.cz/item/CS_URS_2024_01/761661805 | [14 empty] | Online PSC | 2
| D | 762 | Konstrukce tesařské |  |  |  | 0 |  |  |  |  | 0 |  | 1.9539 |  | 0 | 2 | D | 1 |  |  |  | ROZPOCET | [6 empty] | 0
88 | K | 762431013 | Obložení stěn z dřevoštěpkových desek OSB přibíjených na sraz, tloušťky desky 15 mm | m2 | 195 |  | 0 | CS ÚRS 2024 01 |  | snížená |  | 0 | 0.01002 | 1.9539 | 0 | 0 | 16 | K | 2 |  |  |  | ROZPOCET | 0 | 0 | 0 | 0 | 0 | 2 | 0 | 16 | -686636080
| Online PSC |  | https://podminky.urs.cz/item/CS_URS_2024_01/762431013 | [14 empty] | Online PSC | 2
| VV |  | Ochrana nopové folie | [14 empty] | VV | 2 | 1 | True | 0 | ROZPOCET
| VV |  | "Rozsah provedení tepelně izolačního souvrství suterénu"160 |  | 160 | [12 empty] | VV | 2 | 2 | True | 0 | ROZPOCET
| VV |  | "Rozsah provedení svislé drenáže nepodsklepené části budovy"35 |  | 35 | [12 empty] | VV | 2 | 2 | True | 0 | ROZPOCET
| VV |  | Součet |  | 195 | [12 empty] | VV | 2 | 4 | True | 1 | ROZPOCET
| D | 767 | Konstrukce zámečnické |  |  |  | 0 |  |  |  |  | 0 |  | 0 |  | 0 | 2 | D | 1 |  |  |  | ROZPOCET | [6 empty] | 0
89 | K | 767211399.D01 | Demontáž venkovního kovového schodiště rovného kotveného | soubor | 1 |  | 0 | na podkladě CS ÚRS |  | snížená |  | 0 | 0 | 0 | 0 | 0 | 16 | K | 2 |  |  |  | ROZPOCET | 0 | 0 | 0 | 0 | 0 | 2 | 0 | 16 | -427309849
90 | K | 767211399.R01 | Montáž venkovního kovového schodiště rovného kotveného | soubor | 1 |  | 0 | na podkladě CS ÚRS |  | snížená |  | 0 | 0 | 0 | 0 | 0 | 16 | K | 2 |  |  |  | ROZPOCET | 0 | 0 | 0 | 0 | 0 | 2 | 0 | 16 | -1770798344
91 | K | 998767311 | Přesun hmot pro zámečnické konstrukce stanovený procentní sazbou (%) z ceny vodorovná dopravní vzdálenost do 50 m ruční (bez užití mechanizace) v objektech výšky do 6 m | % |  |  | 0 | CS ÚRS 2024 01 |  | snížená |  | 0 | 0 | 0 | 0 | 0 | 16 | K | 2 |  |  |  | ROZPOCET | 0 | 0 | 0 | 0 | 0 | 2 | 0 | 16 | -16221940
| Online PSC |  | https://podminky.urs.cz/item/CS_URS_2024_01/998767311 | [14 empty] | Online PSC | 2
92 | K | 998767319 | Přesun hmot pro zámečnické konstrukce stanovený procentní sazbou (%) z ceny vodorovná dopravní vzdálenost do 50 m Příplatek k cenám za ruční zvětšený přesun přes vymezenou vodorovnou dopravní vzdálenost za každých dalších započatých 50 m | % |  |  | 0 | CS ÚRS 2024 01 |  | snížená |  | 0 | 0 | 0 | 0 | 0 | 16 | K | 2 |  |  |  | ROZPOCET | 0 | 0 | 0 | 0 | 0 | 2 | 0 | 16 | 1183699805
| Online PSC |  | https://podminky.urs.cz/item/CS_URS_2024_01/998767319 | [14 empty] | Online PSC | 2
| D | M | Práce a dodávky M |  |  |  | 0 |  |  |  |  | 0 |  | 0 |  | 0 | 3 | D | 0 |  |  |  | ROZPOCET | [6 empty] | 0
| D | 21-M | Elektromontáže |  |  |  | 0 |  |  |  |  | 0 |  | 0 |  | 0 | 3 | D | 1 |  |  |  | ROZPOCET | [6 empty] | 0
93 | K | 2102040029.R01 | Montáž stožárů osvětlení parkových ocelových (včetně patic, výzbroje, výložníků, světel, přesunu hmot) | kus | 1 |  | 0 | na podkladě CS ÚRS |  | snížená |  | 0 | 0 | 0 | 0 | 0 | 64 | K | 2 |  |  |  | ROZPOCET | 0 | 0 | 0 | 0 | 0 | 2 | 0 | 64 | -959852209
94 | K | 218204002 | Demontáž stožárů osvětlení parkových ocelových | kus | 1 |  | 0 | CS ÚRS 2024 01 |  | snížená |  | 0 | 0 | 0 | 0 | 0 | 64 | K | 2 |  |  |  | ROZPOCET | 0 | 0 | 0 | 0 | 0 | 2 | 0 | 64 | -2080071737
| Online PSC |  | https://podminky.urs.cz/item/CS_URS_2024_01/218204002 | [14 empty] | Online PSC | 2
95 | K | 218204125 | Demontáž patic stožárů osvětlení litinových | kus | 1 |  | 0 | CS ÚRS 2024 01 |  | snížená |  | 0 | 0 | 0 | 0 | 0 | 64 | K | 2 |  |  |  | ROZPOCET | 0 | 0 | 0 | 0 | 0 | 2 | 0 | 64 | -459802969
| Online PSC |  | https://podminky.urs.cz/item/CS_URS_2024_01/218204125 | [14 empty] | Online PSC | 2
96 | K | 218204201 | Demontáž elektrovýzbroje stožárů osvětlení 1 okruh | kus | 1 |  | 0 | CS ÚRS 2024 01 |  | snížená |  | 0 | 0 | 0 | 0 | 0 | 64 | K | 2 |  |  |  | ROZPOCET | 0 | 0 | 0 | 0 | 0 | 2 | 0 | 64 | 897713480
| Online PSC |  | https://podminky.urs.cz/item/CS_URS_2024_01/218204201 | [14 empty] | Online PSC | 2

## SO 05 - Oprava stávající ...
{85777064-c19e-471b-acd7-0f6a1e26a0e0}
1
| KRYCÍ LIST SOUPISU PRACÍ | [7 empty] | v --- níže se nacházejí doplnkové a pomocné údaje k sestavám --- v | [8 empty] | False
Stavba:
Sanace zdiva budovy Hospic Frýdek-Místek, p.o.
Objekt:
SO 05 - Oprava stávající kanalizace
| KSO: |  |  |  |  | CC-CZ:
| Místo: |  | I. J. Pešiny 3640, 738 01, Frýdek-Místek |  |  | Datum: | 26. 3. 2024
| Zadavatel: |  |  |  |  | IČ:
|  | Statutární město Frýdek-Místek |  |  |  | DIČ:
| Uchazeč: |  |  |  |  | IČ: | Vyplň údaj
|  | Vyplň údaj |  |  |  | DIČ: | Vyplň údaj
| Projektant: |  |  |  |  | IČ: | 26820781
|  | BENEPRO, a.s., Tovární 33, Český Těšín, 737 01 |  |  |  | DIČ:
| Zpracovatel: |  |  |  |  | IČ: | 26820781
|  | BENEPRO, a.s., Tovární 33, Český Těšín, 737 01 |  |  |  | DIČ:
Poznámka:
Soupis prací je sestaven s využitím Cenové soustavy ÚRS. Položky, které pochází z této cenové soustavy, jsou ve sloupci 'Cenová soustava' označeny popisem 'CS ÚRS' a úrovní příslušného kalendářního pololetí. Veškeré další informace vymezující popis a podmínky použití těchto položek z Cenové soustavy, které nejsou uvedeny přímo v soupisu prací, jsou neomezeně dálkově k dispozici na webu podminky.urs.cz.
| Cena bez DPH | [5 empty] | 0
|  |  | Základ daně |  |  | Sazba daně | Výše daně
| DPH | základní | 0 |  |  | 21% | 0
|  | snížená | 0 |  |  | 12% | 0
|  | zákl. přenesená | 0 |  |  | 21% | 0
|  | sníž. přenesená | 0 |  |  | 12% | 0
|  | nulová | 0 |  |  | 0% | 0
| Cena s DPH |  |  | v | CZK |  | 0
REKAPITULACE ČLENĚNÍ SOUPISU PRACÍ
Stavba:
Sanace zdiva budovy Hospic Frýdek-Místek, p.o.
Objekt:
SO 05 - Oprava stávající kanalizace
Místo: |  |  | I. J. Pešiny 3640, 738 01, Frýdek-Místek |  |  | Datum: | 26. 3. 2024
Zadavatel: |  |  | Statutární město Frýdek-Místek |  |  | Projektant: | BENEPRO, a.s., Tovární 33, Český Těšín, 737 01
Uchazeč: |  |  | Vyplň údaj |  |  | Zpracovatel: | BENEPRO, a.s., Tovární 33, Český Těšín, 737 01
Kód dílu - Popis | [6 empty] | Cena celkem [CZK]
Náklady stavby celkem | [6 empty] | 0 | [11 empty] | -1
| HSV - Práce a dodávky HSV | [5 empty] | 0
| 1 - Zemní práce | [5 empty] | 0
| 4 - Vodorovné konstrukce | [5 empty] | 0
| 5 - Komunikace pozemní | [5 empty] | 0
| 8 - Trubní vedení | [5 empty] | 0
| 997 - Přesun sutě | [5 empty] | 0
| 998 - Přesun hmot | [5 empty] | 0
SOUPIS PRACÍ
Stavba:
Sanace zdiva budovy Hospic Frýdek-Místek, p.o.
Objekt:
SO 05 - Oprava stávající kanalizace
Místo: |  |  | I. J. Pešiny 3640, 738 01, Frýdek-Místek |  |  | Datum: | 26. 3. 2024
Zadavatel: |  |  | Statutární město Frýdek-Místek |  |  | Projektant: | BENEPRO, a.s., Tovární 33, Český Těšín, 737 01
Uchazeč: |  |  | Vyplň údaj |  |  | Zpracovatel: | BENEPRO, a.s., Tovární 33, Český Těšín, 737 01
PČ | Typ | Kód | Popis | MJ | Množství | J.cena [CZK] | Cena celkem [CZK] | Cenová soustava |  | DPH | J. Nh [h] | Nh celkem [h] | J. hmotnost [t] | Hmotnost celkem [t] | J. suť [t] | Suť Celkem [t]
Náklady soupisu celkem | [6 empty] | 0 |  |  |  |  | 0 |  | 20.7234 |  | 0.3735 |  | D | -1 | [10 empty] | 0
| D | HSV | Práce a dodávky HSV |  |  |  | 0 |  |  |  |  | 0 |  | 20.7234 |  | 0.3735 | 1 | D | 0 |  |  |  | ROZPOCET | [6 empty] | 0
| D | 1 | Zemní práce |  |  |  | 0 |  |  |  |  | 0 |  | 0.061436 |  | 0 | 1 | D | 1 |  |  |  | ROZPOCET | [6 empty] | 0
1 | K | 129001101 | Příplatek k cenám vykopávek za ztížení vykopávky v blízkosti podzemního vedení nebo výbušnin v horninách jakékoliv třídy | m3 | 31.08 |  | 0 | CS ÚRS 2024 01 |  | snížená |  | 0 | 0 | 0 | 0 | 0 | 4 | K | 2 |  |  |  | ROZPOCET | 0 | 0 | 0 | 0 | 0 | 2 | 0 | 4 | -1644783241
| Online PSC |  | https://podminky.urs.cz/item/CS_URS_2024_01/129001101 | [14 empty] | Online PSC | 2
| P |  | Poznámka k položce: 50% objemu | [14 empty] | P | 2
| VV |  | (0,5+24,9+0,5)*1,2*2,0 |  | 62.16 | [12 empty] | VV | 2 | 2 | True | 1 | ROZPOCET
| VV |  | 62,16*0,5 'Přepočtené koeficientem množství |  | 31.08 | [12 empty] | VV | 2 | 2 | False | 1 | ROZPOCET
2 | K | 132254205 | Hloubení zapažených rýh šířky přes 800 do 2 000 mm strojně s urovnáním dna do předepsaného profilu a spádu v hornině třídy těžitelnosti I skupiny 3 přes 500 do 1 000 m3 | m3 | 62.16 |  | 0 | CS ÚRS 2024 01 |  | snížená |  | 0 | 0 | 0 | 0 | 0 | 4 | K | 2 |  |  |  | ROZPOCET | 0 | 0 | 0 | 0 | 0 | 2 | 0 | 4 | -1492293366
| Online PSC |  | https://podminky.urs.cz/item/CS_URS_2024_01/132254205 | [14 empty] | Online PSC | 2
| VV |  | délka x šířka x prům. hl. | [14 empty] | VV | 2 | 1 | True | 0 | ROZPOCET
| VV |  | (0,5+24,9+0,5)*1,2*2,0 |  | 62.16 | [12 empty] | VV | 2 | 2 | True | 1 | ROZPOCET
3 | K | 151811132 | Zřízení pažicích boxů pro pažení a rozepření stěn rýh podzemního vedení hloubka výkopu do 4 m, šířka přes 1,2 do 2,5 m | m2 | 103.6 |  | 0 | CS ÚRS 2024 01 |  | snížená |  | 0 | 0.00059301 | 0.061436 | 0 | 0 | 4 | K | 2 |  |  |  | ROZPOCET | 0 | 0 | 0 | 0 | 0 | 2 | 0 | 4 | 615599638
| Online PSC |  | https://podminky.urs.cz/item/CS_URS_2024_01/151811132 | [14 empty] | Online PSC | 2
| VV |  | (0,5+24,9+0,5)*2*2,0 |  | 103.6 | [12 empty] | VV | 2 | 2 | True | 1 | ROZPOCET
4 | K | 151811232 | Odstranění pažicích boxů pro pažení a rozepření stěn rýh podzemního vedení hloubka výkopu do 4 m, šířka přes 1,2 do 2,5 m | m2 | 103.6 |  | 0 | CS ÚRS 2024 01 |  | snížená |  | 0 | 0 | 0 | 0 | 0 | 4 | K | 2 |  |  |  | ROZPOCET | 0 | 0 | 0 | 0 | 0 | 2 | 0 | 4 | 1727390706
| Online PSC |  | https://podminky.urs.cz/item/CS_URS_2024_01/151811232 | [14 empty] | Online PSC | 2
5 | K | 162751117 | Vodorovné přemístění výkopku nebo sypaniny po suchu na obvyklém dopravním prostředku, bez naložení výkopku, avšak se složením bez rozhrnutí z horniny třídy těžitelnosti I skupiny 1 až 3 na vzdálenost přes 9 000 do 10 000 m | m3 | 62.16 |  | 0 | CS ÚRS 2024 01 |  | snížená |  | 0 | 0 | 0 | 0 | 0 | 4 | K | 2 |  |  |  | ROZPOCET | 0 | 0 | 0 | 0 | 0 | 2 | 0 | 4 | -1650367453
| Online PSC |  | https://podminky.urs.cz/item/CS_URS_2024_01/162751117 | [14 empty] | Online PSC | 2
| P |  | Poznámka k položce: Odvoz na skládku. | [14 empty] | P | 2
6 | K | 167151111 | Nakládání, skládání a překládání neulehlého výkopku nebo sypaniny strojně nakládání, množství přes 100 m3, z hornin třídy těžitelnosti I, skupiny 1 až 3 | m3 | 62.16 |  | 0 | CS ÚRS 2024 01 |  | snížená |  | 0 | 0 | 0 | 0 | 0 | 4 | K | 2 |  |  |  | ROZPOCET | 0 | 0 | 0 | 0 | 0 | 2 | 0 | 4 | 24877562
| Online PSC |  | https://podminky.urs.cz/item/CS_URS_2024_01/167151111 | [14 empty] | Online PSC | 2
7 | K | 171201231 | Poplatek za uložení stavebního odpadu na recyklační skládce (skládkovné) zeminy a kamení zatříděného do Katalogu odpadů pod kódem 17 05 04 | t | 118.104 |  | 0 | CS ÚRS 2024 01 |  | snížená |  | 0 | 0 | 0 | 0 | 0 | 4 | K | 2 |  |  |  | ROZPOCET | 0 | 0 | 0 | 0 | 0 | 2 | 0 | 4 | -508332465
| Online PSC |  | https://podminky.urs.cz/item/CS_URS_2024_01/171201231 | [14 empty] | Online PSC | 2
| P |  | Poznámka k položce: Koeficient 1,9 pro přepočet m3 na t. | [14 empty] | P | 2
| VV |  | 62,16*1,9 'Přepočtené koeficientem množství |  | 118.104 | [12 empty] | VV | 2 | 2 | False | 1 | ROZPOCET
8 | K | 171251201 | Uložení sypaniny na skládky nebo meziskládky bez hutnění s upravením uložené sypaniny do předepsaného tvaru | m3 | 62.16 |  | 0 | CS ÚRS 2024 01 |  | snížená |  | 0 | 0 | 0 | 0 | 0 | 4 | K | 2 |  |  |  | ROZPOCET | 0 | 0 | 0 | 0 | 0 | 2 | 0 | 4 | -1050362689
| Online PSC |  | https://podminky.urs.cz/item/CS_URS_2024_01/171251201 | [14 empty] | Online PSC | 2
9 | K | 174151101 | Zásyp sypaninou z jakékoliv horniny strojně s uložením výkopku ve vrstvách se zhutněním jam, šachet, rýh nebo kolem objektů v těchto vykopávkách | m3 | 44.232 |  | 0 | CS ÚRS 2024 01 |  | snížená |  | 0 | 0 | 0 | 0 | 0 | 4 | K | 2 |  |  |  | ROZPOCET | 0 | 0 | 0 | 0 | 0 | 2 | 0 | 4 | -1896637517
| Online PSC |  | https://podminky.urs.cz/item/CS_URS_2024_01/174151101 | [14 empty] | Online PSC | 2
| VV |  | Hutněný zásyp ve vrstvách. | [14 empty] | VV | 2 | 1 | True | 0 | ROZPOCET
| VV |  | 62,160 |  | 62.16 | [12 empty] | VV | 2 | 2 | True | 0 | ROZPOCET
| VV |  | Mezisoučet |  | 62.16 | [12 empty] | VV | 2 | 3 | True | 0 | ROZPOCET
| VV |  | mínus odpočet objemu potrubí, vč. obsypu: | [14 empty] | VV | 2 | 1 | True | 0 | ROZPOCET
| VV |  | délka x šířka x prům. hl. | [14 empty] | VV | 2 | 1 | True | 0 | ROZPOCET
| VV |  | -24,9*1,2*(0,1+0,2+0,3) |  | -17.928 | [12 empty] | VV | 2 | 2 | True | 0 | ROZPOCET
| VV |  | Součet |  | 44.232 | [12 empty] | VV | 2 | 4 | True | 1 | ROZPOCET
10 | M | 58344171 | štěrkodrť frakce 0/32 | t | 84.041 |  | 0 | CS ÚRS 2024 01 |  | snížená |  | 0 | 0 | 0 | 0 | 0 | 8 | M | 2 |  |  |  | ROZPOCET | 0 | 0 | 0 | 0 | 0 | 2 | 0 | 4 | -2130384262
| P |  | Poznámka k položce: kamenivo přírodní těžené frakce 16/32 (nepřípustné pro zásyp jsou popílek, hlušina (haldovina), struska a recykláty). Koeficient 1,9 pro přepočet m3 na t. | [14 empty] | P | 2
| VV |  | 44,232*1,9 'Přepočtené koeficientem množství |  | 84.041 | [12 empty] | VV | 2 | 2 | False | 1 | ROZPOCET
11 | K | 175111101 | Obsypání potrubí ručně sypaninou z vhodných hornin třídy těžitelnosti I a II, skupiny 1 až 4 nebo materiálem připraveným podél výkopu ve vzdálenosti do 3 m od jeho kraje pro jakoukoliv hloubku výkopu a míru zhutnění bez prohození sypaniny | m3 | 17.928 |  | 0 | CS ÚRS 2024 01 |  | snížená |  | 0 | 0 | 0 | 0 | 0 | 4 | K | 2 |  |  |  | ROZPOCET | 0 | 0 | 0 | 0 | 0 | 2 | 0 | 4 | -851594892
| Online PSC |  | https://podminky.urs.cz/item/CS_URS_2024_01/175111101 | [14 empty] | Online PSC | 2
| P |  | Poznámka k položce: Hutnění materiálu ve vrstvách max. 200mm! | [14 empty] | P | 2
| VV |  | 24,9*1,2*(0,1+0,2+0,3) |  | 17.928 | [12 empty] | VV | 2 | 2 | True | 1 | ROZPOCET
12 | M | 58337310 | štěrkopísek frakce 0/4 | t | 34.063 |  | 0 | CS ÚRS 2024 01 |  | snížená |  | 0 | 0 | 0 | 0 | 0 | 8 | M | 2 |  |  |  | ROZPOCET | 0 | 0 | 0 | 0 | 0 | 2 | 0 | 4 | 1495244148
| P |  | Poznámka k položce: Koeficient 1,9 pro přepočet t na m3. | [14 empty] | P | 2
| VV |  | 17,928*1,9 'Přepočtené koeficientem množství |  | 34.063 | [12 empty] | VV | 2 | 2 | False | 1 | ROZPOCET
| D | 4 | Vodorovné konstrukce |  |  |  | 0 |  |  |  |  | 0 |  | 5.6496 |  | 0 | 1 | D | 1 |  |  |  | ROZPOCET | [6 empty] | 0
13 | K | 451573111 | Lože pod potrubí, stoky a drobné objekty v otevřeném výkopu z písku a štěrkopísku do 63 mm | m3 | 2.988 |  | 0 | CS ÚRS 2024 01 |  | snížená |  | 0 | 1.8908 | 5.6496 | 0 | 0 | 4 | K | 2 |  |  |  | ROZPOCET | 0 | 0 | 0 | 0 | 0 | 2 | 0 | 4 | 1853823602
| Online PSC |  | https://podminky.urs.cz/item/CS_URS_2024_01/451573111 | [14 empty] | Online PSC | 2
| VV |  | 24,9*1,2*0,1 |  | 2.988 | [12 empty] | VV | 2 | 2 | True | 1 | ROZPOCET
| D | 5 | Komunikace pozemní |  |  |  | 0 |  |  |  |  | 0 |  | 14.8802 |  | 0 | 1 | D | 1 |  |  |  | ROZPOCET | [6 empty] | 0
14 | K | 564770001.A | Podklad z kameniva hrubého drceného ŠD A vel. 0-63 mm plochy do 100 m2 tl 250 mm | m2 | 29.88 |  | 0 | na podkladě CS ÚRS |  | snížená |  | 0 | 0.498 | 14.8802 | 0 | 0 | 4 | K | 2 |  |  |  | ROZPOCET | 0 | 0 | 0 | 0 | 0 | 2 | 0 | 4 | 1959030680
| VV |  | "v asfaltové ploše"24,9*1,2 |  | 29.88 | [12 empty] | VV | 2 | 2 | True | 1 | ROZPOCET
| D | 8 | Trubní vedení |  |  |  | 0 |  |  |  |  | 0 |  | 0.13209 |  | 0.3735 | 1 | D | 1 |  |  |  | ROZPOCET | [6 empty] | 0
15 | K | 831352199.R01 | Příplatek k montáži potrubí za napojení trub DN 200 | kus | 4 |  | 0 | na podkladě CS ÚRS |  | snížená |  | 0 | 0.001 | 0.004 | 0 | 0 | 4 | K | 2 |  |  |  | ROZPOCET | 0 | 0 | 0 | 0 | 0 | 2 | 0 | 4 | -1281506816
16 | K | 871353121 | Montáž kanalizačního potrubí z tvrdého PVC-U hladkého plnostěnného tuhost SN 8 DN 200 | m | 24.9 |  | 0 | CS ÚRS 2024 01 |  | snížená |  | 0 | 1.3e-05 | 0.0003237 | 0 | 0 | 4 | K | 2 |  |  |  | ROZPOCET | 0 | 0 | 0 | 0 | 0 | 2 | 0 | 4 | 927275177
| Online PSC |  | https://podminky.urs.cz/item/CS_URS_2024_01/871353121 | [14 empty] | Online PSC | 2
17 | M | 28611167 | trubka kanalizační PVC-U plnostěnná jednovrstvá DN 200x1000mm SN8 | m | 27.39 |  | 0 | CS ÚRS 2024 01 |  | snížená |  | 0 | 0.00426 | 0.11668 | 0 | 0 | 8 | M | 2 |  |  |  | ROZPOCET | 0 | 0 | 0 | 0 | 0 | 2 | 0 | 4 | 23310914
| VV |  | 24,9*1,1 'Přepočtené koeficientem množství |  | 27.39 | [12 empty] | VV | 2 | 2 | False | 1 | ROZPOCET
18 | K | 871365811 | Bourání stávajícího potrubí z PVC nebo polypropylenu PP v otevřeném výkopu DN přes 150 do 250 | m | 24.9 |  | 0 | CS ÚRS 2024 01 |  | snížená |  | 0 | 0 | 0 | 0.015 | 0.3735 | 4 | K | 2 |  |  |  | ROZPOCET | 0 | 0 | 0 | 0 | 0 | 2 | 0 | 4 | -1846922478
| Online PSC |  | https://podminky.urs.cz/item/CS_URS_2024_01/871365811 | [14 empty] | Online PSC | 2
19 | K | 871395819 | Bourání stávajícího potrubí z PVC nebo polypropylenu PP Příplatek k cenám za práce ve štole, v uzavřeném kanálu nebo v objektech DN do 400 | m | 24.9 |  | 0 | CS ÚRS 2024 01 |  | snížená |  | 0 | 0 | 0 | 0 | 0 | 4 | K | 2 |  |  |  | ROZPOCET | 0 | 0 | 0 | 0 | 0 | 2 | 0 | 4 | -1901210112
| Online PSC |  | https://podminky.urs.cz/item/CS_URS_2024_01/871395819 | [14 empty] | Online PSC | 2
20 | K | 877350330 | Montáž tvarovek na kanalizačním plastovém potrubí z PP nebo PVC-U hladkého plnostěnného spojek nebo redukcí DN 200 | kus | 4 |  | 0 | CS ÚRS 2024 01 |  | snížená |  | 0 | 1.9e-06 | 7.6e-06 | 0 | 0 | 4 | K | 2 |  |  |  | ROZPOCET | 0 | 0 | 0 | 0 | 0 | 2 | 0 | 4 | 578033131
| Online PSC |  | https://podminky.urs.cz/item/CS_URS_2024_01/877350330 | [14 empty] | Online PSC | 2
21 | M | 28617236 | spojka přesuvná kanalizační PP třívrstvá DN 200 | kus | 4 |  | 0 | CS ÚRS 2024 01 |  | snížená |  | 0 | 0.001 | 0.004 | 0 | 0 | 8 | M | 2 |  |  |  | ROZPOCET | 0 | 0 | 0 | 0 | 0 | 2 | 0 | 4 | -1717317767
22 | K | 899721112 | Signalizační vodič na potrubí DN nad 150 mm | m | 24.4 |  | 0 | CS ÚRS 2024 01 |  | snížená |  | 0 | 0.00019536 | 0.0047668 | 0 | 0 | 4 | K | 2 |  |  |  | ROZPOCET | 0 | 0 | 0 | 0 | 0 | 2 | 0 | 4 | 2100942064
| Online PSC |  | https://podminky.urs.cz/item/CS_URS_2024_01/899721112 | [14 empty] | Online PSC | 2
23 | K | 899722113 | Krytí potrubí z plastů výstražnou fólií z PVC šířky přes 25 do 34 cm | m | 24.4 |  | 0 | CS ÚRS 2024 01 |  | snížená |  | 0 | 9.45e-05 | 0.0023058 | 0 | 0 | 4 | K | 2 |  |  |  | ROZPOCET | 0 | 0 | 0 | 0 | 0 | 2 | 0 | 4 | 1863345105
| Online PSC |  | https://podminky.urs.cz/item/CS_URS_2024_01/899722113 | [14 empty] | Online PSC | 2
| D | 997 | Přesun sutě |  |  |  | 0 |  |  |  |  | 0 |  | 0 |  | 0 | 1 | D | 1 |  |  |  | ROZPOCET | [6 empty] | 0
24 | K | 997006002 | Úprava stavebního odpadu třídění strojové | t | 0.374 |  | 0 | CS ÚRS 2024 01 |  | snížená |  | 0 | 0 | 0 | 0 | 0 | 4 | K | 2 |  |  |  | ROZPOCET | 0 | 0 | 0 | 0 | 0 | 2 | 0 | 4 | -1093517888
| Online PSC |  | https://podminky.urs.cz/item/CS_URS_2024_01/997006002 | [14 empty] | Online PSC | 2
25 | K | 997006006.R01 | Úprava stavebního odpadu drcení s dopravou na vzdálenost do 100 m a naložením do drtícího zařízení | t | 0.374 |  | 0 | na podkladě CS ÚRS |  | snížená |  | 0 | 0 | 0 | 0 | 0 | 4 | K | 2 |  |  |  | ROZPOCET | 0 | 0 | 0 | 0 | 0 | 2 | 0 | 4 | -2096645887
| P |  | Poznámka k položce: Připravenost k opětovnému použití, recyklaci nebo jiným druhům materiálového využití stavebního a demoličního odpadu. | [14 empty] | P | 2
26 | K | 997221551 | Vodorovná doprava suti bez naložení, ale se složením a s hrubým urovnáním ze sypkých materiálů, na vzdálenost do 1 km | t | 0.374 |  | 0 | CS ÚRS 2024 01 |  | snížená |  | 0 | 0 | 0 | 0 | 0 | 4 | K | 2 |  |  |  | ROZPOCET | 0 | 0 | 0 | 0 | 0 | 2 | 0 | 4 | -979650920
| Online PSC |  | https://podminky.urs.cz/item/CS_URS_2024_01/997221551 | [14 empty] | Online PSC | 2
27 | K | 997221559 | Vodorovná doprava suti bez naložení, ale se složením a s hrubým urovnáním Příplatek k ceně za každý další započatý 1 km přes 1 km | t | 3.74 |  | 0 | CS ÚRS 2024 01 |  | snížená |  | 0 | 0 | 0 | 0 | 0 | 4 | K | 2 |  |  |  | ROZPOCET | 0 | 0 | 0 | 0 | 0 | 2 | 0 | 4 | -496582360
| Online PSC |  | https://podminky.urs.cz/item/CS_URS_2024_01/997221559 | [14 empty] | Online PSC | 2
| P |  | Poznámka k položce: Odvoz na skládku - 10km. | [14 empty] | P | 2
| VV |  | 0,374*10 'Přepočtené koeficientem množství |  | 3.74 | [12 empty] | VV | 2 | 2 | False | 1 | ROZPOCET
28 | K | 997221611 | Nakládání na dopravní prostředky pro vodorovnou dopravu suti | t | 0.374 |  | 0 | CS ÚRS 2024 01 |  | snížená |  | 0 | 0 | 0 | 0 | 0 | 4 | K | 2 |  |  |  | ROZPOCET | 0 | 0 | 0 | 0 | 0 | 2 | 0 | 4 | 1978856943
| Online PSC |  | https://podminky.urs.cz/item/CS_URS_2024_01/997221611 | [14 empty] | Online PSC | 2
29 | K | 997013871 | Poplatek za uložení stavebního odpadu na recyklační skládce (skládkovné) směsného stavebního a demoličního zatříděného do Katalogu odpadů pod kódem 17 09 04 | t | 0.374 |  | 0 | CS ÚRS 2024 01 |  | snížená |  | 0 | 0 | 0 | 0 | 0 | 4 | K | 2 |  |  |  | ROZPOCET | 0 | 0 | 0 | 0 | 0 | 2 | 0 | 4 | -1249563260
| Online PSC |  | https://podminky.urs.cz/item/CS_URS_2024_01/997013871 | [14 empty] | Online PSC | 2
| D | 998 | Přesun hmot |  |  |  | 0 |  |  |  |  | 0 |  | 0 |  | 0 | 1 | D | 1 |  |  |  | ROZPOCET | [6 empty] | 0
30 | K | 998276101 | Přesun hmot pro trubní vedení hloubené z trub z plastických hmot nebo sklolaminátových pro vodovody, kanalizace, teplovody, produktovody v otevřeném výkopu dopravní vzdálenost do 15 m | t | 20.723 |  | 0 | CS ÚRS 2024 01 |  | snížená |  | 0 | 0 | 0 | 0 | 0 | 4 | K | 2 |  |  |  | ROZPOCET | 0 | 0 | 0 | 0 | 0 | 2 | 0 | 4 | 1893027927
| Online PSC |  | https://podminky.urs.cz/item/CS_URS_2024_01/998276101 | [14 empty] | Online PSC | 2

## VRN - Vedlejší rozpočtové...
{08a9bbfa-4d4f-432c-aef2-50bf64e04229}
1
| KRYCÍ LIST SOUPISU PRACÍ | [7 empty] | v --- níže se nacházejí doplnkové a pomocné údaje k sestavám --- v | [8 empty] | False
Stavba:
Sanace zdiva budovy Hospic Frýdek-Místek, p.o.
Objekt:
VRN - Vedlejší rozpočtové náklady
| KSO: |  |  |  |  | CC-CZ:
| Místo: |  | I. J. Pešiny 3640, 738 01, Frýdek-Místek |  |  | Datum: | 26. 3. 2024
| Zadavatel: |  |  |  |  | IČ:
|  | Statutární město Frýdek-Místek |  |  |  | DIČ:
| Uchazeč: |  |  |  |  | IČ: | Vyplň údaj
|  | Vyplň údaj |  |  |  | DIČ: | Vyplň údaj
| Projektant: |  |  |  |  | IČ: | 26820781
|  | BENEPRO, a.s., Tovární 33, Český Těšín, 737 01 |  |  |  | DIČ:
| Zpracovatel: |  |  |  |  | IČ: | 26820781
|  | BENEPRO, a.s., Tovární 33, Český Těšín, 737 01 |  |  |  | DIČ:
Poznámka:
Soupis prací je sestaven s využitím Cenové soustavy ÚRS. Položky, které pochází z této cenové soustavy, jsou ve sloupci 'Cenová soustava' označeny popisem 'CS ÚRS' a úrovní příslušného kalendářního pololetí. Veškeré další informace vymezující popis a podmínky použití těchto položek z Cenové soustavy, které nejsou uvedeny přímo v soupisu prací, jsou neomezeně dálkově k dispozici na webu podminky.urs.cz.
| Cena bez DPH | [5 empty] | 0
|  |  | Základ daně |  |  | Sazba daně | Výše daně
| DPH | základní | 0 |  |  | 21% | 0
|  | snížená | 0 |  |  | 12% | 0
|  | zákl. přenesená | 0 |  |  | 21% | 0
|  | sníž. přenesená | 0 |  |  | 12% | 0
|  | nulová | 0 |  |  | 0% | 0
| Cena s DPH |  |  | v | CZK |  | 0
REKAPITULACE ČLENĚNÍ SOUPISU PRACÍ
Stavba:
Sanace zdiva budovy Hospic Frýdek-Místek, p.o.
Objekt:
VRN - Vedlejší rozpočtové náklady
Místo: |  |  | I. J. Pešiny 3640, 738 01, Frýdek-Místek |  |  | Datum: | 26. 3. 2024
Zadavatel: |  |  | Statutární město Frýdek-Místek |  |  | Projektant: | BENEPRO, a.s., Tovární 33, Český Těšín, 737 01
Uchazeč: |  |  | Vyplň údaj |  |  | Zpracovatel: | BENEPRO, a.s., Tovární 33, Český Těšín, 737 01
Kód dílu - Popis | [6 empty] | Cena celkem [CZK]
Náklady stavby celkem | [6 empty] | 0 | [11 empty] | -1
| OST - Ostatní | [5 empty] | 0
| 1.1.1 - Zřízení,údržba a odstranění prostor dodavatele | [5 empty] | 0
| 1.1.2 - Napojení zařízení staveniště na media | [5 empty] | 0
| 1.1.3 - Vytýčení stávajících inž.sítí | [5 empty] | 0
| 1.1.4 - Zabezpečení podm. dle Plánu bezpečnosti práce | [5 empty] | 0
| 1.1.5 - Zajištění přístupu na staveniště a skládek | [5 empty] | 0
| 1.1.6 - Zajištění obslužnosti komunikací a dočasné dopravní značení | [5 empty] | 0
| 1.2.1 - Geometrické zaměření skutečného stavu | [5 empty] | 0
| 1.2.2 - Dokumentace skutečného provedení stavby | [5 empty] | 0
| 1.2.3 - Kompletační činnost | [5 empty] | 0
| VRN - Vedlejší rozpočtové náklady | [5 empty] | 0
| VRN1 - Průzkumné, geodetické a projektové práce | [5 empty] | 0
| VRN3 - Zařízení staveniště | [5 empty] | 0
| VRN4 - Inženýrská činnost | [5 empty] | 0
SOUPIS PRACÍ
Stavba:
Sanace zdiva budovy Hospic Frýdek-Místek, p.o.
Objekt:
VRN - Vedlejší rozpočtové náklady
Místo: |  |  | I. J. Pešiny 3640, 738 01, Frýdek-Místek |  |  | Datum: | 26. 3. 2024
Zadavatel: |  |  | Statutární město Frýdek-Místek |  |  | Projektant: | BENEPRO, a.s., Tovární 33, Český Těšín, 737 01
Uchazeč: |  |  | Vyplň údaj |  |  | Zpracovatel: | BENEPRO, a.s., Tovární 33, Český Těšín, 737 01
PČ | Typ | Kód | Popis | MJ | Množství | J.cena [CZK] | Cena celkem [CZK] | Cenová soustava |  | DPH | J. Nh [h] | Nh celkem [h] | J. hmotnost [t] | Hmotnost celkem [t] | J. suť [t] | Suť Celkem [t]
Náklady soupisu celkem | [6 empty] | 0 |  |  |  |  | 0 |  | 0 |  | 0 |  | D | -1 | [7 empty] | 0
| D | OST | Ostatní |  |  |  | 0 |  |  |  |  | 0 |  | 0 |  | 0 | 1 | D | 0 | ROZPOCET | [6 empty] | 0
| D | 1.1.1 | Zřízení,údržba a odstranění prostor dodavatele |  |  |  | 0 |  |  |  |  | 0 |  | 0 |  | 0 | 1 | D | 1 | ROZPOCET | [6 empty] | 0
1 | K | 001 | ZS zhotovitele - sociální objekty | kpl | 1 |  | 0 | na podkladě CS ÚRS |  | snížená |  | 0 | 0 | 0 | 0 | 0 | 4 | K | 2 | ROZPOCET | 0 | 0 | 0 | 0 | 0 | 2 | 0 | 4 | -1241628788
| P |  | Poznámka k položce: Převlékárny, sociální objekty, Kancelář pro stavbyvedoucího a mistra, Mobilní WC na stavbě-pronájem apod. | [14 empty] | P | 2
2 | K | 002 | ZS zhotovitele - provozní objekty ZS | kpl | 1 |  | 0 | na podkladě CS ÚRS |  | snížená |  | 0 | 0 | 0 | 0 | 0 | 4 | K | 2 | ROZPOCET | 0 | 0 | 0 | 0 | 0 | 2 | 0 | 4 | 1308141062
| P |  | Poznámka k položce: Volné sklady, Skládky materiálu ( kámen, štěrk a PE trubky), Mezideponie zeminy apod. | [14 empty] | P | 2
3 | K | 003 | Pronájem veřejných ploch pro zařízení staveniště | kpl | 1 |  | 0 | na podkladě CS ÚRS |  | snížená |  | 0 | 0 | 0 | 0 | 0 | 4 | K | 2 | ROZPOCET | 0 | 0 | 0 | 0 | 0 | 2 | 0 | 4 | 2126954454
| P |  | Poznámka k položce: Poplatky majiteli veřejných pozemků za dočasný pronájem ploch pro zařízení staveniště. | [14 empty] | P | 2
4 | K | 003.3 | Skládky materiálu a mezideponie zeminy | kpl | 1 |  | 0 | na podkladě CS ÚRS |  | snížená |  | 0 | 0 | 0 | 0 | 0 | 4 | K | 2 | ROZPOCET | 0 | 0 | 0 | 0 | 0 | 2 | 0 | 4 | -8670009
| P |  | Poznámka k položce: Zhotovitel zajistí prostory pro skladování materiálu a pro mezideponie zeminy. | [14 empty] | P | 2
| D | 1.1.2 | Napojení zařízení staveniště na media |  |  |  | 0 |  |  |  |  | 0 |  | 0 |  | 0 | 1 | D | 1 | ROZPOCET | [6 empty] | 0
5 | K | 004 | Elektrická energie | kpl | 1 |  | 0 | na podkladě CS ÚRS |  | snížená |  | 0 | 0 | 0 | 0 | 0 | 4 | K | 2 | ROZPOCET | 0 | 0 | 0 | 0 | 0 | 2 | 0 | 4 | 67682850
| P |  | Poznámka k položce: Napojení na stávající rozvody nn v bezprostředním okolí staveniště. | [14 empty] | P | 2
| D | 1.1.3 | Vytýčení stávajících inž.sítí |  |  |  | 0 |  |  |  |  | 0 |  | 0 |  | 0 | 1 | D | 1 | ROZPOCET | [6 empty] | 0
6 | K | 005 | Náklady na vytyčení všech inženýrských sítí na staveništi u jednotlivých správců a majitelů , před zahájením stavebních prací | kpl | 1 |  | 0 | na podkladě CS ÚRS |  | snížená |  | 0 | 0 | 0 | 0 | 0 | 4 | K | 2 | ROZPOCET | 0 | 0 | 0 | 0 | 0 | 2 | 0 | 4 | 830868003
| P |  | Poznámka k položce: Zhotovitel zajistí aktualizaci vyjádření majitelů všech stávajících inženýrských sítí a následně zajistí vytyčení všech stávajících inženýrských sítí na staveništi u jednotlivých správců a majitelů, vč. kopaných sond, vč. zpětného předání dotčené IS a případného geodetického zaměření (oprávněným geodetem), pokud nebude uložena v původní trase. | [14 empty] | P | 2
7 | K | 017 | Vytýčení stavby před zahajením stavebních prací | kpl | 1 |  | 0 | na podkladě CS ÚRS |  | snížená |  | 0 | 0 | 0 | 0 | 0 | 4 | K | 2 | ROZPOCET | 0 | 0 | 0 | 0 | 0 | 2 | 0 | 4 | 1652917857
| P |  | Poznámka k položce: Náklady na vytýčení stavby kanalizace před zahájením stavebních prací. | [14 empty] | P | 2
| D | 1.1.4 | Zabezpečení podm. dle Plánu bezpečnosti práce |  |  |  | 0 |  |  |  |  | 0 |  | 0 |  | 0 | 1 | D | 1 | ROZPOCET | [6 empty] | 0
8 | K | 006 | Provozní přechody pro pěší a přejezdy | kpl | 1 |  | 0 | na podkladě CS ÚRS |  | snížená |  | 0 | 0 | 0 | 0 | 0 | 4 | K | 2 | ROZPOCET | 0 | 0 | 0 | 0 | 0 | 2 | 0 | 4 | -329420841
| P |  | Poznámka k položce: Zřízení, instalace a následná likvidace provizorních přechodů pro pěší a dočasných přejezdů pro vozidla. | [14 empty] | P | 2
9 | K | 007 | Provizorní ohrazení a osvětlení výkopu | kpl | 1 |  | 0 | na podkladě CS ÚRS |  | snížená |  | 0 | 0 | 0 | 0 | 0 | 4 | K | 2 | ROZPOCET | 0 | 0 | 0 | 0 | 0 | 2 | 0 | 4 | 345178248
| P |  | Poznámka k položce: Zřízení, instalace, ukotvení provizorních ohrazení a osvětlení výkopu, včetně následné likvidace. Náklady na ochranu staveniště před vstupem nepovolených osob, vč. příslušného značení, náklady na osvětlení staveniště. | [14 empty] | P | 2
10 | K | 008 | Bezpečnost práce | kpl | 1 |  | 0 | na podkladě CS ÚRS |  | snížená |  | 0 | 0 | 0 | 0 | 0 | 4 | K | 2 | ROZPOCET | 0 | 0 | 0 | 0 | 0 | 2 | 0 | 4 | -2006698075
| P |  | Poznámka k položce: Zajištění bezpečnosti práce na staveništi včetně provádění průběžných kontrol v rámci systému BOZP. | [14 empty] | P | 2
| D | 1.1.5 | Zajištění přístupu na staveniště a skládek |  |  |  | 0 |  |  |  |  | 0 |  | 0 |  | 0 | 1 | D | 1 | ROZPOCET | [6 empty] | 0
11 | K | 009 | Zajištění přístupu na staveniště a skládky vč. poplatků | kpl | 1 |  | 0 | na podkladě CS ÚRS |  | snížená |  | 0 | 0 | 0 | 0 | 0 | 4 | K | 2 | ROZPOCET | 0 | 0 | 0 | 0 | 0 | 2 | 0 | 4 | 1843722423
| P |  | Poznámka k položce: Zhotovitel zajistí prostory pro skladování materiálu a pro mezideponie zeminy včetně poplatků za pronájmy ploch mimo poplatky zahrnuté v bodě 1.1.1. | [14 empty] | P | 2
| D | 1.1.6 | Zajištění obslužnosti komunikací a dočasné dopravní značení |  |  |  | 0 |  |  |  |  | 0 |  | 0 |  | 0 | 1 | D | 1 | ROZPOCET | [6 empty] | 0
12 | K | 010 | Čistění komunikací | kpl | 1 |  | 0 | na podkladě CS ÚRS |  | snížená |  | 0 | 0 | 0 | 0 | 0 | 4 | K | 2 | ROZPOCET | 0 | 0 | 0 | 0 | 0 | 2 | 0 | 4 | -388064810
| P |  | Poznámka k položce: Zajištění čištění komunikací po celou dobu realizace stavby. Průběžné čištění komunikací, čištění vozidel při výjezdu ze staveniště, vč. kropení pro udržování bezprašného staveniště. | [14 empty] | P | 2
13 | K | 011 | Náklady na zajištění bezpečnosti silničního provozu | kpl | 1 |  | 0 | na podkladě CS ÚRS |  | snížená |  | 0 | 0 | 0 | 0 | 0 | 4 | K | 2 | ROZPOCET | 0 | 0 | 0 | 0 | 0 | 2 | 0 | 4 | -1938067941
| P |  | Poznámka k položce: Náklady na zajištění bezpečnosti silničního provozu. | [14 empty] | P | 2
14 | K | 012 | Dočasné dopravní značení | kpl | 1 |  | 0 | na podkladě CS ÚRS |  | snížená |  | 0 | 0 | 0 | 0 | 0 | 4 | K | 2 | ROZPOCET | 0 | 0 | 0 | 0 | 0 | 2 | 0 | 4 | -1939381665
| P |  | Poznámka k položce: Zřízení a instalace dočasného dopravního značení včetně případné aktualizace projektu (dočasného dopravního značení). Součástí prací je zajištění provozu zařízení pro dočasné značení po dobu stavby a následná likvidace dočasného dopravního značení. | [14 empty] | P | 2
| D | 1.2.1 | Geometrické zaměření skutečného stavu |  |  |  | 0 |  |  |  |  | 0 |  | 0 |  | 0 | 1 | D | 1 | ROZPOCET | [6 empty] | 0
15 | K | 101 | Geodetické zaměření skutečného provedení stavby | kpl | 1 |  | 0 | na podkladě CS ÚRS |  | snížená |  | 0 | 0 | 0 | 0 | 0 | 4 | K | 2 | ROZPOCET | 0 | 0 | 0 | 0 | 0 | 2 | 0 | 4 | -163051555
| P |  | Poznámka k položce: Geodetické zaměření skutečného provedení stavby včetně zákresu tras a objektů - předmětem je zaměření veškerých nadzemních i podzemních objektů, veškerých potrubních vedení a veškerých elektro rozvodů. Dokumentace geodetického zaměření skutečného stavu bude ověřena odpovědným geodetem. | [14 empty] | P | 2
16 | K | 102 | Zákres skutečného provedení díla | kpl | 1 |  | 0 | na podkladě CS ÚRS |  | snížená |  | 0 | 0 | 0 | 0 | 0 | 4 | K | 2 | ROZPOCET | 0 | 0 | 0 | 0 | 0 | 2 | 0 | 4 | -686179616
| P |  | Poznámka k položce: Vypracování zákresu skutečného provedení kompletní stavby do katastrální mapy. | [14 empty] | P | 2
17 | K | 104 | Vyhotovení geometrického plánu pro vklad věcných břemen do katastru nemovitostí | kpl | 1 |  | 0 | na podkladě CS ÚRS |  | snížená |  | 0 | 0 | 0 | 0 | 0 | 4 | K | 2 | ROZPOCET | 0 | 0 | 0 | 0 | 0 | 2 | 0 | 4 | 623970516
| P |  | Poznámka k položce: Vypracování geometrického plánu skutečného provedení stavby do katastrální mapy pro vklad věcných břemen do katastru nemovitostí dle požadavků a zásad platné státní legislativy a dle požadavků Katastrálního úřadu | [14 empty] | P | 2
| D | 1.2.2 | Dokumentace skutečného provedení stavby |  |  |  | 0 |  |  |  |  | 0 |  | 0 |  | 0 | 1 | D | 1 | ROZPOCET | [6 empty] | 0
18 | K | 106 | Dokumentace skutečného provedení | kpl | 1 |  | 0 | na podkladě CS ÚRS |  | snížená |  | 0 | 0 | 0 | 0 | 0 | 4 | K | 2 | ROZPOCET | 0 | 0 | 0 | 0 | 0 | 2 | 0 | 4 | -878818337
| P |  | Poznámka k položce: Vypracování projektové dokumentace s vyznačením všech změn oproti stavebnímu povolení v rozsahu pro podání žádosti o změnu stavby před dokončením. | [14 empty] | P | 2
| D | 1.2.3 | Kompletační činnost |  |  |  | 0 |  |  |  |  | 0 |  | 0 |  | 0 | 1 | D | 1 | ROZPOCET | [6 empty] | 0
19 | K | 107 | Kompletační činnost zhotovitele stavby a příprava k odevzdání stavby zadavateli | kpl | 1 |  | 0 | na podkladě CS ÚRS |  | snížená |  | 0 | 0 | 0 | 0 | 0 | 4 | K | 2 | ROZPOCET | 0 | 0 | 0 | 0 | 0 | 2 | 0 | 4 | 1294635563
| P |  | Poznámka k položce: Zajištění a shromáždění všech dokladů potřebných k zahájení stavby, k vlastní realizaci stavby a k ukončení stavby včetně přípravy a shromáždění dokladů ke kolaudaci stavby a k předání stavby zadavateli. | [14 empty] | P | 2
| D | VRN | Vedlejší rozpočtové náklady |  |  |  | 0 |  |  |  |  | 0 |  | 0 |  | 0 | 5 | D | 0 | ROZPOCET | [6 empty] | 0
| D | VRN1 | Průzkumné, geodetické a projektové práce |  |  |  | 0 |  |  |  |  | 0 |  | 0 |  | 0 | 5 | D | 1 | ROZPOCET | [6 empty] | 0
20 | K | 012002000.1 | Zajištění odpovědného geodeta průběžně po dobu realizace stavby | kpl | 1 |  | 0 | na podkladě CS ÚRS |  | snížená |  | 0 | 0 | 0 | 0 | 0 | 1024 | K | 2 | ROZPOCET | 0 | 0 | 0 | 0 | 0 | 2 | 0 | 1024 | -296782827
| P |  | Poznámka k položce: Zajištění odpovědného geodeta průběžně po dobu realizace stavby - vytýčení stavby (polohy, nivelety apod.), kontrolní měření. | [14 empty] | P | 2
21 | K | 012002000.2 | Zajištění odpovědného hydrogeologa po dobu realizace stavby | kpl | 1 |  | 0 | na podkladě CS ÚRS |  | snížená |  | 0 | 0 | 0 | 0 | 0 | 1024 | K | 2 | ROZPOCET | 0 | 0 | 0 | 0 | 0 | 2 | 0 | 1024 | 194282690
| P |  | Poznámka k položce: Zajištěníodpovědného hydrogeologa po dobu realizace stavby. V případě zastižení podzemní vody, zvýšených přítoků z drenáží nebo povrchu hydrogeolog navrhuje a vyhodnocuje průběh snižování hladiny podzemní vody, čerpání povrchové a drenážní vody z výkopu a rovněž zpracovává návrhy, v případě potřeby, na konkrétní operativní opatření. Účast na staveništi v rozsahu min.1 hod týdně po celou dobu realizace stavby, ale pouze v případě potřeby - výskytu vody ve výkopu. | [14 empty] | P | 2
22 | K | 012002000.3 | Zajištění odpovědného geotechnika po dobu realizace stavby | kpl | 1 |  | 0 | na podkladě CS ÚRS |  | snížená |  | 0 | 0 | 0 | 0 | 0 | 1024 | K | 2 | ROZPOCET | 0 | 0 | 0 | 0 | 0 | 2 | 0 | 1024 | 1857104100
| P |  | Poznámka k položce: Zajištění odpovědného geotechnika po dobu realizace stavby za účelem vyhodnocení aktuálního stavu stability a návrhu případných opatření. Dle potřeby se budou operativně zpracovávat návrhy opatření. Účast na staveništi činí min. 2 hod týdně po celou dobu realizace stavby. | [14 empty] | P | 2
23 | K | 012002000.4 | Zajištění odpovědného statika po dobu realizace stavby | kpl | 1 |  | 0 | na podkladě CS ÚRS |  | snížená |  | 0 | 0 | 0 | 0 | 0 | 1024 | K | 2 | ROZPOCET | 0 | 0 | 0 | 0 | 0 | 2 | 0 | 1024 | 1091723330
| P |  | Poznámka k položce: Zajištění odpovědného statika po dobu realizace stavby za účelem vyhodnocení aktuálního stavu a návrh případných opatření. Dle potřeby se budou operativně zpracovávat návrhy opatření. Účast na staveništi činí min. 1 hod týdně po celou dobu realizace stavby. | [14 empty] | P | 2
24 | K | 012002000.5 | Dočasné zajištění IS ve výkopu | kpl | 1 |  | 0 | na podkladě CS ÚRS |  | snížená |  | 0 | 0 | 0 | 0 | 0 | 1024 | K | 2 | ROZPOCET | 0 | 0 | 0 | 0 | 0 | 2 | 0 | 1024 | -1044668079
| P |  | Poznámka k položce: Zajištění ochrany. Zajištění stávajících nebo nových kabelů v potrubí ve výkopu, proti jejich poškození nebo odcizení. | [14 empty] | P | 2
25 | K | 013294000.1 | Fotodokumentace stavby | kpl | 1 |  | 0 | na podkladě CS ÚRS |  | snížená |  | 0 | 0 | 0 | 0 | 0 | 1024 | K | 2 | ROZPOCET | 0 | 0 | 0 | 0 | 0 | 2 | 0 | 1024 | -816028602
| D | VRN3 | Zařízení staveniště |  |  |  | 0 |  |  |  |  | 0 |  | 0 |  | 0 | 5 | D | 1 | ROZPOCET | [6 empty] | 0
26 | K | 032803000.1 | Čerpání vody + pohotovost čerpací soupravy (pro odčerpávání vody po deštích apod.) | kpl | 1 |  | 0 | na podkladě CS ÚRS |  | snížená |  | 0 | 0 | 0 | 0 | 0 | 1024 | K | 2 | ROZPOCET | 0 | 0 | 0 | 0 | 0 | 2 | 0 | 1024 | -335215194
27 | K | 034103000 | Oplocení staveniště | kpl | 1 |  | 0 | na podkladě CS ÚRS |  | snížená |  | 0 | 0 | 0 | 0 | 0 | 1024 | K | 2 | ROZPOCET | 0 | 0 | 0 | 0 | 0 | 2 | 0 | 1024 | -1359610696
| P |  | Poznámka k položce: Montáž, pronájem po celou dobu výstavby, demontáž. | [14 empty] | P | 2
28 | K | 034503000 | Informační tabule na staveništi | kpl | 1 |  | 0 | na podkladě CS ÚRS |  | snížená |  | 0 | 0 | 0 | 0 | 0 | 1024 | K | 2 | ROZPOCET | 0 | 0 | 0 | 0 | 0 | 2 | 0 | 1024 | 2016536736
| D | VRN4 | Inženýrská činnost |  |  |  | 0 |  |  |  |  | 0 |  | 0 |  | 0 | 5 | D | 1 | ROZPOCET | [6 empty] | 0
29 | K | 041203000.1 | Provozní řád pro trvalý provoz | kus | 1 |  | 0 | na podkladě CS ÚRS |  | snížená |  | 0 | 0 | 0 | 0 | 0 | 1024 | K | 2 | ROZPOCET | 0 | 0 | 0 | 0 | 0 | 2 | 0 | 1024 | -500979465
30 | K | 041403000.1 | Součinnost zhotovitele s koordinátorem BOZP | kpl | 1 |  | 0 | na podkladě CS ÚRS |  | snížená |  | 0 | 0 | 0 | 0 | 0 | 1024 | K | 2 | ROZPOCET | 0 | 0 | 0 | 0 | 0 | 2 | 0 | 1024 | -567678379
31 | K | 042503000.1 | Havarijní plán stavby | kpl | 1 |  | 0 | na podkladě CS ÚRS |  | snížená |  | 0 | 0 | 0 | 0 | 0 | 1024 | K | 2 | ROZPOCET | 0 | 0 | 0 | 0 | 0 | 2 | 0 | 1024 | 284375411
| P |  | Poznámka k položce: Náklady na zpracování, projednání a schválení havarijního plánu stavby. | [14 empty] | P | 2
32 | K | 043154000 | Zkoušky hutnicí | kpl | 1 |  | 0 | na podkladě CS ÚRS |  | snížená |  | 0 | 0 | 0 | 0 | 0 | 1024 | K | 2 | ROZPOCET | 0 | 0 | 0 | 0 | 0 | 2 | 0 | 1024 | -80056593
| P |  | Poznámka k položce: Kontrola zhutnění při provádění zásypu je navržena statickou zatěžovací deskou. Zkouška bude provedena vždy maximálně pro 2 vrstvy o maximální tloušťce 0,5 m. Celkem 45 zkoušek po vzdálenostech cca 15m. | [14 empty] | P | 2
33 | K | 043154000.1 | Kopané sondy za účelem ověření polohy inženýrských sítí | kpl | 1 |  | 0 | na podkladě CS ÚRS |  | snížená |  | 0 | 0 | 0 | 0 | 0 | 1024 | K | 2 | ROZPOCET | 0 | 0 | 0 | 0 | 0 | 2 | 0 | 1024 | 1694762415

## Pokyny pro vyplnění
Struktura údajů, formát souboru a metodika pro zpracování
Struktura
Soubor je složen ze záložky Rekapitulace stavby a záložek s názvem soupisu prací pro jednotlivé objekty ve formátu XLSX. Každá ze záložek přitom obsahuje
ještě samostatné sestavy vymezené orámovaním a nadpisem sestavy.
Rekapitulace stavby obsahuje sestavu Rekapitulace stavby a Rekapitulace objektů stavby a soupisů prací.
V sestavě Rekapitulace stavby jsou uvedeny informace identifikující předmět veřejné zakázky na stavební práce, KSO, CC-CZ, CZ-CPV, CZ-CPA a rekapitulaci
celkové nabídkové ceny uchazeče.
Termínem "uchazeč" (resp. zhotovitel) se myslí "účastník zadávacího řízení" ve smyslu zákona o zadávání veřejných zakázek.
V sestavě Rekapitulace objektů stavby a soupisů prací je uvedena rekapitulace stavebních objektů, inženýrských objektů, provozních souborů,
vedlejších a ostatních nákladů a ostatních nákladů s rekapitulací nabídkové ceny za jednotlivé soupisy prací. Na základě údaje Typ je možné
identifikovat, zda se jedná o objekt nebo soupis prací pro daný objekt:
|  | STA | Stavební objekt pozemní
|  | ING | Stavební objekt inženýrský
|  | PRO | Provozní soubor
|  | VON | Vedlejší a ostatní náklady
|  | OST | Ostatní
|  | Soupis | Soupis prací pro daný typ objektu
Soupis prací pro jednotlivé objekty obsahuje sestavy Krycí list soupisu prací, Rekapitulace členění soupisu prací, Soupis prací. Za soupis prací může být považován
i objekt stavby v případě, že neobsahuje podřízenou zakázku.
Krycí list soupisu obsahuje rekapitulaci informací o předmětu veřejné zakázky ze sestavy Rekapitulace stavby, informaci o zařazení objektu do KSO,
CC-CZ, CZ-CPV, CZ-CPA a rekapitulaci celkové nabídkové ceny uchazeče za aktuální soupis prací.
Rekapitulace členění soupisu prací obsahuje rekapitulaci soupisu prací ve všech úrovních členění soupisu tak, jak byla tato členění použita (např.
stavební díly, funkční díly, případně jiné členění) s rekapitulací nabídkové ceny.
Soupis prací obsahuje položky veškerých stavebních nebo montážních prací, dodávek materiálů a služeb nezbytných pro zhotovení stavebního objektu,
inženýrského objektu, provozního souboru, vedlejších a ostatních nákladů.
Pro položky soupisu prací se zobrazují následující informace:
|  | PČ |  | Pořadové číslo položky v aktuálním soupisu
|  | TYP |  | Typ položky: K - konstrukce, M - materiál, PP - plný popis, PSC - poznámka k souboru cen, P - poznámka k položce, VV - výkaz výměr, FIG - rozpad figur
|  | Kód |  | Kód položky
|  | Popis |  | Zkrácený popis položky
|  | MJ |  | Měrná jednotka položky
|  | Množství |  | Množství v měrné jednotce
|  | J.cena |  | Jednotková cena položky. Zadaní může obsahovat namísto J.ceny sloupce J.materiál a J.montáž, jejichž součet definuje
J.cenu položky.
|  | Cena celkem |  | Celková cena položky daná jako součin množství a j.ceny
|  | Cenová soustava |  | Příslušnost položky do cenové soustavy
Ke každé položce soupisu prací se na samostatných řádcích může zobrazovat:
Plný popis položky
Poznámka k souboru cen a poznámka zadavatele
Výkaz výměr
Pokud je k řádku výkazu výměr evidovaný údaj ve sloupci Kód, jedná se o definovaný odkaz, na který se může odvolávat výkaz výměr z jiné položky.
Metodika pro zpracování
Jednotlivé sestavy jsou v souboru provázány. Editovatelné pole jsou zvýrazněny žlutým podbarvením, ostatní pole neslouží k editaci a nesmí být jakkoliv
modifikovány.
Uchazeč je pro podání nabídky povinen vyplnit žlutě podbarvená pole:
Pole Uchazeč v sestavě Rekapitulace stavby - zde uchazeč vyplní svůj název (název subjektu)
Pole IČ a DIČ v sestavě Rekapitulace stavby - zde uchazeč vyplní svoje IČ a DIČ
Datum v sestavě Rekapitulace stavby - zde uchazeč vyplní datum vytvoření nabídky
J.cena = jednotková cena v sestavě Soupis prací o maximálním počtu desetinných míst uvedených v poli
- pokud sestavy soupisů prací obsahují pole J.cena, měla by být všechna tato pole vyplněna nenulovými
Poznámka - nepovinný údaj pro položku soupisu
V případě, že sestavy soupisů prací neobsahují pole J.cena, potom ve všech soupisech prací obsahují pole:
- J.materiál - jednotková cena materiálu
- J.montáž - jednotková cena montáže
Uchazeč v tomto případě by měl vyplnit všechna pole J.materiál a pole J.montáž nenulovými kladnými číslicemi. V případech, kdy položka
neobsahuje žádný materiál je přípustné, aby pole J.materiál bylo vyplněno nulou. V případech, kdy položka neobsahuje žádnou montáž je přípustné,
aby pole J.montáž bylo vyplněno nulou. Obě pole - J.materiál, J.Montáž u jedné položky by však neměly být vyplněny nulou.
Rekapitulace stavby
Název |  |  | Povinný |  | Popis | Typ | Max. počet
atributu |  |  | (A/N) |  |  |  | znaků
Kód |  |  | A |  | Kód stavby | String | 20
Stavba |  |  | A |  | Název stavby | String | 120
Místo |  |  | N |  | Místo stavby | String | 50
Datum |  |  | A |  | Datum vykonaného exportu | Date
KSO |  |  | N |  | Klasifikace stavebního objektu | String | 15
CC-CZ |  |  | N |  | Klasifikace stavbeních děl | String | 15
CZ-CPV |  |  | N |  | Společný slovník pro veřejné zakázky | String | 20
CZ-CPA |  |  | N |  | Klasifikace produkce podle činností | String | 20
Zadavatel |  |  | N |  | Zadavatel zadaní | String | 50
IČ |  |  | N |  | IČ zadavatele zadaní | String | 20
DIČ |  |  | N |  | DIČ zadavatele zadaní | String | 20
Uchazeč |  |  | N |  | Uchazeč veřejné zakázky | String | 50
Projektant |  |  | N |  | Projektant | String | 50
Poznámka |  |  | N |  | Poznámka k zadání | String | 255
Sazba DPH |  |  | A |  | Rekapitulace sazeb DPH u položek soupisů | eGSazbaDph
Základna DPH |  |  | A |  | Základna DPH určena součtem celkové ceny z položek soupisů | Double
Hodnota DPH |  |  | A |  | Hodnota DPH | Double
Cena bez DPH |  |  | A |  | Celková cena bez DPH za celou stavbu. Sčítává se ze všech listů. | Double
Cena s DPH |  |  | A |  | Celková cena s DPH za celou stavbu | Double
Rekapitulace objektů stavby a soupisů prací
Název |  |  | Povinný |  | Popis | Typ | Max. počet
atributu |  |  | (A/N) |  |  |  | znaků
Kód |  |  | A |  | Přebírá se z Rekapitulace stavby | String | 20
Stavba |  |  | A |  | Přebírá se z Rekapitulace stavby | String | 120
Místo |  |  | N |  | Přebírá se z Rekapitulace stavby | String | 50
Datum |  |  | A |  | Přebírá se z Rekapitulace stavby | Date
Zadavatel |  |  | N |  | Přebírá se z Rekapitulace stavby | String | 50
Projektant |  |  | N |  | Přebírá se z Rekapitulace stavby | String | 50
Uchazeč |  |  | N |  | Přebírá se z Rekapitulace stavby | String | 50
Kód |  |  | A |  | Kód objektu | String | 20
Objektu, Soupis prací |  |  | A |  | Název objektu | String | 120
Cena bez DPH |  |  | A |  | Cena bez DPH za daný objekt | Double
Cena s DPH |  |  | A |  | Cena spolu s DPH za daný objekt | Double
Typ |  |  | A |  | Typ zakázky | eGTypZakazky
Krycí list soupisu
Název |  |  | Povinný |  | Popis | Typ | Max. počet
atributu |  |  | (A/N) |  |  |  | znaků
Stavba |  |  | A |  | Přebírá se z Rekapitulace stavby | String | 120
Objekt |  |  | A |  | Kód a název objektu | String | 20 + 120
Soupis |  |  | A |  | Kód a název soupisu | String | 20 + 120
KSO |  |  | N |  | Klasifikace stavebního objektu | String | 15
CC-CZ |  |  | N |  | Klasifikace stavbeních děl | String | 15
CZ-CPV |  |  | N |  | Společný slovník pro veřejné zakázky | String | 20
CZ-CPA |  |  | N |  | Klasifikace produkce podle činností | String | 20
Místo |  |  | N |  | Přebírá se z Rekapitulace stavby | String | 50
Zadavatel |  |  | N |  | Přebírá se z Rekapitulace stavby | String | 50
Uchazeč |  |  | N |  | Přebírá se z Rekapitulace stavby | String | 50
Projektant |  |  | N |  | Přebírá se z Rekapitulace stavby | String | 50
Poznámka |  |  | N |  | Poznámka k soupisu prací | String | 255
Sazba DPH |  |  | A |  | Rekapitulace sazeb DPH na položkách aktuálního soupisu | eGSazbaDph
Základna DPH |  |  | A |  | Základna DPH určena součtem celkové ceny z položek aktuálního soupisu | Double
Hodnota DPH |  |  | A |  | Hodnota DPH | Double
Cena bez DPH |  |  | A |  | Cena bez DPH za daný soupis | Double
Cena s DPH |  |  | A |  | Cena s DPH za daný soupis | Double
Rekapitulace členění soupisu prací
Název |  |  | Povinný |  | Popis | Typ | Max. počet
atributu |  |  | (A/N) |  |  |  | znaků
Stavba |  |  | A |  | Přebírá se z Rekapitulace stavby | String | 120
Objekt |  |  | A |  | Kód a název objektu, přebírá se z Krycího listu soupisu | String | 20 + 120
Soupis |  |  | A |  | Kód a název objektu, přebírá se z Krycího listu soupisu | String | 20 + 120
Místo |  |  | N |  | Přebírá se z Rekapitulace stavby | String | 50
Datum |  |  | A |  | Přebírá se z Rekapitulace stavby | Date
Zadavatel |  |  | N |  | Přebírá se z Rekapitulace stavby | String | 50
Projektant |  |  | N |  | Přebírá se z Rekapitulace stavby | String | 50
Uchazeč |  |  | N |  | Přebírá se z Rekapitulace stavby | String | 50
Kód dílu - Popis |  |  | A |  | Kód a název dílu ze soupisu | String | 20 + 100
Cena celkem |  |  | A |  | Cena celkem za díl ze soupisu | Double
Soupis prací
Název |  |  | Povinný |  | Popis | Typ | Max. počet
atributu |  |  | (A/N) |  |  |  | znaků
Stavba |  |  | A |  | Přebírá se z Rekapitulace stavby | String | 120
Objekt |  |  | A |  | Kód a název objektu | String | 20 + 120
Soupis |  |  | A |  | Přebírá se z Krycího listu soupisu | String | 20 + 120
Místo |  |  | N |  | Přebírá se z Krycího listu soupisu | String | 50
Datum |  |  | A |  | Přebírá se z Krycího listu soupisu | Date
Zadavatel |  |  | N |  | Přebírá se z Krycího listu soupisu | String | 50
Projektant |  |  | N |  | Přebírá se z Krycího listu soupisu | String | 50
Uchazeč |  |  | N |  | Přebírá se z Krycího listu soupisu | String | 50
PČ |  |  | A |  | Pořadové číslo položky soupisu | Long
Typ |  |  | A |  | Typ položky soupisu | eGTypPolozky | 1
Kód |  |  | A |  | Kód položky ze soupisu | String | 20
Popis |  |  | A |  | Popis položky ze soupisu | String | 255
MJ |  |  | A |  | Měrná jednotka položky | String | 10
Množství |  |  | A |  | Množství položky soupisu | Double
J.Cena |  |  | A |  | Jednotková cena položky | Double
Cena celkem |  |  | A |  | Cena celkem vyčíslena jako J.Cena * Množství | Double
Cenová soustava |  |  | N |  | Zařazení položky do cenové soustavy | String | 50
p |  |  | N |  | Poznámka položky ze soupisu | Memo
psc |  |  | N |  | Poznámka k souboru cen ze soupisu | Memo
pp |  |  | N |  | Plný popis položky ze soupisu | Memo
vv |  |  | N |  | Výkaz výměr (figura, výraz, výměra) ze soupisu | Text,Text,Double | 20, 150
fig |  |  | N |  | Rozpad figur | Text,Text,Double | 20, 150
DPH |  |  | A |  | Sazba DPH pro položku | eGSazbaDPH
Hmotnost |  |  | A |  | Hmotnost položky ze soupisu | Double
Suť |  |  | A |  | Suť položky ze soupisu | Double
Nh |  |  | N |  | Normohodiny položky ze soupisu | Double
Datová věta
Typ věty |  |  | Hodnota |  | Význam
eGSazbaDPH |  |  | základní |  | Základní sazba DPH
|  |  | snížená |  | Snížená sazba DPH
|  |  | nulová |  | Nulová sazba DPH
|  |  | zákl. přenesená |  | Základní sazba DPH přenesená
|  |  | sníž. přenesená |  | Snížená sazba DPH přenesená
eGTypZakazky |  |  | STA |  | Stavební objekt
|  |  | PRO |  | Provozní soubor
|  |  | ING |  | Inženýrský objekt
|  |  | VON |  | Vedlejší a ostatní náklady
|  |  | OST |  | Ostatní náklady
eGTypPolozky |  |  | 1 |  | Položka typu HSV
|  |  | 2 |  | Položka typu PSV
|  |  | 3 |  | Položka typu M
|  |  | 4 |  | Položka typu OST