## Obecné
Obecné požadavky, definice pojmů a vysvětlivky
Minimální technické požadavky
Pokud zadávací dokumentace obsahuje požadavky na určité obchodní názvy nebo odkazy na obchodní firmy, názvy nebo jména a příjmení nebo jsou pro jeho organizační složku příznačné, např. patenty a vynálezy, užitné vzory, normy, průmyslové vzory, ochranné známky nebo označení původu, účastník zadávacího řízení to při zpracování nabídky bude chápat jako vymezení kvalitativního standardu. V tomto případě je účastník zadávacího řízení oprávněn v nabídce uvést i jiné, kvalitativně a technicky obdobné řešení, které splňuje minimálně požadované standardy a odpovídá uvedeným parametrům.
Zadavatel stanovuje min. technické parametry. Specifikace je typová a je přípustné veškerý specifikovaný parametr/požadavek nahradit jiným ekvivalentem, u kterého dodavatel garantuje, že bude mít minimálně shodné vlastnosti, technické a kvalitativní parametry, a že neovlivní funkčnost navrhovaných konstrukcí a technologií a zajistí dodržení všech požadovaných technických a uživatelských standardů.
Předmětem dodávky musí být zboží nové (nepoužité), originální, nesmí být repasované ani jinak sestavované a upravované. Veškeré zařízení a software musí být určeny pro český trh a musí splňovat minimálně níže uvedené technickými parametry. Zadavatel požaduje dodání originálních a nových zařízení, licencovaných ve jménu zadavatele a podle pravidel výrobce tak, aby bylo možné eskalovat případné závady přímo na lokální technickou podporu výrobce v českém nebo slovenském jazyce.
Dodávka, instalace a konfigurace
Pokud není ve specifikaci dodávaného HW vysloveně uvedeno jinak, pak je předmětem plnění dodání zboží a jeho instalace a konfigurace přímo v místě plnění určeném zadavatelem (osm základních škol ve Frýdku-Místku - viz "Místa plnění" níže).
Zadavatel v souvislosti s instalací a konfigurací požaduje, aby předmět koupě splňoval povinné a minimální požadavky pro konektivitu školy a připojení k internetu dle dokumentu „Standard konektivity škol“ vydaný Ministerstvem školství, mládeže a tělovýchovy v poslední platné verzi, který je k dispozici na adrese:
https://www.edu.cz/digitalizujeme/standard-konektivity-skol/
Dodávkou předmětu plnění se rozumí: 1, Doprava a vyložení na místo plnění určené zadavatelem (osm základních škol ve Frýdku-Místku - viz "Místa plnění" níže) 2, Předání veškeré potřebné dokumentace k předmětu plnění v českém jazyce (veškeré technické dokumenty, záruční listy, certifikáty, montážní postupy, manuály, návody k obsluze a doporučení pro provoz zboží) 3, Případná likvidace vzniklého odpadu
Místa plnění
ZŠ nár. um. P. Bezruče, Frýdek-Místek, tř. T.G.M. 454
ZŠ Frýdek-Místek, Jana Čapka 2555
ZŠ Frýdek-Místek, Komenského 402
ZŠ Frýdek-Místek, El. Krásnohorské 2254
ZŠ Frýdek-Místek, Pionýrů 400
ZŠ Frýdek-Místek, 1. máje 1700
ZŠ Frýdek-Místek, Československé armády 570
ZŠ Frýdek-Místek, Jiřího z Poděbrad 3109
Switche a SFP moduly
Zadavatel vyžaduje plnou vzájemnou kompatibilitu dodávaných switchů a SFP modulů. Je nutné dodržet jednotný management pro konfiguraci síťových prvků.
Výkon dle Passmark
Jedná se o bodový výkon dle benchmarku Passmark:
CPU
https://www.cpubenchmark.net/cpu_list.php
Grafická karta:
https://www.videocardbenchmark.net/gpu_list.php
Splnění bude doloženo screenshotem obrazovky s datem pořízení po vyhlášení VŘ.
Záruka NBD Onsite
Na zařízení je poskytována záruka výrobce v minimálně požadované délce trvání s reakční dobou na další pracovní den, servis probíhá v místě instalace zařízení.
Za záruční opravy není účtován materiál, práce servisního technika, cestovní či jiné náhrady.

## Obsah
Obsah
1 | Firewall
2 | Server
3 | Serverový software - operační systém
4 | Serverový software - přístupové licence
5 | Zálohovací software
6 | Zálohovací zařízení
7 | Záložní zdroj
8 | Rozvaděč var. 1
9 | Rozvaděč var. 2
10 | Síťové prvky – switch var. 1
11 | Síťové prvky – switch var. 2
12 | Síťové prvky – switch var. 3
13 | Síťové prvky – SFP modul
14 | Síťové prvky – Access Point
15 | Vypracování IT směrnice
16 | Vypracování závěrečné zprávy Standardu konektivity škol

## Položky
Firewall (položka 1)
Označení výrobce
Part number
Požadavek | Nabízená hodnota
Provedení: desktop
Možnost osazení do 19" racku, výška max. 1U
Specializovaný ASIC chip pro akceleraci bezpečnostních funkcí, VPN a firewallu
Dedikované porty – min. 2xWAN, 5xLAN, dedikovaný port pro DMZ
Port pro sériovou konzoli (RJ45)
USB port pro připojení flash disku
Propustnost firewallu: min. 1,4 Gbps
Latence firewallu: max. 3,3 µs
Propustnost NGFW: min. 1 Gbps
Spotřeba: max. 50W
VPN - Propustnost SSL VPN: min. 900 Mbps - Možnost zabezpečit přístup externích klientů přes VPN s autorizací tokenem s počtem min. 500 registrovaných tokenů
Možnost použití virtuálních routerů v počtu min. 10 ks
Certifikace: ICSA Labs
Zajištění funkcionalit po dobu 60 měsíců: - Application control - Web filtering HTTP/HTTPS - Intrusion prevention system - Antivirus, antispam - SSL inspekce provozu - Podpora logování nástrojem stejného výrobce, včetně licence pro logování (předpokládaný objem max. 1 GB logů / den, včetně archivu min. 500 GB)
Cena včetně instalace a konfigurace (nastavení pravidel, logování dle standardu konektivity)
Záruka: 60 měsíců NBD Onsite
Server (položka 2)
Označení výrobce
Part number
Požadavek | Nabízená hodnota
Obecné požadavky: - Provedení: do racku, maximální velikost 1U - PCIe sběrnice ve verzi 5.0 - Možnost server osadit vodním chlazením - Dodávka serveru včetně montážního kitu do racku - Podpora technologie Root of Trust
Procesor: - Možnost osazení dvěma CPU - Min. výkon 24000 bodů dle Passmark - Takt procesoru: min. 2,9 GHz - Počet jader: min. 8, max. 16 (z důvodu licencování) - Velikost cache paměti (L3): min. 22,5 MB - TDP: max. 150 W - Podpora pamětí DDR5 a ECC funkcionality; 8 paměťových kanálů
Paměť: - Min. 128 GB ECC RAM DDR5 - Možnost osadit 16 DIMM / CPU
Úložiště: - Diskové šachty: min. 8 ks disků - RAID řadič: dedikovaný HW RAID řadič, velikost cache min. 4GB, záloha cache pomocí baterie; řadič je osazen ve speciálním rozšiřovacím slotu, který je k tomu určen; podpora min. RAID 0,1,5,6,10; podpora NVMe - Speciální boot karta pro hypervisor – kapacita min. 480 GB NVMe v RAID 1 - Min. 4x SSD s kapacitou min. 3,84 TB v RAID5
Konektivita: - Server osazen min. 1 kartou 2x 10 Gbps s konektory SFP+, tato karta musí být osazená ve speciálním rozšiřovacím slotu, který je k tomu určený - Dedikovaný management port o rychlosti 1 Gbps s konektorem RJ45
Napájení: - 2x redundantní zdroj o výkonu min. 800 W - Účinnost: min. 96 % - Certifikace: 80 Plus Titanium certified
Chlazení: server musí být osazen chladiči a ventilátory pro vysoký výkon
Licence pro vzdálený management: možnost vzdáleného ovládání na HW úrovni s reálným náhledem na instalovaný OS
Cena včetně instalace a konfigurace (migrace – rozsah 20 hod.)
Záruka: 60 měsíců NBD Onsite
Serverový software - operační systém (položka 3)
Označení výrobce
Part number
Požadavek | Nabízená hodnota
Z důvodu plné kompatibility se stávajícími systémy jednotlivých škol zadavatel požaduje trvalé licence Windows Server 2022 Standard
Serverový software - přístupové licence (položka 4)
Označení výrobce
Part number
Požadavek | Nabízená hodnota
Z důvodu plné kompatibility se stávajícími systémy jednotlivých škol zadavatel požaduje trvalé licence klientského přístupu na zařízení (Windows Server 2022 Device CAL)
Zálohovací software (položka 5)
Označení výrobce
Part number
Požadavek | Nabízená hodnota
Zálohovací software neomezený počtem zálohovaných VM
Software musí umožňovat následující funkcionality: - Vestavěná deduplikace včetně možností bootovat VM ze zálohy - Podpora clusteru VMware i Hyper-V - Možnost obnovit jednotlivé soubory z VM včetně obnovy položek Microsoft Exchange Serveru - Archivace dle GFS pravidla - Možnost provádět Offsite backup - Možnost obnovit VM na rozdílného hosta - Možnost obnovit klon VM - Možnosti ověření funkčnosti zálohy v Sandboxu - Kontrola konzistence záloh - Nutná podpora konzistentního zálohovaní VM v zapnutém stavu
Včetně podpory výrobcem 24/7
Trvalá licence
Zálohovací zařízení (položka 6)
Označení výrobce
Part number
Požadavek | Nabízená hodnota
Externí síťové uložiště NAS
Procesor: min. 4jádrový
Paměť: min. 1 GB RAM DDR3 a 512 MB flash paměti
Rozhraní (min.): 2x Gigabit Ethernet, 2x USB 3.2
Diskové šachty: min. 2x 3,5“
Disky vyměnitelné za provozu
Instalovaná kapacita: min. 8 TB v RAID1
Cena včetně instalace a konfigurace
Záruka: 60 měsíců NBD Onsite
Záložní zdroj (položka 7)
Označení výrobce
Part number
Požadavek | Nabízená hodnota
Bateriový zdroj nepřeruš. napájení (UPS)
Provedení: do racku, max. velikost 2U, max. hloubka 50 cm
Výstupní výkon 1000W/1500VA
Porty (min.): 1x IEC 320 C14 a 4x IEC 320 C13
Topologie: interaktivní, sinusoida
Komunikační porty: min. USB, RJ45
Zařízení musí být včetně komunikační karty s rozhraním RJ45 umožňující správu a řízení UPS
Cena včetně instalace a konfigurace
Záruka: 60 měsíců NBD Onsite
Rozvaděč var. 1 (položka 8)
Označení výrobce
Part number
Požadavek | Nabízená hodnota
Datový rozvaděč 25U 800x800 mm včetně klimatizační jednotky
Součástí je dodávka a instalace datového rozvaděče včetně propoje do stávajícího datového rozvaděče (4x UTP Cat6, vzdálenost cca. 5m)
Rozebíratelná konstrukce
Zamykatelný
Záruka: 60 měsíců NBD Onsite
Rozvaděč var. 2 (položka 9)
Označení výrobce
Part number
Požadavek | Nabízená hodnota
Datový rozvaděč 42U 600x800 mm
Příslušenství: - 2x 19“ police - Ventilační jednotka včetně termostatu
Součástí je dodávka a instalace (2 MD)
Zamykatelný
Záruka: 60 měsíců NBD Onsite
Síťové prvky - switch var. 1 (položka 10)
Označení výrobce
Part number
Požadavek | Nabízená hodnota
Provedení: 19“ 1U do racku
Porty: 48x RJ-45 10/100/1000 Mbps, 4x SFP+ 1/10 GbE
PoE: PoE+ Class 4 na všech metalických portech, celkový PoE budget: min. 370W
Kapacita přepínání: min. 176 Gbps
Funkce: - L2+ switch - Podpora VLAN (802.1Q), port mirroring, QoS, ACL, 802.1X, Multiple Spanning Trees (802.1s), LACP - Podpora static route
Plná funkcionalita bez zakoupení dodatečné licence
Cena včetně instalace a konfigurace pro splnění Standardu konektivity (nastavení VLAN a Radius serveru)
Záruka: 60 měsíců NBD Onsite
Síťové prvky - switch var. 2 (položka 11)
Označení výrobce
Part number
Požadavek | Nabízená hodnota
Provedení: 19“ 1U do racku
Porty: 48x RJ-45 10/100/1000 Mbps, 4x SFP+ 1/10 GbE
Kapacita přepínání: min. 176 Gbps
Funkce: - L2+ switch - Podpora VLAN (802.1Q), port mirroring, QoS, ACL, 802.1X, Multiple Spanning Trees (802.1s), LACP - Podpora static route
Plná funkcionalita bez zakoupení dodatečné licence
Cena včetně instalace a konfigurace pro splnění Standardu konektivity (nastavení VLAN a Radius serveru)
Záruka: 60 měsíců NBD Onsite
Síťové prvky - switch var. 3 (položka 12)
Označení výrobce
Part number
Požadavek | Nabízená hodnota
Provedení: 19“ 1U do racku
Porty: 24x RJ-45 10/100/1000 Mbps, 4x SFP+ 1/10 GbE
PoE: PoE+ Class 4 na všech metalických portech, celkový PoE budget: min. 370W
Kapacita přepínání: min. 128 Gbps
Funkce: - L2+ switch - Podpora VLAN (802.1Q), port mirroring, QoS, ACL, 802.1X, Multiple Spanning Trees (802.1s), LACP - Podpora static route
Plná funkcionalita bez zakoupení dodatečné licence
Cena včetně instalace a konfigurace pro splnění Standardu konektivity (nastavení VLAN a Radius serveru)
Záruka: 60 měsíců NBD Onsite
Síťové prvky - SFP modul (položka 13)
Označení výrobce
Part number
Požadavek | Nabízená hodnota
1G SFP transceiver, LC LX 10km SMF
Plně kompatibilní s dodávanými síťovými přepínači
Cena včetně instalace
Záruka: 60 měsíců NBD Onsite
Síťové prvky - Access Point (položka 14)
Označení výrobce
Part number
Požadavek | Nabízená hodnota
WiFi AP s podporou IEEE 802.11ax (Wi-Fi 6)
Současná funkce AP v pásmu 2,4 a 5 GHz a novějších protokolů a pásem
Interní antény
Vizuální indikátory pro stav napájení a rádia
Možnost centrální správy - Bez nutnosti HW controlleru nebo instalace SW – např. formou interního virtuálního controlleru, který je součásti systému AP - Možnost provozovat AP bez kontroléru, tzv. controller-less
Bezpečnost: - Zabezpečení min. AES šifrováním, podpora WPA2-Enterprise nebo WPA3-Enterprise - Podpora mechanismu izolace klientu - ACL pro filtrování provozu - Podpora Enhanced Open security - Built-in filtrování obsahu - Možnost Captive portálu
Multi SSID
MU-MIMO
Možnost asociovat až 256 klientů na rádio (celkově 512 klientů)
Podpora IoT (Bluetooth v5, Zigbee)
TPM chip
Podpora protokolů 802.1Q (VLAN) a 802.1X – zajištění vzájemně oddělených sítí pro zaměstnance školy, žáky/studenty školy a externí zařízení (hosty)
Podpora napájení pomocí PoE 802.3af/at
Propustnost (min.): - Až 1,2 Gb/s v pásmu 5 GHz (2x2 MIMO) - Až 574 Mb/s v pásmu 2.4 GHz (2x2 MIMO)
Rozhraní (min.): 1x 10/100/1000 RJ-45 LAN
Možnost napájení pomocí externího adaptéru
Dodávka včetně držáku s možností přichycení na zeď nebo strop
Cena zahrnuje: - montáž (zavěšení na strop k již připravené zásuvce RJ45 na dodaný držák) - konfiguraci pro splnění Standardu konektivity - zajištění funkcionalit v délce min. 60 měsíců
Záruka: 60 měsíců NBD Onsite
Vypracování IT směrnice (položka 15)
Požadavek | Nabízená hodnota
Vypracování IT směrnice pro školu
Vypracování závěrečné zprávy Standardu konektivity škol (položka 16)
Požadavek | Nabízená hodnota
Vypracování závěrečné zprávy splnění standardů konektivity v souladu se "Standardem konektivity škol“ stanoveným Integrovaným regionálním operačním programem 2021–2027 ve specifickém cíli 4.1. intervence v oblasti budování vnitřní konektivity škol - https://www.edu.cz/digitalizujeme/standard-konektivity-skol/
Technická zpráva bude obsahovat potvrzení o splnění povinných a minimálních požadavků Standardu konektivity