## Pokyny pro vyplnění
Pokyny pro vyplnění
Ve všech listech tohoto souboru můžete měnit pouze buňky s modrým pozadím. Jedná se o tyto údaje : - údaje o firmě - jednotkové ceny položek zadané na maximálně dvě desetinná místa

## Stavba
#RTSROZP# | Položkový rozpočet
| Zakázka: |  | Vybudování zpevněných ploch pro stanoviště kontejnerů - I. J. Pešiny 322
| Misto |  | Frýdek-Místek, ul. I. J. Pešiny
Rozpočet:
| Objednatel: |  | Statutární město Frýdek-Místek |  |  |  | IČ: | 00296643
|  |  | Radniční 1148 |  |  |  | DIČ:
|  | 738 01 | Frýdek-Místek
| Projektant: | [5 empty] | IČ:
DIČ:
| Zhotovitel: |  | Ing. David Klimša |  |  |  | IČ: | 05279917
|  |  | 133 |  |  |  | DIČ:
|  | 73937 | Horní Bludovice-Prostřední Bludovice
Vypracoval:
| Rozpis ceny | [6 empty] | Celkem
HSV | HSV | [6 empty] | 0
PSV | PSV | [6 empty] | 0
MON | MON | [6 empty] | 0
VN | Vedlejší náklady | [6 empty] | 0
ON | Ostatní náklady | [6 empty] | 0
| Celkem | [6 empty] | 0
Rekapitulace daní
| Základ pro sníženou DPH |  |  | 15 | % | 0 |  |  | CZK
| Snížená DPH |  |  | 15 | % | 0 |  |  | CZK
| Základ pro základní DPH |  |  | 21 | % | 0 |  |  | CZK
| Základní DPH |  |  | 21 | % | 0 |  |  | CZK
| Zaokrouhlení |  |  |  |  | 0 |  |  | CZK
| Cena celkem bez DPH |  |  |  |  | 0 |  |  | CZK
| Cena celkem s DPH |  |  |  |  | 0 |  |  | CZK
|  | v |  |  | dne |  | 2023-07-18
|  |  | Za zhotovitele |  |  |  | Za objednatele
Rekapitulace dílčích částí
#CASTI>> | Číslo | Název |  |  | Základ pro sníženou DPH | Základ pro základní DPH | DPH celkem | Cena celkem | %
1 | Rozpočet | Vybudování zpevněných ploch pro stanoviště kontejnerů - I. J. Pešiny 322 |  |  | 0 | 0 | 0 | 0
| Celkem za stavbu |  |  |  | 0 | 0 | 0 | 0 | 0
Rekapitulace dílů
| Číslo | Název |  |  | Typ dílu |  |  | Celkem
| 1 | Zemní práce |  |  | HSV |  |  | 0
| 2 | Základy,zvláštní zakládání |  |  | HSV |  |  | 0
| 4 | Vodorovné konstrukce |  |  | HSV |  |  | 0
| 5 | Komunikace |  |  | HSV |  |  | 0
| 8 | Trubní vedení |  |  | HSV |  |  | 0
| 91 | Doplňující práce na komunikaci |  |  | HSV |  |  | 0
| 97 | Prorážení otvorů |  |  | HSV |  |  | 0
| 99 | Staveništní přesun hmot |  |  | HSV |  |  | 0
| 766 | Konstrukce truhlářské |  |  | PSV |  |  | 0
| 767 | Konstrukce zámečnické |  |  | PSV |  |  | 0
| 783 | Nátěry |  |  | PSV |  |  | 0
| M23 | Montáže potrubí |  |  | MON |  |  | 0
| M46 | Zemní práce při montážích |  |  | MON |  |  | 0
| VN | Vedlejší náklady |  |  | VN |  |  | 0
| Cena celkem | [6 empty] | 0
Note on D11: Název
Note on I11: IČO
Note on D12: Ulice
Note on I12: DIČ
Note on C13: PSČ
Note on D13: Ulice

## VzorPolozky (hidden)
Položkový rozpočet
Z:
O:
R:

## Rozpočet Pol
Položkový rozpočet | [22 empty] | #TypZaznamu#
S: |  | Vybudování zpevněných ploch pro stanoviště kontejnerů - I. J. Pešiny 322 | [20 empty] | STA
O: |  | Frýdek-Místek, ul. I. J. Pešiny | [20 empty] | OBJ
R: | [22 empty] | ROZ
C: | [22 empty] | CAS_STR
P.č. | Číslo položky | Název položky | MJ | množství | cena / MJ | Celkem | Dodávka | Dodávka celk. | Montáž | Montáž celk. | DPH | cena s DPH | hmotnost / MJ | hmotnost celk.(t) | dem. hmotnost / MJ | dem. hmotnost celk.(t) | Ceník | Cen. soustava | Nhod / MJ | Nhod celk.
Díl: | 1 | Zemní práce |  |  |  | 0 |  | 0 |  | 0 |  | 0 |  | 1.1253 |  | 6.045 |  |  |  | 45.14 |  |  | DIL
1 | 111201101R00 | Odstranění křovin i s kořeny na ploše do 1000 m2 | m2 | 25 | 0 | 0 |  | 0 |  | 0 | 21 | 0 | 0 | 0 | 0 | 0 |  |  | 0.172 | 4.3 |  |  | POL1_0
2 | 113109325R00 | Odstranění podkladu pl.50 m2, bet.prostý tl.25 cm | m2 | 4 | 0 | 0 |  | 0 |  | 0 | 21 | 0 | 0 | 0 | 0.6 | 2.4 |  |  | 1.787 | 7.15 |  |  | POL1_0
3 | 113202111R00 | Vytrhání obrub obrubníků silničních | m | 13.5 | 0 | 0 |  | 0 |  | 0 | 21 | 0 | 0 | 0 | 0.27 | 3.645 |  |  | 0.123 | 1.66 |  |  | POL1_0
4 | 121101101R00 | Sejmutí ornice s přemístěním do 50 m | m3 | 3.786 | 0 | 0 |  | 0 |  | 0 | 21 | 0 | 0 | 0 | 0 | 0 |  |  | 0.097 | 0.37 |  |  | POL1_0
|  | sejmutí ornice tl. 150 mm | [20 empty] | POP | sejmutí ornice tl. 150 mm
|  | 5,1*4,95*0,15 | [20 empty] | POP | 5,1*4,95*0,15
5 | 139601102R00 | Ruční výkop jam, rýh a šachet v hornině tř. 3 | m3 | 6.1 | 0 | 0 |  | 0 |  | 0 | 21 | 0 | 0 | 0 | 0 | 0 |  |  | 3.533 | 21.55 |  |  | POL1_0
|  | obnažení kabelu společnosti CETIN | [20 empty] | POP | obnažení kabelu společnosti CETIN
|  | 0,35*0,5*6,0 | [20 empty] | POP | 0,35*0,5*6,0
|  | výkop pro kontejnerové stání | [20 empty] | POP | výkop pro kontejnerové stání
|  | 5,1*4,95*0,2 | [20 empty] | POP | 5,1*4,95*0,2
6 | 162301501R00 | Vodorovné přemístění křovin do 5000 m | m2 | 50 | 0 | 0 |  | 0 |  | 0 | 21 | 0 | 0 | 0 | 0 | 0 |  |  | 0 | 0 |  |  | POL1_0
|  | 25*2 'Přepočtené koeficientem množství' | [20 empty] | POP | 25*2 'Přepočtené koeficientem množství'
7 | 162701105R00 | Vodorovné přemístění výkopku z hor.1-4 do 10000 m | m3 | 8.321 | 0 | 0 |  | 0 |  | 0 | 21 | 0 | 0 | 0 | 0 | 0 |  |  | 0.011 | 0.09 |  |  | POL1_0
|  | 3,786+6,1+0,635-1,0-1,2 | [20 empty] | POP | 3,786+6,1+0,635-1,0-1,2
8 | 167101101R00 | Nakládání výkopku z hor.1-4 v množství do 100 m3 | m3 | 8.321 | 0 | 0 |  | 0 |  | 0 | 21 | 0 | 0 | 0 | 0 | 0 |  |  | 0.652 | 5.43 |  |  | POL1_0
9 | 174101102R00 | Zásyp ruční se zhutněním | m3 | 1 | 0 | 0 |  | 0 |  | 0 | 21 | 0 | 0 | 0 | 0 | 0 |  |  | 1.15 | 1.15 |  |  | POL1_0
|  | zásyp výkopkem po bet. ploše | [20 empty] | POP | zásyp výkopkem po bet. ploše
|  | pl. 4,0*0,25 | [20 empty] | POP | pl. 4,0*0,25
10 | 175101101R00 | Obsyp potrubí bez prohození sypaniny | m3 | 0.45 | 0 | 0 |  | 0 |  | 0 | 21 | 0 | 0 | 0 | 0 | 0 |  |  | 1.587 | 0.71 |  |  | POL1_0
|  | obsyp chráničky kabelu tl.150 mm | [20 empty] | POP | obsyp chráničky kabelu tl.150 mm
|  | 0,15*0,5*6,0 | [20 empty] | POP | 0,15*0,5*6,0
11 | 58330002.AR | Štěrkopísek k zásypu | t | 1.125 | 0 | 0 |  | 0 |  | 0 | 21 | 0 | 1 | 1.125 | 0 | 0 |  |  | 0 | 0 |  |  | POL3_0
|  | obsyp chráničky kabelu tl.150 mm | [20 empty] | POP | obsyp chráničky kabelu tl.150 mm
|  | 0,45*2,5 'Přepočtené koeficientem množství' | [20 empty] | POP | 0,45*2,5 'Přepočtené koeficientem množství'
12 | 180402111R00 | Založení trávníku parkového výsevem v rovině | m2 | 12 | 0 | 0 |  | 0 |  | 0 | 21 | 0 | 0 | 0 | 0 | 0 |  |  | 0.06 | 0.72 |  |  | POL1_0
13 | 00572410R | Směs travní parková II. mírná zátěž PROFI, á 25 kg | kg | 0.3 | 0 | 0 |  | 0 |  | 0 | 21 | 0 | 0.001 | 0.0003 | 0 | 0 |  |  | 0 | 0 |  |  | POL3_0
|  | 12,0*0,025 'Přepočtené koeficientem množství' | [20 empty] | POP | 12,0*0,025 'Přepočtené koeficientem množství'
14 | 181101102R00 | Úprava pláně v zářezech v hor. 1-4, se zhutněním | m2 | 25.245 | 0 | 0 |  | 0 |  | 0 | 21 | 0 | 0 | 0 | 0 | 0 |  |  | 0.018 | 0.45 |  |  | POL1_0
|  | 5,1*4,95 | [20 empty] | POP | 5,1*4,95
15 | 181301101R00 | Rozprostření ornice, rovina, tl. do 10 cm do 500m2 | m2 | 12 | 0 | 0 |  | 0 |  | 0 | 21 | 0 | 0 | 0 | 0 | 0 |  |  | 0.13 | 1.56 |  |  | POL1_0
|  | bude zpětně použita sejmutá ornice | [20 empty] | POP | bude zpětně použita sejmutá ornice
|  | 0,1*12,0 = 1,2 m3 | [20 empty] | POP | 0,1*12,0 = 1,2 m3
16 | 199000002R00 | Poplatek za skládku horniny 1- 4 | m3 | 7.829 | 0 | 0 |  | 0 |  | 0 | 21 | 0 | 0 | 0 | 0 | 0 |  |  | 0 | 0 |  |  | POL1_0
Díl: | 2 | Základy,zvláštní zakládání |  |  |  | 0 |  | 0 |  | 0 |  | 0 |  | 1.6034 |  | 0 |  |  |  | 0.3 |  |  | DIL
17 | 275313621R00 | Beton základových patek prostý C 20/25 | m3 | 0.635 | 0 | 0 |  | 0 |  | 0 | 21 | 0 | 2.525 | 1.6034 | 0 | 0 |  |  | 0.477 | 0.3 |  |  | POL1_0
|  | základové patky pro oplocení | [20 empty] | POP | základové patky pro oplocení
|  | 3,14*0,15*0,15*0,6*15 | [20 empty] | POP | 3,14*0,15*0,15*0,6*15
Díl: | 4 | Vodorovné konstrukce |  |  |  | 0 |  | 0 |  | 0 |  | 0 |  | 0.20042 |  | 0 |  |  |  | 0.14 |  |  | DIL
18 | 451573111R00 | Lože pod potrubí ze štěrkopísku do 63 mm | m3 | 0.106 | 0 | 0 |  | 0 |  | 0 | 21 | 0 | 1.8908 | 0.20042 | 0 | 0 |  |  | 1.317 | 0.14 |  |  | POL1_0
|  | lože pod bet. patky | [20 empty] | POP | lože pod bet. patky
|  | 3,14*0,15*0,15*0,1*15 | [20 empty] | POP | 3,14*0,15*0,15*0,1*15
Díl: | 5 | Komunikace |  |  |  | 0 |  | 0 |  | 0 |  | 0 |  | 18.7809 |  | 0 |  |  |  | 12.56 |  |  | DIL
19 | 564871111RT2 | Podklad ze štěrkodrti po zhutnění tloušťky 25 cm, štěrkodrť frakce 0-32 mm | m2 | 25.245 | 0 | 0 |  | 0 |  | 0 | 21 | 0 | 0.55125 | 13.9163 | 0 | 0 |  |  | 0.027 | 0.68 |  |  | POL1_0
|  | 5,1*4,95 | [20 empty] | POP | 5,1*4,95
20 | 596215021R00 | Kladení zámkové dlažby tl. 6 cm do drtě tl. 4 cm | m2 | 23 | 0 | 0 |  | 0 |  | 0 | 21 | 0 | 0.0739 | 1.6997 | 0 | 0 |  |  | 0.452 | 10.4 |  |  | POL1_0
21 | 5924511900R | Dlažba HOLLAND III 20x20x6 cm přírodní | m2 | 24.15 | 0 | 0 |  | 0 |  | 0 | 21 | 0 | 0.131 | 3.1637 | 0 | 0 |  |  | 0 | 0 |  |  | POL3_0
|  | 23,0*1,05 'Přepočtené koeficientem množství' | [20 empty] | POP | 23,0*1,05 'Přepočtené koeficientem množství'
22 | 596291111R00 | Řezání zámkové dlažby tl. 60 mm | m | 3.6 | 0 | 0 |  | 0 |  | 0 | 21 | 0 | 0.00033 | 0.00119 | 0 | 0 |  |  | 0.41 | 1.48 |  |  | POL1_0
|  | řezání zámkové dlažby kolem konstrukce oplocení | [20 empty] | POP | řezání zámkové dlažby kolem konstrukce oplocení
|  | 0,08*3*15 | [20 empty] | POP | 0,08*3*15
Díl: | 8 | Trubní vedení |  |  |  | 0 |  | 0 |  | 0 |  | 0 |  | 0.09099 |  | 0 |  |  |  | 0.87 |  |  | DIL
23 | 871373121R00 | Montáž trub z plastu, gumový kroužek, DN 300 | m | 9 | 0 | 0 |  | 0 |  | 0 | 21 | 0 | 1e-05 | 9e-05 | 0 | 0 |  |  | 0.097 | 0.87 |  |  | POL1_0
|  | ztracené bednění pro základové patky | [20 empty] | POP | ztracené bednění pro základové patky
|  | 0,6*15 | [20 empty] | POP | 0,6*15
24 | 28611163.AR | Trubka kanalizační KGEM SN 4 PVC 315x7,7x1000 mm | kus | 9 | 0 | 0 |  | 0 |  | 0 | 21 | 0 | 0.0101 | 0.0909 | 0 | 0 |  |  | 0 | 0 |  |  | POL3_0
Díl: | 91 | Doplňující práce na komunikaci |  |  |  | 0 |  | 0 |  | 0 |  | 0 |  | 5.2616 |  | 0 |  |  |  | 7.9 |  |  | DIL
25 | 917862111R00 | Osazení stojat. obrub.bet. s opěrou,lože z C 12/15 | m | 23 | 0 | 0 |  | 0 |  | 0 | 21 | 0 | 0.188 | 4.324 | 0 | 0 |  |  | 0.272 | 6.26 |  |  | POL1_0
26 | 592173070R | Obrubník záhonový 50/5/20 cm šedý | kus | 29 | 0 | 0 |  | 0 |  | 0 | 21 | 0 | 0.011 | 0.319 | 0 | 0 |  |  | 0 | 0 |  |  | POL3_0
27 | 59217472R | Obrubník silniční 1000/150/250 šedý | kus | 5 | 0 | 0 |  | 0 |  | 0 | 21 | 0 | 0.0821 | 0.4105 | 0 | 0 |  |  | 0 | 0 |  |  | POL3_0
28 | 59217476R | Obrubník silniční nájezdový 1000/150/150 šedý | kus | 1.5 | 0 | 0 |  | 0 |  | 0 | 21 | 0 | 0.0483 | 0.07245 | 0 | 0 |  |  | 0 | 0 |  |  | POL3_0
29 | 59217480R | Obrubník silniční přechodový L 1000/150/150-250 | kus | 1 | 0 | 0 |  | 0 |  | 0 | 21 | 0 | 0.067 | 0.067 | 0 | 0 |  |  | 0 | 0 |  |  | POL3_0
30 | 59217481R | Obrubník silniční přechodový P 1000/150/150-250 | kus | 1 | 0 | 0 |  | 0 |  | 0 | 21 | 0 | 0.067 | 0.067 | 0 | 0 |  |  | 0 | 0 |  |  | POL3_0
31 | 919726116R00 | Řezání spár krytu pro těs. zálivku 10/20 mm | m | 8 | 0 | 0 |  | 0 |  | 0 | 21 | 0 | 1e-05 | 8e-05 | 0 | 0 |  |  | 0.066 | 0.53 |  |  | POL1_0
|  | prořezání spáry před zalitím zálivkou | [20 empty] | POP | prořezání spáry před zalitím zálivkou
32 | 919726213R00 | Těsnění spár krytu zálivkou za tepla | m | 8 | 0 | 0 |  | 0 |  | 0 | 21 | 0 | 0.0001 | 0.0008 | 0 | 0 |  |  | 0.065 | 0.52 |  |  | POL1_0
33 | 11163630R | Zálivka asfaltová Mozal TS bubny | t | 0.0008 | 0 | 0 |  | 0 |  | 0 | 21 | 0 | 1 | 0.0008 | 0 | 0 |  |  | 0 | 0 |  |  | POL3_0
34 | 919735114R00 | Řezání stávajícího živičného krytu tl. 15 - 20 cm | m | 8 | 0 | 0 |  | 0 |  | 0 | 21 | 0 | 0 | 0 | 0 | 0 |  |  | 0.074 | 0.59 |  |  | POL1_0
Díl: | 97 | Prorážení otvorů |  |  |  | 0 |  | 0 |  | 0 |  | 0 |  | 0 |  | 0 |  |  |  | 0.6 |  |  | DIL
35 | 979082213R00 | Vodorovná doprava suti po suchu do 1 km | t | 60.45 | 0 | 0 |  | 0 |  | 0 | 21 | 0 | 0 | 0 | 0 | 0 |  |  | 0.01 | 0.6 |  |  | POL1_0
|  | 6,045*10 'Přepočtené koeficientem množství' | [20 empty] | POP | 6,045*10 'Přepočtené koeficientem množství'
36 | 979990103R00 | Poplatek za skládku suti - beton do 30x30 cm | t | 6.045 | 0 | 0 |  | 0 |  | 0 | 21 | 0 | 0 | 0 | 0 | 0 |  |  | 0 | 0 |  |  | POL1_0
Díl: | 99 | Staveništní přesun hmot |  |  |  | 0 |  | 0 |  | 0 |  | 0 |  | 0 |  | 0 |  |  |  | 10.54 |  |  | DIL
37 | 998223011R00 | Přesun hmot, pozemní komunikace, kryt dlážděný | t | 26.969 | 0 | 0 |  | 0 |  | 0 | 21 | 0 | 0 | 0 | 0 | 0 |  |  | 0.39 | 10.52 |  |  | POL1_0
38 | 998276101R00 | Přesun hmot, trubní vedení plastová, otevř. výkop | t | 0.108 | 0 | 0 |  | 0 |  | 0 | 21 | 0 | 0 | 0 | 0 | 0 |  |  | 0.2115 | 0.02 |  |  | POL1_0
Díl: | 766 | Konstrukce truhlářské |  |  |  | 0 |  | 0 |  | 0 |  | 0 |  | 0.26308 |  | 0 |  |  |  | 10.42 |  |  | DIL
39 | 766416113R00 | Obložení stěn nad 5 m2 panely SM, pl. nad 1,5 m2 | m2 | 16.28 | 0 | 0 |  | 0 |  | 0 | 21 | 0 | 0.00018 | 0.00293 | 0 | 0 |  |  | 0.603 | 9.82 |  |  | POL1_0
|  | 0,145*1,48*14 | [20 empty] | POP | 0,145*1,48*14
|  | 0,145*1,09*84 | [20 empty] | POP | 0,145*1,09*84
40 | 605126981R | Fošna SM do tl. 30 mm dl. 3-5 m š. 100-250 mm, I. jakost | m3 | 0.473 | 0 | 0 |  | 0 |  | 0 | 21 | 0 | 0.55 | 0.26015 | 0 | 0 |  |  | 0 | 0 |  |  | POL3_0
|  | 0,455*1,04 'Přepočtené koeficientem množství' | [20 empty] | POP | 0,455*1,04 'Přepočtené koeficientem množství'
41 | 998766101R00 | Přesun hmot pro truhlářské konstr., výšky do 6 m | t | 0.266 | 0 | 0 |  | 0 |  | 0 | 21 | 0 | 0 | 0 | 0 | 0 |  |  | 2.255 | 0.6 |  |  | POL1_0
Díl: | 767 | Konstrukce zámečnické |  |  |  | 0 |  | 0 |  | 0 |  | 0 |  | 0.36522 |  | 0 |  |  |  | 16.68 |  |  | DIL
42 | 767995107R00 | Výroba a montáž kov. atypických konstr. do 500 kg | kg | 347.83 | 0 | 0 |  | 0 |  | 0 | 21 | 0 | 5e-05 | 0.01739 | 0 | 0 |  |  | 0.044 | 15.3 |  |  | POL1_0
43 | 13320930R | Tyč ocelová plochá jakost S235 60x5 mm, 11375 | t | 0.09482 | 0 | 0 |  | 0 |  | 0 | 21 | 0 | 1 | 0.09482 | 0 | 0 |  |  | 0 | 0 |  |  | POL3_0
44 | 13322750R | Tyč ocelová plochá S235JR, rozměr 80 x 5 mm | t | 0.0038 | 0 | 0 |  | 0 |  | 0 | 21 | 0 | 1 | 0.0038 | 0 | 0 |  |  | 0 | 0 |  |  | POL3_0
45 | 14587291R | Profil čtvercový uzavř.svařovaný S235 80 x 3 mm | t | 0.24921 | 0 | 0 |  | 0 |  | 0 | 21 | 0 | 1 | 0.24921 | 0 | 0 |  |  | 0 | 0 |  |  | POL3_0
46 | 998767101R00 | Přesun hmot pro zámečnické konstr., výšky do 6 m | t | 0.415 | 0 | 0 |  | 0 |  | 0 | 21 | 0 | 0 | 0 | 0 | 0 |  |  | 3.327 | 1.38 |  |  | POL1_0
Díl: | 783 | Nátěry |  |  |  | 0 |  | 0 |  | 0 |  | 0 |  | 0.05813 |  | 0 |  |  |  | 15.43 |  |  | DIL
47 | 783108811R00 | Tryskání minerál. materiálem, stupeň očištění Sa 1 | m2 | 16.284 | 0 | 0 |  | 0 |  | 0 | 21 | 0 | 0.00213 | 0.03468 | 0 | 0 |  |  | 0.1787 | 2.91 |  |  | POL1_0
48 | 783181121R00 | Metalizace zinkem tl. 80-100 mikrometrů | m2 | 16.284 | 0 | 0 |  | 0 |  | 0 | 21 | 0 | 0.00126 | 0.02052 | 0 | 0 |  |  | 0.169 | 2.75 |  |  | POL1_0
|  | povrchová úprava kotevních sloupků | [20 empty] | POP | povrchová úprava kotevních sloupků
|  | 2,35*0,08*4*15 | [20 empty] | POP | 2,35*0,08*4*15
|  | 1,43*0,06*2*28 | [20 empty] | POP | 1,43*0,06*2*28
|  | 1,43*0,005*28 | [20 empty] | POP | 1,43*0,005*28
49 | 783682131R00 | Lazura ochranná olejová dřevěných podlah 2x | m2 | 32.56 | 0 | 0 |  | 0 |  | 0 | 21 | 0 | 9e-05 | 0.00293 | 0 | 0 |  |  | 0.3 | 9.77 |  |  | POL1_0
|  | odstín - hedvábně šedá RAL7044 | [20 empty] | POP | odstín - hedvábně šedá RAL7044
|  | 0,145*1,48*14*2 | [20 empty] | POP | 0,145*1,48*14*2
|  | 0,145*1,09*84*2 | [20 empty] | POP | 0,145*1,09*84*2
Díl: | M23 | Montáže potrubí |  |  |  | 0 |  | 0 |  | 0 |  | 0 |  | 0.018 |  | 0 |  |  |  | 2.66 |  |  | DIL
50 | 230191016R00 | Uložení chráničky ve výkopu PE 110x4,2mm | m | 12 | 0 | 0 |  | 0 |  | 0 | 21 | 0 | 0 | 0 | 0 | 0 |  |  | 0.175 | 2.1 |  |  | POL1_0
|  | uložení kabelu CETIN do chráničky a položení rezervního prostupu | [20 empty] | POP | uložení kabelu CETIN do chráničky a položení rezervního prostupu
51 | 3457114724R | Trubka kabelová chránička KOPODUR KD 09110 | m | 6 | 0 | 0 |  | 0 |  | 0 | 21 | 0 | 0.0007 | 0.0042 | 0 | 0 |  |  | 0 | 0 |  |  | POL3_0
|  | rezervní chránička | [20 empty] | POP | rezervní chránička
52 | 3457114740R | Trubka kabelová chránička KOPOHALF 06110/2 | m | 6 | 0 | 0 |  | 0 |  | 0 | 21 | 0 | 0.0023 | 0.0138 | 0 | 0 |  |  | 0 | 0 |  |  | POL3_0
|  | dělená chránička pro uložení kabelu CETIN | [20 empty] | POP | dělená chránička pro uložení kabelu CETIN
53 | 230194003R00 | Utěsnění chráničky manžetou DN 100 | kus | 4 | 0 | 0 |  | 0 |  | 0 | 21 | 0 | 0 | 0 | 0 | 0 |  |  | 0.14 | 0.56 |  |  | POL1_0
Díl: | M46 | Zemní práce při montážích |  |  |  | 0 |  | 0 |  | 0 |  | 0 |  | 0 |  | 0 |  |  |  | 9.44 |  |  | DIL
54 | 460300101R00 | Vrtání jámy do D 55 cm | kus | 15 | 0 | 0 |  | 0 |  | 0 | 21 | 0 | 0 | 0 | 0 | 0 |  |  | 0.629 | 9.44 |  |  | POL1_0
|  | základové patky pro kotevní sloupky | [20 empty] | POP | základové patky pro kotevní sloupky
|  | 3,14*0,15*0,15*0,6*15 = 0,635 m3 | [20 empty] | POP | 3,14*0,15*0,15*0,6*15 = 0,635 m3
Díl: | VN | Vedlejší náklady |  |  |  | 0 |  | 0 |  | 0 |  | 0 |  | 0 |  | 0 |  |  |  | 0 |  |  | DIL
55 | 004111020R | Vypracování projektové dokumentace | Soubor | 1 | 0 | 0 |  | 0 |  | 0 | 21 | 0 | 0 | 0 | 0 | 0 |  |  | 0 | 0 |  |  | POL1_0
|  | dílenská dokumentace pro konstrukci oplocení | [20 empty] | POP | dílenská dokumentace pro konstrukci oplocení
56 | 005111020R | Vytyčení stavby | Soubor | 1 | 0 | 0 |  | 0 |  | 0 | 21 | 0 | 0 | 0 | 0 | 0 |  |  | 0 | 0 |  |  | POL1_0
57 | 005111021R | Vytyčení inženýrských sítí | Soubor | 1 | 0 | 0 |  | 0 |  | 0 | 21 | 0 | 0 | 0 | 0 | 0 |  |  | 0 | 0 |  |  | POL1_0
58 | 005121010R | Vybudování zařízení staveniště | Soubor | 1 | 0 | 0 |  | 0 |  | 0 | 21 | 0 | 0 | 0 | 0 | 0 |  |  | 0 | 0 |  |  | POL1_0
59 | 005121020R | Provoz zařízení staveniště | Soubor | 1 | 0 | 0 |  | 0 |  | 0 | 21 | 0 | 0 | 0 | 0 | 0 |  |  | 0 | 0 |  |  | POL1_0
60 | 005121030R | Odstranění zařízení staveniště | Soubor | 1 | 0 | 0 |  | 0 |  | 0 | 21 | 0 | 0 | 0 | 0 | 0 |  |  | 0 | 0 |  |  | POL1_0
61 | 005211010R | Předání a převzetí staveniště | Soubor | 1 | 0 | 0 |  | 0 |  | 0 | 21 | 0 | 0 | 0 | 0 | 0 |  |  | 0 | 0 |  |  | POL1_0
62 | 005211030R | Dočasná dopravní opatření | Soubor | 1 | 0 | 0 |  | 0 |  | 0 | 21 | 0 | 0 | 0 | 0 | 0 |  |  | 0 | 0 |  |  | POL1_0
|  | přechodné dopravní značení | [20 empty] | POP | přechodné dopravní značení
63 | 005211040R | Užívání veřejných ploch a prostranství | Soubor | 1 | 0 | 0 |  | 0 |  | 0 | 21 | 0 | 0 | 0 | 0 | 0 |  |  | 0 | 0 |  |  | POL1_0
64 | 005211080R | Bezpečnostní a hygienická opatření na staveništi | Soubor | 1 | 0 | 0 |  | 0 |  | 0 | 21 | 0 | 0 | 0 | 0 | 0 |  |  | 0 | 0 |  |  | POL1_0
|  | plán BOZP | [20 empty] | POP | plán BOZP
65 | 005241010R | Dokumentace skutečného provedení, geometrický plán | Soubor | 1 | 0 | 0 |  | 0 |  | 0 | 21 | 0 | 0 | 0 | 0 | 0 |  |  | 0 | 0 |  |  | POL1_0
66 | 005241020R | Geodetické zaměření skutečného provedení | Soubor | 1 | 0 | 0 |  | 0 |  | 0 | 21 | 0 | 0 | 0 | 0 | 0 |  |  | 0 | 0 |  |  | POL1_0
[21 empty] | 15 | 21
| Celkem |  |  |  |  | 0 | [14 empty] | 0 | 0 | SUM
Poznámky uchazeče k zadání
POPUZIV
END