## Krycí list
Rechtik – PROJEKT
Hornopolní 12, 702 00 Ostrava
tel. 596 618 468
e-mail: rechtik-jrp@volny.cz
Stavba: | Frýdek-Místek, ul.T.G.Masaryka čp. 2319-2322
Stavební úpravy, provedení hydroizolace a opravy kanalizace
Část:
Název: | D.4 | Soupis prací
Stupeň PD: | Dokumentace pro společné povolení (DSP)
Objednatel: | Statutární město Frýdek-Místek
Vypracoval: | Ing. Josef Rechtik
Arch.číslo: | 08/2020
Datum: | září 2022

## 2020-08 - Krycí list rozpočtu
KRYCÍ LIST ROZPOČTU
| Název stavby |  |  | Frýdek-Místek, ul. T.G.Masaryka č.p. 2319-2322, stavební úpravy, provedení hydroizolace a opravy kanalizace | [7 empty] | JKSO
EČO
[12 empty] | Místo | Frýdek-Místek
[12 empty] | IČO | DIČ
| Objednatel |  |  | Statutární město Frýdek-Místek
Projektant
Zhotovitel
| Zpracoval |  |  | Josef Rechtik
|  |  |  | Rozpočet číslo |  |  | Dne |  |  |  |  | CZ-CPV
[7 empty] | 1. 9. 2022 |  |  |  |  | CZ-CPA
Měrné a účelové jednotky
Počet |  |  |  | Náklady / 1 m.j. | Počet |  |  | Náklady / 1 m.j. | Počet |  |  |  | Náklady / 1 m.j.
|  |  |  | Rozpočtové náklady v |  |  |  | CZK
A |  | Základní rozp. náklady |  |  | B |  | Doplňkové náklady |  | C |  | Náklady na umístění stavby
1 | HSV |  | Dodávky |  | 8 | Práce přesčas |  |  | 13 | Zařízení staveniště
2 |  |  | Montáž |  | 9 | Bez pevné podl. |  |  | 14 | Projektové práce
3 | PSV |  | Dodávky |  | 10 | Kulturní památka |  |  | 15 | Územní vlivy
4 |  |  | Montáž |  | 11 |  |  |  | 16 | Provozní vlivy
5 | "M" |  | Dodávky | [5 empty] | 17 | Jiné VRN
6 |  |  | Montáž | [5 empty] | 18 | VRN z rozpočtu
7 | ZRN (ř. 1-6) |  |  |  | 12 | DN (ř. 8-11) |  |  | 19 | VRN (ř. 13-18)
20 | HZS |  |  |  | 21 | Kompl. činnost |  |  | 22 | Ostatní náklady
|  | Projektant, Zhotovitel, Objednatel | [6 empty] | D |  | Celkem bez DPH
[10 empty] | DPH |  | % | Základ daně | DPH celkem
[10 empty] | snížená |  | 15
[10 empty] | základní |  | 21
Cena s DPH
[9 empty] | E |  | Přípočty a odpočty
Dodá zadavatel
Klouzavá doložka
Zvýhodnění

## 2020-08 - Rekapitulace objektů
Rekapitulace objektů stavby
Stavba: | Frýdek-Místek, ul. T.G.Masaryka č.p. 2319-2322, stavební úpravy, provedení hydroizolace a opravy kanalizace
Objednatel: | Statutární město Frýdek-Místek
Zhotovitel: | [6 empty] | Zpracoval: | Josef Rechtik
Místo: | Frýdek-Místek | [5 empty] | Datum: | 1. 9. 2022
Kód | Zakázka | Cena bez DPH | DPH snížené | DPH základní | Cena s DPH | Ostatní | ZRN | HZS | VRN | KČ
2020-08 | Frýdek-Místek, ul. T.G.Masaryka č.p. 2319-2322, stavební úpravy, provedení hydroizolace a opravy kanalizace
SO 01 | Stavební úpravy, hydroizolace
SO 02 | Oprava kanalizace
SO 03 | Kanalizace dešťová
Celkem

## SO 01 - Zadání
ZADÁNÍ S VÝKAZEM VÝMĚR
Stavba: Frýdek-Místek, ul. T.G.Masaryka č.p. 2319-2322, stavební úpravy, provedení hydroizolace a opravy kanalizace
Objekt: Stavební úpravy, hydroizolace
Objednatel: Statutární město Frýdek-Místek
Zhotovitel: | [5 empty] | Zpracoval: Josef Rechtik
Místo: Frýdek-Místek | [5 empty] | Datum: 1. 9. 2022
Č. | KCN | Kód položky | Popis | MJ | Množství celkem | Jednotková cena zadání | Celková cena zadání
1 | 2 | 3 | 4 | 5 | 6 | 7 | 8
|  | HSV | Práce a dodávky HSV
|  | 1 | Zemní práce
1 | 221 | 113107213 | Odstranění podkladu z kameniva těženého tl přes 200 do 300 mm strojně pl přes 200 m2 | m2 | 50
2 | 221 | 113107231 | Odstranění podkladu z betonu prostého tl přes 100 do 150 mm strojně pl přes 200 m2 | m2 | 50
3 | 221 | 113202111 | Vytrhání obrub krajníků obrubníků stojatých | m | 10
4 | 001 | 119001421 | Dočasné zajištění kabelů a kabelových tratí ze 3 volně ložených kabelů | m | 40
5 | 001 | 132212111 | Hloubení rýh š do 800 mm v soudržných horninách třídy těžitelnosti I, skupiny 3 ručně | m3 | 98
6 | 001 | 139951121 | Bourání kcí v hloubených vykopávkách ze zdiva z betonu prostého strojně | m3 | 1
7 | 001 | 151101101 | Zřízení příložného pažení a rozepření stěn rýh hl do 2 m | m2 | 126
8 | 001 | 151101111 | Odstranění příložného pažení a rozepření stěn rýh hl do 2 m | m2 | 126
9 | 001 | 162751117 | Vodorovné přemístění do 10000 m výkopku/sypaniny z horniny třídy těžitelnosti I, skupiny 1 až 3 | m3 | 98
10 | 001 | 167151111 | Nakládání výkopku z hornin třídy těžitelnosti I skupiny 1 až 3 přes 100 m3 | m3 | 98
11 | 001 | 171201231 | Poplatek za uložení zeminy a kamení na recyklační skládce (skládkovné) kód odpadu 17 05 04 | t | 176.4
12 | 001 | 171251201 | Uložení sypaniny na skládky nebo meziskládky | m3 | 98
13 | 001 | 174151101 | Zásyp jam, šachet rýh nebo kolem objektů sypaninou se zhutněním | m3 | 98
14 | 583 | 58331200 | štěrkopísek netříděný | t | 163.66
|  | 2 | Zakládání
15 | 002 | 212755212 | Trativody z drenážních trubek plastových flexibilních D 65 mm bez lože | m | 34
16 | 002 | 212755214 | Trativody z drenážních trubek plastových flexibilních D 100 mm bez lože | m | 70
17 | 311 | 214500111 | Zřízení výplně rýh s drenážním potrubím do DN 200 štěrkopískem v přes 200 do 300 mm | m | 104
18 | 583 | 58333651 | kamenivo těžené hrubé frakce 8/16 | t | 15.631
|  | 3 | Svislé a kompletní konstrukce
19 | 014 | 310217861 | Zazdívka otvorů pl přes 0,09 do 0,25 m2 ve zdivu nadzákladovém kamenem tl přes 450 do 600 mm | kus | 3
|  | 4 | Vodorovné konstrukce
20 | 231 | 434313115 | Schody z vibrolisovaných prefabrikátů se zřízením podkladních stupňů z betonu C 20/25 | m | 10.8
21 | 221 | 451577777 | Podklad nebo lože pod dlažbu vodorovný nebo do sklonu 1:5 z kameniva těženého tl přes 30 do 100 mm | m2 | 50
|  | 5 | Komunikace pozemní
22 | 221 | 564851111 | Podklad ze štěrkodrtě ŠD plochy přes 100 m2 tl 150 mm | m2 | 50
23 | 221 | 596211110 | Kladení zámkové dlažby komunikací pro pěší ručně tl 60 mm skupiny A pl do 50 m2 | m2 | 50
24 | 592 | 59245015 | dlažba zámková tvaru I 200x165x60mm přírodní | m2 | 51
|  |  | 50 * 1,02 |  | 51
|  | 6 | Úpravy povrchů, podlahy a osazování výplní
25 | 011 | 612316121 | Sanační omítka vápenná jednovrstvá vnitřních stěn nanášená ručně | m2 | 125
26 | 271 | 617633111 | Stěrka z těsnící malty dvouvrstvá vnitřních ploch šachet čtyř a vícehranných | m2 | 66
27 | 014 | 622635021 | Oprava spárování cihelného zdiva stěn MC v rozsahu přes 20 do 30 % | m2 | 98
|  | 8 | Trubní vedení
28 | 011 | 894215111 | Šachtice domovní kanalizační obestavěný prostor do 1,3 m3 se stěnami z betonu s poklopem | m3 | 0.735
29 | 271 | 894811113 | Revizní šachta z PVC typ přímý, DN 315/160 hl od 1360 do 1730 mm | kus | 1
30 | 271 | 894812171 | Revizní a čistící šachta z PP DN 315 mříž dešťová litinová do teleskopu pro třídu zatížení D400 | kus | 1
|  | 9 | Ostatní konstrukce a práce, bourání
31 | 221 | 916231213 | Osazení chodníkového obrubníku betonového stojatého s boční opěrou do lože z betonu prostého | m | 50
32 | 592 | 59217017 | obrubník betonový chodníkový 1000x100x250mm | m | 50
33 | 221 | 919735122 | Řezání stávajícího betonového krytu hl přes 50 do 100 mm | m | 34
34 | 011 | 952901111 | Vyčištění budov bytové a občanské výstavby při výšce podlaží do 4 m | m2 | 150
35 | 013 | 963053935 | Bourání ŽB schodišťových ramen monolitických zazděných oboustranně | m2 | 3
36 | 013 | 965043341 | Bourání podkladů pod dlažby betonových s potěrem nebo teracem tl do 100 mm pl přes 4 m2 | m3 | 1.02
37 | 013 | 971042331 | Vybourání otvorů v betonových příčkách a zdech pl do 0,09 m2 tl do 150 mm | kus | 10
38 | 013 | 971042361 | Vybourání otvorů v betonových příčkách a zdech pl do 0,09 m2 tl do 600 mm | kus | 3
39 | 005 | 977151121 | Jádrové vrty diamantovými korunkami do stavebních materiálů D přes 110 do 120 mm | m | 2
|  |  | 8*0,25 |  | 2
40 | 013 | 978013191 | Otlučení (osekání) vnitřní vápenné nebo vápenocementové omítky stěn v rozsahu přes 50 do 100 % | m2 | 125
41 | 005 | 985131111 | Očištění ploch stěn, rubu kleneb a podlah tlakovou vodou | m2 | 66
|  | 997 | Přesun sutě
42 | 006 | 997006512 | Vodorovné doprava suti s naložením a složením na skládku do 1 km | t | 55.381
43 | 006 | 997006519 | Příplatek k vodorovnému přemístění suti na skládku ZKD 1 km přes 1 km | t | 498.429
44 | 006 | 997006551 | Hrubé urovnání suti na skládce bez zhutnění | t | 55.381
45 | 013 | 997013211 | Vnitrostaveništní doprava suti a vybouraných hmot pro budovy v do 6 m ručně | t | 9.781
46 | 013 | 997013861 | Poplatek za uložení stavebního odpadu na recyklační skládce (skládkovné) z prostého betonu kód odpadu 17 01 01 | t | 55.381
|  | 998 | Přesun hmot
47 | 011 | 998011001 | Přesun hmot pro budovy zděné v do 6 m | t | 26.017
48 | 221 | 998225111 | Přesun hmot pro pozemní komunikace s krytem z kamene, monolitickým betonovým nebo živičným | t | 188.094
|  | PSV | Práce a dodávky PSV
|  | 711 | Izolace proti vodě, vlhkosti a plynům
58 | 711 | 711142559 | Provedení izolace proti zemní vlhkosti pásy přitavením svislé NAIP | m2 | 98
59 | 628 | 62855001 | pás asfaltový natavitelný modifikovaný SBS tl 4,0mm s vložkou z polyesterové rohože a spalitelnou PE fólií nebo jemnozrnným minerálním posypem na horním povrchu | m2 | 119.658
|  |  | 98 * 1,221 |  | 119.658
49 | 711 | 711161217 | Izolace proti zemní vlhkosti nopovou fólií svislá, nopek v 40,0 mm, tl do 2,0 mm | m2 | 98
50 | 711 | 711161384 | Izolace proti zemní vlhkosti nopovou fólií ukončení provětrávací lištou | m | 70
51 | 711 | 711161391 | Izolace proti zemní vlhkosti připevnění folie hřeby | kus | 280
52 | 711 | 711493121 | Izolace proti podpovrchové a tlakové vodě svislá těsnicí hmotou dvousložkovou na bázi cementu | m2 | 66
|  | 721 | Zdravotechnika - vnitřní kanalizace
53 | 721 | 721211521 | Vpusť sklepní s vodorovným odtokem a trojnásobnou zpětnou klapkou DN 110 mřížka plast 180x125 | kus | 3
54 | 721 | 721211611 | Vtok dvorní se svislým odtokem a zápachovou klapkou DN 110/160 mříž litina 226x226 | kus | 10
|  | 784 | Dokončovací práce - malby a tapety
55 | 784 | 784211001 | Jednonásobné bílé malby ze směsí za mokra výborně oděruvzdorných v místnostech v do 3,80 m | m2 | 250
|  | VRN | Vedlejší rozpočtové náklady
56 | 000 | 030001000 | Zařízení staveniště | %
57 | 000 | 070001000 | Provozní vlivy | %
Celkem

## SO 02 - Zadání
ZADÁNÍ S VÝKAZEM VÝMĚR
Stavba: Frýdek-Místek, ul. T.G.Masaryka č.p. 2319-2322, stavební úpravy, provedení hydroizolace a opravy kanalizace
Objekt: Oprava kanalizace
Objednatel: Statutární město Frýdek-Místek
Zhotovitel: | [5 empty] | Zpracoval: Josef Rechtik
Místo: Frýdek-Místek | [5 empty] | Datum: 1. 9. 2022
Č. | KCN | Kód položky | Popis | MJ | Množství celkem | Jednotková cena zadání | Celková cena zadání
1 | 2 | 3 | 4 | 5 | 6 | 7 | 8
|  | HSV | Práce a dodávky HSV
|  | 1 | Zemní práce
1 | 231 | 112151312 | Kácení stromu bez postupného spouštění koruny a kmene D přes 0,2 do 0,3 m | kus | 3
2 | 231 | 112155215 | Štěpkování solitérních stromků a větví průměru kmene do 300 mm s naložením | kus | 10
3 | 001 | 112251101 | Odstranění pařezů D přes 100 do 300 mm | kus | 3
4 | 221 | 113106021 | Rozebrání dlažeb při překopech komunikací pro pěší z betonových dlaždic ručně | m2 | 10
|  |  | 5,00*2,00 |  | 10
5 | 221 | 113106291 | Rozebrání vozovek ze silničních dílců se spárami zalitými živicí strojně pl přes 50 do 200 m2 | m2 | 150
|  |  | 50,00*3 |  | 150
6 | 221 | 113107213 | Odstranění podkladu z kameniva těženého tl přes 200 do 300 mm strojně pl přes 200 m2 | m2 | 231
délka kanalizace 206,2 m
travnaté plochy: 52,5 m
|  |  | (206,20 -52,20)*1,50 |  | 231
7 | 221 | 113107231 | Odstranění podkladu z betonu prostého tl přes 100 do 150 mm strojně pl přes 200 m2 | m2 | 12
betonové plochy
|  |  | 10,00*1,20 |  | 12
8 | 221 | 113107242 | Odstranění podkladu živičného tl přes 50 do 100 mm strojně pl přes 200 m2 | m2 | 70
9 | 221 | 113202111 | Vytrhání obrub krajníků obrubníků stojatých | m | 6
10 | 001 | 115101201 | Čerpání vody na dopravní výšku do 10 m průměrný přítok do 500 l/min | hod | 160
11 | 001 | 115101301 | Pohotovost čerpací soupravy pro dopravní výšku do 10 m přítok do 500 l/min | den | 80
12 | 001 | 119001405 | Dočasné zajištění potrubí z PE DN do 200 mm | m | 20.4
|  |  | 17*1,20 |  | 20.4
13 | 001 | 119001421 | Dočasné zajištění kabelů a kabelových tratí ze 3 volně ložených kabelů | m | 3.6
|  |  | 3*1,20 |  | 3.6
14 | 001 | 121151103 | Sejmutí ornice plochy do 100 m2 tl vrstvy do 200 mm strojně | m2 | 63
trasa v parku: 52,5 m
|  |  | 52,50*1,20 |  | 63
15 | 001 | 129001101 | Příplatek za ztížení odkopávky nebo prokopávky v blízkosti inženýrských sítí | m3 | 108
|  |  | (20,4+3,6)*3,00*1,50 |  | 108
16 | 001 | 132211401 | Hloubená vykopávka pod základy v hornině třídy těžitelnosti I skupiny 3 ručně | m3 | 7.2
|  |  | 3,00*1,20*2,00 |  | 7.2
17 | 001 | 132212111 | Hloubení rýh š do 800 mm v soudržných horninách třídy těžitelnosti I, skupiny 3 ručně | m3 | 12
kopané sondy v místě podzemních vedení 5 ks
|  |  | 5*0,80*2,00*1,50 |  | 12
18 | 001 | 132254204 | Hloubení zapažených rýh š do 2000 mm v hornině třídy těžitelnosti I, skupiny 3 objem do 500 m3 | m3 | 687.06
|  |  | "stoka A, A.1, A.2" 343,00 |  | 343
|  |  | "stoka B, B.1" 113,60 |  | 113.6
odvodnění světlíků
|  |  | 31,00*1,00*1,20 |  | 37.2
přípojky splaškové kanalizace
|  |  | 30,00*1,00*3,00 |  | 90
kanalizace 1.PP
|  |  | 12,00*1,00*3,40 |  | 40.8
|  |  | Mezisoučet |  | 624.6
rozšíření na revizní šachty a místa napojení 10 %
|  |  | 624,60*0,10 |  | 62.46
|  |  | Součet |  | 687.06
19 | 001 | 139951121 | Bourání kcí v hloubených vykopávkách ze zdiva z betonu prostého strojně | m3 | 2
20 | 001 | 151101101 | Zřízení příložného pažení a rozepření stěn rýh hl do 2 m | m2 | 144.6
|  |  | "stoka A, A.1, A.2" 22,60 |  | 22.6
|  |  | "stoka B, B.1" 47,60 |  | 47.6
odvodnění světlíků
|  |  | 31,00*1,20*2 |  | 74.4
|  |  | Součet |  | 144.6
21 | 001 | 151101102 | Zřízení příložného pažení a rozepření stěn rýh hl přes 2 do 4 m | m2 | 944.9
|  |  | "stoka A, A.1, A.2" 544,20 |  | 544.2
|  |  | "stoka B, B.1" 139,10 |  | 139.1
přípojky splaškové kanalizace
|  |  | 30,00*3,00*2 |  | 180
kanalizace 1.PP
|  |  | 12,00*3,40*2 |  | 81.6
|  |  | Součet |  | 944.9
22 | 001 | 151101111 | Odstranění příložného pažení a rozepření stěn rýh hl do 2 m | m2 | 144.6
23 | 001 | 151101112 | Odstranění příložného pažení a rozepření stěn rýh hl přes 2 do 4 m | m2 | 944.9
24 | 001 | 162201401 | Vodorovné přemístění větví stromů listnatých do 1 km D kmene přes 100 do 300 mm | kus | 30
25 | 001 | 162201411 | Vodorovné přemístění kmenů stromů listnatých do 1 km D kmene přes 100 do 300 mm | kus | 3
26 | 001 | 162201421 | Vodorovné přemístění pařezů do 1 km D přes 100 do 300 mm | kus | 3
27 | 001 | 162551108 | Vodorovné přemístění přes 2 500 do 3000 m výkopku/sypaniny z horniny třídy těžitelnosti I skupiny 1 až 3 | m3 | 390.6
výkopek v travnatých plochách na meziskládku a zpět; 52,5 m
|  |  | 52,50*1,20*(3,80-0,70)*2 |  | 390.6
28 | 001 | 162751117 | Vodorovné přemístění do 10000 m výkopku/sypaniny z horniny třídy těžitelnosti I, skupiny 1 až 3 | m3 | 491.7
|  |  | 687,00 |  | 687
zpětně použitá zemina
|  |  | 52,50*1,20*(3,80-0,70)*-1 |  | -195.3
|  |  | Součet |  | 491.7
29 | 001 | 167151111 | Nakládání výkopku z hornin třídy těžitelnosti I skupiny 1 až 3 přes 100 m3 | m3 | 195.3
|  |  | 52,50*1,20*(3,80-0,70) |  | 195.3
30 | 001 | 171201231 | Poplatek za uložení zeminy a kamení na recyklační skládce (skládkovné) kód odpadu 17 05 04 | t | 885.06
|  |  | 491,70*1,80 |  | 885.06
31 | 001 | 171251201 | Uložení sypaniny na skládky nebo meziskládky | m3 | 195.3
32 | 001 | 174151101 | Zásyp jam, šachet rýh nebo kolem objektů sypaninou se zhutněním | m3 | 558.84
|  |  | 687,06+12,00 |  | 699.06
|  |  | 140,22*-1 |  | -140.22
|  |  | Součet |  | 558.84
33 | 583 | 58331200 | štěrkopísek netříděný | t | 607.112
zásyp potrubí ve zpevněných plochách
|  |  | (558,84-195,30)*1,67 |  | 607.112
34 | 001 | 175151101 | Obsypání potrubí strojně sypaninou bez prohození, uloženou do 3 m | m3 | 140.224
|  |  | (91,80+32,70)*1,20*0,70 |  | 104.58
|  |  | 0,25*0,25*pi/4*91,80*-1 |  | -4.506
|  |  | (30,00+12,00+31,00)*1,00*0,55 |  | 40.15
|  |  | Mezisoučet |  | 140.224
35 | 583 | 58337303 | štěrkopísek frakce 0/8 | t | 234.167
|  |  | 140,22*1,67 |  | 234.167
36 | 231 | 180405111 | Založení trávníku ve vegetačních prefabrikátech výsevem semene v rovině a ve svahu do 1:5 | m2 | 157.5
|  |  | 52,50*3,00 |  | 157.5
37 | 005 | 00572410 | osivo směs travní parková | kg | 3.15
|  |  | 157,5 * 0,02 |  | 3.15
38 | 231 | 181111121 | Plošná úprava terénu do 500 m2 zemina skupiny 1 až 4 nerovnosti přes 100 do 150 mm v rovinně a svahu do 1:5 | m2 | 157.5
39 | 001 | 181351103 | Rozprostření ornice tl vrstvy do 200 mm pl přes 100 do 500 m2 v rovině nebo ve svahu do 1:5 strojně | m2 | 63
40 | 231 | 184201112 | Výsadba stromu bez balu do jamky v kmene přes 1,8 do 2,5 m v rovině a svahu do 1:5 | kus | 6
41 | 026 | 02650381.nab1 | stromy v. 150-200cm | kus | 6
42 | 231 | 184215132 | Ukotvení kmene dřevin třemi kůly D do 0,1 m dl přes 1 do 2 m | kus | 6
43 | 605 | 60591253 | kůl vyvazovací dřevěný impregnovaný D 8cm dl 2m | kus | 18
|  |  | 6 * 3 |  | 18
44 | 231 | 184818231 | Ochrana kmene průměru do 300 mm bedněním výšky do 2 m | kus | 3
|  | 3 | Svislé a kompletní konstrukce
45 | 271 | 359901211 | Monitoring stoky jakékoli výšky na nové kanalizaci | m | 124.5
|  |  | 91,80+32,70 |  | 124.5
|  | 4 | Vodorovné konstrukce
46 | 271 | 451572111 | Lože pod potrubí otevřený výkop z kameniva drobného těženého | m3 | 29.71
|  |  | (91,80+32,70)*1,20*0,15 |  | 22.41
|  |  | (30,00+12,00+31,00)*1,00*0,10 |  | 7.3
|  |  | Součet |  | 29.71
47 | 221 | 451577777 | Podklad nebo lože pod dlažbu vodorovný nebo do sklonu 1:5 z kameniva těženého tl přes 30 do 100 mm | m2 | 10
48 | 271 | 452112111 | Osazení betonových prstenců nebo rámů v do 100 mm | kus | 17
49 | PFB | PFB.1120104OZ | Prstenec šachtový vyrovnávací (OZ) TBW-Q.1 63/12 | kus | 5
625/120/120
50 | PFB | PFB.1120103OZ | Prstenec šachtový vyrovnávací (OZ) TBW-Q.1 63/10 | kus | 6
625/120/100
51 | PFB | PFB.1120102OZ | Prstenec šachtový vyrovnávací (OZ) TBW-Q.1 63/8 | kus | 3
625/120/80
52 | PFB | PFB.1120101OZ | Prstenec šachtový vyrovnávací (OZ) TBW-Q.1 63/6 | kus | 2
625/120/60
53 | PFB | PFB.1120100OZ | Prstenec šachtový vyrovnávací (OZ) TBW-Q.1 63/4 | kus | 1
625/120/40
54 | 592 | 59224014 | prstenec šachtový vyrovnávací betonový 625x100x120mm | kus | 0
|  | 5 | Komunikace pozemní
55 | 221 | 564871111 | Podklad ze štěrkodrtě ŠD plochy přes 100 m2 tl 250 mm | m2 | 231
56 | 221 | 565135111 | Asfaltový beton vrstva podkladní ACP 16 (obalované kamenivo OKS) tl 50 mm š do 3 m | m2 | 231
57 | 221 | 573211112 | Postřik živičný spojovací z asfaltu v množství 0,70 kg/m2 | m2 | 231
58 | 221 | 577144211 | Asfaltový beton vrstva obrusná ACO 11 (ABS) tř. II tl 50 mm š do 3 m z nemodifikovaného asfaltu | m2 | 231
59 | 221 | 596211110 | Kladení zámkové dlažby komunikací pro pěší ručně tl 60 mm skupiny A pl do 50 m2 | m2 | 10
60 | 592 | 59245015 | dlažba zámková tvaru I 200x165x60mm přírodní | m2 | 3
|  |  | 10 * 0,3 |  | 3
|  | 8 | Trubní vedení
61 | 271 | 830311811 | Bourání stávajícího kameninového potrubí DN do 150 | m | 73
|  |  | 30,00+12,00+31,00 |  | 73
62 | 271 | 830361811 | Bourání stávajícího kameninového potrubí DN přes 150 do 250 | m | 124.5
|  |  | 91,80+32,70 |  | 124.5
63 | 271 | 831362193 | Příplatek k montáži kameninového potrubí za napojení dvou dříků trub pomocí převlečné manžety DN 250 | kus | 4
64 | 597 | 59713316 | manžeta převlečná DN 250 D 285-310 š 190mm tř 160 | kus | 4
65 | 271 | 871263121 | Montáž kanalizačního potrubí z PVC těsněné gumovým kroužkem otevřený výkop sklon do 20 % DN 110 | m | 31
66 | 286 | 28611188 | trubka kanalizační PPKGEM 110x3,4x1000mm SN10 | m | 31.93
|  |  | 31 * 1,03 |  | 31.93
67 | 271 | 871273121 | Montáž kanalizačního potrubí z PVC těsněné gumovým kroužkem otevřený výkop sklon do 20 % DN 125 | m | 12
68 | 286 | 28611192 | trubka kanalizační PPKGEM 125x3,9x1000mm SN10 | m | 12.36
|  |  | 12 * 1,03 |  | 12.36
69 | 271 | 871313121 | Montáž kanalizačního potrubí z PVC těsněné gumovým kroužkem otevřený výkop sklon do 20 % DN 160 | m | 30
70 | 286 | 28611106 | trubka kanalizační PVC-U DN 160x6000mm SN12 | m | 30.9
|  |  | 30 * 1,03 |  | 30.9
71 | 271 | 871353121 | Montáž kanalizačního potrubí z PVC těsněné gumovým kroužkem otevřený výkop sklon do 20 % DN 200 | m | 32.7
72 | 286 | 28611107 | trubka kanalizační PVC-U DN 200x6000mm SN12 | m | 33.681
|  |  | 32,7 * 1,03 |  | 33.681
73 | 271 | 871363121 | Montáž kanalizačního potrubí z PVC těsněné gumovým kroužkem otevřený výkop sklon do 20 % DN 250 | m | 91.8
74 | 286 | 28611108 | trubka kanalizační PVC-U DN 250x6000mm SN12 | m | 94.554
|  |  | 91,8 * 1,03 |  | 94.554
75 | 271 | 877310310 | Montáž kolen na kanalizačním potrubí z PP trub hladkých plnostěnných DN 150 | kus | 16
76 | 286 | 28611360 | koleno kanalizace PVC KG 160x30° | kus | 3
77 | 286 | 28611361 | koleno kanalizační PVC KG 160x45° | kus | 3
78 | 286 | 28611363 | koleno kanalizační PVC KG 160x87° | kus | 10
79 | 271 | 877310330 | Montáž spojek na kanalizačním potrubí z PP trub hladkých plnostěnných DN 150 | kus | 6
80 | 286 | 28612243 | přesuvka kanalizační plastová PVC KG DN 160 SN12/16 | kus | 6
81 | 271 | 890231851 | Bourání šachet z prostého betonu strojně obestavěného prostoru přes 1,5 do 3 m3 | m3 | 56.549
původní šachty 10 ks
|  |  | 1,50*1,50*pi/4*3,20*10 |  | 56.549
82 | 271 | 892372111 | Zabezpečení konců potrubí DN do 300 při tlakových zkouškách vodou | kus | 4
83 | 271 | 892381111 | Tlaková zkouška vodou potrubí DN 250, DN 300 nebo 350 | m | 124.5
84 | 271 | 894411121 | Zřízení šachet kanalizačních z betonových dílců na potrubí DN přes 200 do 300 dno beton tř. C 25/30 | kus | 10
85 | PFB | PFB.1130001G | Dno výšky 600 mm přímé TBZ-Q.1 100/60 V max 40 | kus | 3
1000/600x400
86 | PFB | PFB.1131001G | Dno výšky 800 mm přímé TBZ-Q.1 100/80 V max 50 | kus | 6
1000/800x500
87 | PFB | PFB.1132001G | Dno výšky 1000 mm přímé TBZ-Q.1 100/100 V max 60 | kus | 1
1000/1000x600
88 | PFB | PFB.1122145OZ | Skruž TBS-Q.800/1000/120 PS | kus | 10
800/1000/120
89 | PFB | PFB.1122146OZ | Skruž TBS-Q.800/500/120 PS | kus | 6
800/500/120
90 | PFB | PFB.1122147OZ | Skruž TBS-Q.800/250/120 PS | kus | 2
800/250/120
91 | PFB | PFB.1121108OZ | Konus TBR-Q 600/800x625/120 KPS | kus | 10
800/625/600
92 | 271 | 894812203 | Revizní a čistící šachta z PP šachtové dno DN 425/150 s přítokem tvaru T | kus | 1
93 | 271 | 894812204 | Revizní a čistící šachta z PP šachtové dno DN 425/150 sběrné tvaru X | kus | 2
94 | 271 | 894812207 | Revizní a čistící šachta z PP šachtové dno DN 425/200 s přítokem tvaru T | kus | 1
95 | 271 | 894812231 | Revizní a čistící šachta z PP DN 425 šachtová roura korugovaná bez hrdla světlé hloubky 1500 mm | kus | 4
96 | 271 | 894812242 | Revizní a čistící šachta z PP DN 425 šachtová roura teleskopická světlé hloubky 750 mm | kus | 4
97 | 271 | 894812249 | Příplatek k rourám revizní a čistící šachty z PP DN 425 za uříznutí šachtové roury | kus | 4
98 | 271 | 894812262 | Revizní a čistící šachta z PP DN 425 poklop litinový plný do teleskopické trubky pro třídu zatížení D400 | kus | 4
99 | 271 | 896212212 | Spadiště kanalizační z betonu kruhové boční dno z čediče 90° horní potrubí DN 250 nebo 300 | kus | 5
100 | 271 | 896290113 | Příplatek ke spadišti jednoduchému nebo bočnímu ZKD 300 mm výšky | kus | 5
101 | 271 | 899102211 | Demontáž poklopů litinových nebo ocelových včetně rámů hmotnosti přes 50 do 100 kg | kus | 10
102 | 271 | 899304111 | Osazení poklop železobetonových včetně rámů jakékoli hmotnosti | kus | 10
103 | 592 | 59224660 | poklop šachtový betonová výplň+litina 785(610)x16mm D400 bez odvětrání | kus | 7
104 | 552 | 55241011 | poklop třída B125, kruhový rám, vstup 600mm bez ventilace | kus | 3
|  | 9 | Ostatní konstrukce a práce, bourání
105 | 221 | 916231213 | Osazení chodníkového obrubníku betonového stojatého s boční opěrou do lože z betonu prostého | m | 6
106 | 592 | 59217017 | obrubník betonový chodníkový 1000x100x250mm | m | 6
107 | 221 | 919735122 | Řezání stávajícího betonového krytu hl přes 50 do 100 mm | m | 32
|  |  | 2*10,00+2*6,00 |  | 32
108 | 005 | 977151124 | Jádrové vrty diamantovými korunkami do stavebních materiálů D přes 150 do 180 mm | m | 1.2
|  |  | 8*0,15 |  | 1.2
|  | 99 | Přesun hmot
109 | 221 | 998225111 | Přesun hmot pro pozemní komunikace s krytem z kamene, monolitickým betonovým nebo živičným | t | 846.786
110 | 271 | 998276101 | Přesun hmot pro trubní vedení z trub z plastických hmot otevřený výkop | t | 90.57
|  | 997 | Přesun sutě
111 | 006 | 997006512 | Vodorovné doprava suti s naložením a složením na skládku do 1 km | t | 246.759
112 | 006 | 997006519 | Příplatek k vodorovnému přemístění suti na skládku ZKD 1 km přes 1 km | t | 246.759
113 | 006 | 997006551 | Hrubé urovnání suti na skládce bez zhutnění | t | 246.759
114 | 013 | 997013861 | Poplatek za uložení stavebního odpadu na recyklační skládce (skládkovné) z prostého betonu kód odpadu 17 01 01 | t | 246.759
115 | 013 | 997013875 | Poplatek za uložení stavebního odpadu na recyklační skládce (skládkovné) asfaltového bez obsahu dehtu zatříděného do Katalogu odpadů pod kódem 17 03 02 | t | 15.4
|  | M | Práce a dodávky M
|  | 46-M | Zemní práce při extr.mont.pracích
116 | 946 | 460010025 | Vytyčení trasy inženýrských sítí v zastavěném prostoru | km | 0.3
|  | 000 | Ostatní náklady
117 | R | ostatní 2 | Dopravně inženýrská opatření | kus | 1
118 | R | ostatní 3 | Dokumentace skutečného provedení a zaměření stavby, geometrický plán | m | 206.2
119 | R | ostatní 4 | Zkoušky hutnění | kus | 3
|  | VRN | Vedlejší rozpočtové náklady
120 | 000 | 030001000 | Zařízení staveniště | %
121 | 000 | 070001000 | Provozní vlivy | %
Celkem

## SO 03 - Zadání
ZADÁNÍ S VÝKAZEM VÝMĚR
Stavba: Frýdek-Místek, ul. T.G.Masaryka č.p. 2319-2322, stavební úpravy, provedení hydroizolace a opravy kanalizace
Objekt: Kanalizace dešťová
Objednatel: Statutární město Frýdek-Místek
Zhotovitel: | [5 empty] | Zpracoval: Josef Rechtik
Místo: Frýdek-Místek | [5 empty] | Datum: 1. 9. 2022
Č. | KCN | Kód položky | Popis | MJ | Množství celkem | Jednotková cena zadání | Celková cena zadání
1 | 2 | 3 | 4 | 5 | 6 | 7 | 8
|  | HSV | Práce a dodávky HSV
|  | 1 | Zemní práce
1 | 221 | 113106021 | Rozebrání dlažeb při překopech komunikací pro pěší z betonových dlaždic ručně | m2 | 30
|  |  | 10,00*3,00 |  | 30
2 | 221 | 113106291 | Rozebrání vozovek ze silničních dílců se spárami zalitými živicí strojně pl přes 50 do 200 m2 | m2 | 54
|  |  | 18,00*3,00 |  | 54
3 | 221 | 113107213 | Odstranění podkladu z kameniva těženého tl přes 200 do 300 mm strojně pl přes 200 m2 | m2 | 54.6
|  |  | (24,10+6,20+25,40+13,50+5,40-20,00)*1,00 |  | 54.6
4 | 221 | 113107231 | Odstranění podkladu z betonu prostého tl přes 100 do 150 mm strojně pl přes 200 m2 | m2 | 8
|  |  | 8*1,00 |  | 8
5 | 221 | 113107242 | Odstranění podkladu živičného tl přes 50 do 100 mm strojně pl přes 200 m2 | m2 | 10
|  |  | 10,00*1,00 |  | 10
6 | 221 | 113202111 | Vytrhání obrub krajníků obrubníků stojatých | m | 14
|  |  | 10,00+4,00 |  | 14
7 | 001 | 115101201 | Čerpání vody na dopravní výšku do 10 m průměrný přítok do 500 l/min | hod | 40
8 | 001 | 115101301 | Pohotovost čerpací soupravy pro dopravní výšku do 10 m přítok do 500 l/min | den | 15
9 | 001 | 119001405 | Dočasné zajištění potrubí z PE DN do 200 mm | m | 8
|  |  | 8*1,00 |  | 8
10 | 001 | 119001421 | Dočasné zajištění kabelů a kabelových tratí ze 3 volně ložených kabelů | m | 5
|  |  | 5*1,00 |  | 5
11 | 001 | 121151103 | Sejmutí ornice plochy do 100 m2 tl vrstvy do 200 mm strojně | m2 | 40
|  |  | 20,00*2,00 |  | 40
12 | 001 | 129001101 | Příplatek za ztížení odkopávky nebo prokopávky v blízkosti inženýrských sítí | m3 | 39
|  |  | (8,00+5,00)*1,50*2,00 |  | 39
13 | 001 | 132212111 | Hloubení rýh š do 800 mm v soudržných horninách třídy těžitelnosti I, skupiny 3 ručně | m3 | 11.25
|  |  | 5*1,00*1,50*1,50 |  | 11.25
14 | 001 | 132254204 | Hloubení zapažených rýh š do 2000 mm v hornině třídy těžitelnosti I, skupiny 3 objem do 500 m3 | m3 | 238.74
|  |  | "potrubí" 52,90+ 43,40 |  | 96.3
vsakovací zařízení
|  |  | 9,80*2,80*2,20*2 |  | 120.736
|  |  | Mezisoučet |  | 217.036
rozšíření pro revizní šachty a místa napojení 10 %
|  |  | 217,04*0,10 |  | 21.704
|  |  | Součet |  | 238.74
15 | 001 | 139951121 | Bourání kcí v hloubených vykopávkách ze zdiva z betonu prostého strojně | m3 | 1
16 | 001 | 151101101 | Zřízení příložného pažení a rozepření stěn rýh hl do 2 m | m2 | 156
|  |  | 94,80+61,20 |  | 156
17 | 001 | 151101102 | Zřízení příložného pažení a rozepření stěn rýh hl přes 2 do 4 m | m2 | 13.9
18 | 001 | 151101111 | Odstranění příložného pažení a rozepření stěn rýh hl do 2 m | m2 | 156
19 | 001 | 151101112 | Odstranění příložného pažení a rozepření stěn rýh hl přes 2 do 4 m | m2 | 13.9
20 | 001 | 162551108 | Vodorovné přemístění přes 2 500 do 3000 m výkopku/sypaniny z horniny třídy těžitelnosti I skupiny 1 až 3 | m3 | 124.272
výkop v ploše parku
|  |  | (9,80*2,80*2,20-7,80*1,20*1,20)*2 |  | 98.272
|  |  | 20,00*1,00*(1,20-0,55)*2 |  | 26
|  |  | Součet |  | 124.272
21 | 001 | 162751117 | Vodorovné přemístění do 10000 m výkopku/sypaniny z horniny třídy těžitelnosti I, skupiny 1 až 3 | m3 | 176.605
|  |  | 238,74-124,27/2 |  | 176.605
22 | 001 | 167151111 | Nakládání výkopku z hornin třídy těžitelnosti I skupiny 1 až 3 přes 100 m3 | m3 | 248.54
|  |  | 124,27*2 |  | 248.54
23 | 001 | 171201231 | Poplatek za uložení zeminy a kamení na recyklační skládce (skládkovné) kód odpadu 17 05 04 | t | 317.898
|  |  | 176,61*1,8 |  | 317.898
24 | 001 | 171251201 | Uložení sypaniny na skládky nebo meziskládky | m3 | 176.61
25 | 001 | 174151101 | Zásyp jam, šachet rýh nebo kolem objektů sypaninou se zhutněním | m3 | 194.746
|  |  | 238,74+11,25 |  | 249.99
obsyp potrubí
|  |  | 26,82*-1 |  | -26.82
vsakovací boxy
|  |  | 7,80*1,20*1,20*2*-1 |  | -22.464
lože potrubí
|  |  | 5,96*-1 |  | -5.96
|  |  | Součet |  | 194.746
26 | 583 | 58331200 | štěrkopísek netříděný | t | 127.974
potrubí a objekty ve zpevněné ploše, 24,10+6,20+3*4,00 = 42,30 m
|  |  | 42,30*1,00*(1,20-0,55)*1,67 |  | 45.917
obsyp VZ1
|  |  | (9,80*2,80*2,20-7,80*1,20*1,20)*1,67 |  | 82.057
|  |  | Součet |  | 127.974
27 | 001 | 175151101 | Obsypání potrubí strojně sypaninou bez prohození, uloženou do 3 m | m3 | 26.82
potrubí DN150
|  |  | 24,70+6,20+25,40+13,50+5,40-2*7,80 |  | 59.6
|  |  | 59,60*0,45*1,00 |  | 26.82
28 | 583 | 58337303 | štěrkopísek frakce 0/8 | t | 44.789
|  |  | 26,82*1,67 |  | 44.789
29 | 231 | 180405111 | Založení trávníku ve vegetačních prefabrikátech výsevem semene v rovině a ve svahu do 1:5 | m2 | 60
|  |  | 20,00*3,00 |  | 60
30 | 005 | 00572410 | osivo směs travní parková | kg | 1.2
|  |  | 60 * 0,02 |  | 1.2
31 | 231 | 181111121 | Plošná úprava terénu do 500 m2 zemina skupiny 1 až 4 nerovnosti přes 100 do 150 mm v rovinně a svahu do 1:5 | m2 | 60
32 | 001 | 181351103 | Rozprostření ornice tl vrstvy do 200 mm pl přes 100 do 500 m2 v rovině nebo ve svahu do 1:5 strojně | m2 | 40
|  | 3 | Svislé a kompletní konstrukce
33 | 271 | 359901211 | Monitoring stoky jakékoli výšky na nové kanalizaci | m | 0
|  | 4 | Vodorovné konstrukce
34 | 254 | 451535111 | Podkladní vrstva tl do 250 mm ze štěrku | m3 | 12.32
podklad pro vsakovací boxy
|  |  | 11,00*2,80*0,20*2 |  | 12.32
35 | 271 | 451572111 | Lože pod potrubí otevřený výkop z kameniva drobného těženého | m3 | 5.96
|  |  | (24,70+6,20+25,40+13,50+5,40-2*7,80)*1,00*0,10 |  | 5.96
36 | 221 | 451577777 | Podklad nebo lože pod dlažbu vodorovný nebo do sklonu 1:5 z kameniva těženého tl přes 30 do 100 mm | m2 | 30
37 | 271 | 452112111 | Osazení betonových prstenců nebo rámů v do 100 mm | kus | 0
38 | 592 | 59224014 | prstenec šachtový vyrovnávací betonový 625x100x120mm | kus | 0
|  | 5 | Komunikace pozemní
39 | 221 | 564871111 | Podklad ze štěrkodrtě ŠD plochy přes 100 m2 tl 250 mm | m2 | 84
|  |  | 54,00+30,00 |  | 84
40 | 221 | 565135111 | Asfaltový beton vrstva podkladní ACP 16 (obalované kamenivo OKS) tl 50 mm š do 3 m | m2 | 54
41 | 221 | 573211112 | Postřik živičný spojovací z asfaltu v množství 0,70 kg/m2 | m2 | 54
42 | 221 | 577144211 | Asfaltový beton vrstva obrusná ACO 11 (ABS) tř. II tl 50 mm š do 3 m z nemodifikovaného asfaltu | m2 | 54
43 | 221 | 596211110 | Kladení zámkové dlažby komunikací pro pěší ručně tl 60 mm skupiny A pl do 50 m2 | m2 | 30
44 | 592 | 59245015 | dlažba zámková tvaru I 200x165x60mm přírodní | m2 | 9
|  |  | 30 * 0,3 |  | 9
|  | 8 | Trubní vedení
45 | 271 | 871313121 | Montáž kanalizačního potrubí z PVC těsněné gumovým kroužkem otevřený výkop sklon do 20 % DN 160 | m | 59.6
|  |  | 24,70+6,20+25,40+13,50+5,40-2*7,80 |  | 59.6
46 | 286 | 28611106 | trubka kanalizační PVC-U DN 160x6000mm SN12 | m | 61.388
|  |  | 59,6 * 1,03 |  | 61.388
47 | 271 | 877310310 | Montáž kolen na kanalizačním potrubí z PP trub hladkých plnostěnných DN 150 | kus | 16
48 | 286 | 28611360 | koleno kanalizace PVC KG 160x30° | kus | 3
49 | 286 | 28611361 | koleno kanalizační PVC KG 160x45° | kus | 3
50 | 286 | 28611363 | koleno kanalizační PVC KG 160x87° | kus | 10
51 | 271 | 877310330 | Montáž spojek na kanalizačním potrubí z PP trub hladkých plnostěnných DN 150 | kus | 6
52 | 286 | 28612243 | přesuvka kanalizační plastová PVC KG DN 160 SN12/16 | kus | 6
53 | 271 | 892351111 | Tlaková zkouška vodou potrubí DN 150 nebo 200 | m | 59.6
54 | 271 | 892372111 | Zabezpečení konců potrubí DN do 300 při tlakových zkouškách vodou | kus | 2
55 | 271 | 894411111 | Zřízení šachet kanalizačních z betonových dílců na potrubí DN do 200 dno beton tř. C 25/30 | kus | 4
56 | PFB | PFB.1122193A | Skruž výšky 1000 mm TBS-Q.1 100/100/10 PS | kus | 4
1000/1000/100
57 | PFB | PFB.1122173A | Skruž výšky 250 mm TBS-Q.1 100/25/10 PS | kus | 4
1000/250/100
58 | PFB | PFB.1121115A | Konus TBR-Q.1 100-63/58/10 KPS | kus | 4
1000/625/580
59 | PFB | PFB.1120103OZ | Prstenec šachtový vyrovnávací (OZ) TBW-Q.1 63/10 | kus | 2
625/120/100
60 | 271 | 897171112 | Akumulační boxy z PP pro vsakování dešťových vod zatížené osobními automobily objemu přes 10 do 30 m3 | m3 | 22.464
|  |  | 7,80*1,20*1,20*2 |  | 22.464
61 | 271 | 897173112 | Kontrolní šachta integrovaná do akumulačních boxů pod plochy zatížené osobními automobily v přes 350 do 700 mm | kus | 2
62 | 271 | 899304111 | Osazení poklop železobetonových včetně rámů jakékoli hmotnosti | kus | 4
63 | 592 | 59224661 | poklop šachtový betonová výplň+litina 785(610)x160mm, s odvětráním | kus | 4
|  | 9 | Ostatní konstrukce a práce, bourání
64 | 221 | 916231213 | Osazení chodníkového obrubníku betonového stojatého s boční opěrou do lože z betonu prostého | m | 14
65 | 592 | 59217017 | obrubník betonový chodníkový 1000x100x250mm | m | 14
66 | 221 | 919735122 | Řezání stávajícího betonového krytu hl přes 50 do 100 mm | m | 20
67 | 005 | 977151124 | Jádrové vrty diamantovými korunkami do stavebních materiálů D přes 150 do 180 mm | m | 2.4
|  |  | 4*4*0,15 |  | 2.4
|  | 99 | Přesun hmot
68 | 221 | 998225111 | Přesun hmot pro pozemní komunikace s krytem z kamene, monolitickým betonovým nebo živičným | t | 201.709
69 | 271 | 998276101 | Přesun hmot pro trubní vedení z trub z plastických hmot otevřený výkop | t | 17.184
|  | 997 | Přesun sutě
70 | 006 | 997006512 | Vodorovné doprava suti s naložením a složením na skládku do 1 km | t | 68.011
71 | 006 | 997006519 | Příplatek k vodorovnému přemístění suti na skládku ZKD 1 km přes 1 km | t | 612.099
72 | 006 | 997006551 | Hrubé urovnání suti na skládce bez zhutnění | t | 68.011
73 | 013 | 997013861 | Poplatek za uložení stavebního odpadu na recyklační skládce (skládkovné) z prostého betonu kód odpadu 17 01 01 | t | 68.011
74 | 013 | 997013875 | Poplatek za uložení stavebního odpadu na recyklační skládce (skládkovné) asfaltového bez obsahu dehtu zatříděného do Katalogu odpadů pod kódem 17 03 02 | t | 2.2
|  | PSV | Práce a dodávky PSV
|  | 711 | Izolace proti vodě, vlhkosti a plynům
75 | 711 | 711491172 | Provedení doplňků izolace proti vodě na vodorovné ploše z textilií vrstva ochranná | m2 | 18.72
|  |  | 7,80*1,20*2 |  | 18.72
76 | 693 | 69311317 | textilie netkaná HPPE 300g/m2 | m2 | 71.208
|  |  | 18,72+43,20 |  | 61.92
77 | 711 | 711491272 | Provedení doplňků izolace proti vodě na ploše svislé z textilií vrstva ochranná | m2 | 43.2
|  |  | (7,80+1,20)*2*1,20*2 |  | 43.2
|  | 721 | Zdravotechnika - vnitřní kanalizace
78 | 721 | 721110806 | Demontáž potrubí kameninové DN přes 100 do 200 | m | 20
79 | 721 | 721140806 | Demontáž potrubí litinové DN přes 100 do 200 | m | 7
80 | 721 | 721174056 | Potrubí kanalizační z PP dešťové DN 125 | m | 7
81 | 721 | 721174057 | Potrubí kanalizační z PP dešťové DN 160 | m | 3
82 | 721 | 721242106 | Lapač střešních splavenin z PP se zápachovou klapkou a lapacím košem DN 125 | kus | 7
83 | 721 | 721242804 | Demontáž lapače střešních splavenin DN 125 | kus | 7
|  | M | Práce a dodávky M
|  | 46-M | Zemní práce při extr.mont.pracích
84 | 946 | 460010025 | Vytyčení trasy inženýrských sítí v zastavěném prostoru | km | 0.1
|  | 000 | Ostatní náklady
85 | R | ostatní 4 | Zkoušky hutnění | kus | 2
|  | VRN | Vedlejší rozpočtové náklady
86 | 000 | 030001000 | Zařízení staveniště | %
87 | 000 | 070001000 | Provozní vlivy | %
Celkem