## List1
BILANCE ZEMNÍCH PRACÍ - VÝKAZ KUBATUR
| STANIČENÍ | PLOCHA |  | DÉLKA SVAH. |  | VZDÁLENOST | KUBATURA |  | PŘÍČNĚ | PŘEBÝVÁ | SCHÁZÍ | PLOCHA SVAH.
| (M) | (M2) |  | (M) |  | PŘÍČNÝCH ŘEZŮ | (M2) |  | SE PŘEHODÍ | VÝKOPU | NÁSYPU | (M)
|  | VÝKOP | NÁSYP | ZÁŘEZ | NÁSYP | (M) | VÝKOP | NÁSYP | (M3) | (M3) | (M3) | ZÁŘEZ | NÁSYP
OSA PODÉL OBRUBY - BYPASS
1 | 0 | 0 | 0 | 0 | 0
[6 empty] | 15.95 | 10.846 | 1.0368 | 1.0368 | 9.8093 | -9.8093 | 0 | 0
2 | 15.95 | 1.36 | 0.13 | 0 | 0
[6 empty] | 15.92 | 21.5716 | 2.786 | 2.786 | 18.7856 | -18.7856 | 0 | 0
3 | 31.87 | 1.35 | 0.22 | 0 | 0
[6 empty] | 10.27 | 13.4537 | 2.5675 | 2.5675 | 10.8862 | -10.8862 | 0 | 0
4 | 42.14 | 1.27 | 0.28 | 0 | 0
[6 empty] | 17.86 | 23.4859 | 5.0901 | 5.0901 | 18.3958 | -18.3958 | 0 | 0
5 | 60 | 1.36 | 0.29 | 0 | 0
[6 empty] | 18.01 | 23.5931 | 4.2324 | 4.2324 | 19.3607 | -19.3607 | 0 | 0
6 | 78.01 | 1.26 | 0.18 | 0 | 0
[6 empty] | 21.99 | 25.5084 | 3.6284 | 3.6284 | 21.8801 | -21.8801 | 0 | 0
7 | 100 | 1.06 | 0.15 | 0 | 0
[6 empty] | 13.89 | 7.3617 | 1.0417 | 1.0417 | 6.32 | -6.32 | 0 | 0
8 | 113.89 | 0 | 0 | 0 | 0
[6 empty] | 8.9 | 0 | 0 | 0 | 0 | 0 | 0 | 0
9 | 122.79 | 0 | 0 | 0 | 0
[7 empty] | 125.8204 | 20.3828 | 20.3828 | 105.4376 | -105.4376 | 0 | 0
VĚTEV SMĚR DOBRÁ
3 | 0 | 4.92 | 5.04 | 0 | 0
[6 empty] | 18.5 | 223.3875 | 60.7725 | 60.7725 | 162.615 | -162.615 | 0 | 0
10 | 18.5 | 19.23 | 1.53 | 0 | 0
[6 empty] | 24.03 | 332.2147 | 28.7158 | 28.7158 | 303.4989 | -303.4989 | 0 | 0
11 | 42.53 | 8.42 | 0.86 | 0 | 0
[6 empty] | 22.41 | 162.2484 | 14.1183 | 14.1183 | 148.1301 | -148.1301 | 0 | 0
12 | 64.94 | 6.06 | 0.4 | 0 | 0
[6 empty] | 22.41 | 114.291 | 9.4122 | 9.4122 | 104.8788 | -104.8788 | 0 | 0
13 | 87.35 | 4.14 | 0.44 | 0 | 0
[6 empty] | 13.72 | 28.4004 | 3.0184 | 3.0184 | 25.382 | -25.382 | 0 | 0
14 | 101.07 | 0 | 0 | 0 | 0
[7 empty] | 860.5421 | 116.0373 | 116.0373 | 744.5048 | -744.5048 | 0 | 0
VĚTEV HLAVNÍ TŘÍDA
15 | 18.5 | 8.45 | 1.24 | 0 | 0
[6 empty] | 6.5 | 48.0025 | 5.7525 | 5.7525 | 42.25 | -42.25 | 0 | 0
16 | 25 | 6.32 | 0.53 | 0 | 0
[6 empty] | 10 | 31.6 | 2.65 | 2.65 | 28.95 | -28.95 | 0 | 0
17 | 35 | 0 | 0 | 0 | 0
[6 empty] | 7.76 | 0 | 0 | 0 | 0 | 0 | 0 | 0
18 | 42.76 | 0 | 0 | 0 | 0
[7 empty] | 79.6025 | 8.4025 | 8.4025 | 71.2 | -71.2 | 0 | 0
VĚTEV SLEZSKÁ
19 | 18.5 | 9.3 | 0.56 | 0 | 0
[6 empty] | 6.74 | 44.147 | 2.9319 | 2.9319 | 41.2151 | -41.2151 | 0 | 0
20 | 25.24 | 3.8 | 0.31 | 0 | 0
[6 empty] | 7.77 | 30.5361 | 2.6029 | 2.6029 | 27.9332 | -27.9332 | 0 | 0
21 | 33.01 | 4.06 | 0.36 | 0 | 0
[6 empty] | 7.77 | 29.9922 | 6.2937 | 6.2937 | 23.6985 | -23.6985 | 0 | 0
22 | 40.78 | 3.66 | 1.26 | 0 | 0
[6 empty] | 19.22 | 56.9873 | 13.5501 | 13.5501 | 43.4372 | -43.4372 | 0 | 0
23 | 60 | 2.27 | 0.15 | 0 | 0
[6 empty] | 22.17 | 25.1629 | 1.6627 | 1.6627 | 23.5002 | -23.5002 | 0 | 0
24 | 82.17 | 0 | 0 | 0 | 0
[7 empty] | 186.8255 | 27.0414 | 27.0414 | 159.7842 | -159.7842 | 0 | 0
[6 empty] | ceklkem | 1252.7905 | 171.8639