## Pokyny pro vyplnění
Pokyny pro vyplnění
Ve všech listech tohoto souboru můžete měnit pouze buňky s modrým pozadím. Jedná se o tyto údaje : - údaje o firmě - jednotkové ceny položek zadané na maximálně dvě desetinná místa

## Stavba
#RTSROZP# | Položkový rozpočet stavby
| Stavba: |  | 2025_2 | Knihovna - Frýdek-Místek
| Objednatel: |  | Statutární město Frýdek-Místek |  |  |  | IČO: | 00296643
|  |  | Radniční 1148 |  |  |  | DIČ: | CZ00296643
|  |  | 73801 | Frýdek-Místek - Frýdek
| Projektant: |  | PPS Kania s.r.o. |  |  |  | IČO: | 26821940
|  |  | Nivnická 665/10 |  |  |  | DIČ: | CZ26821940
|  |  | 70900 | Ostrava - Mariánské Hory
| Zhotovitel: | [5 empty] | IČO:
DIČ:
| Vypracoval: |  | Ing.Lucie Szöke
| Rozpis ceny | [6 empty] | Celkem
HSV | HSV | [6 empty] | 0
PSV | PSV | [6 empty] | 0
MON | MON | [6 empty] | 0
VN | Vedlejší náklady | [6 empty] | 0
ON | Ostatní náklady | [6 empty] | 0
| Celkem | [6 empty] | 0
Rekapitulace daní
0 | Základ pro sníženou DPH |  |  | 12 | % | 0 |  |  | CZK
0 | Snížená DPH |  |  | 12 | % | 0 |  |  | CZK
0 | Základ pro základní DPH |  |  | 21 | % | 0 |  |  | CZK
0 | Základní DPH |  |  | 21 | % | 0 |  |  | CZK
0 | Zaokrouhlení |  |  |  |  | 0 |  |  | CZK
| Cena celkem bez DPH |  |  |  |  | 0 |  |  | CZK
0 | Cena celkem s DPH |  |  |  |  | 0 |  |  | CZK
|  | v |  |  | dne |  | 29.4.2025
|  |  | Za zhotovitele |  |  |  | Za objednatele
Rekapitulace dílčích částí
#CASTI>> | Číslo | Název |  |  | Základ pro sníženou DPH | Základ pro základní DPH | DPH celkem | Cena celkem | %
1 | Stavba |  |  |  | 0 | 0 | 0 | 0
2 | SO 00 | Příprava území, HTÚ |  |  | 0 | 0 | 0 | 0
3 | 00_HTU | Příprava území, HTÚ |  |  | 0 | 0 | 0 | 0
2 | SO 01_A | Budova knihovny - uznatelné náklady |  |  | 0 | 0 | 0 | 0
3 | 01_ST_A | Stavební část - uznatelné náklady |  |  | 0 | 0 | 0 | 0
3 | D.1.4.1 | Kanalizace oprava |  |  | 0 | 0 | 0 | 0
3 | D.1.4.1 | ZTI - uznatelné náklady |  |  | 0 | 0 | 0 | 0
3 | D.1.4.2 | VZT - uznatelné náklady |  |  | 0 | 0 | 0 | 0
3 | D.1.4.3 | Zařízení pro vytápění staveb - uznatelné |  |  | 0 | 0 | 0 | 0
3 | D.1.4.4 | Silnoproud - uznatelné |  |  | 0 | 0 | 0 | 0
3 | D.1.4.5 | CCTV |  |  | 0 | 0 | 0 | 0
3 | D.1.4.5 | DT |  |  | 0 | 0 | 0 | 0
3 | D.1.4.5 | JČ |  |  | 0 | 0 | 0 | 0
3 | D.1.4.5 | KT |  |  | 0 | 0 | 0 | 0
3 | D.1.4.5 | PZTS |  |  | 0 | 0 | 0 | 0
3 | D.1.4.5 | SK |  |  | 0 | 0 | 0 | 0
2 | SO 01_B | Budova knihovny - neuznatelné náklady |  |  | 0 | 0 | 0 | 0
3 | 01_ST_B | Stavební část - neuznatelné náklady |  |  | 0 | 0 | 0 | 0
3 | D.1.4.1 | ZTI - neuznatelné |  |  | 0 | 0 | 0 | 0
3 | D.1.4.2 | VZT - neuznatelné |  |  | 0 | 0 | 0 | 0
3 | D.1.4.3 | Zařízení pro vytápění staveb - neuznatelné |  |  | 0 | 0 | 0 | 0
3 | D.1.4.4 | Silnoproud |  |  | 0 | 0 | 0 | 0
3 | D.1.4.5 | KT |  |  | 0 | 0 | 0 | 0
3 | D.1.4.5 | PZTS |  |  | 0 | 0 | 0 | 0
3 | D.1.4.5 | SK |  |  | 0 | 0 | 0 | 0
2 | SO 02 | Zpevněné plochy |  |  | 0 | 0 | 0 | 0
3 | 02_ZP | Zpevněné plochy |  |  | 0 | 0 | 0 | 0
2 | VRN | Vedlejší rozpočtové náklady |  |  | 0 | 0 | 0 | 0
3 | VRN | VRN |  |  | 0 | 0 | 0 | 0
| Celkem za stavbu |  |  |  | 0 | 0 | 0 | 0 | 0
#POPS | Popis stavby: 2025_2 - Knihovna - Frýdek-Místek
| Rozpočet vychází z projektové dokumentace: Zpracování PD – revitalizace Městské knihovny Frýdek-Místek, Jiráskova 506, Dokumentace pro provedení stavby, kterou zpracovala společnost PPS Kania s.r.o., Ing.arch.et Ing.Daniel Vaněk, Ph.D. v 02/2025. Projektová dokumentace je nedílnou součástí tohoto rozpočtu, který z ní vychází. PD popisuje a stanovuje podrobnější požadavky na provedení prací a specifikaci výrobků. | [8 empty] | Rozpočet vychází z projektové dokumentace: Zpracování PD – revitalizace Městské knihovny Frýdek-Místek, Jiráskova 506, Dokumentace pro provedení stavby, kterou zpracovala společnost PPS Kania s.r.o., Ing.arch.et Ing.Daniel Vaněk, Ph.D. v 02/2025. Projektová dokumentace je nedílnou součástí tohoto rozpočtu, který z ní vychází. PD popisuje a stanovuje podrobnější požadavky na provedení prací a specifikaci výrobků.
#POPO | Popis objektu: SO 00 - Příprava území, HTÚ
#POPR | Popis rozpočtu: 00_HTU - Příprava území, HTÚ
#POPO | Popis objektu: SO 01_A - Budova knihovny - uznatelné náklady
#POPR | Popis rozpočtu: 01_ST_A - Stavební část - uznatelné náklady
#POPR | Popis rozpočtu: D.1.4.1 - ZTI - uznatelné náklady
#POPR | Popis rozpočtu: D.1.4.1 - Kanalizace oprava
#POPR | Popis rozpočtu: D.1.4.2 - VZT - uznatelné náklady
#POPR | Popis rozpočtu: D.1.4.3 - Zařízení pro vytápění staveb - uznatelné
#POPR | Popis rozpočtu: D.1.4.4 - Silnoproud - uznatelné
#POPR | Popis rozpočtu: D.1.4.5 - SK
#POPR | Popis rozpočtu: D.1.4.5 - CCTV
#POPR | Popis rozpočtu: D.1.4.5 - DT
#POPR | Popis rozpočtu: D.1.4.5 - JČ
#POPR | Popis rozpočtu: D.1.4.5 - PZTS
#POPR | Popis rozpočtu: D.1.4.5 - KT
#POPR | Popis rozpočtu: SO 01_INT_A - Interiér - uznatelné náklady
#POPO | Popis objektu: SO 01_B - Budova knihovny - neuznatelné náklady
#POPR | Popis rozpočtu: 01_ST_B - Stavební část - neuznatelné náklady
#POPR | Popis rozpočtu: D.1.4.1 - ZTI - neuznatelné
#POPR | Popis rozpočtu: D.1.4.2 - VZT - neuznatelné
#POPR | Popis rozpočtu: D.1.4.3 - Zařízení pro vytápění staveb - neuznatelné
#POPR | Popis rozpočtu: D.1.4.4 - Silnoproud
#POPR | Popis rozpočtu: D.1.4.5 - SK
#POPR | Popis rozpočtu: D.1.4.5 - PZTS
#POPR | Popis rozpočtu: D.1.4.5 - KT
#POPR | Popis rozpočtu: SO 01_INT_B - Interiér - neuznatelné náklady
#POPO | Popis objektu: SO 02 - Zpevněné plochy
#POPR | Popis rozpočtu: 02_ZP - Zpevněné plochy
#POPO | Popis objektu: VRN - Vedlejší rozpočtové náklady
#POPR | Popis rozpočtu: VRN - VRN
Rekapitulace dílů
| Číslo | Název |  |  | Typ dílu |  |  | Celkem | %
| _1 | HW - stupeň 3 |  |  | HSV |  |  | 0
| _1 | Páteřní kabelové trasy |  |  | HSV |  |  | 0
| _1 | Zařízení 1 Chlazení podkroví |  |  | HSV |  |  | 0
| _1 | Zařízení 2 Větrání 1.PP |  |  | HSV |  |  | 0
| _13 | Páteřní kabelové trasy |  |  | HSV |  |  | 0
| _2 | HW |  |  | HSV |  |  | 0
| _3 | Systém domovních telefonů |  |  | HSV |  |  | 0
| _3 | Zařízení 3 Větrání hyg. zařízení |  |  | HSV |  |  | 0
| _5 | Materiál JČ |  |  | HSV |  |  | 0
| _7 | Hodinové zúčtovací sazby |  |  | HSV |  |  | 0
| _7 | Izolace protipožární |  |  | HSV |  |  | 0
| _9 | Hodinové zúčtovací sazby |  |  | HSV |  |  | 0
| _9 | HW - stupeň 3 |  |  | HSV |  |  | 0
| 0 | Nepřiřazený díl |  |  | HSV |  |  | 0
| 1 | Zemní práce |  |  | HSV |  |  | 0
| 2 | Základy a zvláštní zakládání |  |  | HSV |  |  | 0
| 3 | Svislé a kompletní konstrukce |  |  | HSV |  |  | 0
| 342 | Stěny a příčky montované lehké |  |  | HSV |  |  | 0
| 4 | Vodorovné konstrukce |  |  | HSV |  |  | 0
| 416 | Podhledy a mezistropy montované lehké |  |  | HSV |  |  | 0
| 5 | Komunikace |  |  | HSV |  |  | 0
| 6 | Úpravy povrchu, podlahy |  |  | HSV |  |  | 0
| 6 | Úpravy povrchů, podlahy a osazování výplní |  |  | HSV |  |  | 0
| 61 | Úpravy povrchů vnitřní |  |  | HSV |  |  | 0
| 62 | Úpravy povrchů vnější |  |  | HSV |  |  | 0
| 63 | Podlahy a podlahové konstrukce |  |  | HSV |  |  | 0
| 635 | Suché podlahy |  |  | HSV |  |  | 0
| 64 | Výplně otvorů |  |  | HSV |  |  | 0
| 8 | Trubní vedení |  |  | HSV |  |  | 0
| 9 | Ostatní konstrukce a práce, bourání |  |  | HSV |  |  | 0
| 900 | HZS |  |  | HSV |  |  | 0
| 91 | Doplňující práce na komunikaci |  |  | HSV |  |  | 0
| 94 | Lešení a stavební výtahy |  |  | HSV |  |  | 0
| 95 | Dokončovací konstrukce na pozemních stavbách |  |  | HSV |  |  | 0
| 954 | Opláštění konstrukcí sádrokartonovými deskami |  |  | HSV |  |  | 0
| 96 | Bourání konstrukcí |  |  | HSV |  |  | 0
| 97 | Prorážení otvorů |  |  | HSV |  |  | 0
| 97 | Přesuny suti a vybouraných hmot |  |  | HSV |  |  | 0
| 99 | Staveništní přesun hmot |  |  | HSV |  |  | 0
| 997 | Přesun sutě |  |  | HSV |  |  | 0
| 998 | Přesun hmot |  |  | HSV |  |  | 0
| Sazebník: | Cenik materialu |  |  | HSV |  |  | 0
| Sazebník: | Pravidla M FCU c. 5043\5.1\90 |  |  | HSV |  |  | 0
| Sazebník: | VC 7/155-M M21 Elektromontaze |  |  | HSV |  |  | 0
| Sazebník: | VC 7/202-M M46 Zemni prace |  |  | HSV |  |  | 0
| 711 | Izolace proti vodě |  |  | PSV |  |  | 0
| 712 | Povlakové krytiny |  |  | PSV |  |  | 0
| 713 | Izolace tepelné |  |  | PSV |  |  | 0
| 721 | Vnitřní kanalizace |  |  | PSV |  |  | 0
| 721 | Zdravotechnika - vnitřní kanalizace |  |  | PSV |  |  | 0
| 722 | Zdravotechnika - vnitřní vodovod |  |  | PSV |  |  | 0
| 724 | Zdravotechnika - strojní vybavení |  |  | PSV |  |  | 0
| 725 | Zdravotechnika - zařizovací předměty |  |  | PSV |  |  | 0
| 726 | Zdravotechnika - předstěnové instalace |  |  | PSV |  |  | 0
| 727 | Zdravotechnika - požární ochrana |  |  | PSV |  |  | 0
| 730 | Ústřední vytápění |  |  | PSV |  |  | 0
| 732 | Strojovny |  |  | PSV |  |  | 0
| 733 | Rozvod potrubí |  |  | PSV |  |  | 0
| 734 | Armatury |  |  | PSV |  |  | 0
| 735 | Otopná tělesa |  |  | PSV |  |  | 0
| 762 | Konstrukce tesařské |  |  | PSV |  |  | 0
| 764 | Konstrukce klempířské |  |  | PSV |  |  | 0
| 766 | Konstrukce truhlářské, okna a dveře |  |  | PSV |  |  | 0
| 767 | Konstrukce zámečnické |  |  | PSV |  |  | 0
| 771 | Podlahy z dlaždic a obklady |  |  | PSV |  |  | 0
| 773 | Podlahy teracové |  |  | PSV |  |  | 0
| 775 | Podlahy vlysové a parketové |  |  | PSV |  |  | 0
| 776 | Podlahy a stěny povlakové |  |  | PSV |  |  | 0
| 777 | Podlahy ze syntetických hmot |  |  | PSV |  |  | 0
| 781 | Obklady keramické |  |  | PSV |  |  | 0
| 783 | Nátěry |  |  | PSV |  |  | 0
| 784 | Malby |  |  | PSV |  |  | 0
| 1 | SK |  |  | MON |  |  | 0
| M21 | Elektromontáže |  |  | MON |  |  | 0
| VN | Vedlejší náklady |  |  | VN |  |  | 0
| ON | Ostatní náklady |  |  | ON |  |  | 0
| Cena celkem | [6 empty] | 0 | 0
Note on D11: Název
Note on D12: Ulice
Note on D13: PSČ
Note on E13: Místo
Note on I11: IČO
Note on I12: DIČ

## VzorPolozky (hidden)
Položkový rozpočet
S:
O:
R:

## SO 00 00_HTU Pol
Položkový rozpočet | [27 empty] | #TypZaznamu#
S: | 2025_2 | Knihovna - Frýdek-Místek | [25 empty] | STA
O: | SO 00 | Příprava území, HTÚ | [22 empty] | STA |  |  | OBJ
R: | 00_HTU | Příprava území, HTÚ | [25 empty] | ROZ
P.č. | Číslo položky | Název položky | MJ | Množství | Cena / MJ | Celkem | Dodávka | Dodávka celk. | Montáž | Montáž celk. | DPH | Cena s DPH | Hmotnost / MJ | Hmotnost celk.(t) | Dem. hmotnost / MJ | Dem. hmotnost celk.(t) | Ceník | Cen. soustava / platnost | Cenová úroveň | Nhod / MJ | Nhod celk. | Dodavatel | Typ položky | Stav položky
Díl: | 1 | Zemní práce |  |  |  | 0 |  | 0 |  | 0 |  | 0 |  | 6.77 |  | 42.44 |  |  |  |  | 341.04 | [6 empty] | DIL
1 | 111101101R00 | Odstranění travin, rákosu na ploše do 0,1 ha | ha | 0.15 |  | 0 |  | 0 |  | 0 | 21 | 0 | 0 | 0 | 0 | 0 |  | RTS 25/ I | RTS 25/ I | 111 | 16.65 |  | Práce | Běžná |  |  |  | POL1_
|  | 0,15 |  | 0.15 | [23 empty] | VV | 0
2 | 111201101R00 | Odstranění křovin i s kořeny na ploše do 1000 m2 | m2 | 34.8 |  | 0 |  | 0 |  | 0 | 21 | 0 | 0 | 0 | 0 | 0 |  | RTS 25/ I | RTS 25/ I | 0.172 | 5.99 |  | Práce | Běžná |  |  |  | POL1_
|  | dle situace : 13,0+21,8 |  | 34.8 | [23 empty] | VV | 0
3 | 111203111R00 | Odstranění pařezu odfrézováním až do hloubky 50 cm | m2 | 1 |  | 0 |  | 0 |  | 0 | 21 | 0 | 0 | 0 | 0 | 0 |  | RTS 25/ I | RTS 25/ I | 2.913 | 2.91 |  | Práce | Běžná |  |  |  | POL1_
|  | 1 |  | 1 | [23 empty] | VV | 0
4 | 112101102R00 | Kácení stromů listnatých o průměru kmene 30-50 cm | kus | 1 |  | 0 |  | 0 |  | 0 | 21 | 0 | 0 | 0 | 0 | 0 |  | RTS 25/ I | RTS 25/ I | 0.88 | 0.88 |  | Práce | Běžná |  |  |  | POL1_
|  | jírovec, dle situace a TZ : 1 |  | 1 | [23 empty] | VV | 0
5 | 184807111R00 | Ochrana stromu bedněním - zřízení | m2 | 21.98 |  | 0 |  | 0 |  | 0 | 21 | 0 | 0.0094 | 0.21 | 0 | 0 |  | RTS 25/ I | RTS 25/ I | 0.864 | 18.99 |  | Práce | Běžná |  |  |  | POL1_
|  | Včetně řeziva. | [25 empty] | POP
|  | všechny stromy v okolí objektu : 3,14*0,7*2,0*5 |  | 21.98 | [23 empty] | VV | 0
6 | 184807112R00 | Ochrana stromu bedněním - odstranění | m2 | 21.98 |  | 0 |  | 0 |  | 0 | 21 | 0 | 0 | 0 | 0 | 0 |  | RTS 25/ I | RTS 25/ I | 0.371 | 8.15 |  | Práce | Běžná |  |  |  | POL1_
|  | Včetně řeziva. | [25 empty] | POP
|  | všechny stromy v okolí objektu : 3,14*0,7*2,0*5 |  | 21.98 | [23 empty] | VV | 0
7 | 184808121R00 | Vyvětvení a tvarový ořez dřevin, H stromu do 5 m | kus | 3 |  | 0 |  | 0 |  | 0 | 21 | 0 | 0 | 0 | 0 | 0 |  | RTS 25/ I | RTS 25/ I | 0.168 | 0.5 |  | Práce | Běžná |  |  |  | POL1_
|  | strom 3,4 : 1+1 |  | 2 | [23 empty] | VV | 0
|  | nový : 1 |  | 1 | [23 empty] | VV | 0
8 | 184004112R00 | Výsadba sazenic stromů do 25 cm, jamka D 35/hl. 35 | kus | 1 |  | 0 |  | 0 |  | 0 | 21 | 0 | 0 | 0 | 0 | 0 |  | RTS 25/ I | RTS 25/ I | 0.052 | 0.05 |  | Práce | Běžná |  |  |  | POL1_
|  | dle stanoviska OŽP : 1 |  | 1 | [23 empty] | VV | 0
9 | 026503262_x1 | Třešeň Sargentova 'Rancho' (Prunus sargentii 'Rancho'), obvod 12-14cm s balem | kus | 1 |  | 0 |  | 0 |  | 0 | 21 | 0 | 0.0003 | 0 | 0 | 0 |  | Vlastní | Indiv | 0 | 0 |  | Specifikace | Běžná |  |  |  | POL3_
|  | 1 |  | 1 | [23 empty] | VV | 0
10 | 139601102R00 | Ruční výkop jam, rýh a šachet v hornině tř. 3 | m3 | 1 |  | 0 |  | 0 |  | 0 | 21 | 0 | 0 | 0 | 0 | 0 |  | RTS 25/ I | RTS 25/ I | 3.533 | 3.53 |  | Práce | Běžná |  |  |  | POL1_
|  | pro nový strom : 1,0*1,0*1,0 |  | 1 | [23 empty] | VV | 0
11 | 174201202R00 | Zásyp jam po pařezech D 50 cm | kus | 1 |  | 0 |  | 0 |  | 0 | 21 | 0 | 0 | 0 | 0 | 0 |  | RTS 25/ I | RTS 25/ I | 0.742 | 0.74 |  | Práce | Běžná |  |  |  | POL1_
12 | 174201101R00 | Zásyp jam, rýh, šachet bez zhutnění | m3 | 0.875 |  | 0 |  | 0 |  | 0 | 21 | 0 | 0 | 0 | 0 | 0 |  | RTS 25/ I | RTS 25/ I | 0.132 | 0.12 |  | Práce | Běžná |  |  |  | POL1_
|  | včetně strojního přemístění materiálu ze vzdálenosti do 10 m od okraje zásypu | [25 empty] | POP
|  | zásyp výkopu pro strom dovezenou zeminou : 1,0*1,0*1,0-(0,5*0,5*0,5) |  | 0.875 | [23 empty] | VV | 0
13 | 5832012R | Zemina zahradní, tříděná 0/8 | t | 1.4 |  | 0 |  | 0 |  | 0 | 21 | 0 | 1 | 1.4 | 0 | 0 | SPCM | RTS 25/ I | RTS 25/ I | 0 | 0 |  | Specifikace | Běžná |  |  |  | POL3_
|  | zásyp výkopu pro strom dovezenou zeminou : (1,0*1,0*1,0-(0,5*0,5*0,5))*1,6 |  | 1.4 | [23 empty] | VV | 0
14 | 184202111R00 | Ukotvení dřeviny kůly D do 10 cm, dl. do 2 m | kus | 1 |  | 0 |  | 0 |  | 0 | 21 | 0 | 0.00045 | 0 | 0 | 0 |  | RTS 25/ I | RTS 25/ I | 0.571 | 0.57 |  | Práce | Běžná |  |  |  | POL1_
|  | 1 |  | 1 | [23 empty] | VV | 0
15 | 05217141R | Kulatina SM jakost IV. cca 120 mm, kůra | m | 6 |  | 0 |  | 0 |  | 0 | 21 | 0 | 0.65 | 3.9 | 0 | 0 | SPCM | RTS 25/ I | RTS 25/ I | 0 | 0 |  | Specifikace | Běžná |  |  |  | POL3_
|  | 2,0*3 |  | 6 | [23 empty] | VV | 0
16 | 10391500R | Kůra mulčovací baleno po 70 litrech | kus | 3 |  | 0 |  | 0 |  | 0 | 21 | 0 | 0.025 | 0.08 | 0 | 0 | SPCM | RTS 25/ I | RTS 25/ I | 0 | 0 |  | Specifikace | Běžná |  |  |  | POL3_
|  | 3 |  | 3 | [23 empty] | VV | 0
17 | 182951112R00 | Položení netkané textilie včetně upevnění | m2 | 1 |  | 0 |  | 0 |  | 0 | 21 | 0 | 0 | 0 | 0 | 0 |  | RTS 25/ I | RTS 25/ I | 0.044 | 0.04 |  | Práce | Běžná |  |  |  | POL1_
|  | 1,0*1,0 |  | 1 | [23 empty] | VV | 0
18 | 69381111R | Geotextilie netkaná černá mulčovací 50 g/m2 | m2 | 8 |  | 0 |  | 0 |  | 0 | 21 | 0 | 5e-05 | 0 | 0 | 0 | SPCM | RTS 25/ I | RTS 25/ I | 0 | 0 |  | Specifikace | Běžná |  |  |  | POL3_
|  | balení : 8 |  | 8 | [23 empty] | VV | 0
19 | 119001421R00 | Dočasné zajištění kabelů - do počtu 3 kabelů | m | 7.5 |  | 0 |  | 0 |  | 0 | 21 | 0 | 0.02478 | 0.19 | 0 | 0 |  | RTS 25/ I | RTS 25/ I | 0.547 | 4.1 |  | Práce | Běžná |  |  |  | POL1_
|  | 2,5*3 |  | 7.5 | [23 empty] | VV | 0
20 | 004112153R | Vytyčení a zaměření inženýrských sítí | soubor | 1 |  | 0 |  | 0 |  | 0 | 21 | 0 | 0 | 0 | 0 | 0 |  | RTS 25/ I | Indiv | 0 | 0 |  | VRN | Běžná |  |  |  | POL99_8
|  | Náplň činnosti: technická zpráva, stanoviska všech správců inženýrských sítí v dané lokalitě, vyhledání podzemních inženýrských sítí detektorem (pokud je to technicky možné), zaměření vyhledaného vedení a vytvoření dokumentace vyhledaných inženýrských sítí. | [25 empty] | POP |  | Náplň činnosti: technická zpráva, stanoviska všech správců inženýrských sítí v dané lokalitě, vyhledání podzemních inženýrských sítí detektorem (pokud je to technicky možné), zaměření vyhledaného vedení a vytvoření dokumentace vyhledaných inženýrských sítí.
|  | CETIN, ČEZ, GASNET, SMVAK, DISTEP : 1 |  | 1 | [23 empty] | VV | 0
21 | 004112172R | Zhotovení vytyčovacích výkresů jednotlivých objektů | objekt | 1 |  | 0 |  | 0 |  | 0 | 21 | 0 | 0 | 0 | 0 | 0 |  | RTS 25/ I | Indiv | 0 | 0 |  | VRN | Běžná |  |  |  | POL99_8
|  | Popis činnosti: zhotovení a ověření vytyčovacích výkresů k jednotlivým objektům na podkladě projektové dokumentace. | [25 empty] | POP |  | Popis činnosti: zhotovení a ověření vytyčovacích výkresů k jednotlivým objektům na podkladě projektové dokumentace.
|  | PARKOVIŠTĚ : 1 |  | 1 | [23 empty] | VV | 0
22 | 119001411R00 | Dočasné zajištění beton.a plast. potrubí do DN 200 | m | 92.5 |  | 0 |  | 0 |  | 0 | 21 | 0 | 0.01069 | 0.99 | 0 | 0 |  | RTS 25/ I | RTS 25/ I | 0.908 | 83.99 |  | Práce | Běžná |  |  |  | POL1_
|  | přípojky : 2,5*5 |  | 12.5 | [23 empty] | VV | 0
|  | kolem objektu : 80,0 |  | 80 | [23 empty] | VV | 0
23 | 185804311R00 | Zalití rostlin vodou plochy do 20 m2 | m3 | 1 |  | 0 |  | 0 |  | 0 | 21 | 0 | 0 | 0 | 0 | 0 |  | RTS 25/ I | RTS 25/ I | 1.195 | 1.2 |  | Práce | Běžná |  |  |  | POL1_
|  | strom : 1 |  | 1 | [23 empty] | VV | 0
24 | 121101102R00 | Sejmutí ornice s přemístěním přes 50 do 100 m | m3 | 210 |  | 0 |  | 0 |  | 0 | 21 | 0 | 0 | 0 | 0 | 0 |  | RTS 25/ I | RTS 25/ I | 0.032 | 6.72 |  | Práce | Běžná |  |  |  | POL1_
|  | 70% celkové nezastavěné plochy pozemku : 1500*0,7*0,2 |  | 210 | [23 empty] | VV | 0
25 | 139601102R00 | Ruční výkop jam, rýh a šachet v hornině tř. 3 | m3 | 35.145 |  | 0 |  | 0 |  | 0 | 21 | 0 | 0 | 0 | 0 | 0 |  | RTS 25/ I | RTS 25/ I | 3.533 | 124.17 |  | Práce | Běžná |  |  |  | POL1_
|  | 1pp, vnější zídka levá, výkop kolem stávající zídka pro novou žb zídku : (8,5+2,85+0,9)*0,5*0,9*2 |  | 11.025 | [23 empty] | VV | 0
|  | 1pp, vnější zídka pravá, výkop kolem st.zídky : 9,2+2,8*0,5*0,9*2 |  | 11.72 | [23 empty] | VV | 0
|  | výkop pod zpevněnými plochami : (1,9*2,5+12,2*0,3+13,3*0,3) |  | 12.4 | [23 empty] | VV | 0
26 | 167101101R00 | Nakládání výkopku z hor. 1 ÷ 4 v množství do 100 m3 | m3 | 1 |  | 0 |  | 0 |  | 0 | 21 | 0 | 0 | 0 | 0 | 0 |  | RTS 25/ I | RTS 25/ I | 0.652 | 0.65 |  | Práce | Běžná |  |  |  | POL1_
|  | výkop pro strom : 1,0*1,0*1,0 |  | 1 | [23 empty] | VV | 0
27 | 199000005R00 | Poplatek za skládku zeminy 1- 4, č. dle katal. odpadů 17 05 04 | t | 1.6 |  | 0 |  | 0 |  | 0 | 21 | 0 | 0 | 0 | 0 | 0 |  | RTS 25/ I | RTS 25/ I | 0 | 0 |  | Práce | Běžná |  |  |  | POL1_
|  | po výkopu pro strom : 1,0*1,0*1,0*1,6 |  | 1.6 | [23 empty] | VV | 0
28 | 162701105R00 | Vodorovné přemístění výkopku z hor.1-4 do 10000 m | m3 | 1 |  | 0 |  | 0 |  | 0 | 21 | 0 | 0 | 0 | 0 | 0 |  | RTS 25/ I | RTS 25/ I | 0.011 | 0.01 |  | Práce | Běžná |  |  |  | POL1_
|  | z výkopu pro strom : 1,0*1,0*1,0 |  | 1 | [23 empty] | VV | 0
29 | 151101201R00 | Pažení stěn výkopu - příložné - hloubky do 4 m | m2 | 4.75 |  | 0 |  | 0 |  | 0 | 21 | 0 | 0.0007 | 0 | 0 | 0 |  | RTS 25/ I | RTS 25/ I | 0.156 | 0.74 |  | Práce | Běžná |  |  |  | POL1_
|  | výkop pod zpevněnými plochami : (1,9*2,5) |  | 4.75 | [23 empty] | VV | 0
30 | 151101211R00 | Odstranění pažení stěn - příložné - hl. do 4 m | m2 | 4.75 |  | 0 |  | 0 |  | 0 | 21 | 0 | 0 | 0 | 0 | 0 |  | RTS 25/ I | RTS 25/ I | 0.095 | 0.45 |  | Práce | Běžná |  |  |  | POL1_
|  | výkop pod zpevněnými plochami : (1,9*2,5) |  | 4.75 | [23 empty] | VV | 0
31 | 174101101R00 | Zásyp jam, rýh, šachet se zhutněním | m3 | 35.145 |  | 0 |  | 0 |  | 0 | 21 | 0 | 0 | 0 | 0 | 0 |  | RTS 25/ I | RTS 25/ I | 0.202 | 7.1 |  | Práce | Běžná |  |  |  | POL1_
|  | včetně strojního přemístění materiálu pro zásyp ze vzdálenosti do 10 m od okraje zásypu | [25 empty] | POP
|  | ZPĚTNÝ ZÁSYP VYKOPANOU ZEMINOU : | [25 empty] | VV | 0
|  | 1pp, vnější zídka levá, výkop kolem stávající zídka pro novou žb zídku : (8,5+2,85+0,9)*0,5*0,9*2 |  | 11.025 | [23 empty] | VV | 0
|  | 1pp, vnější zídka pravá, výkop kolem st.zídky : 9,2+2,8*0,5*0,9*2 |  | 11.72 | [23 empty] | VV | 0
|  | výkop pod zpevněnými plochami : (1,9*2,5+12,2*0,3+13,3*0,3) |  | 12.4 | [23 empty] | VV | 0
32 | 113106211R00 | Rozebrání dlažeb z velkých kostek v kam. těženém | m2 | 66.63 |  | 0 |  | 0 |  | 0 | 21 | 0 | 0 | 0 | 0.417 | 27.78 |  | RTS 25/ I | RTS 25/ I | 0.13 | 8.66 |  | Práce | Běžná |  |  |  | POL1_
|  | odstranění všech dotčených zpevnněých ploch, dle TZ : 93,0 |  | 93 | [23 empty] | VV | 0
|  | odečet dlažby, která musí být odstraněna v rámci provedení drenáže (součást objektu SO 01) : -(1,9*1,8+12,2*0,9+13,3*0,9) |  | -26.37 | [23 empty] | VV | 0
33 | 113107310R00 | Odstranění podkladu pl. 50 m2,kam.těžené tl.10 cm | m2 | 66.63 |  | 0 |  | 0 |  | 0 | 21 | 0 | 0 | 0 | 0.22 | 14.66 |  | RTS 25/ I | RTS 25/ I | 0.251 | 16.72 |  | Práce | Běžná |  |  |  | POL1_
|  | odstranění všech dotčených zpevnněých ploch, bez podkladu u drenáže : 93,0-(1,9*1,8+12,2*0,9+13,3*0,9) |  | 66.63 | [23 empty] | VV | 0
34 | 181301113R00 | Rozprostření ornice, rovina, tl.15-20 cm,nad 500m2 | m2 | 979 |  | 0 |  | 0 |  | 0 | 21 | 0 | 0 | 0 | 0 | 0 |  | RTS 25/ I | RTS 25/ I | 0.028 | 27.41 |  | Práce | Běžná |  |  |  | POL1_
|  | sejmutí minus nová zpevněná plocha : 1500*0,7-71 |  | 979 | [23 empty] | VV | 0
Díl: | 96 | Bourání konstrukcí |  |  |  | 0 |  | 0 |  | 0 |  | 0 |  | 0.01 |  | 48.61 |  |  |  |  | 108.58 | [6 empty] | DIL
35 | 962022391R00 | Bourání zdiva nadzákladového kamenného na MVC | m3 | 8.23 |  | 0 |  | 0 |  | 0 | 21 | 0 | 0.00112 | 0.01 | 2.5 | 20.58 |  | RTS 25/ I | RTS 25/ I | 1.756 | 14.45 |  | Práce | Běžná |  |  |  | POL1_
|  | 1pp, vnější zídka levá : 8,5*(1,9-0,9)*0,4+(2,85+0,9)*(2,2-0,9)*0,4 |  | 5.35 | [23 empty] | VV | 0
|  | 1pp, vnější zídka pravá : (9,2+2,8)*(1,5-0,9)*0,4 |  | 2.88 | [23 empty] | VV | 0
36 | 961044111R00 | Bourání základů z betonu prostého | m3 | 11.07 |  | 0 |  | 0 |  | 0 | 21 | 0 | 0 | 0 | 2 | 22.14 |  | RTS 25/ I | RTS 25/ I | 6.436 | 71.25 |  | Práce | Běžná |  |  |  | POL1_
|  | 1pp, vnější zídka levá : 8,5*(0,9)*0,4+(2,85+0,9)*(0,9)*0,4 |  | 4.41 | [23 empty] | VV | 0
|  | 1pp, vnější zídka pravá : (9,2+2,8)*(0,9)*0,4 |  | 4.32 | [23 empty] | VV | 0
|  | 1np, vstupní schodiště, zídky : 1,6*0,5*0,9*2 |  | 1.44 | [23 empty] | VV | 0
|  | podesta vstupního schodiště : 2,0*1,0*0,45 |  | 0.9 | [23 empty] | VV | 0
37 | 963042819R00 | Bourání schodišťových stupňů betonových | m | 17.1 |  | 0 |  | 0 |  | 0 | 21 | 0 | 0 | 0 | 0.07 | 1.2 |  | RTS 25/ I | RTS 25/ I | 0.64 | 10.94 |  | Práce | Běžná |  |  |  | POL1_
|  | 1np, exteriérové, vstupní : 2,0*3+2,7*1+3,7*1+4,7*1 |  | 17.1 | [23 empty] | VV | 0
38 | 963022819R00 | Bourání kamenných.schodišťových stupňů | m | 41.9 |  | 0 |  | 0 |  | 0 | 21 | 0 | 0 | 0 | 0.112 | 4.69 |  | RTS 25/ I | RTS 25/ I | 0.285 | 11.94 |  | Práce | Běžná |  |  |  | POL1_
|  | 1pp, exteriérové boční sch., levé : 0,9*4+1,4*6 |  | 12 | [23 empty] | VV | 0
|  | 1pp, exteriérové boční sch., pravé : 2,3*13 |  | 29.9 | [23 empty] | VV | 0
Díl: | 97 | Přesuny suti a vybouraných hmot |  |  |  | 0 |  | 0 |  | 0 |  | 0 |  | 0 |  | 0 |  |  |  |  | 112.53 | [6 empty] | DIL
39 | 979082212R00 | Vodorovná doprava suti po suchu do 50 m | t | 91.0481 |  | 0 |  | 0 |  | 0 | 21 | 0 | 0 | 0 | 0 | 0 |  | RTS 25/ I | RTS 25/ I | 0.746 | 67.92 |  | Přesun suti | Běžná |  |  |  | POL8_
40 | 979081111R00 | Odvoz suti a vybour. hmot na skládku do 1 km | t | 91.0481 |  | 0 |  | 0 |  | 0 | 21 | 0 | 0 | 0 | 0 | 0 |  | RTS 25/ I | RTS 25/ I | 0.49 | 44.61 |  | Přesun suti | Běžná |  |  |  | POL8_
|  | Včetně naložení na dopravní prostředek a složení na skládku, bez poplatku za skládku. | [25 empty] | POP
41 | 979081121R00 | Příplatek k odvozu za každý další 1 km | t | 910.4811 |  | 0 |  | 0 |  | 0 | 21 | 0 | 0 | 0 | 0 | 0 |  | RTS 25/ I | RTS 25/ I | 0 | 0 |  | Přesun suti | Běžná |  |  |  | POL8_
42 | 979999978R00 | Poplatek za recyklaci, beton lehce vyztužený, kusovost do 1600 cm2 (skup.170101) | t | 50.79 |  | 0 |  | 0 |  | 0 | 21 | 0 | 0 | 0 | 0 | 0 |  | RTS 25/ I | RTS 25/ I | 0 | 0 |  | Práce | Běžná |  |  |  | POL1_
|  | 27,45+22,14+1,20 |  | 50.79 | [23 empty] | VV | 0
43 | 979999976R00 | Poplatek za uložení, zemina a kamení kusovost nad 1600 cm2, (skup.170504) | t | 39.75 |  | 0 |  | 0 |  | 0 | 21 | 0 | 0 | 0 | 0 | 0 |  | RTS 25/ I | RTS 25/ I | 0 | 0 |  | Práce | Běžná |  |  |  | POL1_
|  | 14,48+20,58+4,69 |  | 39.75 | [23 empty] | VV | 0
44 | 979990107R00 | Poplatek za uložení suti - směs betonu, cihel, dřeva, skupina odpadu 170904 | t | 0.05 |  | 0 |  | 0 |  | 0 | 21 | 0 | 0 | 0 | 0 | 0 |  | RTS 25/ I | RTS 25/ I | 0 | 0 |  | Práce | Běžná |  |  |  | POL1_
|  | kategorie 17 09 04 smíšené stavební a demoliční odpady | [25 empty] | POP
|  | 0,05 |  | 0.05 | [23 empty] | VV | 0
Díl: | 99 | Staveništní přesun hmot |  |  |  | 0 |  | 0 |  | 0 |  | 0 |  | 0 |  | 0 |  |  |  |  | 2.64 | [6 empty] | DIL
45 | 998223011R00 | Přesun hmot, pozemní komunikace, kryt dlážděný | t | 6.77 |  | 0 |  | 0 |  | 0 | 21 | 0 | 0 | 0 | 0 | 0 |  | RTS 25/ I | RTS 25/ I | 0.39 | 2.64 |  | Přesun hmot | Běžná |  |  |  | POL7_
Díl: | 767 | Konstrukce zámečnické |  |  |  | 0 |  | 0 |  | 0 |  | 0 |  | 0 |  | 0.05 |  |  |  |  | 4.85 | [6 empty] | DIL
46 | 767996801R00 | Demontáž atypických ocelových konstr. do 50 kg | kg | 50 |  | 0 |  | 0 |  | 0 | 21 | 0 | 5e-05 | 0 | 0.001 | 0.05 |  | RTS 25/ I | RTS 25/ I | 0.097 | 4.85 |  | Práce | Běžná |  |  |  | POL1_
|  | lavička stávající : 50 |  | 50 | [23 empty] | VV | 0
[26 empty] | 12 | 21 | DPH
| Celkem |  |  |  |  | 0 | [19 empty] | 0 | 0 | SUM
Poznámky uchazeče k zadání
POPUZIV
END
Note on S6: Jedná se o informaci, zda se jedná o položku, která je do rozpočtu zadána z cenové soustavy RTS, nebo vlastní.
Note on T6: Jedná se o název CÚ, která je zadána u položky rozpočtu

## SO 01_A 01_ST_A Pol
Položkový rozpočet | [27 empty] | #TypZaznamu#
S: | 2025_2 | Knihovna - Frýdek-Místek | [25 empty] | STA
O: | SO 01_A | Budova knihovny - uznatelné náklady | [22 empty] | STA |  |  | OBJ
R: | 01_ST_A | Stavební část - uznatelné náklady | [25 empty] | ROZ
P.č. | Číslo položky | Název položky | MJ | Množství | Cena / MJ | Celkem | Dodávka | Dodávka celk. | Montáž | Montáž celk. | DPH | Cena s DPH | Hmotnost / MJ | Hmotnost celk.(t) | Dem. hmotnost / MJ | Dem. hmotnost celk.(t) | Ceník | Cen. soustava / platnost | Cenová úroveň | Nhod / MJ | Nhod celk. | Dodavatel | Typ položky | Stav položky
Díl: | 1 | Zemní práce |  |  |  | 0 |  | 0 |  | 0 |  | 0 |  | 26.91 |  | 19.17 |  |  |  |  | 504.19 | [6 empty] | DIL
1 | 139711101RT4 | Vykopávka v uzavřených prostorách v hor.1-4 hornina 4 | m3 | 43.848 |  | 0 |  | 0 |  | 0 | 21 | 0 | 0 | 0 | 0 | 0 |  | RTS 25/ I | RTS 25/ I | 6.298 | 276.15 |  | Práce | Běžná |  |  |  | POL1_
|  | výtahová šachta : 2,5*2,8*1,2 |  | 8.4 | [23 empty] | VV | 0
|  | S1, dodatečný výkop : (13,9+1,1+12,2+32,2+12,3+17,7+113,5+17,3)*0,15 |  | 33.03 | [23 empty] | VV | 0
|  | výkop pro podbetonávku : (0,5*2,03+0,75*0,5+1,25*0,5)*(1,2) |  | 2.418 | [23 empty] | VV | 0
2 | 139601102R00 | Ruční výkop jam, rýh a šachet v hornině tř. 3 | m3 | 51.975 |  | 0 |  | 0 |  | 0 | 21 | 0 | 0 | 0 | 0 | 0 |  | RTS 25/ I | RTS 25/ I | 3.533 | 183.63 |  | Práce | Běžná |  |  |  | POL1_
|  | výkop pod okap.chodníkem, plochy (2,7m2 a 0,45m2) výkopu z autocadu (příčný řez), délky ze situace : (14,5*2,7+28,5*0,45) |  | 51.975 | [23 empty] | VV | 0
3 | 151101201R00 | Pažení stěn výkopu - příložné - hloubky do 4 m | m2 | 39.15 |  | 0 |  | 0 |  | 0 | 21 | 0 | 0.0007 | 0.03 | 0 | 0 |  | RTS 25/ I | RTS 25/ I | 0.156 | 6.11 |  | Práce | Běžná |  |  |  | POL1_
|  | výkop pod okap.chodníkem, : (14,5*2,7) |  | 39.15 | [23 empty] | VV | 0
4 | 151101211R00 | Odstranění pažení stěn - příložné - hl. do 4 m | m2 | 39.15 |  | 0 |  | 0 |  | 0 | 21 | 0 | 0 | 0 | 0 | 0 |  | RTS 25/ I | RTS 25/ I | 0.095 | 3.72 |  | Práce | Běžná |  |  |  | POL1_
|  | výkop pod okap.chodníkem, : (14,5*2,7) |  | 39.15 | [23 empty] | VV | 0
5 | 174203303R00 | Zásyp rýh pro drény bez zhutnění, hl.do 2,0 m | m | 19.2 |  | 0 |  | 0 |  | 0 | 21 | 0 | 0 | 0 | 0 | 0 |  | RTS 25/ I | RTS 25/ I | 0.015 | 0.29 |  | Práce | Běžná |  |  |  | POL1_
|  | zásyp drenážní trubky kamenivem : 80,0*0,6*0,4 |  | 19.2 | [23 empty] | VV | 0
6 | 583326831R | Kamenivo těžené 16/32 | t | 26.88 |  | 0 |  | 0 |  | 0 | 21 | 0 | 1 | 26.88 | 0 | 0 | SPCM | RTS 25/ I | RTS 25/ I | 0 | 0 |  | Specifikace | Běžná |  |  |  | POL3_
|  | zásyp drenážní trubky kamenivem : 80,0*0,6*0,4*1,4 |  | 26.88 | [23 empty] | VV | 0
7 | 174101101R00 | Zásyp jam, rýh, šachet se zhutněním | m3 | 27.975 |  | 0 |  | 0 |  | 0 | 21 | 0 | 0 | 0 | 0 | 0 |  | RTS 25/ I | RTS 25/ I | 0.202 | 5.65 |  | Práce | Běžná |  |  |  | POL1_
|  | včetně strojního přemístění materiálu pro zásyp ze vzdálenosti do 10 m od okraje zásypu | [25 empty] | POP
|  | ZPĚTNÝ ZÁSYP VYKOPANOU ZEMINOU : | [25 empty] | VV | 0
|  | výkop pod okap.chodníkem, plochy (2,7m2 a 0,45m2) výkopu z autocadu (příčný řez), délky ze situace : (14,5*2,7+28,5*0,45) |  | 51.975 | [23 empty] | VV | 0
|  | zásyp drenážní trubky kamenivem : -80,0*0,6*0,4 |  | -19.2 | [23 empty] | VV | 0
|  | podkladní beton pod drenáž : -0,6*80,0*0,1 |  | -4.8 | [23 empty] | VV | 0
8 | 113106121R00 | Rozebrání dlažeb z betonových dlaždic na sucho | m2 | 17.2 |  | 0 |  | 0 |  | 0 | 21 | 0 | 0 | 0 | 0.138 | 2.37 |  | RTS 25/ I | RTS 25/ I | 0.16 | 2.75 |  | Práce | Běžná |  |  |  | POL1_
|  | C3 koor, okapový chodník, výkop pro drenáž : (14,5+28,5)*0,4 |  | 17.2 | [23 empty] | VV | 0
9 | 113106211R00 | Rozebrání dlažeb z velkých kostek v kam. těženém | m2 | 26.37 |  | 0 |  | 0 |  | 0 | 21 | 0 | 0 | 0 | 0.417 | 11 |  | RTS 25/ I | RTS 25/ I | 0.13 | 3.43 |  | Práce | Běžná |  |  |  | POL1_
|  | odstranění st.zpev.ploch pro provedení drenáže : (1,9*1,8+12,2*0,9+13,3*0,9) |  | 26.37 | [23 empty] | VV | 0
10 | 113107310R00 | Odstranění podkladu pl. 50 m2,kam.těžené tl.10 cm | m2 | 26.37 |  | 0 |  | 0 |  | 0 | 21 | 0 | 0 | 0 | 0.22 | 5.8 |  | RTS 25/ I | RTS 25/ I | 0.251 | 6.62 |  | Práce | Běžná |  |  |  | POL1_
|  | odstranění st.zpev.ploch pro provedení drenáže : (1,9*1,8+12,2*0,9+13,3*0,9) |  | 26.37 | [23 empty] | VV | 0
11 | 199000005R00 | Poplatek za skládku zeminy 1- 4, č. dle katal. odpadů 17 05 04 | t | 38.392 |  | 0 |  | 0 |  | 0 | 21 | 0 | 0 | 0 | 0 | 0 |  | RTS 25/ I | RTS 25/ I | 0 | 0 |  | Práce | Běžná |  |  |  | POL1_
|  | výkop pod okap.chodníkem, plochy (2,7m2 a 0,45m2) výkopu z autocadu (příčný řez), délky ze situace : (14,5*2,7+28,5*0,45)*1,6 |  | 83.16 | [23 empty] | VV | 0
|  | ZPĚTNÝ ZÁSYP VYKOPANOU ZEMINOU : -27,98*1,6 |  | -44.768 | [23 empty] | VV | 0
12 | 167101101R00 | Nakládání výkopku z hor. 1 ÷ 4 v množství do 100 m3 | m3 | 23.995 |  | 0 |  | 0 |  | 0 | 21 | 0 | 0 | 0 | 0 | 0 |  | RTS 25/ I | RTS 25/ I | 0.65 | 15.6 |  | Práce | Běžná |  |  |  | POL1_
|  | výkop pod okap.chodníkem, plochy (2,7m2 a 0,45m2) výkopu z autocadu (příčný řez), délky ze situace : (14,5*2,7+28,5*0,45) |  | 51.975 | [23 empty] | VV | 0
|  | ZPĚTNÝ ZÁSYP VYKOPANOU ZEMINOU : -27,98 |  | -27.98 | [23 empty] | VV | 0
13 | 162701105R00 | Vodorovné přemístění výkopku z hor.1-4 do 10000 m | m3 | 23.995 |  | 0 |  | 0 |  | 0 | 21 | 0 | 0 | 0 | 0 | 0 |  | RTS 25/ I | RTS 25/ I | 0.01 | 0.24 |  | Práce | Běžná |  |  |  | POL1_
|  | výkop pod okap.chodníkem, plochy (2,7m2 a 0,45m2) výkopu z autocadu (příčný řez), délky ze situace : (14,5*2,7+28,5*0,45) |  | 51.975 | [23 empty] | VV | 0
|  | ZPĚTNÝ ZÁSYP VYKOPANOU ZEMINOU : -27,98 |  | -27.98 | [23 empty] | VV | 0
Díl: | 2 | Základy a zvláštní zakládání |  |  |  | 0 |  | 0 |  | 0 |  | 0 |  | 58.03 |  | 0 |  |  |  |  | 397.58 | [6 empty] | DIL
14 | 281606134R00 | Injektování zdiva proti vzlínající vlhkosti cihelného, tloušťky do 450 mm, liniovou beztlakovou krémovou injektáží, dvousložkovou krystalickou injektážní hmotou na bázi silikonátů a esterů | m | 18 |  | 0 |  | 0 |  | 0 | 21 | 0 | 0.00065 | 0.01 | 0 | 0 |  | RTS 25/ I | RTS 25/ I | 0.77 | 13.86 |  | Práce | Běžná |  |  |  | POL1_
|  | Vyvrtání otvorů 10 ks/m ve spáře zdiva, vyčištění vrtu od hrubých nečistot, zaplnění otvorů injektážní pastou. Aplikace tlakovou pistolí. Uzavření vyplněných otvorů těsnicí maltou. | [25 empty] | POP |  | Vyvrtání otvorů 10 ks/m ve spáře zdiva, vyčištění vrtu od hrubých nečistot, zaplnění otvorů injektážní pastou. Aplikace tlakovou pistolí. Uzavření vyplněných otvorů těsnicí maltou.
|  | Měrnou jednotkou je půdorysná délka zdiva. | [25 empty] | POP
|  | ROZSAH UPŘESNIT NA MÍSTĚ - PRO VNITŘNÍ NOSNOU STĚNU : 18,0 |  | 18 | [23 empty] | VV | 0
15 | 281606138R00 | Injektování zdiva proti vzlínající vlhkosti cihelného, tloušťky do 1000 mm, liniovou beztlakovou krémovou injektáží, dvousložkovou krystalickou injektážní hmotou na bázi silikonátů a esterů | m | 80 |  | 0 |  | 0 |  | 0 | 21 | 0 | 0.00136 | 0.11 | 0 | 0 |  | RTS 25/ I | RTS 25/ I | 1.333 | 106.64 |  | Práce | Běžná |  |  |  | POL1_
|  | Vyvrtání otvorů 10 ks/m ve spáře zdiva, vyčištění vrtu od hrubých nečistot, zaplnění otvorů injektážní pastou. Aplikace tlakovou pistolí. Uzavření vyplněných otvorů těsnicí maltou. | [25 empty] | POP |  | Vyvrtání otvorů 10 ks/m ve spáře zdiva, vyčištění vrtu od hrubých nečistot, zaplnění otvorů injektážní pastou. Aplikace tlakovou pistolí. Uzavření vyplněných otvorů těsnicí maltou.
|  | Měrnou jednotkou je půdorysná délka zdiva. | [25 empty] | POP
|  | OBVOD OBJEKTU, ROZSAH UPŘESNIT NA MÍSTĚ : 80,0 |  | 80 | [23 empty] | VV | 0
16 | 229942112_x1 | Trubkové mikropiloty z oc.11 523, hladké, TR89/10, kořen pr.250mm Trubkové mikropiloty z oc.11 523, hladké, TR89/10, kořen pr.250mm | m | 55 |  | 0 |  | 0 |  | 0 | 21 | 0 | 0.08017 | 4.41 | 0 | 0 |  | Vlastní | Indiv | 2.56 | 140.8 |  | Práce | Běžná |  |  |  | POL1_
|  | Včetně vyčištění vrtu, dodání a výrobu cementové zálivky, sestavení mikropiloty, veškeré úpravy po injektování. | [25 empty] | POP |  | Včetně vyčištění vrtu, dodání a výrobu cementové zálivky, sestavení mikropiloty, veškeré úpravy po injektování.
|  | 1pp, jímka výtahové šachty : (10+1)*5,0 |  | 55 | [23 empty] | VV | 0
17 | 229946112R00 | Hlavy mikropilot tlakových D do 105 mm | kus | 11 |  | 0 |  | 0 |  | 0 | 21 | 0 | 0.02094 | 0.23 | 0 | 0 |  | RTS 25/ I | RTS 25/ I | 4.35 | 47.85 |  | Práce | Běžná |  |  |  | POL1_
|  | 10+1 |  | 11 | [23 empty] | VV | 0
18 | 279311115_x1 | Postupné podbetonování základového zdiva betonem C 25/30 | m3 | 1.36 |  | 0 |  | 0 |  | 0 | 21 | 0 | 2.5277 | 3.44 | 0 | 0 |  | Vlastní | Indiv | 7.822 | 10.64 |  | Práce | Běžná |  |  |  | POL1_
|  | f1-f6, výkres jímky výtahové šachty : 1,36 |  | 1.36 | [23 empty] | VV | 0
19 | 271313511R00 | Beton podkladní pod základové konstrukce, prostý | m3 | 16.07 |  | 0 |  | 0 |  | 0 | 21 | 0 | 2.5251 | 40.58 | 0 | 0 |  | RTS 25/ I | RTS 25/ I | 1.17 | 18.8 |  | Práce | Běžná |  |  |  | POL1_
|  | S1 : (13,9+1,1+12,2+32,2+12,3+17,7+113,5+17,3)*0,05 |  | 11.01 | [23 empty] | VV | 0
|  | jímka výtahové šachty : 2,60*2,0*0,05 |  | 0.26 | [23 empty] | VV | 0
|  | podkladní beton pod drenáž : 0,6*80,0*0,1 |  | 4.8 | [23 empty] | VV | 0
20 | 212753115R00 | Montáž ohebné dren. trubky do rýhy DN 125,bez lože | m | 80 |  | 0 |  | 0 |  | 0 | 21 | 0 | 0 | 0 | 0 | 0 |  | RTS 25/ I | RTS 25/ I | 0.0754 | 6.03 |  | Práce | Běžná |  |  |  | POL1_
|  | 80,0 |  | 80 | [23 empty] | VV | 0
21 | 28611224.AR | Trubka PVC drenážní flexibilní d 125 mm | m | 80 |  | 0 |  | 0 |  | 0 | 21 | 0 | 0.0006 | 0.05 | 0 | 0 | SPCM | RTS 25/ I | RTS 25/ I | 0 | 0 |  | Specifikace | Běžná |  |  |  | POL3_
|  | 80,0 |  | 80 | [23 empty] | VV | 0
22 | 211971110R00 | Opláštění žeber z geotextilie o sklonu do 1 : 2,5 | m2 | 120 |  | 0 |  | 0 |  | 0 | 21 | 0 | 0.00017 | 0.02 | 0 | 0 |  | RTS 25/ I | RTS 25/ I | 0.075 | 9 |  | Práce | Běžná |  |  |  | POL1_
|  | pro drenážní trubku : 80,0*1,5 |  | 120 | [23 empty] | VV | 0
23 | 69366198R | Geotextilie netkaná FILTEK 300 g/m2 | m2 | 138 |  | 0 |  | 0 |  | 0 | 21 | 0 | 0.0003 | 0.04 | 0 | 0 | SPCM | RTS 25/ I | RTS 25/ I | 0 | 0 |  | Specifikace | Běžná |  |  |  | POL3_
|  | 80,0*1,5 |  | 120 | [23 empty] | VV | 0
|  | Koeficient : 0,15 |  | 18 | [23 empty] | VV | 4
24 | 275321411R00 | Železobeton základových patek C 25/30 | m3 | 0.125 |  | 0 |  | 0 |  | 0 | 21 | 0 | 2.525 | 0.32 | 0 | 0 |  | RTS 25/ I | RTS 25/ I | 0.48 | 0.06 |  | Práce | Běžná |  |  |  | POL1_
|  | ZR, 1pp : 0,5*0,5*0,5 |  | 0.125 | [23 empty] | VV | 0
25 | 274321411_x1 | Železobeton základových pasů C 25/30 XC4 | m3 | 1.48 |  | 0 |  | 0 |  | 0 | 21 | 0 | 2.525 | 3.74 | 0 | 0 |  | Vlastní | Indiv | 0.48 | 0.71 |  | Práce | Běžná |  |  |  | POL1_
|  | výkres jímky výtahové šachty : 1,48 |  | 1.48 | [23 empty] | VV | 0
26 | 274351215R00 | Bednění stěn základových pasů - zřízení | m2 | 19.1705 |  | 0 |  | 0 |  | 0 | 21 | 0 | 0.03915 | 0.75 | 0 | 0 |  | RTS 25/ I | RTS 25/ I | 1.05 | 20.13 |  | Práce | Běžná |  |  |  | POL1_
|  | bednění podbetonávky : (2,03*2+0,95+0,87*2+0,48)*0,85 |  | 6.1455 | [23 empty] | VV | 0
|  | jímka výtahové šachty : (1,9+2,55+1,9+0,15*2)*1,15+(1,6+1,95+1,6)*0,85 |  | 12.025 | [23 empty] | VV | 0
|  | ZR : (0,5*4*0,5) |  | 1 | [23 empty] | VV | 0
27 | 274351216R00 | Bednění stěn základových pasů - odstranění | m2 | 19.1705 |  | 0 |  | 0 |  | 0 | 21 | 0 | 0 | 0 | 0 | 0 |  | RTS 25/ I | RTS 25/ I | 0.32 | 6.13 |  | Práce | Běžná |  |  |  | POL1_
|  | Včetně očištění, vytřídění a uložení bednicího materiálu. | [25 empty] | POP
|  | bednění podbetonávky : (2,03*2+0,95+0,87*2+0,48)*0,85 |  | 6.1455 | [23 empty] | VV | 0
|  | jímka výtahové šachty : (1,9+2,55+1,9+0,15*2)*1,15+(1,6+1,95+1,6)*0,85 |  | 12.025 | [23 empty] | VV | 0
|  | ZR : (0,5*4*0,5) |  | 1 | [23 empty] | VV | 0
28 | 273321411T01 | Železobeton základových desek C 25/30 XC4 | m3 | 1.56 |  | 0 |  | 0 |  | 0 | 21 | 0 | 2.525 | 3.94 | 0 | 0 |  | RTS 25/ I | Indiv | 0.48 | 0.75 |  | Práce | Běžná |  |  |  | POL1_
|  | výkres jímky výtahové šachty : 1,56 |  | 1.56 | [23 empty] | VV | 0
29 | 274361214R00 | Výztuž základových pasů do 12 mm z oceli B500B (10 505) | t | 0.39 |  | 0 |  | 0 |  | 0 | 21 | 0 | 1.0035 | 0.39 | 0 | 0 |  | RTS 25/ I | RTS 25/ I | 41.496 | 16.18 |  | Práce | Běžná |  |  |  | POL1_
|  | výkres jímky výtahové šachty, R6,8,10,12 : (5+5+375+5)*0,001 |  | 0.39 | [23 empty] | VV | 0
Díl: | 3 | Svislé a kompletní konstrukce |  |  |  | 0 |  | 0 |  | 0 |  | 0 |  | 103.31 |  | 0 |  |  |  |  | 325.76 | [6 empty] | DIL
30 | 317941123RT2 | Osazení ocelových válcovaných nosníků č. 14 - 22 včetně dodávky profilu I č. 14 | t | 0.11777 |  | 0 |  | 0 |  | 0 | 21 | 0 | 1.0971 | 0.13 | 0 | 0 |  | RTS 25/ I | RTS 25/ I | 16.583 | 1.95 |  | Práce | Běžná |  |  |  | POL1_
|  | 1np, IPN140, překlad 05 : 3*1,5*14,54*0,001 |  | 0.06543 | [23 empty] | VV | 0
|  | 2np, IPN140, překlad 05 : 3*1,2*14,54*0,001 |  | 0.05234 | [23 empty] | VV | 0
31 | 317941121RT3 | Osazení ocelových válcovaných nosníků do č. 12 včetně dodávky profilu I č. 12 | t | 0.08071 |  | 0 |  | 0 |  | 0 | 21 | 0 | 1.0995 | 0.09 | 0 | 0 |  | RTS 25/ I | RTS 25/ I | 18.175 | 1.47 |  | Práce | Běžná |  |  |  | POL1_
|  | 1pp : 1,2*2*11,21*0,001 |  | 0.0269 | [23 empty] | VV | 0
|  | 1np : 1,2*2*11,21*0,001 |  | 0.0269 | [23 empty] | VV | 0
|  | 2np : 1,2*2*11,21*0,001 |  | 0.0269 | [23 empty] | VV | 0
32 | 346244381RT2 | Plentování ocelových nosníků výšky do 20 cm s použitím suché maltové směsi | m2 | 1.89 |  | 0 |  | 0 |  | 0 | 21 | 0 | 0.1634 | 0.31 | 0 | 0 |  | RTS 25/ I | RTS 25/ I | 1.2226 | 2.31 |  | Práce | Běžná |  |  |  | POL1_
|  | 1np, IPN140, překlad 05 : 2*1,5*0,15 |  | 0.45 | [23 empty] | VV | 0
|  | 2np, IPN140, překlad 05 : 2*1,2*0,15 |  | 0.36 | [23 empty] | VV | 0
|  | 1pp, IPN 120 : 2*1,2*0,15 |  | 0.36 | [23 empty] | VV | 0
|  | 1np, IPN 120 : 2*1,2*0,15 |  | 0.36 | [23 empty] | VV | 0
|  | 2np, IPN 120 : 2*1,2*0,15 |  | 0.36 | [23 empty] | VV | 0
33 | 342255024R00 | Příčky z cihel a tvárnic nepálených příčky z příčkovek pórobetonových tloušťky 100 mm | m2 | 102.473 |  | 0 |  | 0 |  | 0 | 21 | 0 | 0.07534 | 7.72 | 0 | 0 |  | RTS 25/ I | RTS 25/ I | 0.52915 | 54.22 |  | Práce | Běžná |  |  |  | POL1_
|  | 1pp : (2,62+1,32)*3,1-0,7*2,0+0,82*3,1+1,84*2*3,1-0,8*2,0-0,9*2,0+1,87*2*3,1-0,7*2,0*2 |  | 30.158 | [23 empty] | VV | 0
|  | 1np : (1,95*2+1,25+4,0+3,18)*3,3-0,7*2,0*3-0,9*2,0*1+1,42*3,3-0,8*2,0 |  | 37.775 | [23 empty] | VV | 0
|  | 2np : (2,85*2+1,4+4,7)*3,3-0,7*2,0*2-0,8*2,0*1 |  | 34.54 | [23 empty] | VV | 0
34 | 346244312R00 | Obezdívka van a WC modulů z pórobetonu tloušťky 75 mm | m2 | 15.106 |  | 0 |  | 0 |  | 0 | 21 | 0 | 0.05575 | 0.84 | 0 | 0 |  | RTS 25/ I | RTS 25/ I | 0.758 | 11.45 |  | Práce | Běžná |  |  |  | POL1_
|  | 1pp, inst.předstěny : (1,32+1,8+1,2+1,0)*1,3 |  | 6.916 | [23 empty] | VV | 0
|  | 1np,inst.předstěny : (1,6+1,0+0,95)*1,3 |  | 4.615 | [23 empty] | VV | 0
|  | 2np, inst.předstěny : (1,2+1,55)*1,3 |  | 3.575 | [23 empty] | VV | 0
35 | 317121047RT2 | Překlady pórobetonové nenosné délky 1240 mm, šířky 100 mm, výšky 249 mm | kus | 15 |  | 0 |  | 0 |  | 0 | 21 | 0 | 0.02651 | 0.4 | 0 | 0 |  | RTS 25/ I | RTS 25/ I | 0.242 | 3.63 |  | Práce | Běžná |  |  |  | POL1_
|  | 1pp : 3+1+1 |  | 5 | [23 empty] | VV | 0
|  | 1np : 3+2+2 |  | 7 | [23 empty] | VV | 0
|  | 2np : 2+1 |  | 3 | [23 empty] | VV | 0
36 | 311271175R00 | Zdivo nosné z tvárnic porobetonových hladkých tloušťky 200 mm, charakteristická pevnost v tlaku fk = 2,60 MPa, součinitel prostupu tepla U=0,612 W/m2.K | m2 | 15.4125 |  | 0 |  | 0 |  | 0 | 21 | 0 | 0.15046 | 2.32 | 0 | 0 |  | RTS 25/ I | RTS 25/ I | 0.534 | 8.23 |  | Práce | Běžná |  |  |  | POL1_
|  | (1,95+0,2+1,6)*4,11 |  | 15.4125 | [23 empty] | VV | 0
37 | 310239211R00 | Zazdívka otvorů plochy do 4 m2 cihlami na MVC | m3 | 2.1393 |  | 0 |  | 0 |  | 0 | 21 | 0 | 1.9245 | 4.12 | 0 | 0 |  | RTS 25/ I | RTS 25/ I | 3.842 | 8.22 |  | Práce | Běžná |  |  |  | POL1_
|  | 1pp : 1,05*0,2*2,15+(0,87+0,7)*0,5*2,15 |  | 2.1393 | [23 empty] | VV | 0
38 | 330321311R00 | Beton sloupů a pilířů železový C 20/25 | m3 | 1.088 |  | 0 |  | 0 |  | 0 | 21 | 0 | 2.54 | 2.76 | 0 | 0 |  | RTS 25/ I | RTS 25/ I | 2.304 | 2.51 |  | Práce | Běžná |  |  |  | POL1_
|  | pilíř 1pp, tabulka betonu 1np NS : 0,2*2*2,72 |  | 1.088 | [23 empty] | VV | 0
39 | 331351101R00 | Bednění sloupů čtyřúhelníkového průřezu - zřízení | m2 | 2.176 |  | 0 |  | 0 |  | 0 | 21 | 0 | 0.03807 | 0.08 | 0 | 0 |  | RTS 25/ I | RTS 25/ I | 0.7 | 1.52 |  | Práce | Běžná |  |  |  | POL1_
|  | pilíř 1pp : 0,2*4*2,72 |  | 2.176 | [23 empty] | VV | 0
40 | 331351102R00 | Bednění sloupů čtyřúhelníkového průřezu - odstranění | m2 | 2.176 |  | 0 |  | 0 |  | 0 | 21 | 0 | 0 | 0 | 0 | 0 |  | RTS 25/ I | RTS 25/ I | 0.3 | 0.65 |  | Práce | Běžná |  |  |  | POL1_
|  | pilíř 1pp : 0,2*4*2,72 |  | 2.176 | [23 empty] | VV | 0
41 | 317941123R00 | Osazení ocelových válcovaných nosníků č. 14 - 22 | t | 0.871 |  | 0 |  | 0 |  | 0 | 21 | 0 | 0.01709 | 0.01 | 0 | 0 |  | RTS 25/ I | RTS 25/ I | 16.583 | 14.44 |  | Práce | Běžná |  |  |  | POL1_
|  | ocelové prvky, dle tabulky ocelových prvků (2NP NS) : (90+43+62+183+102+362+29)*0,001 |  | 0.871 | [23 empty] | VV | 0
42 | 13384440R | Tyč ocelová U 160, S235JR | t | 0.0945 |  | 0 |  | 0 |  | 0 | 21 | 0 | 1 | 0.09 | 0 | 0 | SPCM | RTS 25/ I | RTS 25/ I | 0 | 0 |  | Specifikace | Běžná |  |  |  | POL3_
|  | 90*0,001 |  | 0.09 | [23 empty] | VV | 0
|  | Koeficient : 0,05 |  | 0.0045 | [23 empty] | VV | 4
43 | 13380530R | Tyč ocelová I 160, S235JR | t | 0.04515 |  | 0 |  | 0 |  | 0 | 21 | 0 | 1 | 0.05 | 0 | 0 | SPCM | RTS 25/ I | RTS 25/ I | 0 | 0 |  | Specifikace | Běžná |  |  |  | POL3_
|  | 43*0,001 |  | 0.043 | [23 empty] | VV | 0
|  | Koeficient : 0,05 |  | 0.00215 | [23 empty] | VV | 4
44 | 13483410R | Tyč ocelová U 180, S235JR | t | 0.0651 |  | 0 |  | 0 |  | 0 | 21 | 0 | 1 | 0.07 | 0 | 0 | SPCM | RTS 25/ I | RTS 25/ I | 0 | 0 |  | Specifikace | Běžná |  |  |  | POL3_
|  | 62*0,001 |  | 0.062 | [23 empty] | VV | 0
|  | Koeficient : 0,05 |  | 0.0031 | [23 empty] | VV | 4
45 | 13388440R | Tyč ocelová HEB 160, S235JR | t | 0.19215 |  | 0 |  | 0 |  | 0 | 21 | 0 | 1 | 0.19 | 0 | 0 | SPCM | RTS 25/ I | RTS 25/ I | 0 | 0 |  | Specifikace | Běžná |  |  |  | POL3_
|  | 183*0,001 |  | 0.183 | [23 empty] | VV | 0
|  | Koeficient : 0,05 |  | 0.00915 | [23 empty] | VV | 4
46 | 13386440R | Tyč ocelová UPE 160, S235JR | t | 0.1071 |  | 0 |  | 0 |  | 0 | 21 | 0 | 1 | 0.11 | 0 | 0 | SPCM | RTS 25/ I | RTS 25/ I | 0 | 0 |  | Specifikace | Běžná |  |  |  | POL3_
|  | 102*0,001 |  | 0.102 | [23 empty] | VV | 0
|  | Koeficient : 0,05 |  | 0.0051 | [23 empty] | VV | 4
47 | 13482720R | Tyč ocelová IPE 220, S235JR | t | 0.3801 |  | 0 |  | 0 |  | 0 | 21 | 0 | 1 | 0.38 | 0 | 0 | SPCM | RTS 25/ I | RTS 25/ I | 0 | 0 |  | Specifikace | Běžná |  |  |  | POL3_
|  | 362*0,001 |  | 0.362 | [23 empty] | VV | 0
|  | Koeficient : 0,05 |  | 0.0181 | [23 empty] | VV | 4
48 | 13380525R | Tyč ocelová I 140, S235JR | t | 0.03045 |  | 0 |  | 0 |  | 0 | 21 | 0 | 1 | 0.03 | 0 | 0 | SPCM | RTS 25/ I | RTS 25/ I | 0 | 0 |  | Specifikace | Běžná |  |  |  | POL3_
|  | 29*0,001 |  | 0.029 | [23 empty] | VV | 0
|  | Koeficient : 0,05 |  | 0.00145 | [23 empty] | VV | 4
49 | 317941121R00 | Osazení ocelových válcovaných nosníků do č. 12 | t | 0.115 |  | 0 |  | 0 |  | 0 | 21 | 0 | 0.01954 | 0 | 0 | 0 |  | RTS 25/ I | RTS 25/ I | 18.175 | 2.09 |  | Práce | Běžná |  |  |  | POL1_
|  | tabulka výpisu ocelových prvků (2np NS) : 115*0,001 |  | 0.115 | [23 empty] | VV | 0
50 | 13380520R | Tyč ocelová I 120, S235JR | t | 0.12075 |  | 0 |  | 0 |  | 0 | 21 | 0 | 1 | 0.12 | 0 | 0 | SPCM | RTS 25/ I | RTS 25/ I | 0 | 0 |  | Specifikace | Běžná |  |  |  | POL3_
|  | 115*0,001 |  | 0.115 | [23 empty] | VV | 0
|  | Koeficient : 0,05 |  | 0.00575 | [23 empty] | VV | 4
51 | 317941125R00 | Osazení ocelových válcovaných nosníků č. 22 a vyšší | t | 0.635 |  | 0 |  | 0 |  | 0 | 21 | 0 | 0.01221 | 0.01 | 0 | 0 |  | RTS 25/ I | RTS 25/ I | 15.533 | 9.86 |  | Práce | Běžná |  |  |  | POL1_
|  | tabulka výpisu ocelových prvků : 635*0,001 |  | 0.635 | [23 empty] | VV | 0
52 | 13482725R | Tyč ocelová IPE 240, S235JR | t | 0.66675 |  | 0 |  | 0 |  | 0 | 21 | 0 | 1 | 0.67 | 0 | 0 | SPCM | RTS 25/ I | RTS 25/ I | 0 | 0 |  | Specifikace | Běžná |  |  |  | POL3_
|  | 635*0,001 |  | 0.635 | [23 empty] | VV | 0
|  | Koeficient : 0,05 |  | 0.03175 | [23 empty] | VV | 4
53 | 13611248R | Plech hladký S235JR 20,00 x 1000 x 2000 mm | t | 0.0168 |  | 0 |  | 0 |  | 0 | 21 | 0 | 1 | 0.02 | 0 | 0 | SPCM | RTS 25/ I | RTS 25/ I | 0 | 0 |  | Specifikace | Běžná |  |  |  | POL3_
|  | výpis ocelových prvků : 16*0,001 |  | 0.016 | [23 empty] | VV | 0
|  | Koeficient : 0,05 |  | 0.0008 | [23 empty] | VV | 4
54 | 13611238R | Plech hladký S235JR 15,00 x 1000 x 2000 mm | t | 0.0189 |  | 0 |  | 0 |  | 0 | 21 | 0 | 1 | 0.02 | 0 | 0 | SPCM | RTS 25/ I | RTS 25/ I | 0 | 0 |  | Specifikace | Běžná |  |  |  | POL3_
|  | 18*0,001 |  | 0.018 | [23 empty] | VV | 0
|  | Koeficient : 0,05 |  | 0.0009 | [23 empty] | VV | 4
55 | 13611224R | Plech hladký S235JR 8,00 x 1000 x 2000 mm | t | 0.0588 |  | 0 |  | 0 |  | 0 | 21 | 0 | 1 | 0.06 | 0 | 0 | SPCM | RTS 25/ I | RTS 25/ I | 0 | 0 |  | Specifikace | Běžná |  |  |  | POL3_
|  | (23+33)*0,001 |  | 0.056 | [23 empty] | VV | 0
|  | Koeficient : 0,05 |  | 0.0028 | [23 empty] | VV | 4
56 | 13611220R | Plech hladký S235JR 6,00 x 1000 x 2000 mm | t | 0.02415 |  | 0 |  | 0 |  | 0 | 21 | 0 | 1 | 0.02 | 0 | 0 | SPCM | RTS 25/ I | RTS 25/ I | 0 | 0 |  | Specifikace | Běžná |  |  |  | POL3_
|  | (17+6)*0,001 |  | 0.023 | [23 empty] | VV | 0
|  | Koeficient : 0,05 |  | 0.00115 | [23 empty] | VV | 4
57 | 13611218R | Plech hladký S235JR 5,00 x 1000 x 2000 mm | t | 0.02205 |  | 0 |  | 0 |  | 0 | 21 | 0 | 1 | 0.02 | 0 | 0 | SPCM | RTS 25/ I | RTS 25/ I | 0 | 0 |  | Specifikace | Běžná |  |  |  | POL3_
|  | 21*0,001 |  | 0.021 | [23 empty] | VV | 0
|  | Koeficient : 0,05 |  | 0.00105 | [23 empty] | VV | 4
58 | 13611228R | Plech hladký S235JR 10,00 x 1000 x 2000 mm | t | 0.00735 |  | 0 |  | 0 |  | 0 | 21 | 0 | 1 | 0.01 | 0 | 0 | SPCM | RTS 25/ I | RTS 25/ I | 0 | 0 |  | Specifikace | Běžná |  |  |  | POL3_
|  | 7*0,001 |  | 0.007 | [23 empty] | VV | 0
|  | Koeficient : 0,05 |  | 0.00035 | [23 empty] | VV | 4
59 | 13432590R | Tyč ocelová L rovnoramenná S235JR, rozměr 160 x 160 x 14 mm | t | 0.2562 |  | 0 |  | 0 |  | 0 | 21 | 0 | 1 | 0.26 | 0 | 0 | SPCM | RTS 25/ I | RTS 25/ I | 0 | 0 |  | Specifikace | Běžná |  |  |  | POL3_
|  | 244*0,001 |  | 0.244 | [23 empty] | VV | 0
|  | Koeficient : 0,05 |  | 0.0122 | [23 empty] | VV | 4
60 | 13331764R | Tyč ocelová L rovnoramenná S235JR, rozměr 70 x 70 x 7 mm | t | 0.0235 |  | 0 |  | 0 |  | 0 | 21 | 0 | 1 | 0.02 | 0 | 0 | SPCM | RTS 25/ I | RTS 25/ I | 0 | 0 |  | Specifikace | Běžná |  |  |  | POL3_
|  | 2*1,5*7,46*0,001 |  | 0.02238 | [23 empty] | VV | 0
|  | Koeficient : 0,05 |  | 0.00112 | [23 empty] | VV | 4
61 | 340271610R00 | Zazdívka otvorů pl.do 4 m2, pórobet.tvár.,tl.10 cm | m3 | 0.164 |  | 0 |  | 0 |  | 0 | 21 | 0 | 0.76182 | 0.12 | 0 | 0 |  | RTS 25/ I | RTS 25/ I | 3.0819 | 0.51 |  | Práce | Běžná |  |  |  | POL1_
|  | 1pp : 0,8*2,05*0,1 |  | 0.164 | [23 empty] | VV | 0
62 | 311112320RT3 | Stěny z betonových bednicích tvárnic a betonu šířky 200 mm, zálivka betonem C20/25 | m2 | 52.4625 |  | 0 |  | 0 |  | 0 | 21 | 0 | 0.4847 | 25.43 | 0 | 0 |  | RTS 25/ I | RTS 25/ I | 0.698 | 36.62 |  | Práce | Běžná |  |  |  | POL1_
|  | výtahová šachta : 10,75*(1,8*2+1,95)-(0,9*2,0*4) |  | 52.4625 | [23 empty] | VV | 0
63 | 311361821R00 | Výztuž nadzákladových zdí z betonářské oceli B500B (10 505) | t | 0.725 |  | 0 |  | 0 |  | 0 | 21 | 0 | 1.0211 | 0.74 | 0 | 0 |  | RTS 25/ I | RTS 25/ I | 25.271 | 18.32 |  | Práce | Běžná |  |  |  | POL1_
|  | dle výkresu 1np NS, tabulka výztuže : 725,0*0,001 |  | 0.725 | [23 empty] | VV | 0
64 | 311321824R00 | Železobeton nadzákladových zdí pohledový C 20/25 | m3 | 20.1 |  | 0 |  | 0 |  | 0 | 21 | 0 | 2.5299 | 50.85 | 0 | 0 |  | RTS 25/ I | RTS 25/ I | 1.212 | 24.36 |  | Práce | Běžná |  |  |  | POL1_
|  | Včetně pomocného lešení o výšce podlahy do 1900 mm a pro zatížení 1,5 kPa. | [25 empty] | POP
|  | vnější zídky, levá, pravá, viz kubatura betonu 1pp NS : 12,2+2,8 |  | 15 | [23 empty] | VV | 0
|  | vnější zídky, viz kubatura betonu 1np NS : 3,0+2,1 |  | 5.1 | [23 empty] | VV | 0
65 | 311361821R00 | Výztuž nadzákladových zdí z betonářské oceli B500B (10 505) | t | 0.0763 |  | 0 |  | 0 |  | 0 | 21 | 0 | 1.0211 | 0.08 | 0 | 0 |  | RTS 25/ I | RTS 25/ I | 25.271 | 1.93 |  | Práce | Běžná |  |  |  | POL1_
|  | levá a pravá venkovní zídka, viz výpis výztuže 1pp NS : 63,4*0,001 |  | 0.0634 | [23 empty] | VV | 0
|  | exteriérové schodiště a zídky, viz výpis výztuže 1np NS : (6,5+6,4)*0,001 |  | 0.0129 | [23 empty] | VV | 0
66 | 311361921RT8 | Výztuž nadzákladových zdí ze svařovaných sítí KY 81, drát d 8,0 mm, oko 100 x 100 mm | t | 1.4834 |  | 0 |  | 0 |  | 0 | 21 | 0 | 1.0557 | 1.57 | 0 | 0 |  | RTS 25/ I | RTS 25/ I | 15.231 | 22.59 |  | Práce | Běžná |  |  |  | POL1_
|  | vnější opěr.ŽB zídky, viz výpis výztuží, 1pp NS : 1156,2*0,001 |  | 1.1562 | [23 empty] | VV | 0
|  | vnější žb zídky, viz výpis výztuží, 1np NS : (155,0+172,2)*0,001 |  | 0.3272 | [23 empty] | VV | 0
67 | 311351101R00 | Bednění nadzákladových zdí, jednostranné - zřízení | m2 | 89.63 |  | 0 |  | 0 |  | 0 | 21 | 0 | 0.04004 | 3.59 | 0 | 0 |  | RTS 25/ I | RTS 25/ I | 0.74 | 66.33 |  | Práce | Běžná |  |  |  | POL1_
|  | 1pp, vnější zídka levá : (8,5)*(1,9)*2+(2,85+0,9)*(2,2)*2+0,3*1,9*2+0,3*2,2*2 |  | 51.26 | [23 empty] | VV | 0
|  | 1pp, vnější zídka pravá : (5,85+3,8)*(1,5)*2+0,3*1,5*2 |  | 29.85 | [23 empty] | VV | 0
|  | čelní vnější zídka : (1,55)*2*2*1,2+0,45*1,2*2 |  | 8.52 | [23 empty] | VV | 0
68 | 311351102R00 | Bednění nadzákladových zdí, jednostranné - odstranění | m2 | 92.99 |  | 0 |  | 0 |  | 0 | 21 | 0 | 0 | 0 | 0 | 0 |  | RTS 25/ I | RTS 25/ I | 0.35 | 32.55 |  | Práce | Běžná |  |  |  | POL1_
|  | 1pp, vnější zídka levá : (8,5+0,3+0,3)*(1,9)*2+(2,85+0,9+0,3+0,3)*(2,2)*2 |  | 53.72 | [23 empty] | VV | 0
|  | 1pp, vnější zídka pravá : (5,85+3,8+0,3+0,3)*(1,5)*2 |  | 30.75 | [23 empty] | VV | 0
|  | čelní vnější zídka : (1,55)*2*2*1,2+0,45*1,2*2 |  | 8.52 | [23 empty] | VV | 0
Díl: | 4 | Vodorovné konstrukce |  |  |  | 0 |  | 0 |  | 0 |  | 0 |  | 14.66 |  | 0 |  |  |  |  | 93.6 | [6 empty] | DIL
69 | 411354255_x1 | Bednění stropů zabudované z ocelových trapézových plechů pozinkovaných vlna 40 mm tl. 0,75 mm TR40/16/0,75 | m2 | 21.2 |  | 0 |  | 0 |  | 0 | 21 | 0 | 0.01059 | 0.22 | 0 | 0 |  | Vlastní | Indiv | 0.135 | 2.86 |  | Práce | Běžná |  |  |  | POL1_
|  | Ds1+Ds2+Ds3, výkres 1pp, tabulka TR : 21,2 |  | 21.2 | [23 empty] | VV | 0
70 | 411361921RT9 | Výztuž stropů svařovanou sítí průměr drátu 8,0, oka 150/150 mm KY80 | t | 0.165 |  | 0 |  | 0 |  | 0 | 21 | 0 | 1.0851 | 0.18 | 0 | 0 |  | RTS 25/ I | RTS 25/ I | 15.211 | 2.51 |  | Práce | Běžná |  |  |  | POL1_
|  | výkres 1pp NS : 165*0,001 |  | 0.165 | [23 empty] | VV | 0
71 | 411361921RT2 | Výztuž stropů svařovanou sítí průměr drátu 5,0, oka 100/100 mm KD35 | t | 0.095 |  | 0 |  | 0 |  | 0 | 21 | 0 | 1.1047 | 0.1 | 0 | 0 |  | RTS 25/ I | RTS 25/ I | 15.211 | 1.45 |  | Práce | Běžná |  |  |  | POL1_
|  | horní povrch, dle výkresu 1pp NS : 95*0,001 |  | 0.095 | [23 empty] | VV | 0
72 | 411322325R00 | Stropy trámové ze železobetonu C 20/25 | m3 | 2.78 |  | 0 |  | 0 |  | 0 | 21 | 0 | 2.5251 | 7.02 | 0 | 0 |  | RTS 25/ I | RTS 25/ I | 0.955 | 2.65 |  | Práce | Běžná |  |  |  | POL1_
|  | Ds1, výkres 1pp tabulka kubatur betonu : 1,66 |  | 1.66 | [23 empty] | VV | 0
|  | Ds3, dtto : 0,43 |  | 0.43 | [23 empty] | VV | 0
|  | Ds2 - schodišťová deska : 0,69 |  | 0.69 | [23 empty] | VV | 0
73 | 430321314R00 | Beton schodišťových konstrukcí železový C 20/25 | m3 | 0.22 |  | 0 |  | 0 |  | 0 | 21 | 0 | 2.5251 | 0.56 | 0 | 0 |  | RTS 25/ I | RTS 25/ I | 3.675 | 0.81 |  | Práce | Běžná |  |  |  | POL1_
|  | nadbetonované schodišťové stupně : 0,22 |  | 0.22 | [23 empty] | VV | 0
74 | 434351141R00 | Bednění stupňů přímočarých - zřízení | m2 | 0.71 |  | 0 |  | 0 |  | 0 | 21 | 0 | 0.0169 | 0.01 | 0 | 0 |  | RTS 25/ I | RTS 25/ I | 1.5396 | 1.09 |  | Práce | Běžná |  |  |  | POL1_
|  | 5*0,142 |  | 0.71 | [23 empty] | VV | 0
75 | 434351142R00 | Bednění stupňů přímočarých - odstranění | m2 | 0.71 |  | 0 |  | 0 |  | 0 | 21 | 0 | 0 | 0 | 0 | 0 |  | RTS 25/ I | RTS 25/ I | 0.26 | 0.18 |  | Práce | Běžná |  |  |  | POL1_
|  | 5*0,142 |  | 0.71 | [23 empty] | VV | 0
76 | 417321315R00 | Ztužující pásy a věnce z betonu železového C 20/25 | m3 | 0.38 |  | 0 |  | 0 |  | 0 | 21 | 0 | 2.7501 | 1.05 | 0 | 0 |  | RTS 25/ I | RTS 25/ I | 1.448 | 0.55 |  | Práce | Běžná |  |  |  | POL1_
|  | výkres 1np NS, tabulka betonu : 0,3+0,08 |  | 0.38 | [23 empty] | VV | 0
77 | 417351115R00 | Bednění ztužujících pásů a věnců - zřízení | m2 | 19.575 |  | 0 |  | 0 |  | 0 | 21 | 0 | 0.00781 | 0.15 | 0 | 0 |  | RTS 25/ I | RTS 25/ I | 0.79 | 15.46 |  | Práce | Běžná |  |  |  | POL1_
|  | bednění pro věnec výtahové šachty : (0,25+0,25)*(1,6*2+1,95*2+1,8*2+2,35)*3 |  | 19.575 | [23 empty] | VV | 0
78 | 417351116R00 | Bednění ztužujících pásů a věnců - odstranění | m2 | 19.575 |  | 0 |  | 0 |  | 0 | 21 | 0 | 0 | 0 | 0 | 0 |  | RTS 25/ I | RTS 25/ I | 0.24 | 4.7 |  | Práce | Běžná |  |  |  | POL1_
|  | bednění pro věnec výtahové šachty : (0,25+0,25)*(1,6*2+1,95*2+1,8*2+2,35)*3 |  | 19.575 | [23 empty] | VV | 0
79 | 434191421R00 | Osazení stupňů kamenných na desku, broušených | m | 40.9 |  | 0 |  | 0 |  | 0 | 21 | 0 | 0.03461 | 1.42 | 0 | 0 |  | RTS 25/ I | RTS 25/ I | 1.349 | 55.17 |  | Práce | Běžná |  |  |  | POL1_
|  | exteriérové schodiště boční , 1pp NS : (1,38*5+0,85*3+1,1*2+2,25*13) |  | 40.9 | [23 empty] | VV | 0
80 | 58388016R | Stupeň schodišťový žulový plný 1000 x 300 x 150 mm, štokovaný | kus | 23 |  | 0 |  | 0 |  | 0 | 21 | 0 | 0.138 | 3.17 | 0 | 0 | SPCM | RTS 25/ I | RTS 25/ I | 0 | 0 |  | Specifikace | Běžná |  |  |  | POL3_
|  | 4+6+13 |  | 23 | [23 empty] | VV | 0
81 | 421952111R00 | Podlaha lávky ze dřeva měkkého - z fošen | m3 | 1.26 |  | 0 |  | 0 |  | 0 | 21 | 0 | 0.61522 | 0.78 | 0 | 0 |  | RTS 25/ I | RTS 25/ I | 4.893 | 6.17 |  | Práce | Běžná |  |  |  | POL1_
|  | revizní lávka : 21,0*0,05*0,6*2 |  | 1.26 | [23 empty] | VV | 0
Díl: | 416 | Podhledy a mezistropy montované lehké |  |  |  | 0 |  | 0 |  | 0 |  | 0 |  | 0.4 |  | 0 |  |  |  |  | 25.14 | [6 empty] | DIL
82 | 416021126R00 | Podhledy na kovové konstrukci opláštěné deskami sádrokartonovými nosná konstrukce z profilů CD s přímým uchycením 1x deska, tloušťky 15 mm, protipožární, s minerální izolací tl. 40 mm | m2 | 8.7 |  | 0 |  | 0 |  | 0 | 21 | 0 | 0.01741 | 0.15 | 0 | 0 |  | RTS 25/ I | RTS 25/ I | 1 | 8.7 |  | Práce | Běžná |  |  |  | POL1_
|  | s úpravou rohů, koutů a hran konstrukcí, přebroušení a tmelení spár, | [25 empty] | POP
|  | 1pp : 5,5+3,2 |  | 8.7 | [23 empty] | VV | 0
83 | 416021128R00 | Podhledy na kovové konstrukci opláštěné deskami sádrokartonovými nosná konstrukce z profilů CD s přímým uchycením 1x deska, tloušťky 15 mm, protipožární impregnovaná, s minerální izolací tl. 40 mm | m2 | 7.6 |  | 0 |  | 0 |  | 0 | 21 | 0 | 0.01846 | 0.14 | 0 | 0 |  | RTS 25/ I | RTS 25/ I | 1 | 7.6 |  | Práce | Běžná |  |  |  | POL1_
|  | s úpravou rohů, koutů a hran konstrukcí, přebroušení a tmelení spár, | [25 empty] | POP
|  | 1pp : 3,8+3,8 |  | 7.6 | [23 empty] | VV | 0
84 | 416021123R00 | Podhledy na kovové konstrukci opláštěné deskami sádrokartonovými nosná konstrukce z profilů CD s přímým uchycením 1x deska, tloušťky 12,5 mm, impregnovaná, bez izolace | m2 | 9.3 |  | 0 |  | 0 |  | 0 | 21 | 0 | 0.01201 | 0.11 | 0 | 0 |  | RTS 25/ I | RTS 25/ I | 0.95 | 8.84 |  | Práce | Běžná |  |  |  | POL1_
|  | s úpravou rohů, koutů a hran konstrukcí, přebroušení a tmelení spár, | [25 empty] | POP
|  | 1np, 1.11,1.10 : 3,0+2,6 |  | 5.6 | [23 empty] | VV | 0
|  | 2np, 2.03 : 3,7 |  | 3.7 | [23 empty] | VV | 0
Díl: | 5 | Komunikace |  |  |  | 0 |  | 0 |  | 0 |  | 0 |  | 32.32 |  | 0 |  |  |  |  | 81.61 | [6 empty] | DIL
85 | 596811111RT4 | Kladení dlaždic kom.pro pěší, lože z kameniva těž. včetně dlaždic betonových 50/50/5 cm | m2 | 32 |  | 0 |  | 0 |  | 0 | 21 | 0 | 0.1831 | 5.86 | 0 | 0 |  | RTS 25/ I | RTS 25/ I | 0.375 | 12 |  | Práce | Běžná |  |  |  | POL1_
|  | okapový chodník : 80,0*0,4 |  | 32 | [23 empty] | VV | 0
86 | 596111111R00 | Kladení dlažby z kamenné mozaiky jednobarevné, lože z kameniva tl. 40 mm | m2 | 92.2 |  | 0 |  | 0 |  | 0 | 21 | 0 | 0.167 | 15.4 | 0 | 0 |  | RTS 25/ I | RTS 25/ I | 0.755 | 69.61 |  | Práce | Běžná |  |  |  | POL1_
|  | obnova odstraněných st.zpev.ploch pro provedení drenáže : (1,9*1,8+12,2*0,9+13,3*0,9) |  | 26.37 | [23 empty] | VV | 0
|  | obnova odstraněných dotčených zpevnněých ploch : (36,50+31,0+5,9+9,2+1,4+8,2)-(1,9*1,8+12,2*0,9+13,3*0,9) |  | 65.83 | [23 empty] | VV | 0
87 | KZ_1 | Kostka žulová řezaná 50x50x50 | m2 | 92.2 |  | 0 |  | 0 |  | 0 | 21 | 0 | 0.12 | 11.06 | 0 | 0 |  | Vlastní | Indiv | 0 | 0 |  | Specifikace | Běžná |  |  |  | POL3_
|  | obnova odstraněných st.zpev.ploch pro provedení drenáže : (1,9*1,8+12,2*0,9+13,3*0,9) |  | 26.37 | [23 empty] | VV | 0
|  | obnova odstraněných dotčených zpevnněých ploch : (36,50+31,0+5,9+9,2+1,4+8,2)-(1,9*1,8+12,2*0,9+13,3*0,9) |  | 65.83 | [23 empty] | VV | 0
Díl: | 6 | Úpravy povrchu, podlahy |  |  |  | 0 |  | 0 |  | 0 |  | 0 |  | 54.91 |  | 0 |  |  |  |  | 1538.89 | [6 empty] | DIL
88 | 602011174R00 | Omítka stěn z hotových směsí vrstva štuková, polymerem modifikovaná vápenocementová, vnější i vnitřní, tloušťka vrstvy 3 mm, přírodně bílá | m2 | 2783.98 |  | 0 |  | 0 |  | 0 | 21 | 0 | 0.0062 | 17.26 | 0 | 0 |  | RTS 25/ I | RTS 25/ I | 0.285 | 793.43 |  | Práce | Běžná |  |  |  | POL1_
|  | viz položka penetrace/malba : 2783,98 |  | 2783.98 | [23 empty] | VV | 0
89 | 602016195R00 | Penetrace hloubková stěn silikátová | m2 | 3316.14 |  | 0 |  | 0 |  | 0 | 21 | 0 | 0.00032 | 1.06 | 0 | 0 |  | RTS 25/ I | RTS 25/ I | 0.07 | 232.13 |  | Práce | Běžná |  |  |  | POL1_
|  | viz položka penetrace/malba : 2783,98 |  | 2783.98 | [23 empty] | VV | 0
|  | viz položka omítka jádrová : 532,16 |  | 532.16 | [23 empty] | VV | 0
90 | 602011112RT7 | Omítka na stěnách jádrová vápenocementová, ručně tloušťka vrstvy 25 mm | m2 | 532.1635 |  | 0 |  | 0 |  | 0 | 21 | 0 | 0.04872 | 25.93 | 0 | 0 |  | RTS 25/ I | RTS 25/ I | 0.542 | 288.43 |  | Práce | Běžná |  |  |  | POL1_
|  | 1pp, porob.příčky : ((2,62+1,32)*3,1-0,7*2,0+0,82*3,1+1,84*2*3,1-0,8*2,0-0,9*2,0+1,87*2*3,1-0,7*2,0*2)*2 |  | 60.316 | [23 empty] | VV | 0
|  | 1np, porob.příčky : ((1,95*2+1,25+4,0+3,18)*3,3-0,7*2,0*3-0,9*2,0*1+1,42*3,3-0,8*2,0)*2 |  | 75.55 | [23 empty] | VV | 0
|  | 2np, porob.příčky : ((2,85*2+1,4+4,7)*3,3-0,7*2,0*2-0,8*2,0*1)*2 |  | 69.08 | [23 empty] | VV | 0
|  | 1pp, inst.předstěny : (1,32+1,8+1,2+1,0)*1,3 |  | 6.916 | [23 empty] | VV | 0
|  | 1np,inst.předstěny : (1,6+1,0+0,95)*1,3 |  | 4.615 | [23 empty] | VV | 0
|  | 2np, inst.předstěny : (1,2+1,55)*1,3 |  | 3.575 | [23 empty] | VV | 0
|  | 1pp, porob.př.200 : (1,95+0,2+1,6)*4,11*2 |  | 30.825 | [23 empty] | VV | 0
|  | 1pp, zazdívka otvorů CPP : (1,05*0,2*2,15+(0,87+0,7)*0,5*2,15)*2 |  | 4.2785 | [23 empty] | VV | 0
|  | 1pp, zazdívka porob : 0,8*2,05*0,1*2 |  | 0.328 | [23 empty] | VV | 0
|  | výtahová šachta : (10,75*(1,8*2+1,95*2)-(0,9*2,0*4))*2 |  | 146.85 | [23 empty] | VV | 0
|  | úprava ostění dle TZ - XPS tl.30 : (17,75+40,91+52,36+18,81) |  | 129.83 | [23 empty] | VV | 0
91 | 602011112RT7 | Omítka na stěnách jádrová vápenocementová, ručně tloušťka vrstvy 25 mm | m2 | 168.985 |  | 0 |  | 0 |  | 0 | 21 | 0 | 0.04872 | 8.23 | 0 | 0 |  | RTS 25/ I | RTS 25/ I | 0.542 | 91.59 |  | Práce | Běžná |  |  |  | POL1_
|  | SV fasáda, výměry dle Autocadu,10% : (211,2-(0,6*2+1,0*3+1,4*3+3,1*3+2,3*4+3,3+3,0+0,4*2))*0,1 |  | 17.72 | [23 empty] | VV | 0
|  | SZ fasáda : (149,4-(1,9+2,6+2,3+0,4+1,8*3+1,8*2+0,8*5+1,9+2,5))*0,1 |  | 12.48 | [23 empty] | VV | 0
|  | JZ : (157,9-(0,7*2+2,7+2,3+1,9+0,7*2+2,3*2+3,4+2,6+0,7))*0,1 |  | 13.69 | [23 empty] | VV | 0
|  | JV : ((267,3+9,3)-(2,6*3+6,9*2+1,6*2+2,6*2+3,7*2+9,8+3,5*2+8,6+2,3))*0,1 |  | 21.15 | [23 empty] | VV | 0
|  | ZÍDKA ZACHOVÁVANÉHO SCHODIŠTĚ,30% : (10,9*2,0+3,5*1,7+31,0*1,7+2,6*2,0*5)*0,3 |  | 31.935 | [23 empty] | VV | 0
|  | Z/01 - oprava ostění po repasi mříží : (1,2+2,07)*2*0,5*4+(3,1+2,07)*2*0,5*2+(1,25+2,07)*2*0,5*3+(0,41+1,15)*2*0,5*1+(0,6+1,15)*2*0,5*2+(0,97+0,63)*2*0,5*2+(0,96+1,05)*2*0,5*3 |  | 47.67 | [23 empty] | VV | 0
|  | Z/02 - oprava ostění po repasi mříží : (0,59+1,46)*2*0,5*2+(1,65+2,06)*2*0,5*1+(1,25+2,06)*2*0,5*3+(0,5+1,05)*2*0,5*2+(0,6+1,15)*2*0,5*2 |  | 24.34 | [23 empty] | VV | 0
92 | 602011174RT2 | Omítka na stěnách štuková vápenocementová, tl. 3 mm, ručně s výztužnými vlákny | m2 | 137.05 |  | 0 |  | 0 |  | 0 | 21 | 0 | 0.0062 | 0.85 | 0 | 0 |  | RTS 25/ I | RTS 25/ I | 0.285 | 39.06 |  | Práce | Běžná |  |  |  | POL1_
|  | SV fasáda, výměry dle Autocadu,10% : (211,2-(0,6*2+1,0*3+1,4*3+3,1*3+2,3*4+3,3+3,0+0,4*2))*0,1 |  | 17.72 | [23 empty] | VV | 0
|  | SZ fasáda : (149,4-(1,9+2,6+2,3+0,4+1,8*3+1,8*2+0,8*5+1,9+2,5))*0,1 |  | 12.48 | [23 empty] | VV | 0
|  | JZ : (157,9-(0,7*2+2,7+2,3+1,9+0,7*2+2,3*2+3,4+2,6+0,7))*0,1 |  | 13.69 | [23 empty] | VV | 0
|  | JV : ((267,3+9,3)-(2,6*3+6,9*2+1,6*2+2,6*2+3,7*2+9,8+3,5*2+8,6+2,3))*0,1 |  | 21.15 | [23 empty] | VV | 0
|  | Z/01 - oprava ostění po repasi mříží : (1,2+2,07)*2*0,5*4+(3,1+2,07)*2*0,5*2+(1,25+2,07)*2*0,5*3+(0,41+1,15)*2*0,5*1+(0,6+1,15)*2*0,5*2+(0,97+0,63)*2*0,5*2+(0,96+1,05)*2*0,5*3 |  | 47.67 | [23 empty] | VV | 0
|  | Z/02 - oprava ostění po repasi mříží : (0,59+1,46)*2*0,5*2+(1,65+2,06)*2*0,5*1+(1,25+2,06)*2*0,5*3+(0,5+1,05)*2*0,5*2+(0,6+1,15)*2*0,5*2 |  | 24.34 | [23 empty] | VV | 0
93 | 602016195R00 | Penetrace hloubková stěn silikátová | m2 | 235.6 |  | 0 |  | 0 |  | 0 | 21 | 0 | 0.00032 | 0.08 | 0 | 0 |  | RTS 25/ I | RTS 25/ I | 0.07 | 16.49 |  | Práce | Běžná |  |  |  | POL1_
|  | vnitřní obvod vnějších stěn, bez části se zachovávaným schodištěm - sanace s možností odkopání : (76,0-2,6)*3,1 |  | 227.54 | [23 empty] | VV | 0
|  | u zachovávaného schodiště : 2,6*3,1 |  | 8.06 | [23 empty] | VV | 0
94 | 602016103_x1 | Omítka stěn z hotových směsí postřik, báze, sanační, sanační, , , ručně 100% | m2 | 243.66 |  | 0 |  | 0 |  | 0 | 21 | 0 | 0.00504 | 1.23 | 0 | 0 |  | Vlastní | Indiv | 0.081 | 19.74 |  | Práce | Běžná |  |  |  | POL1_
|  | vnitřní obvod vnějších stěn, bez části se zachovávaným schodištěm - sanace s možností odkopání : (76,0-2,6)*3,1 |  | 227.54 | [23 empty] | VV | 0
|  | u zachovávaného schodiště : 2,6*3,1*2 |  | 16.12 | [23 empty] | VV | 0
95 | 602016195R00 | Penetrace hloubková stěn silikátová | m2 | 828.86 |  | 0 |  | 0 |  | 0 | 21 | 0 | 0.00032 | 0.27 | 0 | 0 |  | RTS 25/ I | RTS 25/ I | 0.07 | 58.02 |  | Práce | Běžná |  |  |  | POL1_
|  | SV fasáda, výměry dle Autocadu : 211,2-(0,6*2+1,0*3+1,4*3+3,1*3+2,3*4+3,3+3,0+0,4*2) |  | 177.2 | [23 empty] | VV | 0
|  | SZ fasáda : 149,4-(1,9+2,6+2,3+0,4+1,8*3+1,8*2+0,8*5+1,9+2,5) |  | 124.8 | [23 empty] | VV | 0
|  | JZ : 157,9-(0,7*2+2,7+2,3+1,9+0,7*2+2,3*2+3,4+2,6+0,7) |  | 136.9 | [23 empty] | VV | 0
|  | JV : ((267,3+9,3)-(2,6*3+6,9*2+1,6*2+2,6*2+3,7*2+9,8+3,5*2+8,6+2,3)) |  | 211.5 | [23 empty] | VV | 0
|  | ZÍDKA ZACHOVÁVANÉHO SCHODIŠTĚ : 10,9*2,0+3,5*1,7+31,0*1,7+2,6*2,0*5 |  | 106.45 | [23 empty] | VV | 0
|  | Z/01 - oprava ostění po repasi mříží : (1,2+2,07)*2*0,5*4+(3,1+2,07)*2*0,5*2+(1,25+2,07)*2*0,5*3+(0,41+1,15)*2*0,5*1+(0,6+1,15)*2*0,5*2+(0,97+0,63)*2*0,5*2+(0,96+1,05)*2*0,5*3 |  | 47.67 | [23 empty] | VV | 0
|  | Z/02 - oprava ostění po repasi mříží : (0,59+1,46)*2*0,5*2+(1,65+2,06)*2*0,5*1+(1,25+2,06)*2*0,5*3+(0,5+1,05)*2*0,5*2+(0,6+1,15)*2*0,5*2 |  | 24.34 | [23 empty] | VV | 0
Díl: | 61 | Úpravy povrchů vnitřní |  |  |  | 0 |  | 0 |  | 0 |  | 0 |  | 18.04 |  | 0 |  |  |  |  | 219.56 | [6 empty] | DIL
96 | 612481211RT2 | Montáž výztužné sítě (perlinky) do stěrky - vnitřní stěny včetně výztužné sítě a stěrkového tmelu | m2 | 129.83 |  | 0 |  | 0 |  | 0 | 21 | 0 | 0.00367 | 0.48 | 0 | 0 |  | RTS 25/ I | RTS 25/ I | 0.362 | 47 |  | Práce | Běžná |  |  |  | POL1_
|  | úprava ostění dle TZ - XPS tl.30 : (17,75+40,91+52,36+18,81) |  | 129.83 | [23 empty] | VV | 0
97 | 612434133RT1 | Omítkový sanační systém pro vnitřní zdivo sanační podhoz, sanační omítka vyrovnávací tl. 20 mm, sanační omítka tl. 20 mm, | m2 | 235.6 |  | 0 |  | 0 |  | 0 | 21 | 0 | 0.07455 | 17.56 | 0 | 0 |  | RTS 25/ I | RTS 25/ I | 0.73244 | 172.56 |  | Práce | Běžná |  |  |  | POL1_
|  | vnitřní obvod vnějších stěn, bez části se zachovávaným schodištěm - sanace s možností odkopání : (76,0-2,6)*3,1 |  | 227.54 | [23 empty] | VV | 0
|  | vnitřní stěna u zachovávaného schodiště, bez možnosti odkopu : 2,6*3,1 |  | 8.06 | [23 empty] | VV | 0
Díl: | 62 | Úpravy povrchů vnější |  |  |  | 0 |  | 0 |  | 0 |  | 0 |  | 6.46 |  | 0 |  |  |  |  | 616.96 | [6 empty] | DIL
98 | 622451131_x1 | Omítka vnější stěn, MC, hladká, složitost 1 - 2, finální podoba "teraco" přizpůsobit granulometrii a barevnost | m2 | 106.45 |  | 0 |  | 0 |  | 0 | 21 | 0 | 0.05265 | 5.6 | 0 | 0 |  | Vlastní | Indiv | 0.87472 | 93.11 |  | Práce | Běžná |  |  |  | POL1_
|  | ZÍDKA ZACHOVÁVANÉHO SCHODIŠTĚ : 10,9*2,0+3,5*1,7+31,0*1,7+2,6*2,0*5 |  | 106.45 | [23 empty] | VV | 0
99 | 622412343_x1 | Nátěr stěn vnějších, slož.6 , silikátový + sol-silikátový nátěr | m2 | 709.22 |  | 0 |  | 0 |  | 0 | 21 | 0 | 0.00074 | 0.52 | 0 | 0 |  | RTS 25/ I | Indiv | 0.341 | 241.84 |  | Práce | Běžná |  |  |  | POL1_
|  | včetně penetrace podkladu, dvojnásobný náter, 1x v celém rozsahu sjednocující silikátovy nátěr se zrnem + 1x v celém rozsahu finální sol-silikátový nátěr | [25 empty] | POP
|  | SV fasáda, výměry dle Autocadu,90% Z CELKOVÉ VÝMĚRY, 10% NA RELIÉFNÍ PRVKY : 211,2-(0,6*2+1,0*3+1,4*3+3,1*3+2,3*4+3,3+3,0+0,4*2)*0,9 |  | 180.6 | [23 empty] | VV | 0
|  | SZ fasáda : 149,4-(1,9+2,6+2,3+0,4+1,8*3+1,8*2+0,8*5+1,9+2,5)*0,9 |  | 127.26 | [23 empty] | VV | 0
|  | JZ : 157,9-(0,7*2+2,7+2,3+1,9+0,7*2+2,3*2+3,4+2,6+0,7)*0,9 |  | 139 | [23 empty] | VV | 0
|  | JV : ((267,3+9,3)-(2,6*3+6,9*2+1,6*2+2,6*2+3,7*2+9,8+3,5*2+8,6+2,3))*0,9 |  | 190.35 | [23 empty] | VV | 0
|  | Z/01 - oprava ostění po repasi mříží : (1,2+2,07)*2*0,5*4+(3,1+2,07)*2*0,5*2+(1,25+2,07)*2*0,5*3+(0,41+1,15)*2*0,5*1+(0,6+1,15)*2*0,5*2+(0,97+0,63)*2*0,5*2+(0,96+1,05)*2*0,5*3 |  | 47.67 | [23 empty] | VV | 0
|  | Z/02 - oprava ostění po repasi mříží : (0,59+1,46)*2*0,5*2+(1,65+2,06)*2*0,5*1+(1,25+2,06)*2*0,5*3+(0,5+1,05)*2*0,5*2+(0,6+1,15)*2*0,5*2 |  | 24.34 | [23 empty] | VV | 0
100 | 622412342_x1 | Nátěr stěn vnějších, slož.6 , minerální silikát na hladký povrch | m2 | 130.08 |  | 0 |  | 0 |  | 0 | 21 | 0 | 0.00074 | 0.1 | 0 | 0 |  | RTS 25/ I | Indiv | 0.341 | 44.36 |  | Práce | Běžná |  |  |  | POL1_
|  | včetně penetrace podkladu, dvojnásobný nátěr v celém rozsahu, bez zrna | [25 empty] | POP
|  | SV fasáda, výměry dle Autocadu,10% z celkové výměry,2NÁSOBNÝ - DEKORATIVNÍ PRVKY A RELIÉFY : (211,2-(0,6*2+1,0*3+1,4*3+3,1*3+2,3*4+3,3+3,0+0,4*2))*0,1*2 |  | 35.44 | [23 empty] | VV | 0
|  | SZ fasáda : (149,4-(1,9+2,6+2,3+0,4+1,8*3+1,8*2+0,8*5+1,9+2,5))*0,1*2 |  | 24.96 | [23 empty] | VV | 0
|  | JZ : (157,9-(0,7*2+2,7+2,3+1,9+0,7*2+2,3*2+3,4+2,6+0,7))*0,1*2 |  | 27.38 | [23 empty] | VV | 0
|  | JV : ((267,3+9,3)-(2,6*3+6,9*2+1,6*2+2,6*2+3,7*2+9,8+3,5*2+8,6+2,3))*0,1*2 |  | 42.3 | [23 empty] | VV | 0
101 | 622904217R00 | Očištění organických nečiistot z fasád slož.6-7 | m2 | 650.4 |  | 0 |  | 0 |  | 0 | 21 | 0 | 0.00032 | 0.21 | 0 | 0 |  | RTS 25/ I | RTS 25/ I | 0.25 | 162.6 |  | Práce | Běžná |  |  |  | POL1_
|  | SV fasáda, výměry dle Autocadu : 211,2-(0,6*2+1,0*3+1,4*3+3,1*3+2,3*4+3,3+3,0+0,4*2) |  | 177.2 | [23 empty] | VV | 0
|  | SZ fasáda : 149,4-(1,9+2,6+2,3+0,4+1,8*3+1,8*2+0,8*5+1,9+2,5) |  | 124.8 | [23 empty] | VV | 0
|  | JZ : 157,9-(0,7*2+2,7+2,3+1,9+0,7*2+2,3*2+3,4+2,6+0,7) |  | 136.9 | [23 empty] | VV | 0
|  | JV : ((267,3+9,3)-(2,6*3+6,9*2+1,6*2+2,6*2+3,7*2+9,8+3,5*2+8,6+2,3)) |  | 211.5 | [23 empty] | VV | 0
102 | 620902119_x1 | Kamenické oprac., příplatek za pemrlování, šanýr a protiskluzný pás teraco tl.40mm | m2 | 134.3099 |  | 0 |  | 0 |  | 0 | 21 | 0 | 0 | 0 | 0 | 0 |  | Vlastní | Indiv | 0.432 | 58.02 |  | Práce | Běžná |  |  |  | POL1_
|  | schodiště vnitřní 1.01/1.02, 1np : 1,893*2,15+5*0,142 |  | 4.78 | [23 empty] | VV | 0
|  | schodiště vnější do 1.01 : 3,65+0,6*1,88 |  | 4.778 | [23 empty] | VV | 0
|  | čela vnějšího schodiště : 0,15*(1,88*2+2,78+3,2+4,8+6,6) |  | 3.171 | [23 empty] | VV | 0
|  | 1np, prah-1.01 a -1.09 : 0,65*1,05+0,38*1,0+0,21*1,25 |  | 1.325 | [23 empty] | VV | 0
|  | ext.vstupní schodiště - podesta a zídky : (0,95*1,88+0,45*1,55*2+1,55*1,75*2+1,55*1,3*2+0,45*1,3*2) |  | 13.806 | [23 empty] | VV | 0
|  | ZÍDKA ZACHOVÁVANÉHO SCHODIŠTĚ : 10,9*2,0+3,5*1,7+31,0*1,7+2,6*2,0*5 |  | 106.45 | [23 empty] | VV | 0
103 | 622904212R00 | Očištění organických nečiistot z fasád slož.1-2 | m2 | 106.45 |  | 0 |  | 0 |  | 0 | 21 | 0 | 0.00032 | 0.03 | 0 | 0 |  | RTS 25/ I | RTS 25/ I | 0.16 | 17.03 |  | Práce | Běžná |  |  |  | POL1_
|  | ZÍDKA ZACHOVÁVANÉHO SCHODIŠTĚ : 10,9*2,0+3,5*1,7+31,0*1,7+2,6*2,0*5 |  | 106.45 | [23 empty] | VV | 0
Díl: | 63 | Podlahy a podlahové konstrukce |  |  |  | 0 |  | 0 |  | 0 |  | 0 |  | 46.44 |  | 0 |  |  |  |  | 170.86 | [6 empty] | DIL
104 | 631591311R00 | Násyp pod podlahy z lehkých materiálů vyrovnávací z keramzitu, tl. do 60 mm | m3 | 2.01 |  | 0 |  | 0 |  | 0 | 21 | 0 | 0.42 | 0.84 | 0 | 0 |  | RTS 25/ I | RTS 25/ I | 1.836 | 3.69 |  | Práce | Běžná |  |  |  | POL1_
|  | S3b : (20,8+4,3+8,4)*0,06 |  | 2.01 | [23 empty] | VV | 0
105 | 631312621R00 | Mazanina betonová tl. 5 - 8 cm C 20/25 | m3 | 17.145 |  | 0 |  | 0 |  | 0 | 21 | 0 | 2.525 | 43.29 | 0 | 0 |  | RTS 25/ I | RTS 25/ I | 3.213 | 55.09 |  | Práce | Běžná |  |  |  | POL1_
|  | Včetně vytvoření dilatačních spár, bez zaplnění. | [25 empty] | POP
|  | S1 : (13,9+1,1+12,2+32,2+12,3+17,7+113,5+17,3)*0,05 |  | 11.01 | [23 empty] | VV | 0
|  | S2b : (3,0+3,5+9,9+11,8)*0,05 |  | 1.41 | [23 empty] | VV | 0
|  | S2c, větší výměra než plocha podlahy : 20,9*0,05 |  | 1.045 | [23 empty] | VV | 0
|  | S2d : (10,9+3,2)*0,05 |  | 0.705 | [23 empty] | VV | 0
|  | S2e,1.02 a část schodiště : (13,0+4,7)*0,05 |  | 0.885 | [23 empty] | VV | 0
|  | S3c : (20,9*2)*0,05 |  | 2.09 | [23 empty] | VV | 0
106 | 631362021R00 | Výztuž mazanin svařovanou sítí z drátů Kari | t | 1.3507 |  | 0 |  | 0 |  | 0 | 21 | 0 | 1.08 | 1.46 | 0 | 0 |  | RTS 25/ I | RTS 25/ I | 15.231 | 20.57 |  | Práce | Běžná |  |  |  | POL1_
|  | S1,30% na přesahy : (13,9+1,1+12,2+32,2+12,3+17,7+113,5+17,3)*3,03*0,001*1,3 |  | 0.86737 | [23 empty] | VV | 0
|  | S2b : (3,0+3,5+9,9+11,8)*3,03*0,001*1,3 |  | 0.11108 | [23 empty] | VV | 0
|  | S2c : 20,9*3,03*0,001*1,3 |  | 0.08233 | [23 empty] | VV | 0
|  | S2d : (10,9+3,2)*3,03*0,001*1,30 |  | 0.05554 | [23 empty] | VV | 0
|  | S2e : (13,0+4,7)*3,03*0,001*1,30 |  | 0.06972 | [23 empty] | VV | 0
|  | S3c : 20,9*2*3,03*0,001*1,30 |  | 0.16465 | [23 empty] | VV | 0
107 | 632411906R00 | Penetrace velmi savých podkladů Cemix 0,35 l/m2 | m2 | 45.3 |  | 0 |  | 0 |  | 0 | 21 | 0 | 0.00037 | 0.02 | 0 | 0 |  | RTS 25/ I | RTS 25/ I | 0.09 | 4.08 |  | Práce | Běžná |  |  |  | POL1_
|  | S2c : 16,4 |  | 16.4 | [23 empty] | VV | 0
|  | S3c : 14,0+14,9 |  | 28.9 | [23 empty] | VV | 0
108 | 632430111R00 | Kamen. koberec venkov. křemičité oblázky, tl.10 mm | m2 | 45.3 |  | 0 |  | 0 |  | 0 | 21 | 0 | 0.01838 | 0.83 | 0 | 0 |  | RTS 25/ I | RTS 25/ I | 1.93 | 87.43 |  | Práce | Běžná |  |  |  | POL1_
|  | S2c : 16,4 |  | 16.4 | [23 empty] | VV | 0
|  | S3c : 14,0+14,9 |  | 28.9 | [23 empty] | VV | 0
Díl: | 635 | Suché podlahy |  |  |  | 0 |  | 0 |  | 0 |  | 0 |  | 1.06 |  | 0 |  |  |  |  | 13.8 | [6 empty] | DIL
109 | 635011002R00 | Suché podlahy ze sádrovláknitých desek podlahový sádrovláknitý dílec tl. 25 mm | m2 | 33.5 |  | 0 |  | 0 |  | 0 | 21 | 0 | 0.03178 | 1.06 | 0 | 0 |  | RTS 25/ I | RTS 25/ I | 0.412 | 13.8 |  | Práce | Běžná |  |  |  | POL1_
|  | Včetně slepení a spárování spojů a obvodového izolačního pásku. | [25 empty] | POP
|  | S3b : 20,8+4,3+8,4 |  | 33.5 | [23 empty] | VV | 0
Díl: | 64 | Výplně otvorů |  |  |  | 0 |  | 0 |  | 0 |  | 0 |  | 0.05 |  | 0 |  |  |  |  | 3.26 | [6 empty] | DIL
110 | 642945121R00 | Osazení zárubní ocel. požár.1křídl., zazděním | kus | 1 |  | 0 |  | 0 |  | 0 | 21 | 0 | 0.0432 | 0.04 | 0 | 0 |  | RTS 25/ I | RTS 25/ I | 3.258 | 3.26 |  | Práce | Běžná |  |  |  | POL1_
|  | DI/6 : 1 |  | 1 | [23 empty] | VV | 0
111 | DI_Z6 | Zárubeň ocelová YHtm 100 rozměr 1000 x 2000 mm, požární EI-EW | kus | 1 |  | 0 |  | 0 |  | 0 | 21 | 0 | 0.0138 | 0.01 | 0 | 0 |  | Vlastní | Indiv | 0 | 0 |  | Specifikace | Běžná |  |  |  | POL3_
|  | DI/6 : 1 |  | 1 | [23 empty] | VV | 0
Díl: | 8 | Trubní vedení |  |  |  | 0 |  | 0 |  | 0 |  | 0 |  | 0.13 |  | 0 |  |  |  |  | 11.4 | [6 empty] | DIL
112 | 894432111R00 | Osazení plastové šachty revizní prům.315 mm, | kus | 10 |  | 0 |  | 0 |  | 0 | 21 | 0 | 0 | 0 | 0 | 0 |  | RTS 25/ I | RTS 25/ I | 1.14 | 11.4 |  | Práce | Běžná |  |  |  | POL1_
|  | v lomech drenážního potrubí : 10 |  | 10 | [23 empty] | VV | 0
113 | 28697100R | Dno šachtové PP d 315 mm přímé DN/OD 110 | kus | 10 |  | 0 |  | 0 |  | 0 | 21 | 0 | 0.003 | 0.03 | 0 | 0 | SPCM | RTS 25/ I | RTS 25/ I | 0 | 0 |  | Specifikace | Běžná |  |  |  | POL3_
|  | 10 |  | 10 | [23 empty] | VV | 0
114 | 286971400R | Roura šachtová PP korugovaná bez hrdla 315 x 2000 mm | kus | 8 |  | 0 |  | 0 |  | 0 | 21 | 0 | 0.00822 | 0.07 | 0 | 0 | SPCM | RTS 25/ I | RTS 25/ I | 0 | 0 |  | Specifikace | Běžná |  |  |  | POL3_
|  | 8 |  | 8 | [23 empty] | VV | 0
115 | 286971401R | Roura šachtová PP korugovaná bez hrdla 315 x 3000 mm | kus | 2 |  | 0 |  | 0 |  | 0 | 21 | 0 | 0.01221 | 0.02 | 0 | 0 | SPCM | RTS 25/ I | RTS 25/ I | 0 | 0 |  | Specifikace | Běžná |  |  |  | POL3_
|  | 2 |  | 2 | [23 empty] | VV | 0
116 | 28697143R | Poklop šachtový PP kruhový DN 315, pachotěsný s madlem | kus | 10 |  | 0 |  | 0 |  | 0 | 21 | 0 | 0.00065 | 0.01 | 0 | 0 | SPCM | RTS 25/ I | RTS 25/ I | 0 | 0 |  | Specifikace | Běžná |  |  |  | POL3_
|  | 10 |  | 10 | [23 empty] | VV | 0
Díl: | 94 | Lešení a stavební výtahy |  |  |  | 0 |  | 0 |  | 0 |  | 0 |  | 32.82 |  | 0 |  |  |  |  | 458.46 | [6 empty] | DIL
117 | 941941052R00 | Montáž lešení leh.řad.s podlahami,š.1,5 m, H 24 m | m2 | 1008 |  | 0 |  | 0 |  | 0 | 21 | 0 | 0.02426 | 24.45 | 0 | 0 |  | RTS 25/ I | RTS 25/ I | 0.142 | 143.14 |  | Práce | Běžná |  |  |  | POL1_
|  | Včetně kotvení lešení. | [25 empty] | POP
|  | 84,0*12,0 |  | 1008 | [23 empty] | VV | 0
118 | 941941392R00 | Příplatek za každý měsíc použití lešení k pol.1052 | m2 | 4032 |  | 0 |  | 0 |  | 0 | 21 | 0 | 0.00162 | 6.53 | 0 | 0 |  | RTS 25/ I | RTS 25/ I | 0.01 | 40.32 |  | Práce | Běžná |  |  |  | POL1_
|  | 84,0*12,0*4 |  | 4032 | [23 empty] | VV | 0
119 | 941944852R00 | Demontáž lešení leh.řad.bez podlah,š.1,5 m,H 24 m | m2 | 1008 |  | 0 |  | 0 |  | 0 | 21 | 0 | 0 | 0 | 0 | 0 |  | RTS 25/ I | RTS 25/ I | 0.114 | 114.91 |  | Práce | Běžná |  |  |  | POL1_
|  | 84,0*12,0 |  | 1008 | [23 empty] | VV | 0
120 | 941955001R00 | Lešení lehké pomocné, výška podlahy do 1,2 m | m2 | 635.9 |  | 0 |  | 0 |  | 0 | 21 | 0 | 0.00121 | 0.77 | 0 | 0 |  | RTS 25/ I | RTS 25/ I | 0.177 | 112.55 |  | Práce | Běžná |  |  |  | POL1_
|  | 227,3+216,4+192,2 |  | 635.9 | [23 empty] | VV | 0
121 | 941955102R00 | Lešení lehké pomocné,schodiště, H podlahy do 3,5 m | m2 | 49.7 |  | 0 |  | 0 |  | 0 | 21 | 0 | 0.00585 | 0.29 | 0 | 0 |  | RTS 25/ I | RTS 25/ I | 0.272 | 13.52 |  | Práce | Běžná |  |  |  | POL1_
|  | schodiště+hala : 4,4+5,1+40,2 |  | 49.7 | [23 empty] | VV | 0
122 | 941955202R00 | Lešení lehké pomocné,šachta pl.do 6 m2, H do 3,5 m | m2 | 6.4 |  | 0 |  | 0 |  | 0 | 21 | 0 | 0.00214 | 0.01 | 0 | 0 |  | RTS 25/ I | RTS 25/ I | 0.591 | 3.78 |  | Práce | Běžná |  |  |  | POL1_
|  | 3,2*2 |  | 6.4 | [23 empty] | VV | 0
123 | 944944011R00 | Montáž ochranné sítě z umělých vláken | m2 | 1008 |  | 0 |  | 0 |  | 0 | 21 | 0 | 0 | 0 | 0 | 0 |  | RTS 25/ I | RTS 25/ I | 0.03 | 30.24 |  | Práce | Běžná |  |  |  | POL1_
|  | 84,0*12,0 |  | 1008 | [23 empty] | VV | 0
124 | 70921013R | Síť lešenářská 135 g/m2, rozměr 2 x 50 m | kus | 11 |  | 0 |  | 0 |  | 0 | 21 | 0 | 0.015 | 0.17 | 0 | 0 | SPCM | RTS 25/ I | RTS 25/ I | 0 | 0 |  | Specifikace | Běžná |  |  |  | POL3_
|  | 11 |  | 11 | [23 empty] | VV | 0
125 | 944944033R00 | Příplatek za každý měsíc použití sítí k pol. 4013 | m2 | 4032 |  | 0 |  | 0 |  | 0 | 21 | 0 | 0.00015 | 0.6 | 0 | 0 |  | RTS 25/ I | RTS 25/ I | 0 | 0 |  | Práce | Běžná |  |  |  | POL1_
|  | 84,0*12,0*4 |  | 4032 | [23 empty] | VV | 0
Díl: | 95 | Dokončovací konstrukce na pozemních stavbách |  |  |  | 0 |  | 0 |  | 0 |  | 0 |  | 0.81 |  | 0 |  |  |  |  | 198.51 | [6 empty] | DIL
126 | 952901111R00 | Vyčištění budov o výšce podlaží do 4 m | m2 | 635.9 |  | 0 |  | 0 |  | 0 | 21 | 0 | 4e-05 | 0.03 | 0 | 0 |  | RTS 25/ I | RTS 25/ I | 0.308 | 195.86 |  | Práce | Běžná |  |  |  | POL1_
|  | 227,3+216,4+192,2 |  | 635.9 | [23 empty] | VV | 0
127 | 953981204_x1 | Chemické kotvy, beton, hl.150 mm, M14, malta 2slož vč.matic a podložek | kus | 2 |  | 0 |  | 0 |  | 0 | 21 | 0 | 3e-05 | 0 | 0 | 0 |  | Vlastní | Indiv | 0.125 | 0.25 |  | Práce | Běžná |  |  |  | POL1_
|  | viz 2np NS - tab. Spoje : 2 |  | 2 | [23 empty] | VV | 0
128 | 953981203_x1 | Chemické kotvy, beton, hl.150 mm, M12, malta 2slož včetně matic a podložek | kus | 4 |  | 0 |  | 0 |  | 0 | 21 | 0 | 2e-05 | 0 | 0 | 0 |  | Vlastní | Indiv | 0.125 | 0.5 |  | Práce | Běžná |  |  |  | POL1_
|  | viz tab. SPOJE, 2np NS : 4 |  | 4 | [23 empty] | VV | 0
129 | M1 | Sepnutí ocelových profilů přes zdivo, 3xM16 délky 500mm vč.matic a podložek | kus | 7 |  | 0 |  | 0 |  | 0 | 21 | 0 | 3e-05 | 0 | 0 | 0 |  | Vlastní | Indiv | 0.125 | 0.88 |  | Práce | Běžná |  |  |  | POL1_
|  | 3 |  | 3 | [23 empty] | VV | 0
|  | 4 |  | 4 | [23 empty] | VV | 0
130 | V1 | Dodávka a montáž osobního výtahu do připravené šachty - 675kg/9osob,4/4m tdvug 7,41m, bez strojovny šachta 1600x1950, kabina 1200x1400x2100, dveře 900x2000 EW30 DP1 | soubor | 1 |  | 0 |  | 0 |  | 0 | 21 | 0 | 0.5 | 0.5 | 0 | 0 |  | Vlastní | Indiv | 0 | 0 |  | Práce | Běžná |  |  |  | POL1_
|  | V1 : 1 |  | 1 | [23 empty] | VV | 0
131 | V2 | Dodávka a montáž nákladního výtahu do připravené šachty - 100kg/,0,4m/s, zdvih 7,54m, strojovna nad šachta 1200x900, kabina 900x750x800, dveře 900x800 | soubor | 1 |  | 0 |  | 0 |  | 0 | 21 | 0 | 0.25 | 0.25 | 0 | 0 |  | Vlastní | Indiv | 0 | 0 |  | Práce | Běžná |  |  |  | POL1_
|  | V2 : 1 |  | 1 | [23 empty] | VV | 0
132 | 953941312R00 | Osazení požárního hasicího přístroje na stěnu | kus | 6 |  | 0 |  | 0 |  | 0 | 21 | 0 | 1e-05 | 0 | 0 | 0 |  | RTS 25/ I | RTS 25/ I | 0.17 | 1.02 |  | Práce | Běžná |  |  |  | POL1_
|  | 1pp,1np,2np : 2+2+1+1 |  | 6 | [23 empty] | VV | 0
133 | 44984102R | Přístroj hasicí práškový PG 2 LE | kus | 5 |  | 0 |  | 0 |  | 0 | 21 | 0 | 0.003 | 0.02 | 0 | 0 | SPCM | RTS 25/ I | RTS 25/ I | 0 | 0 |  | Specifikace | Běžná |  |  |  | POL3_
|  | 2+2+1 |  | 5 | [23 empty] | VV | 0
134 | 44984140R | Přístroj hasicí sněhový S 2 H | kus | 1 |  | 0 |  | 0 |  | 0 | 21 | 0 | 0.007 | 0.01 | 0 | 0 | SPCM | RTS 25/ I | RTS 25/ I | 0 | 0 |  | Specifikace | Běžná |  |  |  | POL3_
|  | 1 |  | 1 | [23 empty] | VV | 0
Díl: | 954 | Opláštění konstrukcí sádrokartonovými deskami |  |  |  | 0 |  | 0 |  | 0 |  | 0 |  | 1.72 |  | 0 |  |  |  |  | 139.65 | [6 empty] | DIL
135 | 954124206R00 | Obklady konstrukcí sádrokartonovými deskami obklady ocelových konstrukcí obklady ocelových nosníků do 500 x 500 mm 1x opláštění, speciální držák, třístranný, deska protipožární tloušťky 15 mm | m | 73.5 |  | 0 |  | 0 |  | 0 | 21 | 0 | 0.02337 | 1.72 | 0 | 0 |  | RTS 25/ I | RTS 25/ I | 1.9 | 139.65 |  | Práce | Běžná |  |  |  | POL1_
|  | Včetně: | [25 empty] | POP
|  | - nezbytné úpravy desek na příslušný rozměr, | [25 empty] | POP
|  | - úpravy rohů, koutů a hran konstrukcí ze sádrokartonu, | [25 empty] | POP
|  | - standardního tmelení Q2, to je: základní tmelení Q1+ dodatečné tmelení (tmelení najemno) a případné přebroušení. | [25 empty] | POP |  | - standardního tmelení Q2, to je: základní tmelení Q1+ dodatečné tmelení (tmelení najemno) a případné přebroušení.
|  | 1np, IPN140, překlad 05 : 1,5 |  | 1.5 | [23 empty] | VV | 0
|  | 2np, IPN140, překlad 05 : 1,2 |  | 1.2 | [23 empty] | VV | 0
|  | 1pp, IPN 120 : 1,2 |  | 1.2 | [23 empty] | VV | 0
|  | 1np, IPN 120 : 1,2 |  | 1.2 | [23 empty] | VV | 0
|  | 2np, IPN 120 : 1,2 |  | 1.2 | [23 empty] | VV | 0
|  | ocelové prvky viz výpis ocel.prvků 2np NS (stropy apod.) - UPRAVIT DLE SKUTEČNOSTI NA STAVBĚ : 2,4*2+2,4*1+1,4*2+1,3*8+4,30*1+3,0*2+6,9*3+6,9*2+2,0*1 |  | 67.2 | [23 empty] | VV | 0
Díl: | 96 | Bourání konstrukcí |  |  |  | 0 |  | 0 |  | 0 |  | 0 |  | 0.19 |  | 229.05 |  |  |  |  | 622.41 | [6 empty] | DIL
136 | 978015221R00 | Otlučení omítek vnějších MVC v složit.1-4 do 10 % | m2 | 115.605 |  | 0 |  | 0 |  | 0 | 21 | 0 | 0 | 0 | 0.005 | 0.58 |  | RTS 25/ I | RTS 25/ I | 0.03 | 3.47 |  | Práce | Běžná |  |  |  | POL1_
|  | sanace soklového zdiva, UPRAVIT ROZSAH DLE SKUTEČNOSTI PO PROVEDENÍ ODKOPU : (19,4+3,9)*(2,3+0,3)+(80,0-19,4-3,9-4,7)*(0,6+0,3)+4,7*(1,45+0,3) |  | 115.605 | [23 empty] | VV | 0
137 | 978015241R00 | Otlučení omítek vnějších MVC v složit.1-4 do 30 % | m2 | 106.45 |  | 0 |  | 0 |  | 0 | 21 | 0 | 0 | 0 | 0.016 | 1.7 |  | RTS 25/ I | RTS 25/ I | 0.09 | 9.58 |  | Práce | Běžná |  |  |  | POL1_
|  | ZÍDKA ZACHOVÁVANÉHO SCHODIŠTĚ : 10,9*2,0+3,5*1,7+31,0*1,7+2,6*2,0*5 |  | 106.45 | [23 empty] | VV | 0
138 | 978015321R00 | Otlučení omítek vnějších MVC v složit.5-7 do 10 % | m2 | 650.4 |  | 0 |  | 0 |  | 0 | 21 | 0 | 0 | 0 | 0.008 | 5.2 |  | RTS 25/ I | RTS 25/ I | 0.045 | 29.27 |  | Práce | Běžná |  |  |  | POL1_
|  | SV fasáda, výměry dle Autocadu : 211,2-(0,6*2+1,0*3+1,4*3+3,1*3+2,3*4+3,3+3,0+0,4*2) |  | 177.2 | [23 empty] | VV | 0
|  | SZ fasáda : 149,4-(1,9+2,6+2,3+0,4+1,8*3+1,8*2+0,8*5+1,9+2,5) |  | 124.8 | [23 empty] | VV | 0
|  | JZ : 157,9-(0,7*2+2,7+2,3+1,9+0,7*2+2,3*2+3,4+2,6+0,7) |  | 136.9 | [23 empty] | VV | 0
|  | JV : ((267,3+9,3)-(2,6*3+6,9*2+1,6*2+2,6*2+3,7*2+9,8+3,5*2+8,6+2,3)) |  | 211.5 | [23 empty] | VV | 0
139 | 978013121R00 | Otlučení omítek vnitřních stěn v rozsahu do 10 % | m2 | 235.6 |  | 0 |  | 0 |  | 0 | 21 | 0 | 0 | 0 | 0.004 | 0.94 |  | RTS 25/ I | RTS 25/ I | 0.03 | 7.07 |  | Práce | Běžná |  |  |  | POL1_
|  | sanace vnitřního zdiva suterénu, UPRAVIT NA MÍSTĚ DLE SKUTEČNOSTI : (76,0-2,6)*3,1 |  | 227.54 | [23 empty] | VV | 0
|  | sanace vnitřního zdiva suterénu : 2,6*3,1 |  | 8.06 | [23 empty] | VV | 0
140 | 962031116R00 | Bourání příček z cihel pálených plných tl. 140 mm | m2 | 129.5562 |  | 0 |  | 0 |  | 0 | 21 | 0 | 0.00067 | 0.09 | 0.319 | 41.33 |  | RTS 25/ I | RTS 25/ I | 0.317 | 41.07 |  | Práce | Běžná |  |  |  | POL1_
|  | 1pp : (2,65+0,9)*3,1-0,7*1,97+0,82*3,1+1,62*3,1-0,9*2,03+1,95*3,1*2-0,6*1,97*3+1,72*3,1+1,39*3,1+2,1*3,1-0,6*1,97*2 |  | 37.694 | [23 empty] | VV | 0
|  | 1np : (1,65+1,65)*4,11+(3,35*2+2,98*2+1,35+2,6)*3,36-(0,6*1,97*5) |  | 63.4626 | [23 empty] | VV | 0
|  | 2np : (6,58+2,84*3+1,01+0,87)*3,32-0,6*1,97*5-0,8*1,97*14 |  | 28.3996 | [23 empty] | VV | 0
141 | 962032231R00 | Bourání zdiva z cihel pálených na MVC | m3 | 17.8425 |  | 0 |  | 0 |  | 0 | 21 | 0 | 0.00128 | 0.02 | 1.8 | 32.12 |  | RTS 25/ I | RTS 25/ I | 1.52 | 27.12 |  | Práce | Běžná |  |  |  | POL1_
|  | 1pp : (1,3*3,1*0,2)*2+5,52*0,5*3,1-0,7*2,02*2*0,5+1,95*0,3*3,1+0,73*0,5*3,1 |  | 11.699 | [23 empty] | VV | 0
|  | 1np : (1,9*3,3*0,2)*2+3,0*3,36*0,2-(0,6*1,97*2*0,2) |  | 4.0512 | [23 empty] | VV | 0
|  | 2np : (2,84*3,28*0,15)-(0,6*1,97*0,15*2)+(1,28*3,28*0,25) |  | 2.0923 | [23 empty] | VV | 0
142 | 971033641R00 | Vybourání otv. zeď cihel. pl.4 m2, tl.30 cm, MVC | m3 | 0.82 |  | 0 |  | 0 |  | 0 | 21 | 0 | 0.00182 | 0 | 1.8 | 1.48 |  | RTS 25/ I | RTS 25/ I | 3.196 | 2.62 |  | Práce | Běžná |  |  |  | POL1_
|  | Včetně pomocného lešení o výšce podlahy do 1900 mm a pro zatížení do 1,5 kPa (150 kg/m2). | [25 empty] | POP
|  | 1np : 0,9*2,05*0,2+1,1*2,05*0,2 |  | 0.82 | [23 empty] | VV | 0
143 | 971033651R00 | Vybourání otv. zeď cihel. pl.4 m2, tl.60 cm, MVC | m3 | 0.39204 |  | 0 |  | 0 |  | 0 | 21 | 0 | 0.00182 | 0 | 1.8 | 0.71 |  | RTS 25/ I | RTS 25/ I | 3.608 | 1.41 |  | Práce | Běžná |  |  |  | POL1_
|  | Včetně pomocného lešení o výšce podlahy do 1900 mm a pro zatížení do 1,5 kPa (150 kg/m2). | [25 empty] | POP
|  | 2np : 0,88*0,99*0,45 |  | 0.39204 | [23 empty] | VV | 0
144 | 967031733R00 | Přisekání plošné zdiva cihelného na MVC tl. 15 cm | m2 | 8.364 |  | 0 |  | 0 |  | 0 | 21 | 0 | 0.00034 | 0 | 0.275 | 2.3 |  | RTS 25/ I | RTS 25/ I | 1.053 | 8.81 |  | Práce | Běžná |  |  |  | POL1_
|  | 2np : 2,55*3,28 |  | 8.364 | [23 empty] | VV | 0
145 | 974031664R00 | Vysekání rýh zeď cihelná vtah. nosníků 15 x 15 cm | m | 8.1 |  | 0 |  | 0 |  | 0 | 21 | 0 | 0 | 0 | 0.042 | 0.34 |  | RTS 25/ I | RTS 25/ I | 0.715 | 5.79 |  | Práce | Běžná |  |  |  | POL1_
|  | 1np, IPN 140 : 3*1,5 |  | 4.5 | [23 empty] | VV | 0
|  | 2np, IPN 140 : 3*1,2 |  | 3.6 | [23 empty] | VV | 0
146 | 974031167R00 | Vysekání rýh ve zdi cihelné 15 x 30 cm | m | 12.7 |  | 0 |  | 0 |  | 0 | 21 | 0 | 0.00049 | 0.01 | 0.081 | 1.03 |  | RTS 25/ I | RTS 25/ I | 0.812 | 10.31 |  | Práce | Běžná |  |  |  | POL1_
|  | Včetně pomocného lešení o výšce podlahy do 1900 mm a pro zatížení do 1,5 kPa (150 kg/m2). | [25 empty] | POP
|  | vysekání drážky pro věnec výtahové šachty ve stávajícím zdivu : 2,35*3 |  | 7.05 | [23 empty] | VV | 0
|  | vysekání drážky pro uložení trapézového plechu : 1,84*2+1,97 |  | 5.65 | [23 empty] | VV | 0
147 | 973031325R00 | Vysekání kapes zeď cihel. MVC, pl. 0,1m2, hl. 30cm | kus | 3 |  | 0 |  | 0 |  | 0 | 21 | 0 | 0.00049 | 0 | 0.031 | 0.09 |  | RTS 25/ I | RTS 25/ I | 0.772 | 2.32 |  | Práce | Běžná |  |  |  | POL1_
|  | Včetně pomocného lešení o výšce podlahy do 1900 mm a pro zatížení do 1,5 kPa (150 kg/m2). | [25 empty] | POP
|  | pro osazení nosníků : 1+2 |  | 3 | [23 empty] | VV | 0
148 | 962032631R00 | Bourání zdiva komínového z cihel na MVC | m3 | 5.8308 |  | 0 |  | 0 |  | 0 | 21 | 0 | 0 | 0 | 1.594 | 9.29 |  | RTS 25/ I | RTS 25/ I | 2.42 | 14.11 |  | Práce | Běžná |  |  |  | POL1_
|  | komínové, 1pp-2np : 1,72*11,3*0,3 |  | 5.8308 | [23 empty] | VV | 0
149 | 968061125R00 | Vyvěšení dřevěných a plastových dveřních křídel pl. do 2 m2 | kus | 35 |  | 0 |  | 0 |  | 0 | 21 | 0 | 0 | 0 | 0 | 0 |  | RTS 25/ I | RTS 25/ I | 0.05 | 1.75 |  | Práce | Běžná |  |  |  | POL1_
|  | 1pp : 11+1+5+2 |  | 19 | [23 empty] | VV | 0
|  | 1np : 7+1 |  | 8 | [23 empty] | VV | 0
|  | 2np : 7+1 |  | 8 | [23 empty] | VV | 0
150 | 965042241RT2 | Bourání mazanin betonových tl. nad 10 cm, nad 4 m2 ručně tl. mazaniny 15 - 20 cm | m3 | 2.008 |  | 0 |  | 0 |  | 0 | 21 | 0 | 0 | 0 | 2.2 | 4.42 |  | RTS 25/ I | RTS 25/ I | 8.7 | 17.47 |  | Práce | Běžná |  |  |  | POL1_
|  | 1pp, -1.03,-1.02, předpoklad, zvýšená podlaha : 12,55*0,16 |  | 2.008 | [23 empty] | VV | 0
151 | 965081713RT2 | Bourání dlažeb keramických tl.10 mm, nad 1 m2 sbíječka, dlaždice keramické | m2 | 211.4 |  | 0 |  | 0 |  | 0 | 21 | 0 | 0 | 0 | 0.02 | 4.23 |  | RTS 25/ I | RTS 25/ I | 0.078 | 16.49 |  | Práce | Běžná |  |  |  | POL1_
|  | 1pp, SS1 : 13,9+2,7+1,1+17,3+107,0+13,4+32,2+1,7+7,8+1,5+7,0+5,8 |  | 211.4 | [23 empty] | VV | 0
152 | 965042141RT3 | Bourání mazanin betonových tl. 10 cm, nad 4 m2 pneumat. kladivo, tl. mazaniny 5 - 8 cm | m3 | 15.414 |  | 0 |  | 0 |  | 0 | 21 | 0 | 0 | 0 | 2.2 | 33.91 |  | RTS 25/ I | RTS 25/ I | 5.075 | 78.23 |  | Práce | Běžná |  |  |  | POL1_
|  | 1pp, SS1, výměra dle S1 : (13,9+1,1+12,2+32,2+12,3+17,7+113,5+17,3)*0,07 |  | 15.414 | [23 empty] | VV | 0
153 | 965041341RT3 | Bourání lehčených mazanin tl. 10 cm, nad 4 m2 pneumat. kladivo, tl. mazaniny 5 - 8 cm | m3 | 13.212 |  | 0 |  | 0 |  | 0 | 21 | 0 | 0 | 0 | 1.6 | 21.14 |  | RTS 25/ I | RTS 25/ I | 3.089 | 40.81 |  | Práce | Běžná |  |  |  | POL1_
|  | 1pp, SS1, výměra dle S1 : (13,9+1,1+12,2+32,2+12,3+17,7+113,5+17,3)*0,06 |  | 13.212 | [23 empty] | VV | 0
154 | 967031732R00 | Přisekání plošné zdiva cihelného na MVC tl. 10 cm | m2 | 5.0115 |  | 0 |  | 0 |  | 0 | 21 | 0 | 0.00034 | 0 | 0.183 | 0.92 |  | RTS 25/ I | RTS 25/ I | 0.5 | 2.51 |  | Práce | Běžná |  |  |  | POL1_
|  | 1pp : 1,95*2,57 |  | 5.0115 | [23 empty] | VV | 0
155 | 968072455R00 | Vybourání kovových dveřních zárubní pl. do 2 m2 | m2 | 45.615 |  | 0 |  | 0 |  | 0 | 21 | 0 | 0.00117 | 0.05 | 0.076 | 3.47 |  | RTS 25/ I | RTS 25/ I | 0.939 | 42.83 |  | Práce | Běžná |  |  |  | POL1_
|  | 1pp : 0,6*1,97*11+0,7*1,97*1+0,8*1,97*5+0,9*2,03*2 |  | 25.915 | [23 empty] | VV | 0
|  | 1np : 0,6*1,97*7+0,8*1,97*1 |  | 9.85 | [23 empty] | VV | 0
|  | 2np : 0,6*1,97*7+0,8*1,97*1 |  | 9.85 | [23 empty] | VV | 0
156 | 978059531R00 | Odsekání vnitřních obkladů stěn nad 2 m2 | m2 | 217 |  | 0 |  | 0 |  | 0 | 21 | 0 | 0 | 0 | 0.068 | 14.76 |  | RTS 25/ I | RTS 25/ I | 0.3 | 65.1 |  | Práce | Běžná |  |  |  | POL1_
|  | 1pp : (17,1+4,8+18,0)*2,0 |  | 79.8 | [23 empty] | VV | 0
|  | 1np : (7,8+8,0+7,9+10,2)*2,0+4,7*2,0 |  | 77.2 | [23 empty] | VV | 0
|  | 2np : (6,5+8,5+7,5+7,5)*2,0 |  | 60 | [23 empty] | VV | 0
157 | 962022391R00 | Bourání zdiva nadzákladového kamenného na MVC | m3 | 8.23 |  | 0 |  | 0 |  | 0 | 21 | 0 | 0.00112 | 0.01 | 2.5 | 20.58 |  | RTS 25/ I | RTS 25/ I | 1.756 | 14.45 |  | Práce | Běžná |  |  |  | POL1_
|  | 1pp, vnější zídka levá : 8,5*(1,9-0,9)*0,4+(2,85+0,9)*(2,2-0,9)*0,4 |  | 5.35 | [23 empty] | VV | 0
|  | 1pp, vnější zídka pravá : (9,2+2,8)*(1,5-0,9)*0,4 |  | 2.88 | [23 empty] | VV | 0
158 | 961044111R00 | Bourání základů z betonu prostého | m3 | 1.1019 |  | 0 |  | 0 |  | 0 | 21 | 0 | 0 | 0 | 2 | 2.2 |  | RTS 25/ I | RTS 25/ I | 6.436 | 7.09 |  | Práce | Běžná |  |  |  | POL1_
|  | ubourání horní části základů pod bouranými nosnými zdmi : (5,5*0,5+1,3*2*0,3+1,95*0,45)*0,25 |  | 1.1019 | [23 empty] | VV | 0
159 | 963042819R00 | Bourání schodišťových stupňů betonových | m | 11.25 |  | 0 |  | 0 |  | 0 | 21 | 0 | 0 | 0 | 0.07 | 0.79 |  | RTS 25/ I | RTS 25/ I | 0.64 | 7.2 |  | Práce | Běžná |  |  |  | POL1_
|  | 1np, interiérové, vstupní hala : 2,25*5 |  | 11.25 | [23 empty] | VV | 0
160 | 962052211R00 | Bourání zdiva železobetonového nadzákladového | m3 | 2.8 |  | 0 |  | 0 |  | 0 | 21 | 0 | 0.00147 | 0 | 2.4 | 6.72 |  | RTS 25/ I | RTS 25/ I | 8.5 | 23.8 |  | Práce | Běžná |  |  |  | POL1_
|  | 1np, vstupní schodiště : 1,6*1,75*0,5*2 |  | 2.8 | [23 empty] | VV | 0
161 | 963051113R00 | Bourání ŽB stropů deskových tl. nad 8 cm | m3 | 1.881 |  | 0 |  | 0 |  | 0 | 21 | 0 | 0.00666 | 0.01 | 2.4 | 4.51 |  | RTS 25/ I | RTS 25/ I | 6.72 | 12.64 |  | Práce | Běžná |  |  |  | POL1_
|  | strop nad 1pp, bouraný, SS2c : 5,5*3,8*0,09 |  | 1.881 | [23 empty] | VV | 0
162 | 965042221RT1 | Bourání mazanin betonových tl. nad 10 cm, pl. 1 m2 ručně tl. mazaniny 10 - 15 cm | m3 | 3.3413 |  | 0 |  | 0 |  | 0 | 21 | 0 | 0 | 0 | 2.2 | 7.35 |  | RTS 25/ I | RTS 25/ I | 11.22 | 37.49 |  | Práce | Běžná |  |  |  | POL1_
|  | strop nad 1pp, bouraný, SS2c : 5,5*4,05*0,15 |  | 3.3413 | [23 empty] | VV | 0
163 | 965042141RT1 | Bourání mazanin betonových tl. 10 cm, nad 4 m2 ručně tl. mazaniny 5 - 8 cm | m3 | 1.02 |  | 0 |  | 0 |  | 0 | 21 | 0 | 0 | 0 | 2.2 | 2.24 |  | RTS 25/ I | RTS 25/ I | 11.05 | 11.27 |  | Práce | Běžná |  |  |  | POL1_
|  | 2np, SS3b : (5,4+3,3+2,3+2,7+3,3)*0,06 |  | 1.02 | [23 empty] | VV | 0
164 | 963012510R00 | Bourání stropů z desek žb. š. 30 cm, tl. do 14 cm | m3 | 0.198 |  | 0 |  | 0 |  | 0 | 21 | 0 | 0.00741 | 0 | 2.1 | 0.42 |  | RTS 25/ I | RTS 25/ I | 7.476 | 1.48 |  | Práce | Běžná |  |  |  | POL1_
|  | SS3b, PZD desky : 2,2*1,8*0,05 |  | 0.198 | [23 empty] | VV | 0
165 | 965081713RT1 | Bourání dlažeb keramických tl.10 mm, nad 1 m2 ručně, dlaždice keramické | m2 | 111.96 |  | 0 |  | 0 |  | 0 | 21 | 0 | 0 | 0 | 0.02 | 2.24 |  | RTS 25/ I | RTS 25/ I | 0.23 | 25.75 |  | Práce | Běžná |  |  |  | POL1_
|  | 1np, SS2c : 17,2+17,9-(2,69+2,95) |  | 29.46 | [23 empty] | VV | 0
|  | 1np, SS2b : 27,7+3,3+2,7+5,9+3,0+2,9+7,1+2,9+4,9+5,1 |  | 65.5 | [23 empty] | VV | 0
|  | 2np, SS3b : 5,4+3,3+2,3+2,7+3,3 |  | 17 | [23 empty] | VV | 0
166 | 965041341R00 | Bourání lehčených mazanin tl. 10 cm, nad 4 m2 | m3 | 0.1128 |  | 0 |  | 0 |  | 0 | 21 | 0 | 0 | 0 | 1.6 | 0.18 |  | RTS 25/ I | RTS 25/ I | 4.289 | 0.48 |  | Práce | Běžná |  |  |  | POL1_
|  | 1np, SS2c, teraco : (2,69+2,95)*0,02 |  | 0.1128 | [23 empty] | VV | 0
167 | 965081413_x1 | Odstranění kamenného koberce tl.10mm (epox.stěrka) 10mm | m2 | 45.3 |  | 0 |  | 0 |  | 0 | 21 | 0 | 0 | 0 | 0.039 | 1.77 |  | Vlastní | Indiv | 0.813 | 36.83 |  | Práce | Běžná |  |  |  | POL1_
|  | SS2c : 16,4 |  | 16.4 | [23 empty] | VV | 0
|  | SS3c : 14,0+14,9 |  | 28.9 | [23 empty] | VV | 0
168 | 965081702R00 | Bourání soklíků z dlažeb keramických | m | 225.62 |  | 0 |  | 0 |  | 0 | 21 | 0 | 0 | 0 | 0.0004 | 0.09 |  | RTS 25/ I | RTS 25/ I | 0.07 | 15.79 |  | Práce | Běžná |  |  |  | POL1_
|  | 1pp : (24,6-0,8*2-0,7-0,6*2)+(17,5-0,8)+(55,0-0,8*2-1,93-1,96)+(17,5-1,93-1,96-0,8-0,6-0,9)+(25,1-0,8*2)+(4,7-0,6)+(9,8-0,9*2-0,8-0,6) |  | 132.82 | [23 empty] | VV | 0
|  | 1np : (41,7-2*0,7-1,4)+(10,5-1,65-1,4-0,6*2)+(15,1-0,8-0,6*2-1,65)+(11,8-0,8-0,9) |  | 66.7 | [23 empty] | VV | 0
|  | 2np : (17,5-0,8-0,6)+(9,9-0,8-0,8-1,0-0,6*2)+(4,5-0,6) |  | 26.1 | [23 empty] | VV | 0
Díl: | 97 | Přesuny suti a vybouraných hmot |  |  |  | 0 |  | 0 |  | 0 |  | 0 |  | 0 |  | 0 |  |  |  |  | 749.08 | [6 empty] | DIL
169 | 979082111R00 | Vnitrostaveništní doprava suti do 10 m | t | 248.2042 |  | 0 |  | 0 |  | 0 | 21 | 0 | 0 | 0 | 0 | 0 |  | RTS 25/ I | RTS 25/ I | 0.942 | 233.81 |  | Přesun suti | Běžná |  |  |  | POL8_
170 | 979011111R00 | Svislá doprava suti a vybour. hmot za 2.NP a 1.PP | t | 248.2042 |  | 0 |  | 0 |  | 0 | 21 | 0 | 0 | 0 | 0 | 0 |  | RTS 25/ I | RTS 25/ I | 0.933 | 231.57 |  | Přesun suti | Běžná |  |  |  | POL8_
171 | 979011121R00 | Příplatek za každé další podlaží | t | 248.2042 |  | 0 |  | 0 |  | 0 | 21 | 0 | 0 | 0 | 0 | 0 |  | RTS 25/ I | RTS 25/ I | 0.653 | 162.08 |  | Přesun suti | Běžná |  |  |  | POL8_
172 | 979081111R00 | Odvoz suti a vybour. hmot na skládku do 1 km | t | 248.2042 |  | 0 |  | 0 |  | 0 | 21 | 0 | 0 | 0 | 0 | 0 |  | RTS 25/ I | RTS 25/ I | 0.49 | 121.62 |  | Přesun suti | Běžná |  |  |  | POL8_
|  | Včetně naložení na dopravní prostředek a složení na skládku, bez poplatku za skládku. | [25 empty] | POP
173 | 979081121R00 | Příplatek k odvozu za každý další 1 km | t | 2482.0424 |  | 0 |  | 0 |  | 0 | 21 | 0 | 0 | 0 | 0 | 0 |  | RTS 25/ I | RTS 25/ I | 0 | 0 |  | Přesun suti | Běžná |  |  |  | POL8_
174 | 979999983R00 | Poplatek za recyklaci cihel kusovost do 1600 cm2 (skup.170102) | t | 89.61 |  | 0 |  | 0 |  | 0 | 21 | 0 | 0 | 0 | 0 | 0 |  | RTS 25/ I | RTS 25/ I | 0 | 0 |  | Práce | Běžná |  |  |  | POL1_
|  | 41,33+32,11+1,48+0,71+2,3+0,34+1,03+0,1+9,29+0,92 |  | 89.61 | [23 empty] | VV | 0
175 | 979990181R00 | Poplatek za uložení suti - PVC podlahová krytina, skupina odpadu 200307 | t | 0.93 |  | 0 |  | 0 |  | 0 | 21 | 0 | 0 | 0 | 0 | 0 |  | RTS 25/ I | RTS 25/ I | 0 | 0 |  | Práce | Běžná |  |  |  | POL1_
|  | kategorie 17 02 03 plasty | [25 empty] | POP
|  | PVC : 0,01+0,92 |  | 0.93 | [23 empty] | VV | 0
176 | 979999974R00 | Poplatek za uložení, zemina a kamení s příměsí 5 % (cihla, beton), (skup.170504) | t | 37.37 |  | 0 |  | 0 |  | 0 | 21 | 0 | 0 | 0 | 0 | 0 |  | RTS 25/ I | RTS 25/ I | 0 | 0 |  | Práce | Běžná |  |  |  | POL1_
|  | 10,99+5,8+20,58 |  | 37.37 | [23 empty] | VV | 0
177 | 979999984R00 | Poplatek za recyklaci - tašky, keramika, do 1600 cm2 (skup.170103) | t | 21.32 |  | 0 |  | 0 |  | 0 | 21 | 0 | 0 | 0 | 0 | 0 |  | RTS 25/ I | RTS 25/ I | 0 | 0 |  | Práce | Běžná |  |  |  | POL1_
|  | 4,23+14,76+2,24+0,09 |  | 21.32 | [23 empty] | VV | 0
178 | 979990161R00 | Poplatek za uložení - dřevo, skupina odpadu 170201 | t | 9.94 |  | 0 |  | 0 |  | 0 | 21 | 0 | 0 | 0 | 0 | 0 |  | RTS 25/ I | RTS 25/ I | 0 | 0 |  | Práce | Běžná |  |  |  | POL1_
|  | kategorie 17 02 01 dřevo | [25 empty] | POP
|  | 6,04+0,72+0,05+1,87+0,75+0,51 |  | 9.94 | [23 empty] | VV | 0
179 | 979999978R00 | Poplatek za recyklaci, beton lehce vyztužený, kusovost do 1600 cm2 (skup.170101) | t | 86.26 |  | 0 |  | 0 |  | 0 | 21 | 0 | 0 | 0 | 0 | 0 |  | RTS 25/ I | RTS 25/ I | 0 | 0 |  | Práce | Běžná |  |  |  | POL1_
|  | 2,37+4,42+33,91+21,14+2,21+0,79+6,72+4,51+7,35+2,24+0,42+0,18 |  | 86.26 | [23 empty] | VV | 0
180 | 979990121R00 | Poplatek za uložení suti - asfaltové pásy, skupina odpadu 170302 | t | 0.14 |  | 0 |  | 0 |  | 0 | 21 | 0 | 0 | 0 | 0 | 0 |  | RTS 25/ I | RTS 25/ I | 0 | 0 |  | Práce | Běžná |  |  |  | POL1_
|  | 0,14 |  | 0.14 | [23 empty] | VV | 0
181 | 979951111R00 | Výkup kovů - železný šrot tl. do 4 mm | t | 7.1 |  | 0 |  | 0 |  | 0 | 21 | 0 | 0 | 0 | 0 | 0 |  | RTS 25/ I | RTS 25/ I | 0 | 0 |  | Práce | Běžná |  |  |  | POL1_
|  | Pro vyjádření výnosu ve prospěch zhotovitele je nutné jednotkovou cenu uvést se záporným znaménkem. (Získaná částka ponižuje náklad stavby.) | [25 empty] | POP |  | Pro vyjádření výnosu ve prospěch zhotovitele je nutné jednotkovou cenu uvést se záporným znaménkem. (Získaná částka ponižuje náklad stavby.)
|  | zárubně + klempířina : 3,47+3,63 |  | 7.1 | [23 empty] | VV | 0
182 | 979990107R00 | Poplatek za uložení suti - směs betonu, cihel, dřeva, skupina odpadu 170904 | t | 16 |  | 0 |  | 0 |  | 0 | 21 | 0 | 0 | 0 | 0 | 0 |  | RTS 25/ I | RTS 25/ I | 0 | 0 |  | Práce | Běžná |  |  |  | POL1_
|  | kategorie 17 09 04 smíšené stavební a demoliční odpady | [25 empty] | POP
|  | 268,67-89,61-0,93-37,37-21,32-9,94-86,26-0,14-7,1 |  | 16 | [23 empty] | VV | 0
Díl: | 99 | Staveništní přesun hmot |  |  |  | 0 |  | 0 |  | 0 |  | 0 |  | 0 |  | 0 |  |  |  |  | 126.86 | [6 empty] | DIL
183 | 998011002R00 | Přesun hmot pro budovy zděné výšky do 12 m | t | 413.2158 |  | 0 |  | 0 |  | 0 | 21 | 0 | 0 | 0 | 0 | 0 |  | RTS 25/ I | RTS 25/ I | 0.307 | 126.86 |  | Přesun hmot | Běžná |  |  |  | POL7_
Díl: | 711 | Izolace proti vodě |  |  |  | 0 |  | 0 |  | 0 |  | 0 |  | 3.73 |  | 0.14 |  |  |  |  | 247.78 | [6 empty] | DIL
184 | 711212002RW4 | Stěrka hydroizolační včetně dodávky, dvousložková, flexibilní, 2x, proti půdní vlhkosti a netlakové vodě | m2 | 115.605 |  | 0 |  | 0 |  | 0 | 21 | 0 | 0.00378 | 0.44 | 0 | 0 |  | RTS 25/ I | RTS 25/ I | 0.385 | 44.51 |  | Práce | Běžná |  |  |  | POL1_
|  | vnější odkop kolem objektu - uliční část hl.2,3m, dvorní hl.0,6, přechod 1,45, 30cm nad terén : (19,4+3,9)*(2,3+0,3)+(80,0-19,4-3,9-4,7)*(0,6+0,3)+4,7*(1,45+0,3) |  | 115.605 | [23 empty] | VV | 0
185 | 711212000RW4 | Penetrace podkladu pod hydroizolační hmoty včetně dodávky | m2 | 115.605 |  | 0 |  | 0 |  | 0 | 21 | 0 | 0.00026 | 0.03 | 0 | 0 |  | RTS 25/ I | RTS 25/ I | 0.095 | 10.98 |  | Práce | Běžná |  |  |  | POL1_
|  | vnější odkop kolem objektu - uliční část hl.2,3m, dvorní hl.0,6, přechod 1,45, 30cm nad terén : (19,4+3,9)*(2,3+0,3)+(80,0-19,4-3,9-4,7)*(0,6+0,3)+4,7*(1,45+0,3) |  | 115.605 | [23 empty] | VV | 0
186 | 711823121RT7 | Ochrana konstrukcí nopovou fólií svisle, výška nopu 8 mm, včetně dodávky fólie | m2 | 115.605 |  | 0 |  | 0 |  | 0 | 21 | 0 | 0.00052 | 0.06 | 0 | 0 |  | RTS 25/ I | RTS 25/ I | 0.16 | 18.5 |  | Práce | Běžná |  |  |  | POL1_
|  | vnější odkop kolem objektu - uliční část hl.2,3m, dvorní hl.0,6, přechod 1,45, 30cm nad terén : (19,4+3,9)*(2,3+0,3)+(80,0-19,4-3,9-4,7)*(0,6+0,3)+4,7*(1,45+0,3) |  | 115.605 | [23 empty] | VV | 0
187 | 711212005RT1 | Izolace proti vodě stěrka hydroizolační bitumenová, proti zemní vlhkosti, včetně penetrace | m2 | 16.12 |  | 0 |  | 0 |  | 0 | 21 | 0 | 0.00323 | 0.05 | 0 | 0 |  | RTS 25/ I | RTS 25/ I | 0.48 | 7.74 |  | Práce | Běžná |  |  |  | POL1_
|  | dvouvrstvá | [25 empty] | POP
|  | části se zachovávaným schodištěm - sanace bez možností odkopání, 2vrstvy : (2,6)*3,1*2 |  | 16.12 | [23 empty] | VV | 0
188 | 711212000RU1 | Izolace proti vodě nátěr podkladní pod hydroizolační stěrky | m2 | 54.29 |  | 0 |  | 0 |  | 0 | 21 | 0 | 0.00021 | 0.01 | 0 | 0 |  | RTS 25/ I | RTS 25/ I | 0.095 | 5.16 |  | Práce | Běžná |  |  |  | POL1_
|  | 1pp, podlaha : 3,4+8,4+1,1+3,8+3,8 |  | 20.5 | [23 empty] | VV | 0
|  | 1pp, obvod, do výšky 0,3m : (9,7-0,7+12,1-0,7+4,2-0,6+7,9-0,9+10,5-0,7)*0,3 |  | 12.24 | [23 empty] | VV | 0
|  | 1np, podlaha : (3,1+2,6+3,0) |  | 8.7 | [23 empty] | VV | 0
|  | 1np, obvod, do výšky 0,3m : (7,3-0,8+8,4-0,7+7,6-0,9)*0,3 |  | 6.27 | [23 empty] | VV | 0
|  | 2np, podlaha : 3,7 |  | 3.7 | [23 empty] | VV | 0
|  | 2np, obvod, do výšky 0,3m : (10,3-0,7)*0,3 |  | 2.88 | [23 empty] | VV | 0
189 | 711212611RT2 | Utěsnění detailů při stěrkových hydroizolacích, těsnicí pás do svislých koutů šířka 100 mm | m | 21.39 |  | 0 |  | 0 |  | 0 | 21 | 0 | 0.00029 | 0.01 | 0 | 0 |  | RTS 25/ I | RTS 25/ I | 0.14 | 2.99 |  | Práce | Běžná |  |  |  | POL1_
|  | 1pp, obvod, do výšky 0,3m : (9,7-0,7+12,1-0,7+4,2-0,6+7,9-0,9+10,5-0,7)*0,3 |  | 12.24 | [23 empty] | VV | 0
|  | 1np, obvod, do výšky 0,3m : (7,3-0,8+8,4-0,7+7,6-0,9)*0,3 |  | 6.27 | [23 empty] | VV | 0
|  | 2np, obvod, do výšky 0,3m : (10,3-0,7)*0,3 |  | 2.88 | [23 empty] | VV | 0
190 | 711212001RT2 | Nátěr hydroizolační včetně dodávky | m2 | 54.29 |  | 0 |  | 0 |  | 0 | 21 | 0 | 0.00158 | 0.09 | 0 | 0 |  | RTS 25/ I | RTS 25/ I | 0.24 | 13.03 |  | Práce | Běžná |  |  |  | POL1_
|  | 1pp : 3,4+8,4+1,1+3,8+3,8 |  | 20.5 | [23 empty] | VV | 0
|  | 1pp, obvod, do výšky 0,3m : (9,7-0,7+12,1-0,7+4,2-0,6+7,9-0,9+10,5-0,7)*0,3 |  | 12.24 | [23 empty] | VV | 0
|  | 1np, podlaha : (3,1+2,6+3,0) |  | 8.7 | [23 empty] | VV | 0
|  | 1np, obvod, do výšky 0,3m : (7,3-0,8+8,4-0,7+7,6-0,9)*0,3 |  | 6.27 | [23 empty] | VV | 0
|  | 2np, podlaha : 3,7 |  | 3.7 | [23 empty] | VV | 0
|  | 2np, obvod, do výšky 0,3m : (10,3-0,7)*0,3 |  | 2.88 | [23 empty] | VV | 0
191 | 711212601RT2 | Utěsnění detailů při stěrkových hydroizolacích, těsnicí pás do spoje podlaha - stěna šířka 100 mm | m | 53.2 |  | 0 |  | 0 |  | 0 | 21 | 0 | 0.00029 | 0.02 | 0 | 0 |  | RTS 25/ I | RTS 25/ I | 0.11 | 5.85 |  | Práce | Běžná |  |  |  | POL1_
|  | 1pp, obvod : (9,7-0,7+12,1-0,7+4,2-0,6+7,9-0,9+10,5-0,7) |  | 40.8 | [23 empty] | VV | 0
|  | 1np, podlaha : (3,1+2,6+3,0) |  | 8.7 | [23 empty] | VV | 0
|  | 2np, podlaha : 3,7 |  | 3.7 | [23 empty] | VV | 0
192 | 711111001RZ1 | Provedení izolace proti vlhkosti na ploše vodorovné, 1x asfaltovým penetračním nátěrem včetně dodávky asfaltového penetračního laku | m2 | 231.615 |  | 0 |  | 0 |  | 0 | 21 | 0 | 0.00033 | 0.08 | 0 | 0 |  | RTS 25/ I | RTS 25/ I | 0.0275 | 6.37 |  | Práce | Běžná |  |  |  | POL1_
|  | výkres jímky výtahové šachty, deska : 1,9*2,55 |  | 4.845 | [23 empty] | VV | 0
|  | S1 : 13,9+1,1+12,2+32,2+12,3+17,7+113,5+17,3 |  | 220.2 | [23 empty] | VV | 0
|  | 1pp, vnější zídka levá : (8,5)*(0,3)+(2,85+0,9)*(0,3) |  | 3.675 | [23 empty] | VV | 0
|  | 1pp, vnější zídka pravá : (5,85+3,8)*(0,3) |  | 2.895 | [23 empty] | VV | 0
193 | 711141559RY1 | Provedení izolace proti zemní vlhkosti pásy přitavením vodorovná, 1 vrstva, s dodávkou izolačního pásu se skleněnou nebo polyesterovou vložkou, s minerálním posypem | m2 | 231.615 |  | 0 |  | 0 |  | 0 | 21 | 0 | 0.00547 | 1.27 | 0 | 0 |  | RTS 25/ I | RTS 25/ I | 0.22991 | 53.25 |  | Práce | Běžná |  |  |  | POL1_
|  | Provedení očištění povrchu a natavení jedné vrstvy modifikovaného asfaltového pásu včetně dodávky materiálů. | [25 empty] | POP |  | Provedení očištění povrchu a natavení jedné vrstvy modifikovaného asfaltového pásu včetně dodávky materiálů.
|  | S1 : 13,9+1,1+12,2+32,2+12,3+17,7+113,5+17,3 |  | 220.2 | [23 empty] | VV | 0
|  | výkres jímky výtahové šachty, deska : 1,9*2,55 |  | 4.845 | [23 empty] | VV | 0
|  | 1pp, vnější zídka levá : (8,5)*(0,3)+(2,85+0,9)*(0,3) |  | 3.675 | [23 empty] | VV | 0
|  | 1pp, vnější zídka pravá : (5,85+3,8)*(0,3) |  | 2.895 | [23 empty] | VV | 0
194 | 711141559RY2 | Provedení izolace proti zemní vlhkosti pásy přitavením vodorovná, 1 vrstva, s dodávkou izolačního pásu se skleněnou nebo polyesterovou vložkou, s minerálním posypem | m2 | 225.045 |  | 0 |  | 0 |  | 0 | 21 | 0 | 0.00559 | 1.26 | 0 | 0 |  | RTS 25/ I | RTS 25/ I | 0.22991 | 51.74 |  | Práce | Běžná |  |  |  | POL1_
|  | Provedení očištění povrchu a natavení jedné vrstvy modifikovaného asfaltového pásu včetně dodávky materiálů. | [25 empty] | POP |  | Provedení očištění povrchu a natavení jedné vrstvy modifikovaného asfaltového pásu včetně dodávky materiálů.
|  | S1 : 13,9+1,1+12,2+32,2+12,3+17,7+113,5+17,3 |  | 220.2 | [23 empty] | VV | 0
|  | výkres jímky výtahové šachty, deska : 1,9*2,55 |  | 4.845 | [23 empty] | VV | 0
195 | 711112002RZ1 | Provedení izolace proti zemní vlhkosti natěradly za studena na ploše svislé, včetně pomocného lešení o výšce podlahy do 1900 mm a pro zatížení do 1,5 kPa. nátěrem asfaltovým lakem, 1x nátěr, včetně dodávky laku ALN | m2 | 62.29 |  | 0 |  | 0 |  | 0 | 21 | 0 | 0.00063 | 0.04 | 0 | 0 |  | RTS 25/ I | RTS 25/ I | 0.064 | 3.99 |  | Práce | Běžná |  |  |  | POL1_
|  | jímka výtahové šachty : (1,9+2,55+1,9+0,15*2)*1,15+(1,6+1,95+1,6)*0,85 |  | 12.025 | [23 empty] | VV | 0
|  | 1pp, vnější zídka levá : (8,5+0,3+0,3)*(0,9)+(2,85+0,9+0,3+0,3)*(0,9) |  | 12.105 | [23 empty] | VV | 0
|  | 1pp, vnější zídka pravá : (5,85+3,8+0,3+0,3)*(0,9) |  | 9.225 | [23 empty] | VV | 0
|  | 1pp, dle sanace suterénu, vytáhnout do výšky 15cm : (19,5+16,9+25,1+15,8+24,4+4,2+69,6+17,4)*0,15 |  | 28.935 | [23 empty] | VV | 0
196 | 711142559RY1 | Provedení izolace proti zemní vlhkosti pásy přitavením svislá, 1 vrstva, s dodávkou izolačního pásu se skleněnou nebo polyesterovou vložkou, s minerálním posypem | m2 | 62.29 |  | 0 |  | 0 |  | 0 | 21 | 0 | 0.00586 | 0.37 | 0 | 0 |  | RTS 25/ I | RTS 25/ I | 0.266 | 16.57 |  | Práce | Běžná |  |  |  | POL1_
|  | jímka výtahové šachty : (1,9+2,55+1,9+0,15*2)*1,15+(1,6+1,95+1,6)*0,85 |  | 12.025 | [23 empty] | VV | 0
|  | 1pp, vnější zídka levá : (8,5+0,3+0,3)*(0,9)+(2,85+0,9+0,3+0,3)*(0,9) |  | 12.105 | [23 empty] | VV | 0
|  | 1pp, vnější zídka pravá : (5,85+3,8+0,3+0,3)*(0,9) |  | 9.225 | [23 empty] | VV | 0
|  | 1pp, dle sanace suterénu, vytáhnout do výšky 15cm : (19,5+16,9+25,1+15,8+24,4+4,2+69,6+17,4)*0,15 |  | 28.935 | [23 empty] | VV | 0
197 | 711140101R00 | Odstranění izolace proti vlhkosti na ploše vodorovné, asfaltové pásy přitavením, 1 vrstva | m2 | 28.9 |  | 0 |  | 0 |  | 0 | 21 | 0 | 0 | 0 | 0.00487 | 0.14 |  | RTS 25/ I | RTS 25/ I | 0.041 | 1.18 |  | Práce | Běžná |  |  |  | POL1_
|  | SS3c : 14,0+14,9 |  | 28.9 | [23 empty] | VV | 0
198 | 998711102R00 | Přesun hmot pro izolace proti vodě, výšky do 12 m | t | 3.7037 |  | 0 |  | 0 |  | 0 | 21 | 0 | 0 | 0 | 0 | 0 |  | RTS 25/ I | RTS 25/ I | 1.598 | 5.92 |  | Přesun hmot | Běžná |  |  |  | POL7_
Díl: | 712 | Povlakové krytiny |  |  |  | 0 |  | 0 |  | 0 |  | 0 |  | 0.4 |  | 0 |  |  |  |  | 14.9 | [6 empty] | DIL
199 | 712341559RV1 | Povlakové krytiny střech do 10° pásy přitavením v celé ploše, 1 vrstva, včetně dodávky pásu izolačního z oxidovaného asfaltu natavitelného; nosná vložka skelná tkanina | m2 | 62.7 |  | 0 |  | 0 |  | 0 | 21 | 0 | 0.00587 | 0.37 | 0 | 0 |  | RTS 25/ I | RTS 25/ I | 0.2 | 12.54 |  | Práce | Běžná |  |  |  | POL1_
|  | S2c : 20,9 |  | 20.9 | [23 empty] | VV | 0
|  | S3c : 20,9*2 |  | 41.8 | [23 empty] | VV | 0
200 | 712311106R00 | Provedení povlakové krytiny střech do 10°, asfaltovou penetrační emulzí | m2 | 62.7 |  | 0 |  | 0 |  | 0 | 21 | 0 | 0 | 0 | 0 | 0 |  | RTS 25/ I | RTS 25/ I | 0.0275 | 1.72 |  | Práce | Běžná |  |  |  | POL1_
|  | S2c : 20,9 |  | 20.9 | [23 empty] | VV | 0
|  | S3c : 20,9*2 |  | 41.8 | [23 empty] | VV | 0
201 | 111632213R | Nátěr asfaltový penetrační | l | 31.35 |  | 0 |  | 0 |  | 0 | 21 | 0 | 0.00092 | 0.03 | 0 | 0 | SPCM | RTS 25/ I | RTS 25/ I | 0 | 0 |  | Specifikace | Běžná |  |  |  | POL3_
|  | S2c, spotřeba 0,5l/m2 : 20,9*0,5 |  | 10.45 | [23 empty] | VV | 0
|  | S3c : 20,9*2*0,5 |  | 20.9 | [23 empty] | VV | 0
202 | 998712102R00 | Přesun hmot pro povlakové krytiny, výšky do 12 m | t | 0.39689 |  | 0 |  | 0 |  | 0 | 21 | 0 | 0 | 0 | 0 | 0 |  | RTS 25/ I | RTS 25/ I | 1.609 | 0.64 |  | Přesun hmot | Běžná |  |  |  | POL7_
Díl: | 713 | Izolace tepelné |  |  |  | 0 |  | 0 |  | 0 |  | 0 |  | 3.21 |  | 0 |  |  |  |  | 126.07 | [6 empty] | DIL
203 | 713191131R00 | Izolace tepelné běžných konstrukcí - doplňky položení separační fólie, včetně dodávky materiálu | m2 | 33.5 |  | 0 |  | 0 |  | 0 | 21 | 0 | 6e-05 | 0 | 0 | 0 |  | RTS 25/ I | RTS 25/ I | 0.07 | 2.35 |  | Práce | Běžná |  |  |  | POL1_
|  | S3b : 20,8+4,3+8,4 |  | 33.5 | [23 empty] | VV | 0
204 | 713141711R00 | Montáž spádových klínů plochých střech, lepených bodově PU lepidlem (dočasně) | m2 | 62.7 |  | 0 |  | 0 |  | 0 | 21 | 0 | 6e-05 | 0 | 0 | 0 |  | RTS 25/ I | RTS 25/ I | 0.18 | 11.29 |  | Práce | Běžná |  |  |  | POL1_
|  | S2c : 20,9 |  | 20.9 | [23 empty] | VV | 0
|  | S3c : 20,9*2 |  | 41.8 | [23 empty] | VV | 0
205 | 28375972R | Výrobek izolační pro budovy z pěnového polystyrenu (EPS) tvar: spádová deska; OH = 25 kg/m3; lambda = 0,035 W/(m.K); pevnost v tlaku = 150 kPa | m3 | 8.6526 |  | 0 |  | 0 |  | 0 | 21 | 0 | 0.025 | 0.22 | 0 | 0 | SPCM | RTS 25/ I | RTS 25/ I | 0 | 0 |  | Specifikace | Běžná |  |  |  | POL3_
|  | S2c : 20,9*0,12 |  | 2.508 | [23 empty] | VV | 0
|  | S3c : 20,9*2*0,12 |  | 5.016 | [23 empty] | VV | 0
|  | Koeficient : 0,15 |  | 1.1286 | [23 empty] | VV | 4
206 | 713121111R00 | Montáž tepelné nebo kročejové izolace podlah na sucho, jednovrstvé | m2 | 280.2 |  | 0 |  | 0 |  | 0 | 21 | 0 | 0 | 0 | 0 | 0 |  | RTS 25/ I | RTS 25/ I | 0.08 | 22.42 |  | Práce | Běžná |  |  |  | POL1_
|  | S1 : 13,9+1,1+12,2+32,2+12,3+17,7+113,5+17,3 |  | 220.2 | [23 empty] | VV | 0
|  | S2b : 3,0+3,5+9,9+11,8 |  | 28.2 | [23 empty] | VV | 0
|  | S2d : 10,9+3,2 |  | 14.1 | [23 empty] | VV | 0
|  | S2e : 13,0+4,7 |  | 17.7 | [23 empty] | VV | 0
207 | 283757490R | Výrobek izolační pro budovy z pěnového polystyrenu (EPS) tvar: deska; tl = 100 mm; OH = 23 kg/m3; lambda = 0,035 W/(m.K); pevnost v tlaku = 150 kPa | m2 | 273.585 |  | 0 |  | 0 |  | 0 | 21 | 0 | 0.0023 | 0.63 | 0 | 0 | SPCM | RTS 25/ I | RTS 25/ I | 0 | 0 |  | Specifikace | Běžná |  |  |  | POL3_
|  | S1 : 13,9+1,1+12,2+32,2+12,3+17,7+113,5+17,3 |  | 220.2 | [23 empty] | VV | 0
|  | S2e : 13,0+4,7 |  | 17.7 | [23 empty] | VV | 0
|  | Koeficient : 0,15 |  | 35.685 | [23 empty] | VV | 4
208 | 28375611R | Výrobek izolační pro budovy z pěnového polystyrenu (EPS) tvar: deska; typ: T; tl = 30 mm; lambda = 0,044 W/(m.K); max. zatížení = 5,0 kPa | m2 | 32.43 |  | 0 |  | 0 |  | 0 | 21 | 0 | 0.0006 | 0.02 | 0 | 0 | SPCM | RTS 25/ I | RTS 25/ I | 0 | 0 |  | Specifikace | Běžná |  |  |  | POL3_
|  | S2b : 3,0+3,5+9,9+11,8 |  | 28.2 | [23 empty] | VV | 0
|  | Koeficient : 0,15 |  | 4.23 | [23 empty] | VV | 4
209 | 283757483R | Výrobek izolační pro budovy z pěnového polystyrenu (EPS) tvar: deska; tl = 30 mm; OH = 23 kg/m3; lambda = 0,035 W/(m.K); pevnost v tlaku = 150 kPa | m2 | 16.215 |  | 0 |  | 0 |  | 0 | 21 | 0 | 0.00069 | 0.01 | 0 | 0 | SPCM | RTS 25/ I | RTS 25/ I | 0 | 0 |  | Specifikace | Běžná |  |  |  | POL3_
|  | S2d : 10,9+3,2 |  | 14.1 | [23 empty] | VV | 0
|  | Koeficient : 0,15 |  | 2.115 | [23 empty] | VV | 4
210 | 713191100RT9 | Položení separační fólie včetně dodávky PE fólie | m2 | 280.2 |  | 0 |  | 0 |  | 0 | 21 | 0 | 3e-05 | 0.01 | 0 | 0 |  | RTS 25/ I | RTS 25/ I | 0.07 | 19.61 |  | Práce | Běžná |  |  |  | POL1_
|  | S1 : 13,9+1,1+12,2+32,2+12,3+17,7+113,5+17,3 |  | 220.2 | [23 empty] | VV | 0
|  | S2b : 3,0+3,5+9,9+11,8 |  | 28.2 | [23 empty] | VV | 0
|  | S2d : 10,9+3,2 |  | 14.1 | [23 empty] | VV | 0
|  | S2e : 13,0+4,7 |  | 17.7 | [23 empty] | VV | 0
211 | 713181113_x1 | Izolace stříkaná, PUR pěna, do střešních konstrukcí lambda 0,023 W/mK | m3 | 82.731 |  | 0 |  | 0 |  | 0 | 21 | 0 | 0.028 | 2.32 | 0 | 0 |  | Vlastní | Indiv | 0.78 | 64.53 |  | Práce | Běžná |  |  |  | POL1_
|  | Vyříznutí otvoru v podkladu pro osazení stroje na foukání izolace, foukání a dodávka izolace. Zapravení vyřezaného otvoru. | [25 empty] | POP |  | Vyříznutí otvoru v podkladu pro osazení stroje na foukání izolace, foukání a dodávka izolace. Zapravení vyřezaného otvoru.
|  | plocha střechy : (8,35*6,3+2,4*5,0*2+2,4*3,4+1,5*5,0*2+4,0*5,0+8,2*5,2+1,5*6,62*2+6,4*8,5+8,5*7,9+9,6*7,9-4,2*3,4-2,1*3,4+6,4*3,4+3,2*3,4+6,7*3,4)*(0,16+0,04) |  | 82.731 | [23 empty] | VV | 0
212 | 998713102R00 | Přesun hmot pro izolace tepelné, výšky do 12 m | t | 3.2069 |  | 0 |  | 0 |  | 0 | 21 | 0 | 0 | 0 | 0 | 0 |  | RTS 25/ I | RTS 25/ I | 1.831 | 5.87 |  | Přesun hmot | Běžná |  |  |  | POL7_
Díl: | 721 | Vnitřní kanalizace |  |  |  | 0 |  | 0 |  | 0 |  | 0 |  | 0.18 |  | 0 |  |  |  |  | 6.4 | [6 empty] | DIL
213 | 721242115R00 | Lapač střešních splavenin litinový, DN 100 mm | kus | 2 |  | 0 |  | 0 |  | 0 | 21 | 0 | 0.01004 | 0.02 | 0 | 0 |  | RTS 25/ I | RTS 25/ I | 0.559 | 1.12 |  | Práce | Běžná |  |  |  | POL1_
|  | K/12 : 2 |  | 2 | [23 empty] | VV | 0
214 | 721242116R00 | Lapač střešních splavenin litinový, DN 125 mm | kus | 8 |  | 0 |  | 0 |  | 0 | 21 | 0 | 0.02006 | 0.16 | 0 | 0 |  | RTS 25/ I | RTS 25/ I | 0.66 | 5.28 |  | Práce | Běžná |  |  |  | POL1_
|  | K/11 : 8 |  | 8 | [23 empty] | VV | 0
Díl: | 762 | Konstrukce tesařské |  |  |  | 0 |  | 0 |  | 0 |  | 0 |  | 16.82 |  | 9.92 |  |  |  |  | 568.96 | [6 empty] | DIL
215 | 762088116R00 | Zakrývání a odkrývání opravované střešní konstrukce provizorní plachtou 15 x 20 m po dobu 10-15 dnů | kus | 6 |  | 0 |  | 0 |  | 0 | 21 | 0 | 0.17009 | 1.02 | 0 | 0 |  | RTS 25/ I | RTS 25/ I | 30 | 180 |  | Práce | Běžná |  |  |  | POL1_
|  | Zakrývání rozpracovaných tesařských konstrukcí těžkou plachtou na ochranu před srážkovou vodou. | [25 empty] | POP
|  | 6 |  | 6 | [23 empty] | VV | 0
216 | 762341811R00 | Demontáž bednění střech rovných z prken hrubých | m2 | 402.435 |  | 0 |  | 0 |  | 0 | 21 | 0 | 0 | 0 | 0.015 | 6.04 |  | RTS 25/ I | RTS 25/ I | 0.09 | 36.22 |  | Práce | Běžná |  |  |  | POL1_
|  | plocha střechy : (8,35*6,3+2,4*5,0*2+2,4*3,4+1,5*5,0*2+4,0*5,0+8,2*5,2+1,5*6,62*2+6,4*8,5+8,5*7,9+9,6*7,9-4,2*3,4-2,1*3,4+6,4*3,4+3,2*3,4+6,7*3,4) |  | 413.655 | [23 empty] | VV | 0
|  | odečet střešních oken : -(1,2*0,85)*11 |  | -11.22 | [23 empty] | VV | 0
217 | 762521916R00 | Vyříznutí části podlahy plochy nad 8 m2 | m2 | 54.34 |  | 0 |  | 0 |  | 0 | 21 | 0 | 0 | 0 | 0.0132 | 0.72 |  | RTS 25/ I | RTS 25/ I | 0.3103 | 16.86 |  | Práce | Běžná |  |  |  | POL1_
|  | S2a,20% : (41,0+33,1+26,50+12,40+19,0+21,0)*0,2 |  | 30.6 | [23 empty] | VV | 0
|  | S3a,20% : (4,4+27,8+86,5)*0,2 |  | 23.74 | [23 empty] | VV | 0
218 | 762521811R00 | Demontáž podlah bez polštářů z prken tl. do 32 mm | m2 | 2.8 |  | 0 |  | 0 |  | 0 | 21 | 0 | 0 | 0 | 0.016 | 0.04 |  | RTS 25/ I | RTS 25/ I | 0.14 | 0.39 |  | Práce | Běžná |  |  |  | POL1_
|  | 1np, SS2b : 2,8 |  | 2.8 | [23 empty] | VV | 0
219 | 762811811R00 | Demontáž záklopů z hrubých prken tl. do 3,2 cm | m2 | 133.32 |  | 0 |  | 0 |  | 0 | 21 | 0 | 0 | 0 | 0.014 | 1.87 |  | RTS 25/ I | RTS 25/ I | 0.08 | 10.67 |  | Práce | Běžná |  |  |  | POL1_
|  | 2np, pro výtah, SS3b : 1,8*2,2*2 |  | 7.92 | [23 empty] | VV | 0
|  | SS2d : 20,9*2 |  | 41.8 | [23 empty] | VV | 0
|  | SS3c : 20,9*2*2 |  | 83.6 | [23 empty] | VV | 0
220 | 762841812R00 | Demontáž podbití stropů z prken s omítkou | m2 | 11.7 |  | 0 |  | 0 |  | 0 | 21 | 0 | 0.00016 | 0 | 0.064 | 0.75 |  | RTS 25/ I | RTS 25/ I | 0.266 | 3.11 |  | Práce | Běžná |  |  |  | POL1_
|  | SS3b, pro výtah, 2np - počítáno v celém pásu i pro případnou výměnu stropnic : 6,5*1,8 |  | 11.7 | [23 empty] | VV | 0
221 | 762523916RT3 | Doplnění podlah prkny nehobl. na sraz, pl.nad 8 m2 prkna tl. 24 mm | m2 | 54.34 |  | 0 |  | 0 |  | 0 | 21 | 0 | 0.01438 | 0.78 | 0 | 0 |  | RTS 25/ I | RTS 25/ I | 0.24 | 13.04 |  | Práce | Běžná |  |  |  | POL1_
|  | S2a,20% : (41,0+33,1+26,50+12,40+19,0+21,0)*0,2 |  | 30.6 | [23 empty] | VV | 0
|  | S3a,20% : (4,4+27,8+86,5)*0,2 |  | 23.74 | [23 empty] | VV | 0
222 | 762811210RT3 | Montáž záklopu, vrchní na sraz, hrubá prkna včetně dodávky řeziva, prkna tl. 24 mm | m2 | 125.4 |  | 0 |  | 0 |  | 0 | 21 | 0 | 0.01426 | 1.79 | 0 | 0 |  | RTS 25/ I | RTS 25/ I | 0.162 | 20.31 |  | Práce | Běžná |  |  |  | POL1_
|  | S2c : 20,9*2 |  | 41.8 | [23 empty] | VV | 0
|  | S3c : 20,9*2*2 |  | 83.6 | [23 empty] | VV | 0
223 | 762841110RT3 | Montáž podbíjení stropů, prkna hrubá na sraz včetně dodávky řeziva, prkna tl. 24 mm | m2 | 7.74 |  | 0 |  | 0 |  | 0 | 21 | 0 | 0.01442 | 0.11 | 0 | 0 |  | RTS 25/ I | RTS 25/ I | 0.188 | 1.46 |  | Práce | Běžná |  |  |  | POL1_
|  | doplnění podbití po realizaci výtahové šachty 1np/2np : 6,5*1,8-2,2*1,8 |  | 7.74 | [23 empty] | VV | 0
224 | 762831943R00 | Vyřezání části strop.trámu do 450 cm2,do dl.8 m | m | 20.4 |  | 0 |  | 0 |  | 0 | 21 | 0 | 0.00016 | 0 | 0.02475 | 0.5 |  | RTS 25/ I | RTS 25/ I | 0.30588 | 6.24 |  | Práce | Běžná |  |  |  | POL1_
|  | posoudit na místě - vyřezání části stropu pro výtahovou šachtu - 1np/2np : 6,8*3 |  | 20.4 | [23 empty] | VV | 0
225 | 762332934RT3 | Doplnění střešní vazby z hranolů do 450 cm2 vč.dod hranolů 180 x 250 mm | m | 20.4 |  | 0 |  | 0 |  | 0 | 21 | 0 | 0.02749 | 0.56 | 0 | 0 |  | RTS 25/ I | RTS 25/ I | 0.606 | 12.36 |  | Práce | Běžná |  |  |  | POL1_
|  | posoudit na místě - vyřezání části stropu pro výtahovou šachtu - 1np/2np : 6,8*3 |  | 20.4 | [23 empty] | VV | 0
226 | 762341210RT2 | Montáž bednění střech rovných, prkna hrubá na sraz včetně dodávky prken tloušťky 24 mm | m2 | 802.83 |  | 0 |  | 0 |  | 0 | 21 | 0 | 0.01452 | 11.66 | 0 | 0 |  | RTS 25/ I | RTS 25/ I | 0.27 | 216.76 |  | Práce | Běžná |  |  |  | POL1_
|  | plocha střechy : (8,35*6,3+2,4*5,0*2+2,4*3,4+1,5*5,0*2+4,0*5,0+8,2*5,2+1,5*6,62*2+6,4*8,5+8,5*7,9+9,6*7,9-4,2*3,4-2,1*3,4+6,4*3,4+3,2*3,4+6,7*3,4)*2 |  | 827.31 | [23 empty] | VV | 0
|  | odečet střešních oken : -(1,2*0,85)*12*2 |  | -24.48 | [23 empty] | VV | 0
227 | 762342204R00 | Montáž kontralatí přibitím | m2 | 401.415 |  | 0 |  | 0 |  | 0 | 21 | 0 | 0 | 0 | 0 | 0 |  | RTS 25/ I | RTS 25/ I | 0.055 | 22.08 |  | Práce | Běžná |  |  |  | POL1_
|  | plocha střechy : (8,35*6,3+2,4*5,0*2+2,4*3,4+1,5*5,0*2+4,0*5,0+8,2*5,2+1,5*6,62*2+6,4*8,5+8,5*7,9+9,6*7,9-4,2*3,4-2,1*3,4+6,4*3,4+3,2*3,4+6,7*3,4) |  | 413.655 | [23 empty] | VV | 0
|  | odečet střešních oken : -(1,2*0,85)*12 |  | -12.24 | [23 empty] | VV | 0
228 | 60517105R | Lať surová SM jakost I-II 40 x 60 mm | m3 | 1.6381 |  | 0 |  | 0 |  | 0 | 21 | 0 | 0.55 | 0.9 | 0 | 0 | SPCM | RTS 25/ I | RTS 25/ I | 0 | 0 |  | Specifikace | Běžná |  |  |  | POL3_
|  | plocha střechy : (8,35*6,3+2,4*5,0*2+2,4*3,4+1,5*5,0*2+4,0*5,0+8,2*5,2+1,5*6,62*2+6,4*8,5+8,5*7,9+9,6*7,9-4,2*3,4-2,1*3,4+6,4*3,4+3,2*3,4+6,7*3,4)*0,06*0,06 |  | 1.4892 | [23 empty] | VV | 0
|  | Koeficient : 0,1 |  | 0.14892 | [23 empty] | VV | 4
229 | 998762102R00 | Přesun hmot pro tesařské konstrukce, výšky do 12 m | t | 16.8257 |  | 0 |  | 0 |  | 0 | 21 | 0 | 0 | 0 | 0 | 0 |  | RTS 25/ I | RTS 25/ I | 1.751 | 29.46 |  | Přesun hmot | Běžná |  |  |  | POL7_
Díl: | 764 | Konstrukce klempířské |  |  |  | 0 |  | 0 |  | 0 |  | 0 |  | 2.94 |  | 3.63 |  |  |  |  | 1108.73 | [6 empty] | DIL
230 | 764311832R00 | Demontáž krytiny, tabule 2 x 1 m, nad 25 m2, do 45° | m2 | 402.435 |  | 0 |  | 0 |  | 0 | 21 | 0 | 0 | 0 | 0.00732 | 2.95 |  | RTS 25/ I | RTS 25/ I | 0.1058 | 42.58 |  | Práce | Běžná |  |  |  | POL1_
|  | plocha střechy : (8,35*6,3+2,4*5,0*2+2,4*3,4+1,5*5,0*2+4,0*5,0+8,2*5,2+1,5*6,62*2+6,4*8,5+8,5*7,9+9,6*7,9-4,2*3,4-2,1*3,4+6,4*3,4+3,2*3,4+6,7*3,4) |  | 413.655 | [23 empty] | VV | 0
|  | odečet střešních oken : -(1,2*0,85)*11 |  | -11.22 | [23 empty] | VV | 0
231 | 764774402_x1 | Krytina z falcovaného lakovaného šindele z Al plechu, tl. 0,7mm, budovy v. do 8 m, sklon do 45° | m2 | 401.415 |  | 0 |  | 0 |  | 0 | 21 | 0 | 0.00261 | 1.05 | 0 | 0 |  | RTS 25/ I | Indiv | 1.3616 | 546.58 |  | Práce | Běžná |  |  |  | POL1_
|  | včetně těsnícího tmelu, příponek, spojovacího materiálu a pomocného lešení. Přesná specifikace dle PD | [25 empty] | POP
|  | plocha střechy : (8,35*6,3+2,4*5,0*2+2,4*3,4+1,5*5,0*2+4,0*5,0+8,2*5,2+1,5*6,62*2+6,4*8,5+8,5*7,9+9,6*7,9-4,2*3,4-2,1*3,4+6,4*3,4+3,2*3,4+6,7*3,4) |  | 413.655 | [23 empty] | VV | 0
|  | odečet střešních oken : -(1,2*0,85)*12 |  | -12.24 | [23 empty] | VV | 0
232 | 764292638R00 | Strukturní oddělovací vrstva s pojistnou hydroizolací | m2 | 401.415 |  | 0 |  | 0 |  | 0 | 21 | 0 | 0.0004 | 0.16 | 0 | 0 |  | RTS 25/ I | RTS 25/ I | 0.107 | 42.95 |  | Práce | Běžná |  |  |  | POL1_
|  | včetně dodávky strukturní dělící vrstvy z fólie. | [25 empty] | POP
|  | plocha střechy : (8,35*6,3+2,4*5,0*2+2,4*3,4+1,5*5,0*2+4,0*5,0+8,2*5,2+1,5*6,62*2+6,4*8,5+8,5*7,9+9,6*7,9-4,2*3,4-2,1*3,4+6,4*3,4+3,2*3,4+6,7*3,4) |  | 413.655 | [23 empty] | VV | 0
|  | odečet střešních oken : -(1,2*0,85)*12 |  | -12.24 | [23 empty] | VV | 0
233 | 764311301R00 | Krytina hladká z Al, tabule 2 x 1 m, do 30° | m2 | 4.5 |  | 0 |  | 0 |  | 0 | 21 | 0 | 0.01515 | 0.07 | 0 | 0 |  | RTS 25/ I | RTS 25/ I | 1.308 | 5.89 |  | Práce | Běžná |  |  |  | POL1_
|  | K/09 : 4,5 |  | 4.5 | [23 empty] | VV | 0
234 | 764718303R00 | Oplechování parapetů z lakovaných Al plechů, rš 320 mm | m | 19 |  | 0 |  | 0 |  | 0 | 21 | 0 | 0.00219 | 0.04 | 0 | 0 |  | RTS 25/ I | RTS 25/ I | 0.287 | 5.45 |  | Práce | Běžná |  |  |  | POL1_
|  | včetně spojovacích prostředků a zednických výpomocí. | [25 empty] | POP
|  | K/P1 : 19,0 |  | 19 | [23 empty] | VV | 0
235 | 764718304_x1 | Oplechování parapetů z lakovaných Al plechů, rš 460 mm | m | 46 |  | 0 |  | 0 |  | 0 | 21 | 0 | 0.00275 | 0.13 | 0 | 0 |  | Vlastní | Indiv | 0.298 | 13.71 |  | Práce | Běžná |  |  |  | POL1_
|  | včetně spojovacích prostředků a zednických výpomocí. | [25 empty] | POP
|  | K/P2 : 46,0 |  | 46 | [23 empty] | VV | 0
236 | 764775303R00 | hřebenáč pro větrané střechy z lakovaných Al plechů | m | 96 |  | 0 |  | 0 |  | 0 | 21 | 0 | 0.00153 | 0.15 | 0 | 0 |  | RTS 25/ I | RTS 25/ I | 0.276 | 26.5 |  | Práce | Běžná |  |  |  | POL1_
|  | včetně těsnící pásky. | [25 empty] | POP
|  | K/01 : 96,0 |  | 96 | [23 empty] | VV | 0
237 | 764392341_x1 | Úžlabí z Al plechu, rš 530 mm, klínové těsnění | m | 18 |  | 0 |  | 0 |  | 0 | 21 | 0 | 0.00157 | 0.03 | 0 | 0 |  | Vlastní | Indiv | 0.31625 | 5.69 |  | Práce | Běžná |  |  |  | POL1_
|  | včetně spojovacích prostředků. | [25 empty] | POP
|  | K/02 : 18,0 |  | 18 | [23 empty] | VV | 0
238 | 764391340_x1 | Závětrná lišta z Al plechu, rš 215+205 mm dělená | m | 8 |  | 0 |  | 0 |  | 0 | 21 | 0 | 0.00166 | 0.01 | 0 | 0 |  | Vlastní | Indiv | 0.4605 | 3.68 |  | Práce | Běžná |  |  |  | POL1_
|  | K/03 : 8,0 |  | 8 | [23 empty] | VV | 0
239 | Det_4 | Provedení detailu štítu střechy - zatahovací pás, bednění štítu (2x prkno) | m | 8 |  | 0 |  | 0 |  | 0 | 21 | 0 | 0.00153 | 0.01 | 0 | 0 |  | Vlastní | Indiv | 0.276 | 2.21 |  | Práce | Běžná |  |  |  | POL1_
|  | včetně těsnící pásky. | [25 empty] | POP
|  | K/03 : 8,0 |  | 8 | [23 empty] | VV | 0
240 | 764778113RT1 | žlab podokapní půlkruhový, RŠ 333 mm ve všech barevných odstínech, hliníkový lakovaný plech | m | 72 |  | 0 |  | 0 |  | 0 | 21 | 0 | 0.00121 | 0.09 | 0 | 0 |  | RTS 25/ I | RTS 25/ I | 0.464 | 33.41 |  | Práce | Běžná |  |  |  | POL1_
|  | včetně háků a čela. | [25 empty] | POP
|  | K/05 : 72,0 |  | 72 | [23 empty] | VV | 0
241 | 764775308_x1 | okapový plech, šířka 750 mm stojatá drážka, hliníkový lakovaný plech | m | 11 |  | 0 |  | 0 |  | 0 | 21 | 0 | 0.00052 | 0.01 | 0 | 0 |  | Vlastní | Indiv | 0.138 | 1.52 |  | Práce | Běžná |  |  |  | POL1_
|  | včetně spojovacích prostředků. | [25 empty] | POP
|  | K/06 : 11,0 |  | 11 | [23 empty] | VV | 0
242 | 764775308_x2 | okapový plech, šířka 550 mm stojatá drážka, hliníkový lakovaný plech | m | 30 |  | 0 |  | 0 |  | 0 | 21 | 0 | 0.00052 | 0.02 | 0 | 0 |  | Vlastní | Indiv | 0.138 | 4.14 |  | Práce | Běžná |  |  |  | POL1_
|  | včetně spojovacích prostředků. | [25 empty] | POP
|  | K/07 : 30,0 |  | 30 | [23 empty] | VV | 0
243 | 764778111RT1 | žlab podokapní půlkruhový, RŠ 250 mm ve všech barevných odstínech, hliníkový lakovaný plech | m | 30 |  | 0 |  | 0 |  | 0 | 21 | 0 | 0.00069 | 0.02 | 0 | 0 |  | RTS 25/ I | RTS 25/ I | 0.264 | 7.92 |  | Práce | Běžná |  |  |  | POL1_
|  | včetně háků a čela. | [25 empty] | POP
|  | K/08 : 30,0 |  | 30 | [23 empty] | VV | 0
244 | Det_3 | Provedení detailu okapu střechy - prkno okapní hrany | m | 102 |  | 0 |  | 0 |  | 0 | 21 | 0 | 0.00153 | 0.16 | 0 | 0 |  | Vlastní | Indiv | 0.276 | 28.15 |  | Práce | Běžná |  |  |  | POL1_
|  | včetně těsnící pásky. | [25 empty] | POP
|  | K/05 : 72,0 |  | 72 | [23 empty] | VV | 0
|  | K/08 : 30,0 |  | 30 | [23 empty] | VV | 0
245 | 764394320_x1 | Podkladní pás z Al plechu rš 120 mm včetně krycího plechu (rš 215), perforovaného plechu (110) a okapničky (145) | m | 96 |  | 0 |  | 0 |  | 0 | 21 | 0 | 0.00046 | 0.04 | 0 | 0 |  | Vlastní | Indiv | 0.05635 | 5.41 |  | Práce | Běžná |  |  |  | POL1_
|  | K/04 : 96,0 |  | 96 | [23 empty] | VV | 0
246 | 764775308_x3 | okapový plech, šířka 265 mm stojatá drážka, hliníkový lakovaný plech | m | 62 |  | 0 |  | 0 |  | 0 | 21 | 0 | 0.00052 | 0.03 | 0 | 0 |  | Vlastní | Indiv | 0.138 | 8.56 |  | Práce | Běžná |  |  |  | POL1_
|  | včetně spojovacích prostředků. | [25 empty] | POP
|  | KL/10 : 62,0 |  | 62 | [23 empty] | VV | 0
247 | 764778136RT1 | zaústění svodu do kanalizace, D 120 mm ve všech barevných odstínech. Lakovaný hliníový plech | kus | 8 |  | 0 |  | 0 |  | 0 | 21 | 0 | 0.00178 | 0.01 | 0 | 0 |  | RTS 25/ I | RTS 25/ I | 0.289 | 2.31 |  | Práce | Běžná |  |  |  | POL1_
|  | včetně objímek a zednické výpomoci. | [25 empty] | POP
|  | K/11 : 8 |  | 8 | [23 empty] | VV | 0
248 | 764410850R00 | Demontáž oplechování parapetů,rš od 100 do 330 mm | m | 73 |  | 0 |  | 0 |  | 0 | 21 | 0 | 0 | 0 | 0.00135 | 0.1 |  | RTS 25/ I | RTS 25/ I | 0.092 | 6.72 |  | Práce | Běžná |  |  |  | POL1_
|  | K/P1 : 19,0 |  | 19 | [23 empty] | VV | 0
|  | K/11 : 8 |  | 8 | [23 empty] | VV | 0
|  | K/P2 : 46,0 |  | 46 | [23 empty] | VV | 0
249 | 764454802R00 | Demontáž odpadních trub kruhových, D 120 mm | m | 84 |  | 0 |  | 0 |  | 0 | 21 | 0 | 0 | 0 | 0.00285 | 0.24 |  | RTS 25/ I | RTS 25/ I | 0.069 | 5.8 |  | Práce | Běžná |  |  |  | POL1_
|  | K/11 : 68,0 |  | 68 | [23 empty] | VV | 0
|  | K/12 : 16,0 |  | 16 | [23 empty] | VV | 0
250 | 764352812R00 | Demontáž žlabů půlkruh. rovných, rš 330 mm,nad 45° | m | 102 |  | 0 |  | 0 |  | 0 | 21 | 0 | 0 | 0 | 0.00336 | 0.34 |  | RTS 25/ I | RTS 25/ I | 0.08625 | 8.8 |  | Práce | Běžná |  |  |  | POL1_
|  | K/08 : 30,0 |  | 30 | [23 empty] | VV | 0
|  | K/05 : 72,0 |  | 72 | [23 empty] | VV | 0
251 | 764778107RT1 | kotlík žlabový kulatý, žlab 333 mm, D 120mm ve všech barevných odstínech. Lakovaný hliníkový plech | kus | 8 |  | 0 |  | 0 |  | 0 | 21 | 0 | 0.00036 | 0 | 0 | 0 |  | RTS 25/ I | RTS 25/ I | 0.45 | 3.6 |  | Práce | Běžná |  |  |  | POL1_
|  | K/11 : 8 |  | 8 | [23 empty] | VV | 0
252 | 764778123RT1 | odpadní trouby kruhové, D 120 mm ve všech barevných odstínech. Lakovaný hliníkový plech | m | 68 |  | 0 |  | 0 |  | 0 | 21 | 0 | 0.00267 | 0.18 | 0 | 0 |  | RTS 25/ I | RTS 25/ I | 0.294 | 19.99 |  | Práce | Běžná |  |  |  | POL1_
|  | včetně objímek, kolen a zednické výpomoci. | [25 empty] | POP
|  | K/11 : 68,0 |  | 68 | [23 empty] | VV | 0
253 | 764778121RT1 | odpadní trouby kruhové, D 80 mm ve všech barevných odstínech. Lakovaný hliníkový plech | m | 16 |  | 0 |  | 0 |  | 0 | 21 | 0 | 0.00226 | 0.04 | 0 | 0 |  | RTS 25/ I | RTS 25/ I | 0.294 | 4.7 |  | Práce | Běžná |  |  |  | POL1_
|  | včetně objímek, kolen a zednické výpomoci. | [25 empty] | POP
|  | K/12 : 16,0 |  | 16 | [23 empty] | VV | 0
254 | 764778134RT1_x | zaústění svodu do kanalizace, D 80 mm ve všech barevných odstínech. Lakovaný hliníkový plech | kus | 2 |  | 0 |  | 0 |  | 0 | 21 | 0 | 0.00166 | 0 | 0 | 0 |  | RTS 25/ I | RTS 25/ I | 0.289 | 0.58 |  | Práce | Běžná |  |  |  | POL1_
|  | včetně objímek a zednické výpomoci. | [25 empty] | POP
|  | K/12 : 2 |  | 2 | [23 empty] | VV | 0
255 | 764778101RT1 | kotlík žlabový kulatý, žlab 250 mm, D 80 mm ve všech barevných odstínech. Lakovaný hliníkový plech | kus | 2 |  | 0 |  | 0 |  | 0 | 21 | 0 | 0.00031 | 0 | 0 | 0 |  | RTS 25/ I | RTS 25/ I | 0.41 | 0.82 |  | Práce | Běžná |  |  |  | POL1_
|  | K/12 : 2 |  | 2 | [23 empty] | VV | 0
256 | 764773313R00 | sněhový hák pro falcované šablony | kus | 2000 |  | 0 |  | 0 |  | 0 | 21 | 0 | 0.0001 | 0.2 | 0 | 0 |  | RTS 25/ I | RTS 25/ I | 0.115 | 230 |  | Práce | Běžná |  |  |  | POL1_
|  | včetně spojovacích prostředků. | [25 empty] | POP
|  | K/14 : 2000 |  | 2000 | [23 empty] | VV | 0
257 | 764773317R00 | prostupová taška pro falc. šablony | kus | 2 |  | 0 |  | 0 |  | 0 | 21 | 0 | 0.0003 | 0 | 0 | 0 |  | RTS 25/ I | RTS 25/ I | 0.07705 | 0.15 |  | Práce | Běžná |  |  |  | POL1_
|  | K/15 : 2 |  | 2 | [23 empty] | VV | 0
258 | 764775318R00 | nástavec odvětrání, DN 100 mm. Lakovaný hliníkový plech | kus | 2 |  | 0 |  | 0 |  | 0 | 21 | 0 | 0.00081 | 0 | 0 | 0 |  | RTS 25/ I | RTS 25/ I | 0.115 | 0.23 |  | Práce | Běžná |  |  |  | POL1_
|  | včetně těsnícího tmele. | [25 empty] | POP
|  | K/15 : 2 |  | 2 | [23 empty] | VV | 0
259 | 764775320R00 | 100 manžeta pro utěs.průchod.nástavce odvětr, lakovaný hliníkový plech | kus | 2 |  | 0 |  | 0 |  | 0 | 21 | 0 | 5e-05 | 0 | 0 | 0 |  | RTS 25/ I | RTS 25/ I | 0.115 | 0.23 |  | Práce | Běžná |  |  |  | POL1_
|  | K/15 : 2 |  | 2 | [23 empty] | VV | 0
260 | 764773313_x1 | bezpečnostní hák pro falcované šablony dle EN 517-B | kus | 20 |  | 0 |  | 0 |  | 0 | 21 | 0 | 0.0001 | 0 | 0 | 0 |  | Vlastní | Indiv | 0.115 | 2.3 |  | Práce | Běžná |  |  |  | POL1_
|  | včetně spojovacích prostředků. | [25 empty] | POP
|  | K/13 : 20 |  | 20 | [23 empty] | VV | 0
261 | Det_8 | Provedení detailu kotvení bezpečnostního háku - upevňovací vruty do dřeva, krytka, upevňovací pás, montážní podložka | ks | 20 |  | 0 |  | 0 |  | 0 | 21 | 0 | 0.00153 | 0.03 | 0 | 0 |  | Vlastní | Indiv | 0.276 | 5.52 |  | Práce | Běžná |  |  |  | POL1_
|  | včetně těsnící pásky. | [25 empty] | POP
|  | K/13 : 20 |  | 20 | [23 empty] | VV | 0
262 | 764362391R00 | Montáž okna střešního Al, krytina hladká | kus | 12 |  | 0 |  | 0 |  | 0 | 21 | 0 | 0.00021 | 0 | 0 | 0 |  | RTS 25/ I | RTS 25/ I | 0.34914 | 4.19 |  | Práce | Běžná |  |  |  | POL1_
|  | včetně spojovacích prostředků a těsnící hmoty. | [25 empty] | POP
|  | O/1 : 12 |  | 12 | [23 empty] | VV | 0
263 | O_1 | Okno střešní 850 x 1200 mm, dřevěné, kyvné, bezpečnostní vrstvené sklo, kování stříbrné, manuál.ovl. UW min.1,1 W/m2K | kus | 12 |  | 0 |  | 0 |  | 0 | 21 | 0 | 0.032 | 0.38 | 0 | 0 |  | Vlastní | Indiv | 0 | 0 |  | Specifikace | Běžná |  |  |  | POL3_
|  | O1 : 12 |  | 12 | [23 empty] | VV | 0
264 | Det_6 | Provedení detailu napojení střešního okna na krytinu - napojovací plech, náběhový klín, zatahovací pás, těsnící pásek | m | 49.2 |  | 0 |  | 0 |  | 0 | 21 | 0 | 0.00153 | 0.08 | 0 | 0 |  | Vlastní | Indiv | 0.276 | 13.58 |  | Práce | Běžná |  |  |  | POL1_
|  | včetně těsnící pásky. | [25 empty] | POP
|  | O/01 a Det.6 : 12*(0,85+1,20)*2 |  | 49.2 | [23 empty] | VV | 0
265 | Det_5 | Provedení detailu napojení střešní roviny na stěnu - trvale elastické těsnění, těsnící pásek, krycí lišta+napojení na zeď, zpětná příponka | m | 2.4 |  | 0 |  | 0 |  | 0 | 21 | 0 | 0.00153 | 0 | 0 | 0 |  | Vlastní | Indiv | 0.276 | 0.66 |  | Práce | Běžná |  |  |  | POL1_
|  | včetně těsnící pásky. | [25 empty] | POP
|  | lemování u stěny : 1,2*2 |  | 2.4 | [23 empty] | VV | 0
266 | 998764102R00 | Přesun hmot pro klempířské konstr., výšky do 12 m | t | 2.946 |  | 0 |  | 0 |  | 0 | 21 | 0 | 0 | 0 | 0 | 0 |  | RTS 25/ I | RTS 25/ I | 4.82 | 14.2 |  | Přesun hmot | Běžná |  |  |  | POL7_
Díl: | 766 | Konstrukce truhlářské, okna a dveře |  |  |  | 0 |  | 0 |  | 0 |  | 0 |  | 1.48 |  | 0.89 |  |  |  |  | 370.92 | [6 empty] | DIL
267 | 766662341R00 | Montáž dveří do rámu,z tvr.dřeva,2kř.nad 145 cm | kus | 2 |  | 0 |  | 0 |  | 0 | 21 | 0 | 0 | 0 | 0 | 0 |  | RTS 25/ I | RTS 25/ I | 1.877 | 3.75 |  | Práce | Běžná |  |  |  | POL1_
|  | DE/1 : 1+1 |  | 2 | [23 empty] | VV | 0
268 | DE_1 | Dveře dřevěné vchodové 1400/2730, dvoukřídlé, dřevěné plné profilované, včetně okopového plechu kování klika-klika, mosaz, cylindrický zámek RC3 - elektronický vrátný, Uw=1,5W/m2K | kus | 2 |  | 0 |  | 0 |  | 0 | 21 | 0 | 0.0315 | 0.06 | 0 | 0 |  | Vlastní | Indiv | 0 | 0 |  | Specifikace | Běžná |  |  |  | POL3_
|  | DE_1 : 1+1 |  | 2 | [23 empty] | VV | 0
269 | 766662322R00 | Montáž dveří do rámu,z tvr.dřeva,1kř. nad 80 cm | kus | 2 |  | 0 |  | 0 |  | 0 | 21 | 0 | 0 | 0 | 0 | 0 |  | RTS 25/ I | RTS 25/ I | 1.188 | 2.38 |  | Práce | Běžná |  |  |  | POL1_
|  | DE/2 : 1 |  | 1 | [23 empty] | VV | 0
|  | DE/3 : 1 |  | 1 | [23 empty] | VV | 0
270 | DE_2T | Dveře dřevěné vchodové 900/2150, jednokřídlé, dřevěné plné profilované, včetně okopového plechu kování klika-klika, mosaz, cylindrický zámek RC3, Uw=1,5W/m2K | kus | 1 |  | 0 |  | 0 |  | 0 | 21 | 0 | 0.0315 | 0.03 | 0 | 0 |  | Vlastní | Indiv | 0 | 0 |  | Specifikace | Běžná |  |  |  | POL3_
|  | DE/2 : 1 |  | 1 | [23 empty] | VV | 0
271 | DE_3T | Dveře hliníkové vchodové 1000 x 2745 mm L/P, prosklené, bezp.zasklení, s pevným nadsvětlíkem kování kovové koule-klika, panik.klika nerez, bezpeč.zámek vlož., RC3-elektrický vrátný, Uw=1,5W/m2K | kus | 1 |  | 0 |  | 0 |  | 0 | 21 | 0 | 0.051 | 0.05 | 0 | 0 |  | Vlastní | Indiv | 0 | 0 |  | Specifikace | Běžná |  |  |  | POL3_
|  | DE/3 : 1 |  | 1 | [23 empty] | VV | 0
272 | DE_4 | Dveře dřevěné vchodové 1050/2150, jednokřídlé, dřevěné plné profilované, včetně okopového plechu kování klika-klika, mosaz, cylindrický zámek RC3, Uw=1,5W/m2K | kus | 1 |  | 0 |  | 0 |  | 0 | 21 | 0 | 0.0315 | 0.03 | 0 | 0 |  | Vlastní | Indiv | 0 | 0 |  | Specifikace | Běžná |  |  |  | POL3_
|  | DE/4 : 1 |  | 1 | [23 empty] | VV | 0
273 | 766669116R00 | Dokování samozavírače na dřevěnou zárubeň | kus | 2 |  | 0 |  | 0 |  | 0 | 21 | 0 | 0 | 0 | 0 | 0 |  | RTS 25/ I | RTS 25/ I | 0.465 | 0.93 |  | Práce | Běžná |  |  |  | POL1_
|  | DE/1, DE/4 : 1+1 |  | 2 | [23 empty] | VV | 0
274 | 54917025R | Zavírač dveří hydraulický R 12 - 14 zlatá bronz | kus | 2 |  | 0 |  | 0 |  | 0 | 21 | 0 | 0.00558 | 0.01 | 0 | 0 | SPCM | RTS 25/ I | RTS 25/ I | 0 | 0 |  | Specifikace | Běžná |  |  |  | POL3_
|  | DE/1, DE/4 : 2 |  | 2 | [23 empty] | VV | 0
275 | 766670011R00 | Montáž obložkové nebo rámové zárubně a křídla jednokřídlých dveří | kus | 21 |  | 0 |  | 0 |  | 0 | 21 | 0 | 2e-05 | 0 | 0 | 0 |  | RTS 25/ I | RTS 25/ I | 4.02 | 84.42 |  | Práce | Běžná |  |  |  | POL1_
|  | DI/1 : 1 |  | 1 | [23 empty] | VV | 0
|  | DI/2 (bez podkroví) : 2+3+3+2 |  | 10 | [23 empty] | VV | 0
|  | DI/3 (bez podkroví) : 3+2+1+1+1 |  | 8 | [23 empty] | VV | 0
|  | DI/4 : 1+1 |  | 2 | [23 empty] | VV | 0
276 | DI_Z1 | Zárubeň dřevěná, obložková 600 x 2000 mm L/P, HPL, bezfalcová, mat | kus | 1 |  | 0 |  | 0 |  | 0 | 21 | 0 | 0.02 | 0.02 | 0 | 0 |  | Vlastní | Indiv | 0 | 0 |  | Specifikace | Běžná |  |  |  | POL3_
|  | DI/1 : 1 |  | 1 | [23 empty] | VV | 0
277 | DI_Z2 | Zárubeň dřevěná, obložková 700 x 2000 mm L/P, HPL, bezfalcová, mat | kus | 10 |  | 0 |  | 0 |  | 0 | 21 | 0 | 0.02 | 0.2 | 0 | 0 |  | Vlastní | Indiv | 0 | 0 |  | Specifikace | Běžná |  |  |  | POL3_
|  | DI/2 (bez podkroví) : 2+3+3+2 |  | 10 | [23 empty] | VV | 0
278 | DI_Z3 | Zárubeň dřevěná, obložková 800 x 2000 mm L/P, HPL, bezfalcová, mat | kus | 7 |  | 0 |  | 0 |  | 0 | 21 | 0 | 0.02 | 0.14 | 0 | 0 |  | Vlastní | Indiv | 0 | 0 |  | Specifikace | Běžná |  |  |  | POL3_
|  | DI/3 (bez podkroví) : 3+2+1+1+1-1 |  | 7 | [23 empty] | VV | 0
279 | DI_Z3b | Zárubeň dřevěná, obložková 800 x 2000 mm L/P, HPL, bezfalcová, mat, protipožární | kus | 1 |  | 0 |  | 0 |  | 0 | 21 | 0 | 0.02 | 0.02 | 0 | 0 |  | Vlastní | Indiv | 0 | 0 |  | Specifikace | Běžná |  |  |  | POL3_
|  | 1 |  | 1 | [23 empty] | VV | 0
280 | 611816295R | Zárubeň dřevěná, obložková 900 x 2000 mm L/P, HPL, bezfalcová, mat | kus | 2 |  | 0 |  | 0 |  | 0 | 21 | 0 | 0.02 | 0.04 | 0 | 0 | SPCM | RTS 25/ I | Indiv | 0 | 0 |  | Specifikace | Běžná |  |  |  | POL3_
|  | DI/4 : 1+1 |  | 2 | [23 empty] | VV | 0
281 | DI_1 | Dveře dřevěné interiérové hladké 600 x 2000 mm L/P, HPL, plné, bezfalcové, vestavěný samozavírač+aretace, | kus | 1 |  | 0 |  | 0 |  | 0 | 21 | 0 | 0.017 | 0.02 | 0 | 0 |  | Vlastní | RTS 25/ I | 0 | 0 |  | Specifikace | Běžná |  |  |  | POL3_
|  | DI/1 : 1 |  | 1 | [23 empty] | VV | 0
282 | 766661112R00 | Montáž dveří do zárubně,otevíravých 1kř.do 0,8 m | kus | 13 |  | 0 |  | 0 |  | 0 | 21 | 0 | 0 | 0 | 0 | 0 |  | RTS 25/ I | RTS 25/ I | 1.45 | 18.85 |  | Práce | Běžná |  |  |  | POL1_
|  | 1pp-2np, DI/1,2,3 : 1+2+3+3+2+3+2+1+1+1 |  | 19 | [23 empty] | VV | 0
|  | odečet požárních dveří D/2 : -2 |  | -2 | [23 empty] | VV | 0
|  | odečet požárních dveří D/3 : -4 |  | -4 | [23 empty] | VV | 0
283 | DI_2 | Dveře dřevěné interiérové hladké 700 x 2000 mm L/P, HPL, plné, bezfalcové vestavěný samozavírač+aretace | kus | 8 |  | 0 |  | 0 |  | 0 | 21 | 0 | 0.019 | 0.15 | 0 | 0 |  | Vlastní | RTS 25/ I | 0 | 0 |  | Specifikace | Běžná |  |  |  | POL3_
|  | DI/2 (bez podkroví) : 2+3+3+2 |  | 10 | [23 empty] | VV | 0
|  | odečet požárních dveří : -2 |  | -2 | [23 empty] | VV | 0
284 | DI_3 | Dveře dřevěné interiérové hladké 800 x 2000 mm L/P, HPL, plné, bezfalcové vestaěný samozavírač+aretace | kus | 7 |  | 0 |  | 0 |  | 0 | 21 | 0 | 0.0215 | 0.15 | 0 | 0 |  | Vlastní | RTS 25/ I | 0 | 0 |  | Specifikace | Běžná |  |  |  | POL3_
|  | DI/3 (bez podkroví) : 3+2+1+1+1 |  | 8 | [23 empty] | VV | 0
|  | bez požárních : -1 |  | -1 | [23 empty] | VV | 0
285 | 766661122R00 | Montáž dveří do zárubně,otevíravých 1kř.nad 0,8 m | kus | 2 |  | 0 |  | 0 |  | 0 | 21 | 0 | 0 | 0 | 0 | 0 |  | RTS 25/ I | RTS 25/ I | 1.5 | 3 |  | Práce | Běžná |  |  |  | POL1_
|  | 1pp-2np, DI/4 : 1+1 |  | 2 | [23 empty] | VV | 0
286 | DI_4 | Dveře dřevěné interiérové hladké 900 x 2000 mm L/P, HPL, plné, bezfalcové vestavěný samozavírač+aretace | kus | 2 |  | 0 |  | 0 |  | 0 | 21 | 0 | 0.023 | 0.05 | 0 | 0 |  | Vlastní | RTS 25/ I | 0 | 0 |  | Specifikace | Běžná |  |  |  | POL3_
|  | DI/4 : 1+1 |  | 2 | [23 empty] | VV | 0
287 | 766113520R00 | Stěny nekomplet. celozasklené, H do 3,5 m | m2 | 11.4 |  | 0 |  | 0 |  | 0 | 21 | 0 | 0.0002 | 0 | 0 | 0 |  | RTS 25/ I | RTS 25/ I | 0.374 | 4.26 |  | Práce | Běžná |  |  |  | POL1_
|  | DI/5 : 2,0*2,85*2 |  | 11.4 | [23 empty] | VV | 0
288 | DI_5T | Prosklená příčka s otočnými dveřmi, bez zárubně, celkový rozměr 2000x2850, dveřní křídlo 900x2000 aretace v otevřené poloze, matná poloprůhledná folie, včetně polepů | ks | 2 |  | 0 |  | 0 |  | 0 | 21 | 0 | 0.022 | 0.04 | 0 | 0 |  | Vlastní | Indiv | 0 | 0 |  | Specifikace | Běžná |  |  |  | POL3_
|  | DI/5 : 2 |  | 2 | [23 empty] | VV | 0
289 | 766113520R00_T1 | Stěny nekomplet. celozasklené, H nad 3,5 m | m2 | 8.5627 |  | 0 |  | 0 |  | 0 | 21 | 0 | 0.0002 | 0 | 0 | 0 |  | Vlastní | RTS 25/ I | 0.374 | 3.2 |  | Práce | Běžná |  |  |  | POL1_
|  | DI/11 : 2,33*3,675 |  | 8.5627 | [23 empty] | VV | 0
290 | DI_11 | Prosklená příčka s otočnými dveřmi, bez zárubně, celkový rozměr 2330x3675, dveřní křídlo 900x2000 aretace v otevřené poloze, matná poloprůhledná folie, včetně polepů | ks | 1 |  | 0 |  | 0 |  | 0 | 21 | 0 | 0.022 | 0.02 | 0 | 0 |  | Vlastní | Indiv | 0 | 0 |  | Specifikace | Běžná |  |  |  | POL3_
|  | DI/11 : 1 |  | 1 | [23 empty] | VV | 0
291 | 766661413R00 | Montáž dveří protipožár.1kř.do 80 cm, bez kukátka | kus | 3 |  | 0 |  | 0 |  | 0 | 21 | 0 | 0 | 0 | 0 | 0 |  | RTS 25/ I | RTS 25/ I | 1.56 | 4.68 |  | Práce | Běžná |  |  |  | POL1_
|  | Dveře s protipožární odolností do 30 minut. | [25 empty] | POP
|  | DI/2 : 2 |  | 2 | [23 empty] | VV | 0
|  | DI/3 - bez podkroví : 1 |  | 1 | [23 empty] | VV | 0
292 | DI_2_Pbr | Dveře dřevěné protipožární hlladké EW 30 DP3-C, 700 x 2000 mm L/P, HPL, bezfalcové vestavěný samozavírač+aretace | kus | 2 |  | 0 |  | 0 |  | 0 | 21 | 0 | 0.028 | 0.06 | 0 | 0 |  | Vlastní | RTS 25/ I | 0 | 0 |  | Specifikace | Běžná |  |  |  | POL3_
|  | DI/2 : 2 |  | 2 | [23 empty] | VV | 0
293 | DI_3_Pbr | Dveře dřevěné protipožární hladké EW 30 DP3-C, 800 x 200 mm L/P, HPL, bezfalcové vestavěný samozavírač+aretace | kus | 1 |  | 0 |  | 0 |  | 0 | 21 | 0 | 0.031 | 0.03 | 0 | 0 |  | Vlastní | Indiv | 0 | 0 |  | Specifikace | Běžná |  |  |  | POL3_
|  | DI/3 (bez pokroví) : 1 |  | 1 | [23 empty] | VV | 0
294 | 766661422R00 | Montáž dveří protipožárních 1kříd. nad 80 cm | kus | 1 |  | 0 |  | 0 |  | 0 | 21 | 0 | 0 | 0 | 0 | 0 |  | RTS 25/ I | RTS 25/ I | 1.63 | 1.63 |  | Práce | Běžná |  |  |  | POL1_
|  | Dveře s protipožární odolností do 30 minut. | [25 empty] | POP
|  | DI/6 : 1 |  | 1 | [23 empty] | VV | 0
295 | DI_6_Pbr | Dveře ocelové, protipožární hladké EW 30, DP1-C, 1000x 200 mm, celoplošně zasklené (bezp.s pož.odol. vestavěný samozavírač+aretace | kus | 1 |  | 0 |  | 0 |  | 0 | 21 | 0 | 0.031 | 0.03 | 0 | 0 |  | Vlastní | Indiv | 0 | 0 |  | Specifikace | Běžná |  |  |  | POL3_
|  | DI/6 : 1 |  | 1 | [23 empty] | VV | 0
296 | 766670021R00 | Montáž kliky a štítku | kus | 32 |  | 0 |  | 0 |  | 0 | 21 | 0 | 0 | 0 | 0 | 0 |  | RTS 25/ I | RTS 25/ I | 0.775 | 24.8 |  | Práce | Běžná |  |  |  | POL1_
|  | DI/1 : 1 |  | 1 | [23 empty] | VV | 0
|  | DI/2 (bez podkroví) : 2+3+3+2 |  | 10 | [23 empty] | VV | 0
|  | DI/3 (bez podkroví) : 3+2+1+1+1 |  | 8 | [23 empty] | VV | 0
|  | DI/4 : 1+1 |  | 2 | [23 empty] | VV | 0
|  | DI/5 : 2 |  | 2 | [23 empty] | VV | 0
|  | DI/6 : 1 |  | 1 | [23 empty] | VV | 0
|  | DI/11 : 1 |  | 1 | [23 empty] | VV | 0
|  | DI/7-10, repasované dveře : 1+2+3+1 |  | 7 | [23 empty] | VV | 0
297 | 54914629R | kování interiérové kliky se štíty pro klíč; povrch - kliky pochromované TiN (zlatá); povrch - štíty leštěná nerez TiN (zlatá) | kus | 32 |  | 0 |  | 0 |  | 0 | 21 | 0 | 0.0008 | 0.03 | 0 | 0 | SPCM | RTS 25/ I | RTS 25/ I | 0 | 0 |  | Specifikace | Běžná |  |  |  | POL3_
|  | nové : 25 |  | 25 | [23 empty] | VV | 0
|  | repasované dveře : 7 |  | 7 | [23 empty] | VV | 0
298 | 766664911R00 | Vyřezání otvoru v dveřních křídlech kompletizovan. | kus | 8 |  | 0 |  | 0 |  | 0 | 21 | 0 | 0 | 0 | 0 | 0 |  | RTS 25/ I | RTS 25/ I | 0.507 | 4.06 |  | Práce | Běžná |  |  |  | POL1_
|  | 2+2+2+2 |  | 8 | [23 empty] | VV | 0
299 | VMd | Mřížka dveřní, mosaz 400 x 100 mm | kus | 8 |  | 0 |  | 0 |  | 0 | 21 | 0 | 0 | 0 | 0 | 0 |  | Vlastní | RTS 25/ I | 0 | 0 |  | Specifikace | Běžná |  |  |  | POL3_
|  | 2+2+2+2 |  | 8 | [23 empty] | VV | 0
300 | DI_rep | Repase dveřních křídel kompl., s výměnou prvků | m2 | 22.34 |  | 0 |  | 0 |  | 0 | 21 | 0 | 0 | 0 | 0 | 0 |  | Vlastní | Indiv | 1.393 | 31.12 |  | Práce | Běžná |  |  |  | POL1_
|  | DI/7 : 3,0*2,85*1 |  | 8.55 | [23 empty] | VV | 0
|  | DI/8 : 1,4*2,55*2 |  | 7.14 | [23 empty] | VV | 0
|  | DI/9 : 0,8*1,95*3 |  | 4.68 | [23 empty] | VV | 0
|  | DI/10 : 1,0*1,97*1 |  | 1.97 | [23 empty] | VV | 0
301 | 766624818R00 | Demontáž střešního okna vel. do 940 x 1400 mm | kus | 11 |  | 0 |  | 0 |  | 0 | 21 | 0 | 0 | 0 | 0.081 | 0.89 |  | RTS 25/ I | RTS 25/ I | 3.66 | 40.26 |  | Práce | Běžná |  |  |  | POL1_
|  | O/1, demont : 11 |  | 11 | [23 empty] | VV | 0
302 | 766624047R00 | Montáž zateplovací sady pro střešní okna | kus | 12 |  | 0 |  | 0 |  | 0 | 21 | 0 | 0.00028 | 0 | 0 | 0 |  | RTS 25/ I | RTS 25/ I | 0.728 | 8.74 |  | Práce | Běžná |  |  |  | POL1_
|  | O/1 : 12 |  | 12 | [23 empty] | VV | 0
303 | O_1_ZS | Sada zateplovací 850 x 1200 mm | kus | 12 |  | 0 |  | 0 |  | 0 | 21 | 0 | 0.00381 | 0.05 | 0 | 0 |  | Vlastní | Indiv | 0 | 0 |  | Specifikace | Běžná |  |  |  | POL3_
|  | O/1 : 12 |  | 12 | [23 empty] | VV | 0
304 | T_01 | Repase parapetních desek a obkladů - DMT,očištění,odstranění starých laků, oprava, lakování, zpětMTŽ barva bílá lomená | m2 | 17.75 |  | 0 |  | 0 |  | 0 | 21 | 0 | 0 | 0 | 0 | 0 |  | Vlastní | Indiv | 0.454 | 8.06 |  | Práce | Běžná |  |  |  | POL1_
|  | T/01 : (1,2+0,7)*2*0,5*4+(3,1+2,07)*2*0,5+(1,25+2,07)*3*0,5 |  | 17.75 | [23 empty] | VV | 0
305 | T_02 | Repase parapetních desek a obkladů - DMT,očištění,odstranění starých laků, oprava, lakování, zpětMTŽ barva bílá lomená | m2 | 40.9075 |  | 0 |  | 0 |  | 0 | 21 | 0 | 0 | 0 | 0 | 0 |  | Vlastní | Indiv | 0.454 | 18.57 |  | Práce | Běžná |  |  |  | POL1_
|  | T/02 okna : (1,2+2,06)*2*10*0,5+(1,73+2,06)*2*0,5/4+(1,62+2,06)*2*0,5*2 |  | 40.9075 | [23 empty] | VV | 0
306 | T_03 | Repase parapetních desek a obkladů - DMT,očištění,odstranění starých laků, oprava, lakování, zpětMTŽ barva bílá lomená | m2 | 52.36 |  | 0 |  | 0 |  | 0 | 21 | 0 | 0 | 0 | 0 | 0 |  | Vlastní | Indiv | 0.454 | 23.77 |  | Práce | Běžná |  |  |  | POL1_
|  | T/03 : (0,86+2,06)*2*0,5*3+(1,1+2,06)*2*0,5*7+(0,6+1,15)*2*0,5*2+(0,6+1,4)*2*0,5*5+(0,6+2,06)*2*0,5*3 |  | 52.36 | [23 empty] | VV | 0
307 | T_02b | Repase krytů radiátorů - DMT,očištění,odstranění starých laků, oprava, lakování, zpětMTŽ barva bílá lomená, včetně dodatečného osazení větrací mřížky - mosaz | m2 | 24.376 |  | 0 |  | 0 |  | 0 | 21 | 0 | 0 | 0 | 0 | 0 |  | Vlastní | Indiv | 0.454 | 11.07 |  | Práce | Běžná |  |  |  | POL1_
|  | T/02 : (1,2*10+1,73*4+1,62*2)*1,1 |  | 24.376 | [23 empty] | VV | 0
308 | T_04 | Repase parapetních desek a obkladů - DMT,očištění,odstranění starých laků, oprava, lakování, zpětMTŽ hnědý lak, dub, zachovávající kresbu dřeva | m2 | 18.81 |  | 0 |  | 0 |  | 0 | 21 | 0 | 0 | 0 | 0 | 0 |  | Vlastní | Indiv | 0.454 | 8.54 |  | Práce | Běžná |  |  |  | POL1_
|  | T/04 : (1,25+1,2)*2*0,5*3+(1,25+2,57)*2*0,5*3 |  | 18.81 | [23 empty] | VV | 0
309 | T_05 | Odborně řemeslná repase schodiště - DMT, očistění, odstranění laků, oprava, lakování, zpětMTŽ, dřev.kce schod.,kce pod schod.,zábradlí, podesta-výměna poškoz prvků+podložení sch.stupňů, hnědý lak | soubor | 1 |  | 0 |  | 0 |  | 0 | 21 | 0 | 0.25 | 0.25 | 0 | 0 |  | Vlastní | Indiv | 0.42 | 0.42 |  | Práce | Běžná |  |  |  | POL1_
|  | T/05 : 1 |  | 1 | [23 empty] | VV | 0
310 | T_06 | Repase obkladů stěn - DMT,očištění,odstranění starých laků, oprava, lakování, zpětMTŽ hnědý lak, dub, zachovávající kresbu dřeva | m2 | 92 |  | 0 |  | 0 |  | 0 | 21 | 0 | 0 | 0 | 0 | 0 |  | Vlastní | Indiv | 0.454 | 41.77 |  | Práce | Běžná |  |  |  | POL1_
|  | T/06 : 92,0 |  | 92 | [23 empty] | VV | 0
311 | T_07 | Repase obkladů stěn - skříňová ses - DMT,očištění,odstranění starých laků, oprava, lakování, zpětMTŽ hnědý lak, dub, zachovávající kresbu dřeva, | m2 | 10.575 |  | 0 |  | 0 |  | 0 | 21 | 0 | 0 | 0 | 0 | 0 |  | Vlastní | Indiv | 0.454 | 4.8 |  | Práce | Běžná |  |  |  | POL1_
|  | T/07 : 1,5*2,35*3 |  | 10.575 | [23 empty] | VV | 0
312 | T_x1 | Povrchová úprava stropních trámů - očištění,odstranění starých laků, oprava, lakování, dle schodiště hnědý lak, dub, zachovávající kresbu dřeva | m2 | 24.7725 |  | 0 |  | 0 |  | 0 | 21 | 0 | 0 | 0 | 0 | 0 |  | Vlastní | Indiv | 0.454 | 11.25 |  | Práce | Běžná |  |  |  | POL1_
|  | 2np, stávající stropní trámy : 0,15*3*(5,97*7+6,63*2) |  | 24.7725 | [23 empty] | VV | 0
313 | T_x2 | Povrchová úprava vnitř.č.oken - očištění,odstranění starých laků, oprava, lakování, dle schodiště hnědý lak, dub, zachovávající kresbu dřeva | m2 | 6.93 |  | 0 |  | 0 |  | 0 | 21 | 0 | 0 | 0 | 0 | 0 |  | Vlastní | Indiv | 0.454 | 3.15 |  | Práce | Běžná |  |  |  | POL1_
|  | 2np, okna u schodiště : 0,3*(1,28*2+2,57*2)*3 |  | 6.93 | [23 empty] | VV | 0
314 | 998766102R00 | Přesun hmot pro truhlářské konstr., výšky do 12 m | t | 1.4223 |  | 0 |  | 0 |  | 0 | 21 | 0 | 0 | 0 | 0 | 0 |  | RTS 25/ I | RTS 25/ I | 2.421 | 3.44 |  | Přesun hmot | Běžná |  |  |  | POL7_
Díl: | 767 | Konstrukce zámečnické |  |  |  | 0 |  | 0 |  | 0 |  | 0 |  | 0.56 |  | 0 |  |  |  |  | 42.25 | [6 empty] | DIL
315 | 767647910R00 | Montáž vložky do zámku dveřního křídla | kus | 32 |  | 0 |  | 0 |  | 0 | 21 | 0 | 0 | 0 | 0 | 0 |  | RTS 25/ I | RTS 25/ I | 0.15 | 4.8 |  | Práce | Běžná |  |  |  | POL1_
|  | Položka neobsahuje dodávku vložky. | [25 empty] | POP
|  | DI/1-4 : 21 |  | 21 | [23 empty] | VV | 0
|  | DI/5 : 2 |  | 2 | [23 empty] | VV | 0
|  | DI/6 : 1 |  | 1 | [23 empty] | VV | 0
|  | DI/11 : 1 |  | 1 | [23 empty] | VV | 0
|  | repasované : 7 |  | 7 | [23 empty] | VV | 0
316 | DI_V | Vložka cylindrická oboustranná, systém generálního klíče (3 úrovně), RC2 | kus | 32 |  | 0 |  | 0 |  | 0 | 21 | 0 | 0.0001 | 0 | 0 | 0 |  | Vlastní | Indiv | 0 | 0 |  | Specifikace | Běžná |  |  |  | POL3_
|  | DI/1-4 : 21 |  | 21 | [23 empty] | VV | 0
|  | DI/5 : 2 |  | 2 | [23 empty] | VV | 0
|  | DI/6 : 1 |  | 1 | [23 empty] | VV | 0
|  | DI/11 : 1 |  | 1 | [23 empty] | VV | 0
|  | repasované : 7 |  | 7 | [23 empty] | VV | 0
317 | 767649194R00 | Montáž doplňků dveří, madla | kus | 3 |  | 0 |  | 0 |  | 0 | 21 | 0 | 3e-05 | 0 | 0 | 0 |  | RTS 25/ I | RTS 25/ I | 0.08 | 0.24 |  | Práce | Běžná |  |  |  | POL1_
|  | DI/3 : 1 |  | 1 | [23 empty] | VV | 0
|  | DI/4 : 1+1 |  | 2 | [23 empty] | VV | 0
318 | 54914852R | Kování dveřní na sklo HK 400, madlo-madlo nerez | kus | 3 |  | 0 |  | 0 |  | 0 | 21 | 0 | 0.0012 | 0 | 0 | 0 | SPCM | RTS 25/ I | RTS 25/ I | 0 | 0 |  | Specifikace | Běžná |  |  |  | POL3_
|  | DI/3 : 1 |  | 1 | [23 empty] | VV | 0
|  | DI/4 : 1+1 |  | 2 | [23 empty] | VV | 0
319 | Z_01 | Repase okenních mříží-DMT,otryskání, základní+krycí lak, RAL 7016, zpětná MTŽ,včetně kotvení | m2 | 36.6302 |  | 0 |  | 0 |  | 0 | 21 | 0 | 6e-05 | 0 | 0 | 0 |  | Vlastní | Indiv | 0.221 | 8.1 |  | Práce | Běžná |  |  |  | POL1_
|  | Z/01 : 1,2*2,07*4+3,1*2,07*2+1,25*2,07*3+0,41*1,15*1+0,6*1,15*2+0,97*0,63*2+0,96*1,05*3 |  | 36.6302 | [23 empty] | VV | 0
320 | Z_02 | Repase okenních mříží-DMT,otryskání, základní+krycí lak, RAL 9001, zpětná MTŽ,včetně kotvení | m2 | 15.2768 |  | 0 |  | 0 |  | 0 | 21 | 0 | 6e-05 | 0 | 0 | 0 |  | Vlastní | Indiv | 0.221 | 3.38 |  | Práce | Běžná |  |  |  | POL1_
|  | Z/02 : 0,59*1,46*2+1,65*2,06*1+1,25*2,06*3+0,5*1,05*2+0,6*1,15*2 |  | 15.2768 | [23 empty] | VV | 0
321 | 767221120R00_T1 | Montáž madla schodišťového, do 40 kg | m | 49.2 |  | 0 |  | 0 |  | 0 | 21 | 0 | 0 | 0 | 0 | 0 |  | Vlastní | RTS 25/ I | 0.273 | 13.43 |  | Práce | Běžná |  |  |  | POL1_
|  | Z/03 : 4,0 |  | 4 | [23 empty] | VV | 0
|  | Z/04 : (6,0) |  | 6 | [23 empty] | VV | 0
|  | Z/06 : 25,0 |  | 25 | [23 empty] | VV | 0
|  | Z/07 : 8,2 |  | 8.2 | [23 empty] | VV | 0
|  | Z/08 : 6,0 |  | 6 | [23 empty] | VV | 0
322 | Z_03 | Schodišťové madlo, JEKL60x60x4 FeZn+lak + 50x50x4 + 2x pojistný šroub, RAL 7016 60x60x4 - 4,0bm, 50x50x4 - 1,2bm | soubor | 1 |  | 0 |  | 0 |  | 0 | 21 | 0 | 0.04 | 0.04 | 0 | 0 |  | Vlastní | Indiv | 0.221 | 0.22 |  | Práce | Běžná |  |  |  | POL1_
|  | Z/03 : 1 |  | 1 | [23 empty] | VV | 0
323 | Z_04 | Schodišťové madlo, JEKL60x60x4 FeZn+lak + TR10 + chemická kotva (10ks), RAL 7016, konce zavařit 60x60x4 - 6,0bm, TR10 10ks | soubor | 1 |  | 0 |  | 0 |  | 0 | 21 | 0 | 0.04 | 0.04 | 0 | 0 |  | Vlastní | Indiv | 0.221 | 0.22 |  | Práce | Běžná |  |  |  | POL1_
|  | Z/04 : 1 |  | 1 | [23 empty] | VV | 0
324 | Z_05 | Repase zábradlí terasy-DMT,otryskání, základní+krycí lak, RAL 7016, zpětná MTŽ,včetně kotvení zábradlí se zdobnými prvky, RAL 7016, vč.kotvení | m2 | 37.95 |  | 0 |  | 0 |  | 0 | 21 | 0 | 6e-05 | 0 | 0 | 0 |  | Vlastní | Indiv | 0.221 | 8.39 |  | Práce | Běžná |  |  |  | POL1_
|  | Z/05 - 1np : 11,5*1,1 |  | 12.65 | [23 empty] | VV | 0
|  | Z/05 - 2np : 23,0*1,1 |  | 25.3 | [23 empty] | VV | 0
325 | Z_06 | Schodišťové madlo, JEKL60x60x4 FeZn+lak + TR10 + chemická kotva (26ks), RAL 7016, konce zavařit 60x60x4 - 25,0bm, TR10 26ks | soubor | 1 |  | 0 |  | 0 |  | 0 | 21 | 0 | 0.04 | 0.04 | 0 | 0 |  | Vlastní | Indiv | 0.221 | 0.22 |  | Práce | Běžná |  |  |  | POL1_
|  | Z/06 : 1 |  | 1 | [23 empty] | VV | 0
326 | Z_07 | Schodišťové madlo, JEKL60x60x4 FeZn+lak + 50x50x4 + 8x pojistný šroub, RAL 7016 60x60x4 - 8,2bm, 50x50x4 - 2,2bm | soubor | 1 |  | 0 |  | 0 |  | 0 | 21 | 0 | 0.04 | 0.04 | 0 | 0 |  | Vlastní | Indiv | 0.221 | 0.22 |  | Práce | Běžná |  |  |  | POL1_
|  | Z/07 : 1 |  | 1 | [23 empty] | VV | 0
327 | Z_08 | Schodišťové madlo, JEKL60x60x4 FeZn+lak + TR10 + chemická kotva (10ks), RAL 7016, konce zavařit 60x60x4 - 6,0bm, TR10 10ks | soubor | 1 |  | 0 |  | 0 |  | 0 | 21 | 0 | 0.04 | 0.04 | 0 | 0 |  | Vlastní | Indiv | 0.221 | 0.22 |  | Práce | Běžná |  |  |  | POL1_
|  | Z/08 : 1 |  | 1 | [23 empty] | VV | 0
328 | Z_09 | Dělící mříž celk.rozměr 1760x3360 s dveřmi 900x2000, RAL 7016, včetně kotevního materiálu nosná kce JEKL 40x40x3 + výplň JEKL 10x10x1 á 80mm. | soubor | 1 |  | 0 |  | 0 |  | 0 | 21 | 0 | 0.125 | 0.13 | 0 | 0 |  | Vlastní | Kalkul | 0.221 | 0.22 |  | Práce | Běžná |  |  |  | POL1_
|  | Z/09 : 1 |  | 1 | [23 empty] | VV | 0
329 | Z_10 | Dodávka a montáž fasádního nápisu 3,6x0,3m- logo dle manuálu města FM. Ocel plech tl.5mm, lakovaný. Každé písmeno kotveno zvlášť- tyče pr.8mm na chem.kotvu. | kus | 1 |  | 0 |  | 0 |  | 0 | 21 | 0 | 0.01 | 0.01 | 0 | 0 |  | Vlastní | Indiv | 0.221 | 0.22 |  | Práce | Běžná |  |  |  | POL1_
|  | logo na fasáu - Z/10 : 1 |  | 1 | [23 empty] | VV | 0
330 | OS_1 | Dodávka a montáž vitríny na fasádu, Fe,Al, lakované, prosklené dvířka, osvětlení, 2070x1180x120 | kus | 1 |  | 0 |  | 0 |  | 0 | 21 | 0 | 0.01 | 0.01 | 0 | 0 |  | Vlastní | Indiv | 0.221 | 0.22 |  | Práce | Běžná |  |  |  | POL1_
|  | vitrina - OS1, SO 01 : 1 |  | 1 | [23 empty] | VV | 0
331 | OS_2 | Dodávka a montáž vitríny na fasádu, Fe,Al, lakované, prosklené dvířka, osvětlení, 800x600 | kus | 1 |  | 0 |  | 0 |  | 0 | 21 | 0 | 0.01 | 0.01 | 0 | 0 |  | Vlastní | Indiv | 0.221 | 0.22 |  | Práce | Běžná |  |  |  | POL1_
|  | vitrina - OS2, SO 01 : 1 |  | 1 | [23 empty] | VV | 0
332 | BB_1 | Bibliobox - dvousegmentový (výdej/návrat), 1400x650x2115, kotvení do zpevněné plochy, vč.přípojek vč.softwaru a zprovoznění | soubor | 1 |  | 0 |  | 0 |  | 0 | 21 | 0 | 0.2 | 0.2 | 0 | 0 |  | Vlastní | Indiv | 0.221 | 0.22 |  | Práce | Běžná |  |  |  | POL1_
|  | vitrina - OS2, SO 01 : 1 |  | 1 | [23 empty] | VV | 0
333 | 998767102R00 | Přesun hmot pro zámečnické konstr., výšky do 12 m | t | 0.56728 |  | 0 |  | 0 |  | 0 | 21 | 0 | 0 | 0 | 0 | 0 |  | RTS 25/ I | RTS 25/ I | 3.006 | 1.71 |  | Přesun hmot | Běžná |  |  |  | POL7_
Díl: | 771 | Podlahy z dlaždic a obklady |  |  |  | 0 |  | 0 |  | 0 |  | 0 |  | 4.85 |  | 0 |  |  |  |  | 187.33 | [6 empty] | DIL
334 | 771575107RT1 | Montáž podlah z dlaždic hladkých keramických, do tmele, 200 x 200 mm | m2 | 151.1 |  | 0 |  | 0 |  | 0 | 21 | 0 | 0.00483 | 0.73 | 0 | 0 |  | RTS 25/ I | RTS 25/ I | 0.97 | 146.57 |  | Práce | Běžná |  |  |  | POL1_
|  | 1pp : 13,9+3,4+8,4+1,1+32,2+5,5+3,8+3,8+3,2 |  | 75.3 | [23 empty] | VV | 0
|  | 1np : 12,6+3,1+9,7+2,6+3,0+11,8+5,1 |  | 47.9 | [23 empty] | VV | 0
|  | 2np : 5,2+3,7+8,3+10,7 |  | 27.9 | [23 empty] | VV | 0
335 | 597643239T | Dlaždice keramická CIHLOVĚ ČERVENÁ, HISTORIZUJÍCÍ 200 x 200 x 8 mm | m2 | 173.765 |  | 0 |  | 0 |  | 0 | 21 | 0 | 0.0218 | 3.79 | 0 | 0 |  | Vlastní | Indiv | 0 | 0 |  | Specifikace | Běžná |  |  |  | POL3_
|  | 1pp : 13,9+3,4+8,4+1,1+32,2+5,5+3,8+3,8+3,2 |  | 75.3 | [23 empty] | VV | 0
|  | 1np : 12,6+3,1+9,7+2,6+3,0+11,8+5,1 |  | 47.9 | [23 empty] | VV | 0
|  | 2np : 5,2+3,7+8,3+10,7 |  | 27.9 | [23 empty] | VV | 0
|  | Koeficient : 0,15 |  | 22.665 | [23 empty] | VV | 4
336 | 771475014RU7 | Montáž soklíků rovných z dlaždic keramických, do tmele, výšky do 100 mm | m | 146.68 |  | 0 |  | 0 |  | 0 | 21 | 0 | 0.00051 | 0.07 | 0 | 0 |  | RTS 25/ I | RTS 25/ I | 0.236 | 34.62 |  | Práce | Běžná |  |  |  | POL1_
|  | 1pp : (24,4-0,7*2-0,6-0,8*2-0,95-1,1)+12,1-0,7+4,2-0,6+25,1-0,8+11,1-0,7-0,9-0,8-1,0+7,01-0,8 |  | 71.96 | [23 empty] | VV | 0
|  | 1np : (17,6-0,8-1,9-0,9-1,4)+(15,1-1,4-1,0-0,7*2-0,9-0,8)+18,1-0,7-0,8+5,4-0,8*2 |  | 42.6 | [23 empty] | VV | 0
|  | 2np : (26,7-1,0-0,9-0,7-0,8-0,99*2)+(11,6-0,8) |  | 32.12 | [23 empty] | VV | 0
337 | 59761009R | Sokl keramický 800 x 95 x 10 mm | kus | 155.7388 |  | 0 |  | 0 |  | 0 | 21 | 0 | 0.00166 | 0.26 | 0 | 0 | SPCM | RTS 25/ I | RTS 25/ I | 0 | 0 |  | Specifikace | Běžná |  |  |  | POL3_
|  | 1pp : ((24,4-0,7*2-0,6-0,8*2-0,95-1,1)+12,1-0,7+4,2-0,6+25,1-0,8+11,1-0,7-0,9-0,8-1,0+7,01-0,8)/0,8 |  | 89.95 | [23 empty] | VV | 0
|  | 1np : ((17,6-0,8-1,9-0,9-1,4)+(15,1-1,4-1,0-0,7*2-0,9-0,8)+18,1-0,7-0,8+5,4-0,8*2)/8 |  | 5.325 | [23 empty] | VV | 0
|  | 2np : ((26,7-1,0-0,9-0,7-0,8-0,99*2)+(11,6-0,8))/0,8 |  | 40.15 | [23 empty] | VV | 0
|  | Koeficient : 0,15 |  | 20.3137 | [23 empty] | VV | 4
338 | 998771102R00 | Přesun hmot pro podlahy z dlaždic, výšky do 12 m | t | 4.8512 |  | 0 |  | 0 |  | 0 | 21 | 0 | 0 | 0 | 0 | 0 |  | RTS 25/ I | RTS 25/ I | 1.265 | 6.14 |  | Přesun hmot | Běžná |  |  |  | POL7_
Díl: | 773 | Podlahy teracové |  |  |  | 0 |  | 0 |  | 0 |  | 0 |  | 2.26 |  | 0 |  |  |  |  | 66.08 | [6 empty] | DIL
339 | 773211211R00 | Obklady stupňů rovných přírodním teracem | m2 | 12.7289 |  | 0 |  | 0 |  | 0 | 21 | 0 | 0.0665 | 0.85 | 0 | 0 |  | RTS 25/ I | RTS 25/ I | 2.602 | 33.12 |  | Práce | Běžná |  |  |  | POL1_
|  | schodiště vnitřní 1.01/1.02, 1np : 1,893*2,15+5*0,142 |  | 4.78 | [23 empty] | VV | 0
|  | schodiště vnější do 1.01 : 3,65+0,6*1,88 |  | 4.778 | [23 empty] | VV | 0
|  | čela vnějšího schodiště : 0,15*(1,88*2+2,78+3,2+4,8+6,6) |  | 3.171 | [23 empty] | VV | 0
340 | 773511360R00 | Podlaha prostá z přírodního teraca, tloušťky 30 mm | m2 | 15.131 |  | 0 |  | 0 |  | 0 | 21 | 0 | 0.0701 | 1.06 | 0 | 0 |  | RTS 25/ I | RTS 25/ I | 1.6635 | 25.17 |  | Práce | Běžná |  |  |  | POL1_
|  | 1np, prah-1.01 a -1.09 : 0,65*1,05+0,38*1,0+0,21*1,25 |  | 1.325 | [23 empty] | VV | 0
|  | ext.vstupní schodiště - podesta a zídky : (0,95*1,88+0,45*1,55*2+1,55*1,75*2+1,55*1,3*2+0,45*1,3*2) |  | 13.806 | [23 empty] | VV | 0
341 | 773519190R00 | Příplatek za plochu do 5 m2 jednotlivě, podlahy z přírodního teraca | m2 | 12.721 |  | 0 |  | 0 |  | 0 | 21 | 0 | 0 | 0 | 0 | 0 |  | RTS 25/ I | RTS 25/ I | 0.264 | 3.36 |  | Práce | Běžná |  |  |  | POL1_
|  | 1np, prah-1.01 a -1.09 : 0,65*1,05+0,38*1,0+0,21*1,25 |  | 1.325 | [23 empty] | VV | 0
|  | ext.vstupní schodiště - podesta a zídky : (0,95*1,88+0,45*1,55*2+1,55*1,75*2+1,55*0,9*2) |  | 11.396 | [23 empty] | VV | 0
342 | 773519191R00 | Příplatek za každých dalších i započatých 10 mm tloušťky, podlahy z přírodního teraca | m2 | 12.721 |  | 0 |  | 0 |  | 0 | 21 | 0 | 0.02755 | 0.35 | 0 | 0 |  | RTS 25/ I | RTS 25/ I | 0.114 | 1.45 |  | Práce | Běžná |  |  |  | POL1_
|  | 1np, prah-1.01 a -1.09 : 0,65*1,05+0,38*1,0+0,21*1,25 |  | 1.325 | [23 empty] | VV | 0
|  | ext.vstupní schodiště - podesta a zídky : (0,95*1,88+0,45*1,55*2+1,55*1,75*2+1,55*0,9*2) |  | 11.396 | [23 empty] | VV | 0
343 | 998773102R00 | Přesun hmot pro podlahy teracové, výšky do 12 m | t | 2.2576 |  | 0 |  | 0 |  | 0 | 21 | 0 | 0 | 0 | 0 | 0 |  | RTS 25/ I | RTS 25/ I | 1.321 | 2.98 |  | Přesun hmot | Běžná |  |  |  | POL7_
Díl: | 775 | Podlahy vlysové a parketové |  |  |  | 0 |  | 0 |  | 0 |  | 0 |  | 3.61 |  | 4.96 |  |  |  |  | 349.29 | [6 empty] | DIL
344 | 775981112R00 | Lišta hliníková přechodová, stejná výška vlysové podlahy | m | 36.86 |  | 0 |  | 0 |  | 0 | 21 | 0 | 0.00014 | 0.01 | 0 | 0 |  | RTS 25/ I | RTS 25/ I | 0.152 | 5.6 |  | Práce | Běžná |  |  |  | POL1_
|  | Dodávka a montáž profilu. | [25 empty] | POP
|  | 1pp, pod každé dveře : (0,6+0,7*3+0,8*2+0,8+0,9+0,9+0,7*2+0,9+0,8) |  | 10 | [23 empty] | VV | 0
|  | 1np : (0,8+0,92+2*0,74+0,92+0,7*2+0,9*2+0,7+0,8+0,8+1,0+1,1+2,26+2,28+2,3) |  | 18.56 | [23 empty] | VV | 0
|  | 2np : (1,0+0,9+0,7*2+0,8+0,9*2+0,9*2+0,6) |  | 8.3 | [23 empty] | VV | 0
345 | 775521800R00 | Demontáž podlahy vlysové přibíjené včetně lišt | m2 | 234.2 |  | 0 |  | 0 |  | 0 | 21 | 0 | 0 | 0 | 0.02 | 4.68 |  | RTS 25/ I | RTS 25/ I | 0.24 | 56.21 |  | Práce | Běžná |  |  |  | POL1_
|  | SS2a, 1np : 33,1+26,50+12,4+19,0+21,0 |  | 112 | [23 empty] | VV | 0
|  | SS3a, 2np : 35,8+86,4 |  | 122.2 | [23 empty] | VV | 0
346 | 775101101R00 | Vysávání podlahy průmyslovým vysavačem, podlahy vlysové, parketové | m2 | 271.5 |  | 0 |  | 0 |  | 0 | 21 | 0 | 0 | 0 | 0 | 0 |  | RTS 25/ I | RTS 25/ I | 0.016 | 4.34 |  | Práce | Běžná |  |  |  | POL1_
|  | S2a : 41,0+33,1+26,50+12,40+19,0+21,0 |  | 153 | [23 empty] | VV | 0
|  | S3a : 4,2+27,8+86,5 |  | 118.5 | [23 empty] | VV | 0
347 | 775524000R00 | Montáž podlahy z vlysů příbíjených | m2 | 271.5 |  | 0 |  | 0 |  | 0 | 21 | 0 | 0.00026 | 0.07 | 0 | 0 |  | RTS 25/ I | RTS 25/ I | 0.88 | 238.92 |  | Práce | Běžná |  |  |  | POL1_
|  | včetně podlahových lišt a spojovacích prostředků. | [25 empty] | POP
|  | S2a : 41,0+33,1+26,50+12,40+19,0+21,0 |  | 153 | [23 empty] | VV | 0
|  | S3a : 4,2+27,8+86,5 |  | 118.5 | [23 empty] | VV | 0
348 | 61192103R | Vlys parketový tl. 15 mm, dub - dl. 300 mm š. 70 mm jakost 1 | m2 | 312.225 |  | 0 |  | 0 |  | 0 | 21 | 0 | 0.0112 | 3.5 | 0 | 0 | SPCM | RTS 25/ I | RTS 25/ I | 0 | 0 |  | Specifikace | Běžná |  |  |  | POL3_
|  | S2a : 41,0+33,1+26,50+12,40+19,0+21,0 |  | 153 | [23 empty] | VV | 0
|  | S3a : 4,2+27,8+86,5 |  | 118.5 | [23 empty] | VV | 0
|  | Koeficient : 0,15 |  | 40.725 | [23 empty] | VV | 4
349 | 775413022R00 | Montáž podlahové lišty připevněné vruty, výšky 80 mm | m | 170.5 |  | 0 |  | 0 |  | 0 | 21 | 0 | 0 | 0 | 0 | 0 |  | RTS 25/ I | RTS 25/ I | 0.181 | 30.86 |  | Práce | Běžná |  |  |  | POL1_
|  | včetně spojovacích prostředků. | [25 empty] | POP
|  | 1np : (29,2-1,4-1,98-1,4)+(23,8-2,26-2,28-2,98)+(21,5-2,26-1,1-1,0)+(15,0-1,1)+(17,8-2,28-2,3)+(18,6-2,3) |  | 101.26 | [23 empty] | VV | 0
|  | 2np : (8,9-0,9-0,9-2,33)+(24,3-2,33-0,9)+(46,80-0,9*2-1,0-0,6) |  | 69.24 | [23 empty] | VV | 0
350 | 61413710R | Lišta podlahová dub 43 x 7 mm | m | 187.55 |  | 0 |  | 0 |  | 0 | 21 | 0 | 0.00015 | 0.03 | 0 | 0 | SPCM | RTS 25/ I | RTS 25/ I | 0 | 0 |  | Specifikace | Běžná |  |  |  | POL3_
|  | 1np : (29,2-1,4-1,98-1,4)+(23,8-2,26-2,28-2,98)+(21,5-2,26-1,1-1,0)+(15,0-1,1)+(17,8-2,28-2,3)+(18,6-2,3) |  | 101.26 | [23 empty] | VV | 0
|  | 2np : (8,9-0,9-0,9-2,33)+(24,3-2,33-0,9)+(46,80-0,9*2-1,0-0,6) |  | 69.24 | [23 empty] | VV | 0
|  | Koeficient : 0,1 |  | 17.05 | [23 empty] | VV | 4
351 | 775561805R00 | Demontáž podlah lamelových se zámkovým spojem včetně lišt | m2 | 31 |  | 0 |  | 0 |  | 0 | 21 | 0 | 0 | 0 | 0.00891 | 0.28 |  | RTS 25/ I | RTS 25/ I | 0.15 | 4.65 |  | Práce | Běžná |  |  |  | POL1_
|  | včetně soklových lišt a podkladní podložky. | [25 empty] | POP
|  | 1np, SS2b : 27,7+3,3 |  | 31 | [23 empty] | VV | 0
352 | 998775102R00 | Přesun hmot pro podlahy vlysové, výšky do 12 m | t | 3.6008 |  | 0 |  | 0 |  | 0 | 21 | 0 | 0 | 0 | 0 | 0 |  | RTS 25/ I | RTS 25/ I | 2.42 | 8.71 |  | Přesun hmot | Běžná |  |  |  | POL7_
Díl: | 776 | Podlahy a stěny povlakové |  |  |  | 0 |  | 0 |  | 0 |  | 0 |  | 0.63 |  | 0.93 |  |  |  |  | 109.27 | [6 empty] | DIL
353 | 776401800RT1 | Demontáž soklíků nebo lišt, pryžových nebo z PVC odstranění a uložení na hromady | m | 141.64 |  | 0 |  | 0 |  | 0 | 21 | 0 | 0 | 0 | 8e-05 | 0.01 |  | RTS 25/ I | RTS 25/ I | 0.035 | 4.96 |  | Práce | Běžná |  |  |  | POL1_
|  | 1np : (14,6-1,1)+(21,5-1,1-2,26)+(23,3-2,26-2,28-2,98)+(17,4-2,28-2,3)+(18,2-2,3) |  | 76.14 | [23 empty] | VV | 0
|  | 2np : (46,0-1,0-0,6-0,9*2)+(24,7-0,9*2) |  | 65.5 | [23 empty] | VV | 0
354 | 776521100R00 | Lepení povlakové podlahy z pásů PVC na lepidlo | m2 | 130.8 |  | 0 |  | 0 |  | 0 | 21 | 0 | 0.00038 | 0.05 | 0 | 0 |  | RTS 25/ I | RTS 25/ I | 0.38 | 49.7 |  | Práce | Běžná |  |  |  | POL1_
|  | 1pp : 17,3+113,5 |  | 130.8 | [23 empty] | VV | 0
355 | 776431010R00_x1 | Lišta pro PVC soklík | m | 109.08 |  | 0 |  | 0 |  | 0 | 21 | 0 | 0.00024 | 0.03 | 0 | 0 |  | Vlastní | Indiv | 0.18 | 19.63 |  | Práce | Běžná |  |  |  | POL1_
|  | včetně soklové lišty. Bez dodávky koberce. | [25 empty] | POP
|  | 1pp : 69,6-1,96+2,01+0,8*2+17,4-0,8+16,9-0,9-1,96-2,01-1,0-0,9 |  | 97.98 | [23 empty] | VV | 0
|  | 1np : 15,3-1,9-1,4-0,9 |  | 11.1 | [23 empty] | VV | 0
356 | 28410102R | Linoleum přírodní; tl = 2,50 mm; zatížení: 23, 34, 43; trvalá deformace do 0,15 mm; protiskluznost: R9; Ln,w = 5 dB; RtF: Cfl; - s1 | m2 | 162.9642 |  | 0 |  | 0 |  | 0 | 21 | 0 | 0.0029 | 0.47 | 0 | 0 | SPCM | RTS 25/ I | Indiv | 0 | 0 |  | Specifikace | Běžná |  |  |  | POL3_
|  | 1pp : 17,3+113,5 |  | 130.8 | [23 empty] | VV | 0
|  | 1pp, soklík : (69,6-1,96+2,01+0,8*2+17,4-0,8+16,9-0,9-1,96-2,01-1,0-0,9)*0,1 |  | 9.798 | [23 empty] | VV | 0
|  | 1np, soklík : (15,3-1,9-1,4-0,9)*0,1 |  | 1.11 | [23 empty] | VV | 0
|  | Koeficient : 0,15 |  | 21.2562 | [23 empty] | VV | 4
357 | 776994111RT1 | Svařování spojů povlakových pásů nebo čtverců z vinylu (PVC) na podlahách včetně svařovací šňůry PVC 1179 | m | 68.8 |  | 0 |  | 0 |  | 0 | 21 | 0 | 4e-05 | 0 | 0 | 0 |  | RTS 25/ I | RTS 25/ I | 0.0782 | 5.38 |  | Práce | Běžná |  |  |  | POL1_
|  | 1pp : 4,9*(1+11)+5*2 |  | 68.8 | [23 empty] | VV | 0
358 | 776971615R00 | Čisticí zóny a rohože textilní rohož, ze 100%polypropylenu, podklad PVC, tloušťky 15 mm | m2 | 27.9 |  | 0 |  | 0 |  | 0 | 21 | 0 | 0.003 | 0.08 | 0 | 0 |  | RTS 25/ I | RTS 25/ I | 0.05 | 1.4 |  | Práce | Běžná |  |  |  | POL1_
|  | 1pp : 12,3 |  | 12.3 | [23 empty] | VV | 0
|  | 1np : 15,6 |  | 15.6 | [23 empty] | VV | 0
359 | 776511810R00 | Odstranění povlakové podlahy z PVC a koberců lepených bez podložky | m2 | 261.9 |  | 0 |  | 0 |  | 0 | 21 | 0 | 0 | 0 | 0.0035 | 0.92 |  | RTS 25/ I | RTS 25/ I | 0.105 | 27.5 |  | Práce | Běžná |  |  |  | POL1_
|  | 1np, SS2a : 33,1+26,5+12,4+19,0+21,0 |  | 112 | [23 empty] | VV | 0
|  | SS3a, 2np : 35,8+86,4 |  | 122.2 | [23 empty] | VV | 0
|  | 1.03 : 27,7 |  | 27.7 | [23 empty] | VV | 0
360 | 998776102R00 | Přesun hmot pro podlahy povlakové, výšky do 12 m | t | 0.63493 |  | 0 |  | 0 |  | 0 | 21 | 0 | 0 | 0 | 0 | 0 |  | RTS 25/ I | RTS 25/ I | 1.102 | 0.7 |  | Přesun hmot | Běžná |  |  |  | POL7_
Díl: | 777 | Podlahy ze syntetických hmot |  |  |  | 0 |  | 0 |  | 0 |  | 0 |  | 0.02 |  | 0 |  |  |  |  | 9.91 | [6 empty] | DIL
361 | 777645110R00 | Nátěr podlahy polyuretanový jednosložkový, 1x | m2 | 62.7 |  | 0 |  | 0 |  | 0 | 21 | 0 | 0.0003 | 0.02 | 0 | 0 |  | RTS 25/ I | RTS 25/ I | 0.158 | 9.91 |  | Práce | Běžná |  |  |  | POL1_
|  | S2c : 20,9 |  | 20.9 | [23 empty] | VV | 0
|  | S3c : 20,9*2 |  | 41.8 | [23 empty] | VV | 0
Díl: | 781 | Obklady keramické |  |  |  | 0 |  | 0 |  | 0 |  | 0 |  | 5.84 |  | 0 |  |  |  |  | 326.31 | [6 empty] | DIL
362 | 781475127RV6 | Montáž obkladů stěn obkládačkami keramickými, do tmele, do 1200 x 1200 mm(plocha obkl.0,4 až 1,5 m2) | m2 | 135.964 |  | 0 |  | 0 |  | 0 | 21 | 0 | 0.00608 | 0.83 | 0 | 0 |  | RTS 25/ I | RTS 25/ I | 2.258 | 307.01 |  | Práce | Běžná |  |  |  | POL1_
|  | 1pp : ((9,7-0,7)*2,0+1,35*0,15)+(11,1-0,7-0,8-0,9-1,0)*2,0+((7,9-0,9)*2,0+1,8*0,15)+((10,5-0,7)*2,0+(1,2+1,0)*0,15) |  | 67.8025 | [23 empty] | VV | 0
|  | 1np : ((7,3-0,7)*2,0+0,9*0,15+1,3*0,15)+((8,4-0,7)*2,0+1,0*0,15)+((7,6-0,9)*2,0+1,6*0,15) |  | 42.72 | [23 empty] | VV | 0
|  | 2np : ((10,3-0,7)*2,0+1,2*0,15+1,53*0,15) |  | 19.6095 | [23 empty] | VV | 0
|  | 2np kuchyňka : ((2,83+0,6)*(1,45-0,85)+(1,9+0,6)*(1,45-0,85)) |  | 3.558 | [23 empty] | VV | 0
|  | 1np kuchyňka : (2,54+0,15+0,25*2+0,6)*(1,45-0,85) |  | 2.274 | [23 empty] | VV | 0
363 | 59760995R | Dlaždice keramická 1200 x 600 x 10 mm, povrch ABS | m2 | 156.3586 |  | 0 |  | 0 |  | 0 | 21 | 0 | 0.032 | 5 | 0 | 0 | SPCM | RTS 25/ I | Indiv | 0 | 0 |  | Specifikace | Běžná |  |  |  | POL3_
|  | 1pp : ((9,7-0,7)*2,0+1,35*0,15)+(11,1-0,7-0,8-0,9-1,0)*2,0+((7,9-0,9)*2,0+1,8*0,15)+((10,5-0,7)*2,0+(1,2+1,0)*0,15) |  | 67.8025 | [23 empty] | VV | 0
|  | 1np : ((7,3-0,7)*2,0+0,9*0,15+1,3*0,15)+((8,4-0,7)*2,0+1,0*0,15)+((7,6-0,9)*2,0+1,6*0,15) |  | 42.72 | [23 empty] | VV | 0
|  | 2np : ((10,3-0,7)*2,0+1,2*0,15+1,53*0,15) |  | 19.6095 | [23 empty] | VV | 0
|  | 2np kuchyňka : ((2,83+0,6)*(1,45-0,85)+(1,9+0,6)*(1,45-0,85)) |  | 3.558 | [23 empty] | VV | 0
|  | 1np kuchyňka : (2,54+0,15+0,25*2+0,6)*(1,45-0,85) |  | 2.274 | [23 empty] | VV | 0
|  | Koeficient : 0,15 |  | 20.3946 | [23 empty] | VV | 4
364 | 781111121R00 | Montáž lišt rohových, vanových a dilatačních | m | 91.6 |  | 0 |  | 0 |  | 0 | 21 | 0 | 0 | 0 | 0 | 0 |  | RTS 25/ I | RTS 25/ I | 0.13 | 11.91 |  | Práce | Běžná |  |  |  | POL1_
|  | 1pp : ((3+6)*2,0+1,32)+(1,8+1,5+1,15*2+2*2,0)+(2*1,15+0,6+1,0+1,2+6*2,0) |  | 46.02 | [23 empty] | VV | 0
|  | 1np : (1,6+2*2,0)+(1,0+6*2,0)+(0,9+0,15+1,3+2*2,0+0,6+1,15*2)+(3*(1,45-0,85)) |  | 29.65 | [23 empty] | VV | 0
|  | 2np : (1,2+1,53+6*2,0)+(1,45-0,85)*2 |  | 15.93 | [23 empty] | VV | 0
365 | 5537071121R | Roh vnější Al RB/8, l = 2700 mm stříbro | kus | 33.9259 |  | 0 |  | 0 |  | 0 | 21 | 0 | 0.00033 | 0.01 | 0 | 0 | SPCM | RTS 25/ I | RTS 25/ I | 0 | 0 |  | Specifikace | Běžná |  |  |  | POL3_
|  | 1pp : (((3+6)*2,0+1,32)+(1,8+1,5+1,15*2+2*2,0)+(2*1,15+0,6+1,0+1,2+6*2,0))/2,7 |  | 17.0444 | [23 empty] | VV | 0
|  | 1np : ((1,6+2*2,0)+(1,0+6*2,0)+(0,9+0,15+1,3+2*2,0+0,6+1,15*2)+(3*(1,45-0,85)))/2,7 |  | 10.9815 | [23 empty] | VV | 0
|  | 2np : ((1,2+1,53+6*2,0)+(1,45-0,85)*2)/2,7 |  | 5.9 | [23 empty] | VV | 0
366 | 998781102R00 | Přesun hmot pro obklady keramické, výšky do 12 m | t | 5.8413 |  | 0 |  | 0 |  | 0 | 21 | 0 | 0 | 0 | 0 | 0 |  | RTS 25/ I | RTS 25/ I | 1.265 | 7.39 |  | Přesun hmot | Běžná |  |  |  | POL7_
Díl: | 783 | Nátěry |  |  |  | 0 |  | 0 |  | 0 |  | 0 |  | 0.11 |  | 0 |  |  |  |  | 37.24 | [6 empty] | DIL
367 | 783225100R00 | Nátěr syntetický kovových konstrukcí 2x + 1x email | m2 | 1.25 |  | 0 |  | 0 |  | 0 | 21 | 0 | 0.00031 | 0 | 0 | 0 |  | RTS 25/ I | RTS 25/ I | 0.403 | 0.5 |  | Práce | Běžná |  |  |  | POL1_
|  | včetně pomocného lešení. | [25 empty] | POP
|  | nové zárubně : (1,0+2,0*2)*0,25 |  | 1.25 | [23 empty] | VV | 0
368 | 783897131R00 | Nátěr betonových povrchů vodoodpudivý na siloxanové bázi, pro exteriér, dvojnásobný | m2 | 106.45 |  | 0 |  | 0 |  | 0 | 21 | 0 | 0.00084 | 0.09 | 0 | 0 |  | RTS 25/ I | RTS 25/ I | 0.18 | 19.16 |  | Práce | Běžná |  |  |  | POL1_
|  | ZÍDKA ZACHOVÁVANÉHO SCHODIŠTĚ : 10,9*2,0+3,5*1,7+31,0*1,7+2,6*2,0*5 |  | 106.45 | [23 empty] | VV | 0
369 | 783124220R00 | Nátěr syntetický OK "B" 1x + 2x email | m2 | 56.7174 |  | 0 |  | 0 |  | 0 | 21 | 0 | 0.00042 | 0.02 | 0 | 0 |  | RTS 25/ I | RTS 25/ I | 0.202 | 11.46 |  | Práce | Běžná |  |  |  | POL1_
|  | nátěr ocelových prvků : 0,546*2,4*2+0,575*2,40*1+0,611*1,40*2+0,439*1,30*8+0,918*4,30*1+0,579*3,0*2+0,922*6,90*3+0,848*6,9*2+0,502*2,0*1 |  | 49.4904 | [23 empty] | VV | 0
|  | nátěr ocelových překladů : 0,502*1,5*3+0,502*1,2*3+0,439*1,2*2+0,439*1,2*2+0,439*1,2*2 |  | 7.227 | [23 empty] | VV | 0
370 | 783904811R00 | Odrezivění kovových konstrukcí | m2 | 56.7174 |  | 0 |  | 0 |  | 0 | 21 | 0 | 1e-05 | 0 | 0 | 0 |  | RTS 25/ I | RTS 25/ I | 0.045 | 2.55 |  | Práce | Běžná |  |  |  | POL1_
|  | nátěr ocelových prvků : 0,546*2,4*2+0,575*2,40*1+0,611*1,40*2+0,439*1,30*8+0,918*4,30*1+0,579*3,0*2+0,922*6,90*3+0,848*6,9*2+0,502*2,0*1 |  | 49.4904 | [23 empty] | VV | 0
|  | nátěr ocelových překladů : 0,502*1,5*3+0,502*1,2*3+0,439*1,2*2+0,439*1,2*2+0,439*1,2*2 |  | 7.227 | [23 empty] | VV | 0
371 | 783903812R00 | Odmaštění saponáty | m2 | 56.7174 |  | 0 |  | 0 |  | 0 | 21 | 0 | 5e-05 | 0 | 0 | 0 |  | RTS 25/ I | RTS 25/ I | 0.063 | 3.57 |  | Práce | Běžná |  |  |  | POL1_
|  | nátěr ocelových prvků : 0,546*2,4*2+0,575*2,40*1+0,611*1,40*2+0,439*1,30*8+0,918*4,30*1+0,579*3,0*2+0,922*6,90*3+0,848*6,9*2+0,502*2,0*1 |  | 49.4904 | [23 empty] | VV | 0
|  | nátěr ocelových překladů : 0,502*1,5*3+0,502*1,2*3+0,439*1,2*2+0,439*1,2*2+0,439*1,2*2 |  | 7.227 | [23 empty] | VV | 0
Díl: | 784 | Malby |  |  |  | 0 |  | 0 |  | 0 |  | 0 |  | 0.81 |  | 0 |  |  |  |  | 377.58 | [6 empty] | DIL
372 | 784115412R00 | Malby z malířských směsí otěruvzdorných, , bělost 91 %, dvojnásobné | m2 | 2783.98 |  | 0 |  | 0 |  | 0 | 21 | 0 | 0.00022 | 0.61 | 0 | 0 |  | RTS 25/ I | RTS 25/ I | 0.10191 | 283.72 |  | Práce | Běžná |  |  |  | POL1_
|  | viz položka penetrace : 2783,98 |  | 2783.98 | [23 empty] | VV | 0
373 | 784191101R00 | Příprava povrchu Penetrace (napouštění) podkladu disperzní, jednonásobná | m2 | 2783.9814 |  | 0 |  | 0 |  | 0 | 21 | 0 | 7e-05 | 0.19 | 0 | 0 |  | RTS 25/ I | RTS 25/ I | 0.03248 | 90.42 |  | Práce | Běžná |  |  |  | POL1_
|  | 1pp : (24,4+9,7+12,1+4,2+17,4+69,6+16,9+25,1+11,1+7,9+7,01+10,5)*3,0 |  | 647.73 | [23 empty] | VV | 0
|  | odečet dveření otvory 1pp : -(0,6*2,0+0,7*2,0*2+0,8*2,0*2+0,7*2,0*1+0,6*2,0*1+0,8*2,0*1+0,8*2,0*2+1,96*2,03+2,02*2,03+1,96*2,03+0,9*2,03+0,8*2,0+0,7*2,0+0,8*2,0+0,9*2,0+0,8*2,0+0,9*2,0) |  | -38.2852 | [23 empty] | VV | 0
|  | strop : (13,9+3,4+8,4+4,4+1,1+1,4+17,3+113,5+12,3+32,2+3,1+5,5+3,8+3,8+3,2) |  | 227.3 | [23 empty] | VV | 0
|  | 1pp, odečet ker.obklad : -((9,7-0,7)*2,0+1,35*0,15)+(11,1-0,7-0,8-0,9-1,0)*2,0+((7,9-0,9)*2,0+1,8*0,15)+((10,5-0,7)*2,0+(1,2+1,0)*0,15) |  | 31.3975 | [23 empty] | VV | 0
|  | 1np : (15,3+17,6+7,3+15,1+8,4+7,6+18,1+5,4+23,8+21,5+15,0+17,8+18,6)*3,3+29,2*7,10 |  | 839.27 | [23 empty] | VV | 0
|  | odečet dveře np : -(1,4*2,63+0,8*2,0+1,4*2,55*2+2,98*2,89+0,8*2,0+0,7*2,0+1,76*3,3+0,9*2,0+0,7*2,0+0,8*1,97+0,7*2,0+0,8*2,0+0,8*2,0+2,98*2,89+2,26*2,39*2+2,28*2,37*2+1,0*2,0+1,1*1,97*2+2,3*2,38*2) |  | -86.7224 | [23 empty] | VV | 0
|  | strop 1np : (15,6+12,6+27,7+2,8+3,3+2,7+3,1+3,2+9,7+2,6+3,0+11,8+5,1+33,1+26,5+1,2+12,4+19,0+21,0) |  | 216.4 | [23 empty] | VV | 0
|  | odečet ker obkl.1np : -((7,3-0,7)*2,0+0,9*0,15+1,3*0,15)+((8,4-0,7)*2,0+1,0*0,15)+((7,6-0,9)*2,0+1,6*0,15) |  | 15.66 | [23 empty] | VV | 0
|  | odečet ker.obkl. 1np kuchyňka : (2,54+0,15+0,25*2+0,6)*(1,45-0,85) |  | 2.274 | [23 empty] | VV | 0
|  | 2np : (26,7+11,6+4,5+8,9+24,3+46,8)*3,3 |  | 405.24 | [23 empty] | VV | 0
|  | odečet dveře 2np : -(0,9*1,95+0,7*2,0+0,8*2,0*2+1,0*1,97*2+0,9*1,95+0,9*2,0+0,9*1,95*2+0,9*1,95) |  | -19.115 | [23 empty] | VV | 0
|  | strop 2np : (40,2+5,2+3,7+8,3+10,7+4,2+3,2+1,2+27,8+86,4+1,3) |  | 192.2 | [23 empty] | VV | 0
|  | odečet ker obklad 2np : -((10,3-0,7)*2,0+1,2*0,15+1,53*0,15) |  | -19.6095 | [23 empty] | VV | 0
|  | odečet ker obklad 2np kuchyňka : -((2,83+0,6)*(1,45-0,85)+(1,9+0,6)*(1,45-0,85)) |  | -3.558 | [23 empty] | VV | 0
|  | odečet SDK podhled 1pp : -(5,5+3,2) |  | -8.7 | [23 empty] | VV | 0
|  | odečet SDK podhled 1pp : -(3,8+3,8) |  | -7.6 | [23 empty] | VV | 0
|  | odečet SDK podhled 1np, 1.11,1.10 : -(3,0+2,6) |  | -5.6 | [23 empty] | VV | 0
|  | odečet SDK podhled 2np, 2.03 : -(3,7) |  | -3.7 | [23 empty] | VV | 0
|  | výtahová šachta : (10,75*(1,8*2+1,95*2)-(0,9*2,0*4))*2 |  | 146.85 | [23 empty] | VV | 0
|  | schodiště 1np/2np + 1pp/1np : 11,8*7,1+11,8*3,3 |  | 122.72 | [23 empty] | VV | 0
|  | úprava ostění dle TZ - XPS tl.30 : (17,75+40,91+52,36+18,81) |  | 129.83 | [23 empty] | VV | 0
374 | 784115712R00 | Malby z malířských směsí omyvatelných, pro sádrokarton, , bílé, dvojnásobné | m2 | 25.6 |  | 0 |  | 0 |  | 0 | 21 | 0 | 0.00032 | 0.01 | 0 | 0 |  | RTS 25/ I | RTS 25/ I | 0.10191 | 2.61 |  | Práce | Běžná |  |  |  | POL1_
|  | SDK podhled 1pp : (5,5+3,2) |  | 8.7 | [23 empty] | VV | 0
|  | SDK podhled 1pp : (3,8+3,8) |  | 7.6 | [23 empty] | VV | 0
|  | SDK podhled 1np, 1.11,1.10 : (3,0+2,6) |  | 5.6 | [23 empty] | VV | 0
|  | SDK podhled 2np, 2.03 : (3,7) |  | 3.7 | [23 empty] | VV | 0
375 | 784111701R00 | Příprava povrchu Penetrace (napouštění) podkladu disperzní, jednonásobná | m2 | 25.6 |  | 0 |  | 0 |  | 0 | 21 | 0 | 5e-05 | 0 | 0 | 0 |  | RTS 25/ I | RTS 25/ I | 0.03248 | 0.83 |  | Práce | Běžná |  |  |  | POL1_
|  | SDK podhled 1pp : (5,5+3,2) |  | 8.7 | [23 empty] | VV | 0
|  | SDK podhled 1pp : (3,8+3,8) |  | 7.6 | [23 empty] | VV | 0
|  | SDK podhled 1np, 1.11,1.10 : (3,0+2,6) |  | 5.6 | [23 empty] | VV | 0
|  | SDK podhled 2np, 2.03 : (3,7) |  | 3.7 | [23 empty] | VV | 0
[26 empty] | 12 | 21 | DPH
| Celkem |  |  |  |  | 0 | [19 empty] | 0 | 0 | SUM
Poznámky uchazeče k zadání
POPUZIV
END
Note on S6: Jedná se o informaci, zda se jedná o položku, která je do rozpočtu zadána z cenové soustavy RTS, nebo vlastní.
Note on T6: Jedná se o název CÚ, která je zadána u položky rozpočtu

## SO 01_A D.1.4.1 Pol
Položkový rozpočet | [27 empty] | #TypZaznamu#
S: | 2025_2 | Knihovna - Frýdek-Místek | [25 empty] | STA
O: | SO 01_A | Budova knihovny - uznatelné náklady | [22 empty] | STA |  |  | OBJ
R: | D.1.4.1 | ZTI - uznatelné náklady | [25 empty] | ROZ
P.č. | Číslo položky | Název položky | MJ | Množství | Cena / MJ | Celkem | Dodávka | Dodávka celk. | Montáž | Montáž celk. | DPH | Cena s DPH | Hmotnost / MJ | Hmotnost celk.(t) | Dem. hmotnost / MJ | Dem. hmotnost celk.(t) | Ceník | Cen. soustava / platnost | Cenová úroveň | Nhod / MJ | Nhod celk. | Dodavatel | Typ položky | Stav položky
Díl: | 1 | Zemní práce |  |  |  | 0 |  | 0 |  | 0 |  | 0 |  | 38.22 |  | 0 |  |  |  |  | 0 | [6 empty] | DIL
1 | 139712111 | Vykopávka v uzavřených prostorech ručně v hornině třídy těžitelnosti II skupiny 4 a 5 | m3 | 26.46 |  | 0 |  | 0 |  | 0 | 21 | 0 | 0 | 0 | 0 | 0 |  | URS | ÚRS 24 02 | 0 | 0 |  | Práce | Běžná |  |  |  | POL1_1
|  | https://podminky.urs.cz/item/CS_URS_2024_02/139712111 | [25 empty] | POP
|  | 49*0,6*0,9 : | [25 empty] | VV | 0
|  | 26,46 |  | 26.46 | [23 empty] | VV | 0
2 | 175151101 | Obsypání potrubí strojně sypaninou z vhodných hornin tř. 1 až 4 nebo materiálem připraveným podél výkopu ve vzdálenosti do 3 m od jeho kraje, pro jakoukoliv hloubku výkopu a míru zhutnění bez | m3 | 19.11 |  | 0 |  | 0 |  | 0 | 21 | 0 | 0 | 0 | 0 | 0 |  | URS | ÚRS 24 02 | 0 | 0 |  | Práce | Běžná |  |  |  | POL1_1
|  | prohození sypaniny | [25 empty] | POP
|  | https://podminky.urs.cz/item/CS_URS_2024_02/175151101 | [25 empty] | POP
|  | 49*0,6*0,65 : | [25 empty] | VV | 0
|  | 19,11 |  | 19.11 | [23 empty] | VV | 0
3 | 58337303 | štěrkopísek frakce 0/8 | t | 38.22 |  | 0 |  | 0 |  | 0 | 21 | 0 | 1 | 38.22 | 0 | 0 |  | URS | ÚRS 24 02 | 0 | 0 |  | Specifikace | Běžná |  |  |  | POL3_0
|  | 19,11*2,0 : | [25 empty] | VV | 0
|  | 38,22 |  | 38.22 | [23 empty] | VV | 0
Díl: | 4 | Vodorovné konstrukce |  |  |  | 0 |  | 0 |  | 0 |  | 0 |  | 0 |  | 0 |  |  |  |  | 0 | [6 empty] | DIL
4 | 451573111 | Lože pod potrubí, stoky a drobné objekty v otevřeném výkopu z písku a štěrkopísku do 63 mm | m3 | 2.94 |  | 0 |  | 0 |  | 0 | 21 | 0 | 0 | 0 | 0 | 0 |  | URS | ÚRS 24 02 | 0 | 0 |  | Práce | Běžná |  |  |  | POL1_1
|  | https://podminky.urs.cz/item/CS_URS_2024_02/451573111 | [25 empty] | POP
|  | 49*0,6*0,1 : | [25 empty] | VV | 0
|  | 2,94 |  | 2.94 | [23 empty] | VV | 0
Díl: | 6 | Úpravy povrchů, podlahy a osazování výplní |  |  |  | 0 |  | 0 |  | 0 |  | 0 |  | 11.55 |  | 0 |  |  |  |  | 0 | [6 empty] | DIL
5 | 612135101 | Hrubá výplň rýh maltou jakékoli šířky rýhy ve stěnách | m2 | 25.05 |  | 0 |  | 0 |  | 0 | 21 | 0 | 0.056 | 1.4 | 0 | 0 |  | URS | ÚRS 24 02 | 0 | 0 |  | Práce | Běžná |  |  |  | POL1_1
|  | https://podminky.urs.cz/item/CS_URS_2024_02/612135101 | [25 empty] | POP
|  | (67+62+38)*0,15 : | [25 empty] | VV | 0
|  | 25,05 |  | 25.05 | [23 empty] | VV | 0
6 | 631312141 | Doplnění dosavadních mazanin prostým betonem s dodáním hmot, bez potěru, plochy jednotlivě rýh v dosavadních mazaninách | m3 | 4.41 |  | 0 |  | 0 |  | 0 | 21 | 0 | 2.301 | 10.15 | 0 | 0 |  | URS | ÚRS 24 02 | 0 | 0 |  | Práce | Běžná |  |  |  | POL1_1
|  | https://podminky.urs.cz/item/CS_URS_2024_02/631312141 | [25 empty] | POP
|  | 49*0,6*0,15 : | [25 empty] | VV | 0
|  | 4,41 |  | 4.41 | [23 empty] | VV | 0
Díl: | 9 | Ostatní konstrukce a práce, bourání |  |  |  | 0 |  | 0 |  | 0 |  | 0 |  | 0.22 |  | 17.35 |  |  |  |  | 0 | [6 empty] | DIL
7 | 953941611 | Osazení drobných kovových výrobků bez jejich dodání s vysekáním kapes pro upevňovací prvky se zazděním, zabetonováním nebo zalitím konzol, ve zdivu nebo stropě | kus | 48 |  | 0 |  | 0 |  | 0 | 21 | 0 | 0.00442 | 0.21 | 0 | 0 |  | URS | ÚRS 24 02 | 0 | 0 |  | Práce | Běžná |  |  |  | POL1_1
|  | https://podminky.urs.cz/item/CS_URS_2024_02/953941611 | [25 empty] | POP
|  | 18+20+10 : | [25 empty] | VV | 0
|  | 48 |  | 48 | [23 empty] | VV | 0
8 | 28615658 | objímka instalační pevná dvoušroubová HTPO DN 75 | kus | 18 |  | 0 |  | 0 |  | 0 | 21 | 0 | 0.00015 | 0 | 0 | 0 |  | URS | ÚRS 24 02 | 0 | 0 |  | Specifikace | Běžná |  |  |  | POL3_0
|  | 18 : | [25 empty] | VV | 0
|  | 18 |  | 18 | [23 empty] | VV | 0
9 | 28615659 | objímka instalační pevná dvoušroubová HTPO DN 110 | kus | 30 |  | 0 |  | 0 |  | 0 | 21 | 0 | 0.00027 | 0.01 | 0 | 0 |  | URS | ÚRS 24 02 | 0 | 0 |  | Specifikace | Běžná |  |  |  | POL3_0
|  | 20+10 : | [25 empty] | VV | 0
|  | 30 |  | 30 | [23 empty] | VV | 0
10 | 286156630 | připevňovací šroub pro HTPO | kus | 48 |  | 0 |  | 0 |  | 0 | 21 | 0 | 2e-05 | 0 | 0 | 0 |  | URS | ÚRS 24 02 | 0 | 0 |  | Specifikace | Běžná |  |  |  | POL3_0
|  | 18+20+10 : | [25 empty] | VV | 0
|  | 48 |  | 48 | [23 empty] | VV | 0
11 | 28615662 | připevňovací matice pro HTPO | kus | 48 |  | 0 |  | 0 |  | 0 | 21 | 0 | 1e-05 | 0 | 0 | 0 |  | URS | ÚRS 24 02 | 0 | 0 |  | Specifikace | Běžná |  |  |  | POL3_0
|  | 18+20+10 : | [25 empty] | VV | 0
|  | 48 |  | 48 | [23 empty] | VV | 0
12 | 965043441 | Bourání mazanin betonových s potěrem nebo teracem tl. do 150 mm, plochy přes 4 m2 | m3 | 4.41 |  | 0 |  | 0 |  | 0 | 21 | 0 | 0 | 0 | 2.2 | 9.7 |  | URS | ÚRS 24 02 | 0 | 0 |  | Práce | Běžná |  |  |  | POL1_1
|  | https://podminky.urs.cz/item/CS_URS_2024_02/965043441 | [25 empty] | POP
|  | 49*0,6*0,15 : | [25 empty] | VV | 0
|  | 4,41 |  | 4.41 | [23 empty] | VV | 0
13 | 971052451 | Vybourání a prorážení otvorů v železobetonových příčkách a zdech základových nebo nadzákladových, plochy do 0,25 m2, tl. do 450 mm-jádrové vrtání | kus | 8 |  | 0 |  | 0 |  | 0 | 21 | 0 | 0 | 0 | 0.28 | 2.24 |  | URS | ÚRS 24 02 | 0 | 0 |  | Práce | Běžná |  |  |  | POL1_1
|  | https://podminky.urs.cz/item/CS_URS_2024_02/971052451 | [25 empty] | POP
|  | 8 : | [25 empty] | VV | 0
|  | 8 |  | 8 | [23 empty] | VV | 0
14 | 972054341 | Vybourání otvorů ve stropech nebo klenbách železobetonových bez odstranění podlahy a násypu, plochy do 0,25 m2, tl. do 150 mm | kus | 28 |  | 0 |  | 0 |  | 0 | 21 | 0 | 0 | 0 | 0.09 | 2.52 |  | URS | ÚRS 24 02 | 0 | 0 |  | Práce | Běžná |  |  |  | POL1_1
|  | https://podminky.urs.cz/item/CS_URS_2024_02/972054341 | [25 empty] | POP
|  | 28 : | [25 empty] | VV | 0
|  | 28 |  | 28 | [23 empty] | VV | 0
15 | 974032143 | Vysekání rýh ve stěnách nebo příčkách z dutých cihel, tvárnic, desek z dutých cihel nebo tvárnic do hl. 70 mm a šířky do 100 mm | m | 67 |  | 0 |  | 0 |  | 0 | 21 | 0 | 0 | 0 | 0.01 | 0.67 |  | URS | ÚRS 24 02 | 0 | 0 |  | Práce | Běžná |  |  |  | POL1_1
|  | https://podminky.urs.cz/item/CS_URS_2024_02/974032143 | [25 empty] | POP
|  | 67 : | [25 empty] | VV | 0
|  | 67 |  | 67 | [23 empty] | VV | 0
16 | 974032153 | Vysekání rýh ve stěnách nebo příčkách z dutých cihel, tvárnic, desek z dutých cihel nebo tvárnic do hl. 100 mm a šířky do 100 mm | m | 62 |  | 0 |  | 0 |  | 0 | 21 | 0 | 0 | 0 | 0.015 | 0.93 |  | URS | ÚRS 24 02 | 0 | 0 |  | Práce | Běžná |  |  |  | POL1_1
|  | https://podminky.urs.cz/item/CS_URS_2024_02/974032153 | [25 empty] | POP
|  | 62 : | [25 empty] | VV | 0
|  | 62 |  | 62 | [23 empty] | VV | 0
17 | 974032164 | Vysekání rýh ve stěnách nebo příčkách z dutých cihel, tvárnic, desek z dutých cihel nebo tvárnic do hl. 150 mm a šířky do 150 mm | m | 38 |  | 0 |  | 0 |  | 0 | 21 | 0 | 0 | 0 | 0.034 | 1.29 |  | URS | ÚRS 24 02 | 0 | 0 |  | Práce | Běžná |  |  |  | POL1_1
|  | https://podminky.urs.cz/item/CS_URS_2024_02/974032164 | [25 empty] | POP
|  | 38 : | [25 empty] | VV | 0
|  | 38 |  | 38 | [23 empty] | VV | 0
Díl: | 997 | Přesun sutě |  |  |  | 0 |  | 0 |  | 0 |  | 0 |  | 0 |  | 0 |  |  |  |  | 0 | [6 empty] | DIL
18 | 997013112 | Vnitrostaveništní doprava suti a vybouraných hmot vodorovně do 50 m s naložením základní pro budovy a haly výšky přes 6 do 9 m | t | 19.643 |  | 0 |  | 0 |  | 0 | 21 | 0 | 0 | 0 | 0 | 0 |  | URS | ÚRS 24 02 | 0 | 0 |  | Práce | Běžná |  |  |  | POL1_1
|  | https://podminky.urs.cz/item/CS_URS_2024_02/997013112 | [25 empty] | POP
19 | 997013501 | Odvoz suti a vybouraných hmot na skládku nebo meziskládku se složením, na vzdálenost do 1 km | t | 19.643 |  | 0 |  | 0 |  | 0 | 21 | 0 | 0 | 0 | 0 | 0 |  | URS | ÚRS 24 02 | 0 | 0 |  | Práce | Běžná |  |  |  | POL1_1
|  | https://podminky.urs.cz/item/CS_URS_2024_02/997013501 | [25 empty] | POP
20 | 997013509 | Odvoz suti a vybouraných hmot na skládku nebo meziskládku se složením, na vzdálenost Příplatek k ceně za každý další započatý 1 km přes 1 km | t | 19.643 |  | 0 |  | 0 |  | 0 | 21 | 0 | 0 | 0 | 0 | 0 |  | URS | ÚRS 24 02 | 0 | 0 |  | Práce | Běžná |  |  |  | POL1_1
|  | https://podminky.urs.cz/item/CS_URS_2024_02/997013509 | [25 empty] | POP
21 | 997013871 | Poplatek za uložení stavebního odpadu na recyklační skládce (skládkovné) směsného stavebního a demoličního zatříděného do Katalogu odpadů pod kódem 17 09 04 | t | 19.643 |  | 0 |  | 0 |  | 0 | 21 | 0 | 0 | 0 | 0 | 0 |  | URS | ÚRS 24 02 | 0 | 0 |  | Práce | Běžná |  |  |  | POL1_1
|  | https://podminky.urs.cz/item/CS_URS_2024_02/997013871 | [25 empty] | POP
|  | 19,643 : | [25 empty] | VV | 0
|  | 19,643 |  | 19.64 | [23 empty] | VV | 0
Díl: | 721 | Zdravotechnika - vnitřní kanalizace |  |  |  | 0 |  | 0 |  | 0 |  | 0 |  | 0.21 |  | 1.41 |  |  |  |  | 0 | [6 empty] | DIL
22 | 721140802 | Demontáž potrubí z litinových trub odpadních nebo dešťových do DN 100 | m | 90 |  | 0 |  | 0 |  | 0 | 21 | 0 | 0 | 0 | 0.01492 | 1.34 |  | URS | ÚRS 24 02 | 0 | 0 |  | Práce | Běžná |  |  |  | POL1_7
|  | https://podminky.urs.cz/item/CS_URS_2024_02/721140802 | [25 empty] | POP
|  | 90 : | [25 empty] | VV | 0
|  | 90 |  | 90 | [23 empty] | VV | 0
23 | 721171803 | Demontáž potrubí z novodurových trub odpadních nebo připojovacích do D 75 | m | 32 |  | 0 |  | 0 |  | 0 | 21 | 0 | 0 | 0 | 0.0021 | 0.07 |  | URS | ÚRS 24 02 | 0 | 0 |  | Práce | Běžná |  |  |  | POL1_7
|  | https://podminky.urs.cz/item/CS_URS_2024_02/721171803 | [25 empty] | POP
|  | 32 : | [25 empty] | VV | 0
|  | 32 |  | 32 | [23 empty] | VV | 0
24 | 721173401 | Potrubí z trub PVC SN4 svodné (ležaté) DN 110 | m | 14 |  | 0 |  | 0 |  | 0 | 21 | 0 | 0.00142 | 0.02 | 0 | 0 |  | URS | ÚRS 24 02 | 0 | 0 |  | Práce | Běžná |  |  |  | POL1_7
|  | https://podminky.urs.cz/item/CS_URS_2024_02/721173401 | [25 empty] | POP
|  | 14 : | [25 empty] | VV | 0
|  | 14 |  | 14 | [23 empty] | VV | 0
25 | 721173402 | Potrubí z trub PVC SN4 svodné (ležaté) DN 125 | m | 7 |  | 0 |  | 0 |  | 0 | 21 | 0 | 0.00197 | 0.01 | 0 | 0 |  | URS | ÚRS 24 02 | 0 | 0 |  | Práce | Běžná |  |  |  | POL1_7
|  | https://podminky.urs.cz/item/CS_URS_2024_02/721173402 | [25 empty] | POP
|  | 7 : | [25 empty] | VV | 0
|  | 7 |  | 7 | [23 empty] | VV | 0
26 | 721173403 | Potrubí z trub PVC SN4 svodné (ležaté) DN 160 | m | 28 |  | 0 |  | 0 |  | 0 | 21 | 0 | 0.00304 | 0.09 | 0 | 0 |  | URS | ÚRS 24 02 | 0 | 0 |  | Práce | Běžná |  |  |  | POL1_7
|  | https://podminky.urs.cz/item/CS_URS_2024_02/721173403 | [25 empty] | POP
|  | 28 : | [25 empty] | VV | 0
|  | 28 |  | 28 | [23 empty] | VV | 0
27 | 721174005 | Potrubí z trub polypropylenových svodné (ležaté) DN 110 | m | 10 |  | 0 |  | 0 |  | 0 | 21 | 0 | 0.00137 | 0.01 | 0 | 0 |  | URS | ÚRS 24 02 | 0 | 0 |  | Práce | Běžná |  |  |  | POL1_7
|  | https://podminky.urs.cz/item/CS_URS_2024_02/721174005 | [25 empty] | POP
|  | 10 : | [25 empty] | VV | 0
|  | 10 |  | 10 | [23 empty] | VV | 0
28 | 721174024 | Potrubí z trub polypropylenových odpadní (svislé) DN 75 | m | 18 |  | 0 |  | 0 |  | 0 | 21 | 0 | 0.00063 | 0.01 | 0 | 0 |  | URS | ÚRS 24 02 | 0 | 0 |  | Práce | Běžná |  |  |  | POL1_7
|  | https://podminky.urs.cz/item/CS_URS_2024_02/721174024 | [25 empty] | POP
|  | 18 : | [25 empty] | VV | 0
|  | 18 |  | 18 | [23 empty] | VV | 0
29 | 721174025 | Potrubí z trub polypropylenových odpadní (svislé) DN 110 | m | 20 |  | 0 |  | 0 |  | 0 | 21 | 0 | 0.0013 | 0.03 | 0 | 0 |  | URS | ÚRS 24 02 | 0 | 0 |  | Práce | Běžná |  |  |  | POL1_7
|  | https://podminky.urs.cz/item/CS_URS_2024_02/721174025 | [25 empty] | POP
|  | 20 : | [25 empty] | VV | 0
|  | 20 |  | 20 | [23 empty] | VV | 0
30 | 721174043 | Potrubí z trub polypropylenových připojovací DN 50 | m | 34 |  | 0 |  | 0 |  | 0 | 21 | 0 | 0.0005 | 0.02 | 0 | 0 |  | URS | ÚRS 24 02 | 0 | 0 |  | Práce | Běžná |  |  |  | POL1_7
|  | https://podminky.urs.cz/item/CS_URS_2024_02/721174043 | [25 empty] | POP
|  | 34 : | [25 empty] | VV | 0
|  | 34 |  | 34 | [23 empty] | VV | 0
31 | 721174045 | Potrubí z trub polypropylenových připojovací DN 110 | m | 14 |  | 0 |  | 0 |  | 0 | 21 | 0 | 0.00153 | 0.02 | 0 | 0 |  | URS | ÚRS 24 02 | 0 | 0 |  | Práce | Běžná |  |  |  | POL1_7
|  | https://podminky.urs.cz/item/CS_URS_2024_02/721174045 | [25 empty] | POP
|  | 14 : | [25 empty] | VV | 0
|  | 14 |  | 14 | [23 empty] | VV | 0
32 | 721194105 | Vyměření přípojek na potrubí vyvedení a upevnění odpadních výpustek DN 50 | kus | 12 |  | 0 |  | 0 |  | 0 | 21 | 0 | 0 | 0 | 0 | 0 |  | URS | ÚRS 24 02 | 0 | 0 |  | Práce | Běžná |  |  |  | POL1_7
|  | https://podminky.urs.cz/item/CS_URS_2024_02/721194105 | [25 empty] | POP
|  | 12 : | [25 empty] | VV | 0
|  | 12 |  | 12 | [23 empty] | VV | 0
33 | 721194109 | Vyměření přípojek na potrubí vyvedení a upevnění odpadních výpustek DN 110 | kus | 8 |  | 0 |  | 0 |  | 0 | 21 | 0 | 0 | 0 | 0 | 0 |  | URS | ÚRS 24 02 | 0 | 0 |  | Práce | Běžná |  |  |  | POL1_7
|  | https://podminky.urs.cz/item/CS_URS_2024_02/721194109 | [25 empty] | POP
|  | 8 : | [25 empty] | VV | 0
|  | 8 |  | 8 | [23 empty] | VV | 0
34 | 721211422 | Podlahové vpusti se svislým odtokem DN 50/75/110 mřížka nerez 138x138 | kus | 1 |  | 0 |  | 0 |  | 0 | 21 | 0 | 0.00148 | 0 | 0 | 0 |  | URS | ÚRS 24 02 | 0 | 0 |  | Práce | Běžná |  |  |  | POL1_7
|  | https://podminky.urs.cz/item/CS_URS_2024_02/721211422 | [25 empty] | POP
|  | 1 : | [25 empty] | VV | 0
|  | 1 |  | 1 | [23 empty] | VV | 0
35 | 721229111 | Zápachové uzávěrky montáž zápachových uzávěrek ostatních typů do DN 50 | kus | 1 |  | 0 |  | 0 |  | 0 | 21 | 0 | 6e-05 | 0 | 0 | 0 |  | URS | ÚRS 24 02 | 0 | 0 |  | Práce | Běžná |  |  |  | POL1_7
|  | https://podminky.urs.cz/item/CS_URS_2024_02/721229111 | [25 empty] | POP
|  | 1 : | [25 empty] | VV | 0
|  | 1 |  | 1 | [23 empty] | VV | 0
36 | 55160246 | ventil odpadní s přepadem 6/4" | kus | 1 |  | 0 |  | 0 |  | 0 | 21 | 0 | 0.0003 | 0 | 0 | 0 |  | URS | ÚRS 24 02 | 0 | 0 |  | Specifikace | Běžná |  |  |  | POL3_0
|  | 1 : | [25 empty] | VV | 0
|  | 1 |  | 1 | [23 empty] | VV | 0
37 | 721269204 | Montáž armatur kanalizačních PP-HT/ PVC-KG | kus | 6 |  | 0 |  | 0 |  | 0 | 21 | 0 | 4e-05 | 0 | 0 | 0 |  | URS | ÚRS 24 02 | 0 | 0 |  | Práce | Běžná |  |  |  | POL1_7
|  | https://podminky.urs.cz/item/CS_URS_2024_02/721269204 | [25 empty] | POP
|  | 6 : | [25 empty] | VV | 0
|  | 6 |  | 6 | [23 empty] | VV | 0
38 | 28615603 | čistící tvarovka odpadní pro vysoké teploty HTRE DN 110 | kus | 4 |  | 0 |  | 0 |  | 0 | 21 | 0 | 0.00033 | 0 | 0 | 0 |  | URS | ÚRS 24 02 | 0 | 0 |  | Specifikace | Běžná |  |  |  | POL3_0
|  | 4 : | [25 empty] | VV | 0
|  | 4 |  | 4 | [23 empty] | VV | 0
39 | 28615602 | čistící tvarovka odpadní pro vysoké teploty HTRE DN 75 | kus | 2 |  | 0 |  | 0 |  | 0 | 21 | 0 | 0.00014 | 0 | 0 | 0 |  | URS | ÚRS 24 02 | 0 | 0 |  | Specifikace | Běžná |  |  |  | POL3_0
|  | 2 : | [25 empty] | VV | 0
|  | 2 |  | 2 | [23 empty] | VV | 0
40 | 721274123 | Ventily přivzdušňovací odpadních potrubí vnitřní DN 100 | kus | 3 |  | 0 |  | 0 |  | 0 | 21 | 0 | 0.00018 | 0 | 0 | 0 |  | URS | ÚRS 24 02 | 0 | 0 |  | Práce | Běžná |  |  |  | POL1_7
|  | https://podminky.urs.cz/item/CS_URS_2024_02/721274123 | [25 empty] | POP
|  | 3 : | [25 empty] | VV | 0
|  | 3 |  | 3 | [23 empty] | VV | 0
41 | 721274125 | Ventily přivzdušňovací odpadních potrubí vnitřní DN 75 | kus | 2 |  | 0 |  | 0 |  | 0 | 21 | 0 | 8e-05 | 0 | 0 | 0 |  | URS | ÚRS 24 02 | 0 | 0 |  | Práce | Běžná |  |  |  | POL1_7
|  | https://podminky.urs.cz/item/CS_URS_2024_02/721274125 | [25 empty] | POP
|  | 2 : | [25 empty] | VV | 0
|  | 2 |  | 2 | [23 empty] | VV | 0
42 | 721290111 | Zkouška těsnosti kanalizace v objektech vodou do DN 125 | m | 145 |  | 0 |  | 0 |  | 0 | 21 | 0 | 0 | 0 | 0 | 0 |  | URS | ÚRS 24 02 | 0 | 0 |  | Práce | Běžná |  |  |  | POL1_7
|  | https://podminky.urs.cz/item/CS_URS_2024_02/721290111 | [25 empty] | POP
|  | 14+7+28+10+18+20+34+14 : | [25 empty] | VV | 0
|  | 145 |  | 145 | [23 empty] | VV | 0
43 | 998721102 | Přesun hmot pro vnitřní kanalizaci stanovený z hmotnosti přesunovaného materiálu vodorovná dopravní vzdálenost do 50 m základní v objektech výšky přes 6 do 12 m | t | 0.213 |  | 0 |  | 0 |  | 0 | 21 | 0 | 0 | 0 | 0 | 0 |  | URS | ÚRS 24 02 | 0 | 0 |  | Práce | Běžná |  |  |  | POL1_7
|  | https://podminky.urs.cz/item/CS_URS_2024_02/998721102 | [25 empty] | POP
Díl: | 722 | Zdravotechnika - vnitřní vodovod |  |  |  | 0 |  | 0 |  | 0 |  | 0 |  | 0.21 |  | 0.35 |  |  |  |  | 0 | [6 empty] | DIL
44 | 722130801 | Demontáž potrubí z ocelových trubek pozinkovaných závitových do DN 25 | m | 165 |  | 0 |  | 0 |  | 0 | 21 | 0 | 0 | 0 | 0.00213 | 0.35 |  | URS | ÚRS 24 02 | 0 | 0 |  | Práce | Běžná |  |  |  | POL1_7
|  | https://podminky.urs.cz/item/CS_URS_2024_02/722130801 | [25 empty] | POP
|  | 165 : | [25 empty] | VV | 0
|  | 165 |  | 165 | [23 empty] | VV | 0
45 | 722140135 | Potrubí z ocelových trubek z ušlechtilé oceli (nerez) pro zavodněný požární systém spojované lisováním PN 16 do 110°C O 35/1,5 | m | 18 |  | 0 |  | 0 |  | 0 | 21 | 0 | 0.00135 | 0.02 | 0 | 0 |  | URS | ÚRS 24 02 | 0 | 0 |  | Práce | Běžná |  |  |  | POL1_7
|  | https://podminky.urs.cz/item/CS_URS_2024_02/722140135 | [25 empty] | POP
|  | 18 : | [25 empty] | VV | 0
|  | 18 |  | 18 | [23 empty] | VV | 0
46 | 722181114 | Ochrana potrubí plstěnými pásy DN 32 a DN 40 | m | 18 |  | 0 |  | 0 |  | 0 | 21 | 0 | 0.00029 | 0.01 | 0 | 0 |  | URS | ÚRS 24 02 | 0 | 0 |  | Práce | Běžná |  |  |  | POL1_7
|  | https://podminky.urs.cz/item/CS_URS_2024_02/722181114 | [25 empty] | POP
|  | 18 : | [25 empty] | VV | 0
|  | 18 |  | 18 | [23 empty] | VV | 0
47 | 722176112 | Montáž potrubí z plastových trub svařovaných polyfuzně D přes 16 do 20 mm | m | 80 |  | 0 |  | 0 |  | 0 | 21 | 0 | 0.00034 | 0.03 | 0 | 0 |  | URS | ÚRS 24 02 | 0 | 0 |  | Práce | Běžná |  |  |  | POL1_7
|  | https://podminky.urs.cz/item/CS_URS_2024_02/722176112 | [25 empty] | POP
|  | 80 : | [25 empty] | VV | 0
|  | 80 |  | 80 | [23 empty] | VV | 0
48 | 28614441 | trubka vodovodní tlaková PP-RCT S 4 D 20mm | m | 80 |  | 0 |  | 0 |  | 0 | 21 | 0 | 0.00012 | 0.01 | 0 | 0 |  | URS | ÚRS 24 02 | 0 | 0 |  | Specifikace | Běžná |  |  |  | POL3_0
|  | 80 : | [25 empty] | VV | 0
|  | 80 |  | 80 | [23 empty] | VV | 0
49 | 722176113 | Montáž potrubí z plastových trub svařovaných polyfuzně D přes 20 do 25 mm | m | 26 |  | 0 |  | 0 |  | 0 | 21 | 0 | 0.00043 | 0.01 | 0 | 0 |  | URS | ÚRS 24 02 | 0 | 0 |  | Práce | Běžná |  |  |  | POL1_7
|  | https://podminky.urs.cz/item/CS_URS_2024_02/722176113 | [25 empty] | POP
|  | 26 : | [25 empty] | VV | 0
|  | 26 |  | 26 | [23 empty] | VV | 0
50 | 28614442 | trubka vodovodní tlaková PP-RCT S 4 D 25mm | m | 26 |  | 0 |  | 0 |  | 0 | 21 | 0 | 0.00016 | 0 | 0 | 0 |  | URS | ÚRS 24 02 | 0 | 0 |  | Specifikace | Běžná |  |  |  | POL3_0
|  | 26 : | [25 empty] | VV | 0
|  | 26 |  | 26 | [23 empty] | VV | 0
51 | 722176114 | Montáž potrubí z plastových trub svařovaných polyfuzně D přes 25 do 32 mm | m | 28 |  | 0 |  | 0 |  | 0 | 21 | 0 | 0.00051 | 0.01 | 0 | 0 |  | URS | ÚRS 24 02 | 0 | 0 |  | Práce | Běžná |  |  |  | POL1_7
|  | https://podminky.urs.cz/item/CS_URS_2024_02/722176114 | [25 empty] | POP
|  | 28 : | [25 empty] | VV | 0
|  | 28 |  | 28 | [23 empty] | VV | 0
52 | 28614443 | trubka vodovodní tlaková PP-RCT S 4 D 32mm | m | 28 |  | 0 |  | 0 |  | 0 | 21 | 0 | 0.00026 | 0.01 | 0 | 0 |  | URS | ÚRS 24 02 | 0 | 0 |  | Specifikace | Běžná |  |  |  | POL3_0
|  | 28 : | [25 empty] | VV | 0
|  | 28 |  | 28 | [23 empty] | VV | 0
53 | 722181231 | Ochrana potrubí termoizolačními trubicemi z pěnového polyetylenu PE přilepenými v příčných a podélných spojích, tloušťky izolace přes 9 do 13 mm, vnitřního průměru izolace DN do 22 mm | m | 106 |  | 0 |  | 0 |  | 0 | 21 | 0 | 7e-05 | 0.01 | 0 | 0 |  | URS | ÚRS 24 02 | 0 | 0 |  | Práce | Běžná |  |  |  | POL1_7
|  | https://podminky.urs.cz/item/CS_URS_2024_02/722181231 | [25 empty] | POP
|  | 80+26 : | [25 empty] | VV | 0
|  | 106 |  | 106 | [23 empty] | VV | 0
54 | 722181232 | Ochrana potrubí termoizolačními trubicemi z pěnového polyetylenu PE přilepenými v příčných a podélných spojích, tloušťky izolace přes 9 do 13 mm, vnitřního průměru izolace DN přes 22 do 45 mm | m | 46 |  | 0 |  | 0 |  | 0 | 21 | 0 | 9e-05 | 0 | 0 | 0 |  | URS | ÚRS 24 02 | 0 | 0 |  | Práce | Běžná |  |  |  | POL1_7
|  | https://podminky.urs.cz/item/CS_URS_2024_02/722181232 | [25 empty] | POP
|  | 28+18 : | [25 empty] | VV | 0
|  | 46 |  | 46 | [23 empty] | VV | 0
55 | 722181123 | Objímky pro potrubí DN do 25 mm | kus | 78 |  | 0 |  | 0 |  | 0 | 21 | 0 | 8e-05 | 0.01 | 0 | 0 |  | URS | ÚRS 24 02 | 0 | 0 |  | Práce | Běžná |  |  |  | POL1_7
|  | https://podminky.urs.cz/item/CS_URS_2024_02/722181123 | [25 empty] | POP
|  | 78 : | [25 empty] | VV | 0
|  | 78 |  | 78 | [23 empty] | VV | 0
56 | 722190401 | Zřízení přípojek na potrubí vyvedení a upevnění výpustek do DN 25 | kus | 31 |  | 0 |  | 0 |  | 0 | 21 | 0 | 0 | 0 | 0 | 0 |  | URS | ÚRS 24 02 | 0 | 0 |  | Práce | Běžná |  |  |  | POL1_7
|  | https://podminky.urs.cz/item/CS_URS_2024_02/722190401 | [25 empty] | POP
|  | 30+1 : | [25 empty] | VV | 0
|  | 31 |  | 31 | [23 empty] | VV | 0
57 | 722220111 | Armatury s jedním závitem nástěnky pro výtokový ventil G 1/2 | kus | 30 |  | 0 |  | 0 |  | 0 | 21 | 0 | 0.00013 | 0 | 0 | 0 |  | URS | ÚRS 24 02 | 0 | 0 |  | Práce | Běžná |  |  |  | POL1_7
|  | https://podminky.urs.cz/item/CS_URS_2024_02/722220111 | [25 empty] | POP
|  | 30 : | [25 empty] | VV | 0
|  | 30 |  | 30 | [23 empty] | VV | 0
58 | 551119990 | ventil rohový kulový s filtrem 1/2" x 3/8" | kus | 30 |  | 0 |  | 0 |  | 0 | 21 | 0 | 0.00014 | 0 | 0 | 0 |  | URS | ÚRS 24 02 | 0 | 0 |  | Specifikace | Běžná |  |  |  | POL3_0
|  | 30 : | [25 empty] | VV | 0
|  | 30 |  | 30 | [23 empty] | VV | 0
59 | 722220121 | Armatury s jedním závitem nástěnky pro baterii G 1/2 | pár | 1 |  | 0 |  | 0 |  | 0 | 21 | 0 | 0.00025 | 0 | 0 | 0 |  | URS | ÚRS 24 02 | 0 | 0 |  | Práce | Běžná |  |  |  | POL1_7
|  | https://podminky.urs.cz/item/CS_URS_2024_02/722220121 | [25 empty] | POP
|  | 1 : | [25 empty] | VV | 0
|  | 1 |  | 1 | [23 empty] | VV | 0
60 | 722232503.HNW | Potrubní oddělovač BA295 G 1" PN 10 do 65°C vnější závit | kus | 1 |  | 0 |  | 0 |  | 0 | 21 | 0 | 0.00232 | 0 | 0 | 0 |  | Vlastní | Indiv | 0 | 0 |  | Práce | Běžná |  |  |  | POL1_7
|  | 1 : | [25 empty] | VV | 0
|  | 1 |  | 1 | [23 empty] | VV | 0
61 | 722239101 | Armatury se dvěma závity montáž vodovodních armatur sedvěma závity ostatních typů G 1/2 | kus | 13 |  | 0 |  | 0 |  | 0 | 21 | 0 | 2e-05 | 0 | 0 | 0 |  | URS | ÚRS 24 02 | 0 | 0 |  | Práce | Běžná |  |  |  | POL1_7
|  | https://podminky.urs.cz/item/CS_URS_2024_02/722239101 | [25 empty] | POP
|  | 9+4 : | [25 empty] | VV | 0
|  | 13 |  | 13 | [23 empty] | VV | 0
62 | 551112260 | ventil přímý průchozí mosazný 1/2" | kus | 9 |  | 0 |  | 0 |  | 0 | 21 | 0 | 0.00033 | 0 | 0 | 0 |  | URS | ÚRS 24 02 | 0 | 0 |  | Specifikace | Běžná |  |  |  | POL3_0
|  | 9 : | [25 empty] | VV | 0
|  | 9 |  | 9 | [23 empty] | VV | 0
63 | 551243890 | kohout vypouštěcí kulový, s hadicovou vývodkou a zátkou, PN 10, T 110°C 1/2" | kus | 4 |  | 0 |  | 0 |  | 0 | 21 | 0 | 0.00019 | 0 | 0 | 0 |  | URS | ÚRS 24 02 | 0 | 0 |  | Specifikace | Běžná |  |  |  | POL3_0
|  | 4 : | [25 empty] | VV | 0
|  | 4 |  | 4 | [23 empty] | VV | 0
64 | 722239102 | Armatury se dvěma závity montáž vodovodních armatur sedvěma závity ostatních typů G 3/4 | kus | 4 |  | 0 |  | 0 |  | 0 | 21 | 0 | 2e-05 | 0 | 0 | 0 |  | URS | ÚRS 24 02 | 0 | 0 |  | Práce | Běžná |  |  |  | POL1_7
|  | https://podminky.urs.cz/item/CS_URS_2024_02/722239102 | [25 empty] | POP
|  | 4 : | [25 empty] | VV | 0
|  | 4 |  | 4 | [23 empty] | VV | 0
65 | 55111228 | ventil přímý průchozí mosazný 3/4" | kus | 4 |  | 0 |  | 0 |  | 0 | 21 | 0 | 0.00055 | 0 | 0 | 0 |  | URS | ÚRS 24 02 | 0 | 0 |  | Specifikace | Běžná |  |  |  | POL3_0
|  | 4 : | [25 empty] | VV | 0
|  | 4 |  | 4 | [23 empty] | VV | 0
66 | 722239103 | Armatury se dvěma závity montáž vodovodních armatur sedvěma závity ostatních typů G 1 | kus | 3 |  | 0 |  | 0 |  | 0 | 21 | 0 | 2e-05 | 0 | 0 | 0 |  | URS | ÚRS 24 02 | 0 | 0 |  | Práce | Běžná |  |  |  | POL1_7
|  | https://podminky.urs.cz/item/CS_URS_2024_02/722239103 | [25 empty] | POP
|  | 3 : | [25 empty] | VV | 0
|  | 3 |  | 3 | [23 empty] | VV | 0
67 | 55111230 | ventil přímý průchozí mosazný 1" | kus | 3 |  | 0 |  | 0 |  | 0 | 21 | 0 | 0.0007 | 0 | 0 | 0 |  | URS | ÚRS 24 02 | 0 | 0 |  | Specifikace | Běžná |  |  |  | POL3_0
|  | 3 : | [25 empty] | VV | 0
|  | 3 |  | 3 | [23 empty] | VV | 0
68 | 722239104 | Armatury se dvěma závity montáž vodovodních armatur sedvěma závity ostatních typů G 5/4" | kus | 3 |  | 0 |  | 0 |  | 0 | 21 | 0 | 2e-05 | 0 | 0 | 0 |  | URS | ÚRS 24 02 | 0 | 0 |  | Práce | Běžná |  |  |  | POL1_7
|  | https://podminky.urs.cz/item/CS_URS_2024_02/722239104 | [25 empty] | POP
|  | 3 : | [25 empty] | VV | 0
|  | 3 |  | 3 | [23 empty] | VV | 0
69 | 55111232 | ventil přímý průchozí mosazný 5/4" | kus | 3 |  | 0 |  | 0 |  | 0 | 21 | 0 | 0.0013 | 0 | 0 | 0 |  | URS | ÚRS 24 02 | 0 | 0 |  | Specifikace | Běžná |  |  |  | POL3_0
|  | 3 : | [25 empty] | VV | 0
|  | 3 |  | 3 | [23 empty] | VV | 0
70 | 722250133 | Požární příslušenství a armatury hydrantový systém s tvarově stálou hadicí celoplechový D 25 x 30 m | soubor | 1 |  | 0 |  | 0 |  | 0 | 21 | 0 | 0.0292 | 0.03 | 0 | 0 |  | URS | ÚRS 24 02 | 0 | 0 |  | Práce | Běžná |  |  |  | POL1_7
|  | https://podminky.urs.cz/item/CS_URS_2024_02/722250133 | [25 empty] | POP
|  | 1 : | [25 empty] | VV | 0
|  | 1 |  | 1 | [23 empty] | VV | 0
71 | 722290215 | Zkoušky, proplach a desinfekce vodovodního potrubí zkoušky těsnosti vodovodního potrubí hrdlového nebo přírubového do DN 100 | m | 152 |  | 0 |  | 0 |  | 0 | 21 | 0 | 0.0004 | 0.06 | 0 | 0 |  | URS | ÚRS 24 02 | 0 | 0 |  | Práce | Běžná |  |  |  | POL1_7
|  | https://podminky.urs.cz/item/CS_URS_2024_02/722290215 | [25 empty] | POP
|  | 18+80+26+28 : | [25 empty] | VV | 0
|  | 152 |  | 152 | [23 empty] | VV | 0
72 | 722290234 | Zkoušky, proplach a desinfekce vodovodního potrubí proplach a desinfekce vodovodního potrubí do DN 80 | m | 152 |  | 0 |  | 0 |  | 0 | 21 | 0 | 1e-05 | 0 | 0 | 0 |  | URS | ÚRS 24 02 | 0 | 0 |  | Práce | Běžná |  |  |  | POL1_7
|  | https://podminky.urs.cz/item/CS_URS_2024_02/722290234 | [25 empty] | POP
|  | 18+80+26+28 : | [25 empty] | VV | 0
|  | 152 |  | 152 | [23 empty] | VV | 0
73 | 998722102 | Přesun hmot pro vnitřní vodovod stanovený z hmotnosti přesunovaného materiálu vodorovná dopravní vzdálenost do 50 m základní v objektech výšky přes 6 do 12 m | t | 0.236 |  | 0 |  | 0 |  | 0 | 21 | 0 | 0 | 0 | 0 | 0 |  | URS | ÚRS 24 02 | 0 | 0 |  | Práce | Běžná |  |  |  | POL1_7
|  | https://podminky.urs.cz/item/CS_URS_2024_02/998722102 | [25 empty] | POP
Díl: | 725 | Zdravotechnika - zařizovací předměty |  |  |  | 0 |  | 0 |  | 0 |  | 0 |  | 0.46 |  | 0.53 |  |  |  |  | 0 | [6 empty] | DIL
74 | 725532101 | Elektrické ohřívače zásobníkové beztlakové přepadové akumulační s pojistným ventilem závěsné svislé objem nádrže (příkon) 10 l (2,0 kW) | soubor | 3 |  | 0 |  | 0 |  | 0 | 21 | 0 | 0.01066 | 0.03 | 0 | 0 |  | URS | ÚRS 24 02 | 0 | 0 |  | Práce | Běžná |  |  |  | POL1_7
|  | https://podminky.urs.cz/item/CS_URS_2024_02/725532101 | [25 empty] | POP
|  | 3 : | [25 empty] | VV | 0
|  | 3 |  | 3 | [23 empty] | VV | 0
75 | 725532102 | Elektrické ohřívače zásobníkové beztlakové přepadové akumulační s pojistným ventilem závěsné svislé objem nádrže (příkon) 20 l (2,0 kW) | soubor | 1 |  | 0 |  | 0 |  | 0 | 21 | 0 | 0.01066 | 0.01 | 0 | 0 |  | URS | ÚRS 24 02 | 0 | 0 |  | Práce | Běžná |  |  |  | POL1_7
|  | https://podminky.urs.cz/item/CS_URS_2024_02/725532102 | [25 empty] | POP
|  | 1 : | [25 empty] | VV | 0
|  | 1 |  | 1 | [23 empty] | VV | 0
76 | 725532112 | Elektrické ohřívače zásobníkové beztlakové přepadové akumulační s pojistným ventilem závěsné svislé objem nádrže (příkon) 50 l (2,0 kW) rychloohřev 220 V | soubor | 1 |  | 0 |  | 0 |  | 0 | 21 | 0 | 0.03034 | 0.03 | 0 | 0 |  | URS | ÚRS 24 02 | 0 | 0 |  | Práce | Běžná |  |  |  | POL1_7
|  | https://podminky.urs.cz/item/CS_URS_2024_02/725532112 | [25 empty] | POP
|  | 1 : | [25 empty] | VV | 0
|  | 1 |  | 1 | [23 empty] | VV | 0
77 | 725110814 | Demontáž klozetů kombi | soubor | 6 |  | 0 |  | 0 |  | 0 | 21 | 0 | 0 | 0 | 0.0342 | 0.21 |  | URS | ÚRS 24 02 | 0 | 0 |  | Práce | Běžná |  |  |  | POL1_7
|  | https://podminky.urs.cz/item/CS_URS_2024_02/725110814 | [25 empty] | POP
|  | 6 : | [25 empty] | VV | 0
|  | 6 |  | 6 | [23 empty] | VV | 0
78 | 725210821 | Demontáž umyvadel bez výtokových armatur umyvadel | soubor | 9 |  | 0 |  | 0 |  | 0 | 21 | 0 | 0 | 0 | 0.01946 | 0.18 |  | URS | ÚRS 24 02 | 0 | 0 |  | Práce | Běžná |  |  |  | POL1_7
|  | https://podminky.urs.cz/item/CS_URS_2024_02/725210821 | [25 empty] | POP
|  | 9 : | [25 empty] | VV | 0
|  | 9 |  | 9 | [23 empty] | VV | 0
79 | 725240812 | Demontáž sprchových kabin a vaniček bez výtokových armatur vaniček | soubor | 1 |  | 0 |  | 0 |  | 0 | 21 | 0 | 0 | 0 | 0.0245 | 0.02 |  | URS | ÚRS 24 02 | 0 | 0 |  | Práce | Běžná |  |  |  | POL1_7
|  | https://podminky.urs.cz/item/CS_URS_2024_02/725240812 | [25 empty] | POP
|  | 1 : | [25 empty] | VV | 0
|  | 1 |  | 1 | [23 empty] | VV | 0
80 | 725310823 | Demontáž dřezů jednodílných bez výtokových armatur vestavěných v kuchyňských sestavách | soubor | 3 |  | 0 |  | 0 |  | 0 | 21 | 0 | 0 | 0 | 0.0092 | 0.03 |  | URS | ÚRS 24 02 | 0 | 0 |  | Práce | Běžná |  |  |  | POL1_7
|  | https://podminky.urs.cz/item/CS_URS_2024_02/725310823 | [25 empty] | POP
|  | 3 : | [25 empty] | VV | 0
|  | 3 |  | 3 | [23 empty] | VV | 0
81 | 725330820 | Demontáž výlevek bez výtokových armatur a bez nádrže a splachovacího potrubí diturvitových | soubor | 2 |  | 0 |  | 0 |  | 0 | 21 | 0 | 0 | 0 | 0.0347 | 0.07 |  | URS | ÚRS 24 02 | 0 | 0 |  | Práce | Běžná |  |  |  | POL1_7
|  | https://podminky.urs.cz/item/CS_URS_2024_02/725330820 | [25 empty] | POP
|  | 2 : | [25 empty] | VV | 0
|  | 2 |  | 2 | [23 empty] | VV | 0
82 | 725820801 | Demontáž baterií nástěnných do G 3/4 | soubor | 3 |  | 0 |  | 0 |  | 0 | 21 | 0 | 0 | 0 | 0.00156 | 0 |  | URS | ÚRS 24 02 | 0 | 0 |  | Práce | Běžná |  |  |  | POL1_7
|  | https://podminky.urs.cz/item/CS_URS_2024_02/725820801 | [25 empty] | POP
|  | 1+2 : | [25 empty] | VV | 0
|  | 3 |  | 3 | [23 empty] | VV | 0
83 | 725820802 | Demontáž baterií stojánkových do 1 otvoru | soubor | 12 |  | 0 |  | 0 |  | 0 | 21 | 0 | 0 | 0 | 0.00086 | 0.01 |  | URS | ÚRS 24 02 | 0 | 0 |  | Práce | Běžná |  |  |  | POL1_7
|  | https://podminky.urs.cz/item/CS_URS_2024_02/725820802 | [25 empty] | POP
|  | 9+3 : | [25 empty] | VV | 0
|  | 12 |  | 12 | [23 empty] | VV | 0
84 | 725860811 | Demontáž zápachových uzávěrek pro zařizovací předměty jednoduchých | kus | 13 |  | 0 |  | 0 |  | 0 | 21 | 0 | 0 | 0 | 0.00085 | 0.01 |  | URS | ÚRS 24 02 | 0 | 0 |  | Práce | Běžná |  |  |  | POL1_7
|  | https://podminky.urs.cz/item/CS_URS_2024_02/725860811 | [25 empty] | POP
|  | 9+1+3 : | [25 empty] | VV | 0
|  | 13 |  | 13 | [23 empty] | VV | 0
85 | 725119125 | Zařízení záchodů montáž klozetových mís závěsných na nosné stěny | kus | 6 |  | 0 |  | 0 |  | 0 | 21 | 0 | 0.00247 | 0.01 | 0 | 0 |  | URS | ÚRS 24 02 | 0 | 0 |  | Práce | Běžná |  |  |  | POL1_7
|  | https://podminky.urs.cz/item/CS_URS_2024_02/725119125 | [25 empty] | POP
|  | 3+3 : | [25 empty] | VV | 0
|  | 6 |  | 6 | [23 empty] | VV | 0
86 | 64240161 | mísa keramická klozetová závěsní bílá s hlubokým splachováním odpad vodorovný-specifikace viz. TZ (WC) | kus | 3 |  | 0 |  | 0 |  | 0 | 21 | 0 | 0.015 | 0.05 | 0 | 0 |  | URS | ÚRS 24 02 | 0 | 0 |  | Specifikace | Běžná |  |  |  | POL3_0
|  | 3 : | [25 empty] | VV | 0
|  | 3 |  | 3 | [23 empty] | VV | 0
87 | 64236051 | klozet keramický bílý závěsný hluboké splachování pro handicapované-specifikace viz.TZ (WCi) | kus | 3 |  | 0 |  | 0 |  | 0 | 21 | 0 | 0.0219 | 0.07 | 0 | 0 |  | URS | ÚRS 24 02 | 0 | 0 |  | Specifikace | Běžná |  |  |  | POL3_0
|  | 3 : | [25 empty] | VV | 0
|  | 3 |  | 3 | [23 empty] | VV | 0
88 | 55167381 | sedátko klozetové duroplastové s poklopem SOFTCLOSE-specifikace viz.TZ | kus | 6 |  | 0 |  | 0 |  | 0 | 21 | 0 | 0.0022 | 0.01 | 0 | 0 |  | URS | ÚRS 24 02 | 0 | 0 |  | Specifikace | Běžná |  |  |  | POL3_0
|  | 3+3 : | [25 empty] | VV | 0
|  | 6 |  | 6 | [23 empty] | VV | 0
89 | 55166002 | souprava pro připojení závěsného WC DN 80 | sada | 6 |  | 0 |  | 0 |  | 0 | 21 | 0 | 0.0008 | 0 | 0 | 0 |  | URS | ÚRS 24 02 | 0 | 0 |  | Specifikace | Běžná |  |  |  | POL3_0
|  | 3+3 : | [25 empty] | VV | 0
|  | 6 |  | 6 | [23 empty] | VV | 0
90 | 725219102 | Umyvadla montáž umyvadel ostatních typů na šrouby | soubor | 8 |  | 0 |  | 0 |  | 0 | 21 | 0 | 0.00173 | 0.01 | 0 | 0 |  | URS | ÚRS 24 02 | 0 | 0 |  | Práce | Běžná |  |  |  | POL1_7
|  | https://podminky.urs.cz/item/CS_URS_2024_02/725219102 | [25 empty] | POP
|  | 5+3 : | [25 empty] | VV | 0
|  | 8 |  | 8 | [23 empty] | VV | 0
91 | 64211008 | umyvadlo keramické závěsné bílé 600x460mm-specifikace viz.TZ (U) | kus | 5 |  | 0 |  | 0 |  | 0 | 21 | 0 | 0.019 | 0.1 | 0 | 0 |  | URS | ÚRS 24 02 | 0 | 0 |  | Specifikace | Běžná |  |  |  | POL3_0
|  | 5 : | [25 empty] | VV | 0
|  | 5 |  | 5 | [23 empty] | VV | 0
92 | 64211023 | umyvadlo keramické závěsné bezbariérové bílé 640x550mm-specifikace viz.TZ (Ui) | kus | 3 |  | 0 |  | 0 |  | 0 | 21 | 0 | 0.0176 | 0.05 | 0 | 0 |  | URS | ÚRS 24 02 | 0 | 0 |  | Specifikace | Běžná |  |  |  | POL3_0
|  | 3 : | [25 empty] | VV | 0
|  | 3 |  | 3 | [23 empty] | VV | 0
93 | 725829131 | Baterie umyvadlové montáž ostatních typů stojánkových G 1/2" | kus | 8 |  | 0 |  | 0 |  | 0 | 21 | 0 | 4e-05 | 0 | 0 | 0 |  | URS | ÚRS 24 02 | 0 | 0 |  | Práce | Běžná |  |  |  | POL1_7
|  | https://podminky.urs.cz/item/CS_URS_2024_02/725829131 | [25 empty] | POP
|  | 5+3 : | [25 empty] | VV | 0
|  | 8 |  | 8 | [23 empty] | VV | 0
94 | 55144004 | baterie umyvadlová stojánková páková, click-clack-specifikace viz.TZ (U) | kus | 5 |  | 0 |  | 0 |  | 0 | 21 | 0 | 0.0018 | 0.01 | 0 | 0 |  | URS | ÚRS 24 02 | 0 | 0 |  | Specifikace | Běžná |  |  |  | POL3_0
|  | 5 : | [25 empty] | VV | 0
|  | 5 |  | 5 | [23 empty] | VV | 0
95 | 55144047 | baterie umyvadlová stojánková páková, s lékařskou pákou, click-clack-specifikace viz.TZ (Ui) | kus | 3 |  | 0 |  | 0 |  | 0 | 21 | 0 | 0.0018 | 0.01 | 0 | 0 |  | URS | ÚRS 24 02 | 0 | 0 |  | Specifikace | Běžná |  |  |  | POL3_0
|  | 3 : | [25 empty] | VV | 0
|  | 3 |  | 3 | [23 empty] | VV | 0
96 | 725861102 | Zápachové uzávěrky zařizovacích předmětů pro umyvadla DN 40-chrom | kus | 8 |  | 0 |  | 0 |  | 0 | 21 | 0 | 0.00024 | 0 | 0 | 0 |  | URS | ÚRS 24 02 | 0 | 0 |  | Práce | Běžná |  |  |  | POL1_7
|  | https://podminky.urs.cz/item/CS_URS_2024_02/725861102 | [25 empty] | POP
|  | 5+3 : | [25 empty] | VV | 0
|  | 8 |  | 8 | [23 empty] | VV | 0
97 | 725311121 | Dřezy bez výtokových armatur jednoduché se zápachovou uzávěrkou nerezové s odkapávací plochou 560x480 mm a miskou-specifikace viz.TZ (D) | soubor | 4 |  | 0 |  | 0 |  | 0 | 21 | 0 | 0.00493 | 0.02 | 0 | 0 |  | URS | ÚRS 24 02 | 0 | 0 |  | Práce | Běžná |  |  |  | POL1_7
|  | https://podminky.urs.cz/item/CS_URS_2024_02/725311121 | [25 empty] | POP
|  | 4 : | [25 empty] | VV | 0
|  | 4 |  | 4 | [23 empty] | VV | 0
98 | 725821325 | Baterie dřezové stojánkové pákové s otáčivým ústím a délkou ramínka 220 mm-specifikace viz.TZ (D) | soubor | 4 |  | 0 |  | 0 |  | 0 | 21 | 0 | 0.0018 | 0.01 | 0 | 0 |  | URS | ÚRS 24 02 | 0 | 0 |  | Práce | Běžná |  |  |  | POL1_7
|  | https://podminky.urs.cz/item/CS_URS_2024_02/725821325 | [25 empty] | POP
|  | 4 : | [25 empty] | VV | 0
|  | 4 |  | 4 | [23 empty] | VV | 0
99 | 725331111 | Výlevky bez výtokových armatur keramické závěsné se sklopnou plastovou mřížkou 425 mm - specifiakce viz. TZ (VK) | soubor | 1 |  | 0 |  | 0 |  | 0 | 21 | 0 | 0.01475 | 0.01 | 0 | 0 |  | URS | ÚRS 24 02 | 0 | 0 |  | Práce | Běžná |  |  |  | POL1_7
|  | https://podminky.urs.cz/item/CS_URS_2024_02/725331111 | [25 empty] | POP
|  | 1 : | [25 empty] | VV | 0
|  | 1 |  | 1 | [23 empty] | VV | 0
100 | 725821312 | Baterie dřezové nástěnné pákové s otáčivým kulatým ústím a délkou ramínka 300 mm - specifiakce viz. TZ (VK) | soubor | 1 |  | 0 |  | 0 |  | 0 | 21 | 0 | 0.00172 | 0 | 0 | 0 |  | URS | ÚRS 24 02 | 0 | 0 |  | Práce | Běžná |  |  |  | POL1_7
|  | https://podminky.urs.cz/item/CS_URS_2024_02/725821312 | [25 empty] | POP
|  | 1 : | [25 empty] | VV | 0
|  | 1 |  | 1 | [23 empty] | VV | 0
101 | 725291669 | Montáž doplňků zařízení koupelen a záchodů madla invalidního krakorcového | kus | 12 |  | 0 |  | 0 |  | 0 | 21 | 0 | 0 | 0 | 0 | 0 |  | URS | ÚRS 24 02 | 0 | 0 |  | Práce | Běžná |  |  |  | POL1_7
|  | https://podminky.urs.cz/item/CS_URS_2024_02/725291669 | [25 empty] | POP
|  | 3+3+3+3 : | [25 empty] | VV | 0
|  | 12 |  | 12 | [23 empty] | VV | 0
102 | 55147102 | madlo invalidní krakorcové nerez mat 600mm (Ui) | kus | 3 |  | 0 |  | 0 |  | 0 | 21 | 0 | 0.00075 | 0 | 0 | 0 |  | URS | ÚRS 24 02 | 0 | 0 |  | Specifikace | Běžná |  |  |  | POL3_0
|  | 3 : | [25 empty] | VV | 0
|  | 3 |  | 3 | [23 empty] | VV | 0
103 | 55147121 | madlo invalidní krakorcové sklopné s držákem toaletního papíru nerez mat 813mm (WCi) | kus | 3 |  | 0 |  | 0 |  | 0 | 21 | 0 | 0.00085 | 0 | 0 | 0 |  | URS | ÚRS 24 02 | 0 | 0 |  | Specifikace | Běžná |  |  |  | POL3_0
|  | 3 : | [25 empty] | VV | 0
|  | 3 |  | 3 | [23 empty] | VV | 0
104 | 55147103 | madlo invalidní krakorcové nerez mat 900mm (WCi) | kus | 3 |  | 0 |  | 0 |  | 0 | 21 | 0 | 0.00085 | 0 | 0 | 0 |  | URS | ÚRS 24 02 | 0 | 0 |  | Specifikace | Běžná |  |  |  | POL3_0
|  | 3 : | [25 empty] | VV | 0
|  | 3 |  | 3 | [23 empty] | VV | 0
105 | 55147116 | madlo invalidní krakorcové sklopné nerez mat 600mm (Ui) | kus | 3 |  | 0 |  | 0 |  | 0 | 21 | 0 | 0.00075 | 0 | 0 | 0 |  | URS | ÚRS 24 02 | 0 | 0 |  | Specifikace | Běžná |  |  |  | POL3_0
|  | 3 : | [25 empty] | VV | 0
|  | 3 |  | 3 | [23 empty] | VV | 0
106 | 725291652 | Montáž doplňků zařízení koupelen a záchodů dávkovače tekutého mýdla | kus | 8 |  | 0 |  | 0 |  | 0 | 21 | 0 | 0 | 0 | 0 | 0 |  | URS | ÚRS 24 02 | 0 | 0 |  | Práce | Běžná |  |  |  | POL1_7
|  | https://podminky.urs.cz/item/CS_URS_2024_02/725291652 | [25 empty] | POP
|  | 5+3 : | [25 empty] | VV | 0
|  | 8 |  | 8 | [23 empty] | VV | 0
107 | 55431097 | dávkovač tekutého mýdla 0,35L, broušená nerez (U,Ui) | kus | 8 |  | 0 |  | 0 |  | 0 | 21 | 0 | 0.0005 | 0 | 0 | 0 |  | URS | ÚRS 24 02 | 0 | 0 |  | Specifikace | Běžná |  |  |  | POL3_0
|  | 5+3 : | [25 empty] | VV | 0
|  | 8 |  | 8 | [23 empty] | VV | 0
108 | 725291653 | Montáž doplňků zařízení koupelen a záchodů zásobníku toaletních papírů | kus | 6 |  | 0 |  | 0 |  | 0 | 21 | 0 | 0 | 0 | 0 | 0 |  | URS | ÚRS 24 02 | 0 | 0 |  | Práce | Běžná |  |  |  | POL1_7
|  | https://podminky.urs.cz/item/CS_URS_2024_02/725291653 | [25 empty] | POP
|  | 3+3 : | [25 empty] | VV | 0
|  | 6 |  | 6 | [23 empty] | VV | 0
109 | 55431090 | zásobník toaletních papírů nerez kartáčovaný D 310mm-specifikace viz.TZ (WC,WCi) | kus | 6 |  | 0 |  | 0 |  | 0 | 21 | 0 | 0.0005 | 0 | 0 | 0 |  | URS | ÚRS 24 02 | 0 | 0 |  | Specifikace | Běžná |  |  |  | POL3_0
|  | 3+3 : | [25 empty] | VV | 0
|  | 6 |  | 6 | [23 empty] | VV | 0
110 | 725291654 | Montáž doplňků zařízení koupelen a záchodů zásobníku papírových ručníků | kus | 4 |  | 0 |  | 0 |  | 0 | 21 | 0 | 0 | 0 | 0 | 0 |  | URS | ÚRS 24 02 | 0 | 0 |  | Práce | Běžná |  |  |  | POL1_7
|  | https://podminky.urs.cz/item/CS_URS_2024_02/725291654 | [25 empty] | POP
|  | 1+3 : | [25 empty] | VV | 0
|  | 4 |  | 4 | [23 empty] | VV | 0
111 | 55431084 | zásobník papírových ručníků skládaných nerezové provedení (U,Ui) | kus | 4 |  | 0 |  | 0 |  | 0 | 21 | 0 | 0.0005 | 0 | 0 | 0 |  | URS | ÚRS 24 02 | 0 | 0 |  | Specifikace | Běžná |  |  |  | POL3_0
|  | 1+3 : | [25 empty] | VV | 0
|  | 4 |  | 4 | [23 empty] | VV | 0
112 | 725291665 | Montáž doplňků zařízení koupelen zrcadel | kus | 3 |  | 0 |  | 0 |  | 0 | 21 | 0 | 0 | 0 | 0 | 0 |  | URS | ÚRS 24 02 | 0 | 0 |  | Práce | Běžná |  |  |  | POL1_7
|  | https://podminky.urs.cz/item/CS_URS_2024_02/725291665 | [25 empty] | POP
|  | 3 : | [25 empty] | VV | 0
|  | 3 |  | 3 | [23 empty] | VV | 0
113 | 63465132 | zrcadlo sklopné pro imobilní (Ui) | ks | 3 |  | 0 |  | 0 |  | 0 | 21 | 0 | 0.0075 | 0.02 | 0 | 0 |  | URS | ÚRS 24 02 | 0 | 0 |  | Specifikace | Běžná |  |  |  | POL3_0
|  | 3 : | [25 empty] | VV | 0
|  | 3 |  | 3 | [23 empty] | VV | 0
114 | 725291664 | Montáž doplňků zařízení koupelen a záchodů štětky závěsné, odpadkový koš | kus | 12 |  | 0 |  | 0 |  | 0 | 21 | 0 | 0 | 0 | 0 | 0 |  | URS | ÚRS 24 02 | 0 | 0 |  | Práce | Běžná |  |  |  | POL1_7
|  | https://podminky.urs.cz/item/CS_URS_2024_02/725291664 | [25 empty] | POP
|  | 6+6 : | [25 empty] | VV | 0
|  | 12 |  | 12 | [23 empty] | VV | 0
115 | 55431082 | koš odpadkový drátěný závěsný nerezový 350x290x190mm (WCi,WC) | kus | 6 |  | 0 |  | 0 |  | 0 | 21 | 0 | 0.0008 | 0 | 0 | 0 |  | URS | ÚRS 24 02 | 0 | 0 |  | Specifikace | Běžná |  |  |  | POL3_0
|  | 6 : | [25 empty] | VV | 0
|  | 6 |  | 6 | [23 empty] | VV | 0
116 | 55779013 | štětka na WC závěsná nebo na podlahu kartáč nylon nerezové záchytné pouzdro (WC,WCi) | kus | 6 |  | 0 |  | 0 |  | 0 | 21 | 0 | 0.0013 | 0.01 | 0 | 0 |  | URS | ÚRS 24 02 | 0 | 0 |  | Specifikace | Běžná |  |  |  | POL3_0
|  | 6 : | [25 empty] | VV | 0
|  | 6 |  | 6 | [23 empty] | VV | 0
117 | 725980122 | Dvířka revizní nerezová 15/30 | kus | 6 |  | 0 |  | 0 |  | 0 | 21 | 0 | 9e-05 | 0 | 0 | 0 |  | URS | ÚRS 24 02 | 0 | 0 |  | Práce | Běžná |  |  |  | POL1_7
|  | https://podminky.urs.cz/item/CS_URS_2024_02/725980122 | [25 empty] | POP
|  | 6 : | [25 empty] | VV | 0
|  | 6 |  | 6 | [23 empty] | VV | 0
118 | 725980123 | Dvířka revizní nerezová 30/30 | kus | 6 |  | 0 |  | 0 |  | 0 | 21 | 0 | 0.00031 | 0 | 0 | 0 |  | URS | ÚRS 24 02 | 0 | 0 |  | Práce | Běžná |  |  |  | POL1_7
|  | https://podminky.urs.cz/item/CS_URS_2024_02/725980123 | [25 empty] | POP
|  | 6 : | [25 empty] | VV | 0
|  | 6 |  | 6 | [23 empty] | VV | 0
119 | 998725102 | Přesun hmot pro zařizovací předměty stanovený z hmotnosti přesunovaného materiálu vodorovná dopravní vzdálenost do 50 m základní v objektech výšky přes 6 do 12 m | t | 0.494 |  | 0 |  | 0 |  | 0 | 21 | 0 | 0 | 0 | 0 | 0 |  | URS | ÚRS 24 02 | 0 | 0 |  | Práce | Běžná |  |  |  | POL1_7
|  | https://podminky.urs.cz/item/CS_URS_2024_02/998725102 | [25 empty] | POP
Díl: | 726 | Zdravotechnika - předstěnové instalace |  |  |  | 0 |  | 0 |  | 0 |  | 0 |  | 0.1 |  | 0 |  |  |  |  | 0 | [6 empty] | DIL
120 | 726131041 | Předstěnové instalační systémy do lehkých stěn skovovou konstrukcí pro závěsné klozety ovládání zepředu, stavební výšky 1120 mm | soubor | 3 |  | 0 |  | 0 |  | 0 | 21 | 0 | 0.01665 | 0.05 | 0 | 0 |  | URS | ÚRS 24 02 | 0 | 0 |  | Práce | Běžná |  |  |  | POL1_7
|  | https://podminky.urs.cz/item/CS_URS_2024_02/726131041 | [25 empty] | POP
|  | 3 : | [25 empty] | VV | 0
|  | 3 |  | 3 | [23 empty] | VV | 0
121 | 726131043 | Předstěnové instalační systémy do lehkých stěn skovovou konstrukcí pro závěsné klozety ovládání zepředu, stavební výšky 1120 mm pro tělesně postižené | soubor | 3 |  | 0 |  | 0 |  | 0 | 21 | 0 | 0.01765 | 0.05 | 0 | 0 |  | URS | ÚRS 24 02 | 0 | 0 |  | Práce | Běžná |  |  |  | POL1_7
|  | https://podminky.urs.cz/item/CS_URS_2024_02/726131043 | [25 empty] | POP
|  | 3 : | [25 empty] | VV | 0
|  | 3 |  | 3 | [23 empty] | VV | 0
122 | 55281795 | tlačítko pro ovládání WC shora/zepředu plast nerez broušená dvě množství vody 213x142mm (WC) | kus | 6 |  | 0 |  | 0 |  | 0 | 21 | 0 | 0.0005 | 0 | 0 | 0 |  | URS | ÚRS 24 02 | 0 | 0 |  | Specifikace | Běžná |  |  |  | POL3_0
|  | 3+3 : | [25 empty] | VV | 0
|  | 6 |  | 6 | [23 empty] | VV | 0
123 | 726131204 | Předstěnové instalační systémy do lehkých stěn skovovou konstrukcí montáž ostatních typů klozetů | soubor | 1 |  | 0 |  | 0 |  | 0 | 21 | 0 | 0 | 0 | 0 | 0 |  | URS | ÚRS 24 02 | 0 | 0 |  | Práce | Běžná |  |  |  | POL1_7
|  | https://podminky.urs.cz/item/CS_URS_2024_02/726131204 | [25 empty] | POP
|  | 1 : | [25 empty] | VV | 0
|  | 1 |  | 1 | [23 empty] | VV | 0
124 | 55231305 | montážní prvek pro výlevku 130 cm vč. splachovací nádrže a tlačítka (VK) | kus | 1 |  | 0 |  | 0 |  | 0 | 21 | 0 | 0.004 | 0 | 0 | 0 |  | URS | ÚRS 24 02 | 0 | 0 |  | Specifikace | Běžná |  |  |  | POL3_0
|  | 1 : | [25 empty] | VV | 0
|  | 1 |  | 1 | [23 empty] | VV | 0
125 | 726191001 | Ostatní příslušenství instalačních systémů zvukoizolační souprava pro WC a bidet | soubor | 6 |  | 0 |  | 0 |  | 0 | 21 | 0 | 0.00015 | 0 | 0 | 0 |  | URS | ÚRS 24 02 | 0 | 0 |  | Práce | Běžná |  |  |  | POL1_7
|  | https://podminky.urs.cz/item/CS_URS_2024_02/726191001 | [25 empty] | POP
|  | 3+3 : | [25 empty] | VV | 0
|  | 6 |  | 6 | [23 empty] | VV | 0
126 | 998726112 | Přesun hmot pro instalační prefabrikáty stanovený z hmotnosti přesunovaného materiálu vodorovná dopravní vzdálenost do 50 m základní v objektech výšky přes 6 m do 12 m | t | 0.111 |  | 0 |  | 0 |  | 0 | 21 | 0 | 0 | 0 | 0 | 0 |  | URS | ÚRS 24 02 | 0 | 0 |  | Práce | Běžná |  |  |  | POL1_7
|  | https://podminky.urs.cz/item/CS_URS_2024_02/998726112 | [25 empty] | POP
Díl: | 727 | Zdravotechnika - požární ochrana |  |  |  | 0 |  | 0 |  | 0 |  | 0 |  | 0.01 |  | 0 |  |  |  |  | 0 | [6 empty] | DIL
127 | 727213211 | Protipožární trubní ucpávky plastového potrubí prostup stropem tloušťky 150 mm požární odolnost EI 90 D 20 | kus | 12 |  | 0 |  | 0 |  | 0 | 21 | 0 | 0.0001 | 0 | 0 | 0 |  | URS | ÚRS 24 02 | 0 | 0 |  | Práce | Běžná |  |  |  | POL1_7
|  | https://podminky.urs.cz/item/CS_URS_2024_02/727213211 | [25 empty] | POP
|  | 12 : | [25 empty] | VV | 0
|  | 12 |  | 12 | [23 empty] | VV | 0
128 | 727213212 | Protipožární trubní ucpávky plastového potrubí prostup stropem tloušťky 150 mm požární odolnost EI 90 D 25 | kus | 6 |  | 0 |  | 0 |  | 0 | 21 | 0 | 0.00011 | 0 | 0 | 0 |  | URS | ÚRS 24 02 | 0 | 0 |  | Práce | Běžná |  |  |  | POL1_7
|  | https://podminky.urs.cz/item/CS_URS_2024_02/727213212 | [25 empty] | POP
|  | 6 : | [25 empty] | VV | 0
|  | 6 |  | 6 | [23 empty] | VV | 0
129 | 727213213 | Protipožární trubní ucpávky plastového potrubí prostup stropem tloušťky 150 mm požární odolnost EI 90 D 32 | kus | 10 |  | 0 |  | 0 |  | 0 | 21 | 0 | 0.00013 | 0 | 0 | 0 |  | URS | ÚRS 24 02 | 0 | 0 |  | Práce | Běžná |  |  |  | POL1_7
|  | https://podminky.urs.cz/item/CS_URS_2024_02/727213213 | [25 empty] | POP
|  | 10 : | [25 empty] | VV | 0
|  | 10 |  | 10 | [23 empty] | VV | 0
130 | 727223103 | Protipožární ochranné manžety plastového potrubí prostup stropem tloušťky 150 mm požární odolnost EI 90 D 75 | kus | 6 |  | 0 |  | 0 |  | 0 | 21 | 0 | 0.00024 | 0 | 0 | 0 |  | URS | ÚRS 24 02 | 0 | 0 |  | Práce | Běžná |  |  |  | POL1_7
|  | https://podminky.urs.cz/item/CS_URS_2024_02/727223103 | [25 empty] | POP
|  | 6 : | [25 empty] | VV | 0
|  | 6 |  | 6 | [23 empty] | VV | 0
131 | 727223105 | Protipožární ochranné manžety plastového potrubí prostup stropem tloušťky 150 mm požární odolnost EI 90 D 110 | kus | 14 |  | 0 |  | 0 |  | 0 | 21 | 0 | 0.00051 | 0.01 | 0 | 0 |  | URS | ÚRS 24 02 | 0 | 0 |  | Práce | Běžná |  |  |  | POL1_7
|  | https://podminky.urs.cz/item/CS_URS_2024_02/727223105 | [25 empty] | POP
|  | 14 : | [25 empty] | VV | 0
|  | 14 |  | 14 | [23 empty] | VV | 0
[26 empty] | 12 | 21 | DPH
| Celkem |  |  |  |  | 0 | [19 empty] | 0 | 0 | SUM
Poznámky uchazeče k zadání
POPUZIV
END
Note on S6: Jedná se o informaci, zda se jedná o položku, která je do rozpočtu zadána z cenové soustavy RTS, nebo vlastní.
Note on T6: Jedná se o název CÚ, která je zadána u položky rozpočtu

## SO 01_A D.1.4.1 P1
Položkový rozpočet | [27 empty] | #TypZaznamu#
S: | 2025_2 | Knihovna - Frýdek-Místek | [25 empty] | STA
O: | SO 01_A | Budova knihovny - uznatelné náklady | [22 empty] | STA |  |  | OBJ
R: | D.1.4.1 | Kanalizace oprava | [25 empty] | ROZ
P.č. | Číslo položky | Název položky | MJ | Množství | Cena / MJ | Celkem | Dodávka | Dodávka celk. | Montáž | Montáž celk. | DPH | Cena s DPH | Hmotnost / MJ | Hmotnost celk.(t) | Dem. hmotnost / MJ | Dem. hmotnost celk.(t) | Ceník | Cen. soustava / platnost | Cenová úroveň | Nhod / MJ | Nhod celk. | Dodavatel | Typ položky | Stav položky
Díl: | 1 | Zemní práce |  |  |  | 0 |  | 0 |  | 0 |  | 0 |  | 262.34 |  | 0 |  |  |  |  | 0 | [6 empty] | DIL
1 | 132412221 | Hloubení zapažených rýh šířky přes 800 do 2 000 mm ručně s urovnáním dna do předepsaného profilu a spádu v hornině třídy těžitelnosti II skupiny 5 soudržných | m3 | 140.4 |  | 0 |  | 0 |  | 0 | 21 | 0 | 0 | 0 | 0 | 0 |  | URS | ÚRS 24 02 | 0 | 0 |  | Práce | Běžná |  |  |  | POL1_1
|  | https://podminky.urs.cz/item/CS_URS_2024_02/132412221 | [25 empty] | POP
|  | 104*0,9*1,5 : | [25 empty] | VV | 0
|  | 140,4 |  | 140.4 | [23 empty] | VV | 0
2 | 167151112 | Nakládání, skládání a překládání neulehlého výkopku nebo sypaniny strojně nakládání, množství přes 100 m3, z hornin třídy těžitelnosti II, skupiny 4 a 5 | m3 | 140.4 |  | 0 |  | 0 |  | 0 | 21 | 0 | 0 | 0 | 0 | 0 |  | URS | ÚRS 24 02 | 0 | 0 |  | Práce | Běžná |  |  |  | POL1_1
|  | https://podminky.urs.cz/item/CS_URS_2024_02/167151112 | [25 empty] | POP
|  | 104*0,9*1,5 : | [25 empty] | VV | 0
|  | 140,4 |  | 140.4 | [23 empty] | VV | 0
3 | 162351123 | Vodorovné přemístění výkopku nebo sypaniny po suchu na obvyklém dopravním prostředku, bez naložení výkopku, avšak se složením bez rozhrnutí z horniny třídy těžitelnosti II skupiny 4 a 5 na vzdálenost | m3 | 140.4 |  | 0 |  | 0 |  | 0 | 21 | 0 | 0 | 0 | 0 | 0 |  | URS | ÚRS 24 02 | 0 | 0 |  | Práce | Běžná |  |  |  | POL1_1
|  | přes 50 do 500 m | [25 empty] | POP
|  | https://podminky.urs.cz/item/CS_URS_2024_02/162351123 | [25 empty] | POP
|  | 104*0,9*1,5 : | [25 empty] | VV | 0
|  | 140,4 |  | 140.4 | [23 empty] | VV | 0
4 | 162751137 | Vodorovné přemístění výkopku nebo sypaniny po suchu na obvyklém dopravním prostředku, bez naložení výkopku, avšak se složením bez rozhrnutí z horniny třídy těžitelnosti II skupiny 4 a 5 na vzdálenost | m3 | 140.4 |  | 0 |  | 0 |  | 0 | 21 | 0 | 0 | 0 | 0 | 0 |  | URS | ÚRS 24 02 | 0 | 0 |  | Práce | Běžná |  |  |  | POL1_1
|  | přes 9 000 do 10 000 m | [25 empty] | POP
|  | https://podminky.urs.cz/item/CS_URS_2024_02/162751137 | [25 empty] | POP
|  | 104*0,9*1,5 : | [25 empty] | VV | 0
|  | 140,4 |  | 140.4 | [23 empty] | VV | 0
5 | 162751139 | Vodorovné přemístění výkopku nebo sypaniny po suchu na obvyklém dopravním prostředku, bez naložení výkopku, avšak se složením bez rozhrnutí z horniny třídy těžitelnosti II skupiny 4 a 5 na vzdálenost | m3 | 140.4 |  | 0 |  | 0 |  | 0 | 21 | 0 | 0 | 0 | 0 | 0 |  | URS | ÚRS 24 02 | 0 | 0 |  | Práce | Běžná |  |  |  | POL1_1
|  | Příplatek k ceně za každých dalších i započatých 1 000 m | [25 empty] | POP
|  | https://podminky.urs.cz/item/CS_URS_2024_02/162751139 | [25 empty] | POP
|  | 104*0,9*1,5 : | [25 empty] | VV | 0
|  | 140,4 |  | 140.4 | [23 empty] | VV | 0
6 | 171201231 | Poplatek za uložení zeminy a kamení na recyklační skládce (skládkovné) zatříděného do Katalogu odpadů pod kódem 17 05 04 | t | 280.8 |  | 0 |  | 0 |  | 0 | 21 | 0 | 0 | 0 | 0 | 0 |  | URS | ÚRS 24 02 | 0 | 0 |  | Práce | Běžná |  |  |  | POL1_1
|  | https://podminky.urs.cz/item/CS_URS_2024_02/171201221 | [25 empty] | POP
|  | 140,4*2,0 : | [25 empty] | VV | 0
|  | 280,8 |  | 280.8 | [23 empty] | VV | 0
7 | 171251201 | Uložení sypaniny na skládky nebo meziskládky bez hutnění s upravením uložené sypaniny do předepsaného tvaru | m3 | 140.4 |  | 0 |  | 0 |  | 0 | 21 | 0 | 0 | 0 | 0 | 0 |  | URS | ÚRS 24 02 | 0 | 0 |  | Práce | Běžná |  |  |  | POL1_1
|  | https://podminky.urs.cz/item/CS_URS_2024_02/171251201 | [25 empty] | POP
|  | 104*0,9*1,5 : | [25 empty] | VV | 0
|  | 140,4 |  | 140.4 | [23 empty] | VV | 0
8 | 174151101 | Zásyp sypaninou z jakékoliv horniny strojně s uložením výkopku ve vrstvách se zhutněním jam, šachet, rýh nebo kolem objektů v těchto vykopávkách | m3 | 88.92 |  | 0 |  | 0 |  | 0 | 21 | 0 | 0 | 0 | 0 | 0 |  | URS | ÚRS 24 02 | 0 | 0 |  | Práce | Běžná |  |  |  | POL1_1
|  | https://podminky.urs.cz/item/CS_URS_2024_02/174151101 | [25 empty] | POP
|  | 104*0,9*0,95 : | [25 empty] | VV | 0
|  | 88,92 |  | 88.92 | [23 empty] | VV | 0
9 | 58344197 | štěrkodrť frakce 0/63 | t | 177.84 |  | 0 |  | 0 |  | 0 | 21 | 0 | 1 | 177.84 | 0 | 0 |  | URS | ÚRS 24 02 | 0 | 0 |  | Specifikace | Běžná |  |  |  | POL3_0
|  | (104*0,9*0,95)*2,0 : | [25 empty] | VV | 0
|  | 177,84 |  | 177.84 | [23 empty] | VV | 0
10 | 175151101 | Obsypání potrubí strojně sypaninou z vhodných hornin třídy těžitelnosti I a II, skupiny 1 až 4 nebo materiálem připraveným podél výkopu ve vzdálenosti do 3 m od jeho kraje, pro jakoukoliv hloubku | m3 | 42.12 |  | 0 |  | 0 |  | 0 | 21 | 0 | 0 | 0 | 0 | 0 |  | URS | ÚRS 24 02 | 0 | 0 |  | Práce | Běžná |  |  |  | POL1_1
|  | výkopu a míru zhutnění bez prohození sypaniny | [25 empty] | POP
|  | https://podminky.urs.cz/item/CS_URS_2024_02/175151101 | [25 empty] | POP
|  | 104*0,9*0,45 : | [25 empty] | VV | 0
|  | 42,12 |  | 42.12 | [23 empty] | VV | 0
11 | 58337303 | štěrkopísek frakce 0/8 | t | 84.24 |  | 0 |  | 0 |  | 0 | 21 | 0 | 1 | 84.24 | 0 | 0 |  | URS | ÚRS 24 02 | 0 | 0 |  | Specifikace | Běžná |  |  |  | POL3_0
|  | (104*0,9*0,45)*2,0 : | [25 empty] | VV | 0
|  | 84,24 |  | 84.24 | [23 empty] | VV | 0
12 | 151101101 | Zřízení pažení a rozepření stěn rýh pro podzemní vedení příložné pro jakoukoliv mezerovitost, hloubky do 2 m | m2 | 312 |  | 0 |  | 0 |  | 0 | 21 | 0 | 0.00084 | 0.26 | 0 | 0 |  | URS | ÚRS 24 02 | 0 | 0 |  | Práce | Běžná |  |  |  | POL1_1
|  | https://podminky.urs.cz/item/CS_URS_2024_02/151101101 | [25 empty] | POP
|  | (104*1,5)*2 : | [25 empty] | VV | 0
|  | 312 |  | 312 | [23 empty] | VV | 0
13 | 151101111 | Odstranění pažení a rozepření stěn rýh pro podzemní vedení s uložením materiálu na vzdálenost do 3 m od kraje výkopu příložné, hloubky do 2 m | m2 | 312 |  | 0 |  | 0 |  | 0 | 21 | 0 | 0 | 0 | 0 | 0 |  | URS | ÚRS 24 02 | 0 | 0 |  | Práce | Běžná |  |  |  | POL1_1
|  | https://podminky.urs.cz/item/CS_URS_2024_02/151101111 | [25 empty] | POP
|  | (104*1,5)*2 : | [25 empty] | VV | 0
|  | 312 |  | 312 | [23 empty] | VV | 0
Díl: | 4 | Vodorovné konstrukce |  |  |  | 0 |  | 0 |  | 0 |  | 0 |  | 0 |  | 0 |  |  |  |  | 0 | [6 empty] | DIL
14 | 451573111 | Lože pod potrubí, stoky a drobné objekty v otevřeném výkopu z písku a štěrkopísku do 63 mm | m3 | 9.36 |  | 0 |  | 0 |  | 0 | 21 | 0 | 0 | 0 | 0 | 0 |  | URS | ÚRS 24 02 | 0 | 0 |  | Práce | Běžná |  |  |  | POL1_1
|  | https://podminky.urs.cz/item/CS_URS_2024_02/451573111 | [25 empty] | POP
|  | 104*0,9*0,1 : | [25 empty] | VV | 0
|  | 9,36 |  | 9.36 | [23 empty] | VV | 0
Díl: | 8 | Trubní vedení |  |  |  | 0 |  | 0 |  | 0 |  | 0 |  | 6.93 |  | 0 |  |  |  |  | 0 | [6 empty] | DIL
15 | 871313121 | Montáž kanalizačního potrubí z tvrdého PVC-U hladkého plnostěnného tuhost SN 8 DN 160 | m | 104 |  | 0 |  | 0 |  | 0 | 21 | 0 | 1e-05 | 0 | 0 | 0 |  | URS | ÚRS 24 02 | 0 | 0 |  | Práce | Běžná |  |  |  | POL1_1
|  | https://podminky.urs.cz/item/CS_URS_2024_02/871313121 | [25 empty] | POP
|  | 104 : | [25 empty] | VV | 0
|  | 104 |  | 104 | [23 empty] | VV | 0
16 | 28611165 | trubka kanalizační PVC-U plnostěnná jednovrstvá DN 160x3000mm SN8 | m | 104 |  | 0 |  | 0 |  | 0 | 21 | 0 | 0.00267 | 0.28 | 0 | 0 |  | URS | ÚRS 24 02 | 0 | 0 |  | Specifikace | Běžná |  |  |  | POL3_0
|  | 104 : | [25 empty] | VV | 0
|  | 104 |  | 104 | [23 empty] | VV | 0
17 | 877260341 | Montáž tvarovek na kanalizačním plastovém potrubí z PP nebo PVC-U hladkého plnostěnného lapačů střešních splavenin DN 100 | kus | 10 |  | 0 |  | 0 |  | 0 | 21 | 0 | 0 | 0 | 0 | 0 |  | URS | ÚRS 24 02 | 0 | 0 |  | Práce | Běžná |  |  |  | POL1_1
|  | https://podminky.urs.cz/item/CS_URS_2024_02/877260341 | [25 empty] | POP
|  | 8+2 : | [25 empty] | VV | 0
|  | 10 |  | 10 | [23 empty] | VV | 0
18 | 55244101 | lapač litinový střešních splavenin DN 100 | kus | 8 |  | 0 |  | 0 |  | 0 | 21 | 0 | 0.0255 | 0.2 | 0 | 0 |  | URS | ÚRS 24 02 | 0 | 0 |  | Specifikace | Běžná |  |  |  | POL3_0
|  | 8 : | [25 empty] | VV | 0
|  | 8 |  | 8 | [23 empty] | VV | 0
19 | 56231176 | vtok DN 110 dvorní se svislým odtokem a živičným límcem, plast 240x240mm/litina 226x226mm | kus | 2 |  | 0 |  | 0 |  | 0 | 21 | 0 | 0.0084 | 0.02 | 0 | 0 |  | URS | ÚRS 24 02 | 0 | 0 |  | Specifikace | Běžná |  |  |  | POL3_0
|  | 2 : | [25 empty] | VV | 0
|  | 2 |  | 2 | [23 empty] | VV | 0
20 | 894812202 | Revizní a čistící šachta zpolypropylenu PP pro hladké trouby DN 425 šachtové dno (DN šachty / DN trubního vedení) DN 425/150 průtočné 30°,60°,90° | kus | 3 |  | 0 |  | 0 |  | 0 | 21 | 0 | 0.06896 | 0.21 | 0 | 0 |  | URS | ÚRS 24 02 | 0 | 0 |  | Práce | Běžná |  |  |  | POL1_1
|  | https://podminky.urs.cz/item/CS_URS_2024_02/894812202 | [25 empty] | POP
|  | 3 : | [25 empty] | VV | 0
|  | 3 |  | 3 | [23 empty] | VV | 0
21 | 894812204 | Revizní a čistící šachta z polypropylenu PP pro hladké trouby DN 425 šachtové dno (DN šachty / DN trubního vedení) DN 425/150 sběrné tvaru X | kus | 1 |  | 0 |  | 0 |  | 0 | 21 | 0 | 0.06947 | 0.07 | 0 | 0 |  | URS | ÚRS 24 02 | 0 | 0 |  | Práce | Běžná |  |  |  | POL1_1
|  | https://podminky.urs.cz/item/CS_URS_2024_02/894812204 | [25 empty] | POP
|  | 1 : | [25 empty] | VV | 0
|  | 1 |  | 1 | [23 empty] | VV | 0
22 | 894812231 | Revizní a čistící šachta z polypropylenu PP pro hladké trouby DN 425 roura šachtová korugovaná bez hrdla, světlé hloubky 1500 mm | kus | 2 |  | 0 |  | 0 |  | 0 | 21 | 0 | 0.01136 | 0.02 | 0 | 0 |  | URS | ÚRS 24 02 | 0 | 0 |  | Práce | Běžná |  |  |  | POL1_1
|  | https://podminky.urs.cz/item/CS_URS_2024_02/894812231 | [25 empty] | POP
|  | 2 : | [25 empty] | VV | 0
|  | 2 |  | 2 | [23 empty] | VV | 0
23 | 894812232 | Revizní a čistící šachta z polypropylenu PP pro hladké trouby DN 425 roura šachtová korugovaná bez hrdla, světlé hloubky 2000 mm | kus | 2 |  | 0 |  | 0 |  | 0 | 21 | 0 | 0.01515 | 0.03 | 0 | 0 |  | URS | ÚRS 24 02 | 0 | 0 |  | Práce | Běžná |  |  |  | POL1_1
|  | https://podminky.urs.cz/item/CS_URS_2024_02/894812232 | [25 empty] | POP
|  | 2 : | [25 empty] | VV | 0
|  | 2 |  | 2 | [23 empty] | VV | 0
24 | 894812241 | Revizní a čistící šachta zpolypropylenu PP pro hladké trouby DN 425 roura šachtová korugovaná teleskopická (včetně těsnění) 375 mm | kus | 4 |  | 0 |  | 0 |  | 0 | 21 | 0 | 0.00622 | 0.02 | 0 | 0 |  | URS | ÚRS 24 02 | 0 | 0 |  | Práce | Běžná |  |  |  | POL1_1
|  | https://podminky.urs.cz/item/CS_URS_2024_02/894812241 | [25 empty] | POP
|  | 4 : | [25 empty] | VV | 0
|  | 4 |  | 4 | [23 empty] | VV | 0
25 | 894812262 | Revizní a čistící šachta zpolypropylenu PP pro hladké trouby DN 425 poklop litinový (pro třídu zatížení) plný do teleskopické trubky (D400) | kus | 4 |  | 0 |  | 0 |  | 0 | 21 | 0 | 0.05454 | 0.22 | 0 | 0 |  | URS | ÚRS 24 02 | 0 | 0 |  | Práce | Běžná |  |  |  | POL1_1
|  | https://podminky.urs.cz/item/CS_URS_2024_02/894812262 | [25 empty] | POP
|  | 4 : | [25 empty] | VV | 0
|  | 4 |  | 4 | [23 empty] | VV | 0
26 | 894812314 | Revizní a čistící šachta z polypropylenu PP pro hladké trouby DN 600 šachtové dno (DN šachty / DN trubního vedení) DN 600/160 sběrné tvaru X | kus | 1 |  | 0 |  | 0 |  | 0 | 21 | 0 | 0.10661 | 0.11 | 0 | 0 |  | URS | ÚRS 24 02 | 0 | 0 |  | Práce | Běžná |  |  |  | POL1_1
|  | https://podminky.urs.cz/item/CS_URS_2024_02/894812314 | [25 empty] | POP
|  | 1 : | [25 empty] | VV | 0
|  | 1 |  | 1 | [23 empty] | VV | 0
27 | 894812332 | Revizní a čistící šachta z polypropylenu PP pro hladké trouby DN 600 roura šachtová korugovaná, světlé hloubky 2 000 mm | kus | 1 |  | 0 |  | 0 |  | 0 | 21 | 0 | 0.02424 | 0.02 | 0 | 0 |  | URS | ÚRS 24 02 | 0 | 0 |  | Práce | Běžná |  |  |  | POL1_1
|  | https://podminky.urs.cz/item/CS_URS_2024_02/894812332 | [25 empty] | POP
|  | 1 : | [25 empty] | VV | 0
|  | 1 |  | 1 | [23 empty] | VV | 0
28 | 894812377 | Revizní a čistící šachta z polypropylenu PP pro hladké trouby DN 600 poklop (mříž) litinový pro třídu zatížení D400 s teleskopickým adaptérem | kus | 1 |  | 0 |  | 0 |  | 0 | 21 | 0 | 0.21008 | 0.21 | 0 | 0 |  | URS | ÚRS 24 02 | 0 | 0 |  | Práce | Běžná |  |  |  | POL1_1
|  | https://podminky.urs.cz/item/CS_URS_2024_02/894812377 | [25 empty] | POP
|  | 1 : | [25 empty] | VV | 0
|  | 1 |  | 1 | [23 empty] | VV | 0
29 | 892351111 | Tlakové zkoušky vodou na potrubí DN 150 nebo 200 | m | 104 |  | 0 |  | 0 |  | 0 | 21 | 0 | 0 | 0 | 0 | 0 |  | URS | ÚRS 24 02 | 0 | 0 |  | Práce | Běžná |  |  |  | POL1_1
|  | https://podminky.urs.cz/item/CS_URS_2024_02/892351111 | [25 empty] | POP
|  | 104 : | [25 empty] | VV | 0
|  | 104 |  | 104 | [23 empty] | VV | 0
30 | 892372111 | Tlakové zkoušky vodou zabezpečení konců potrubí při tlakových zkouškách DN do 300 | kus | 12 |  | 0 |  | 0 |  | 0 | 21 | 0 | 0.46009 | 5.52 | 0 | 0 |  | URS | ÚRS 24 02 | 0 | 0 |  | Práce | Běžná |  |  |  | POL1_1
|  | https://podminky.urs.cz/item/CS_URS_2024_02/892372111 | [25 empty] | POP
|  | 12 | [25 empty] | VV | 0
|  | 12 |  | 12 | [23 empty] | VV | 0
Díl: | 998 | Přesun hmot |  |  |  | 0 |  | 0 |  | 0 |  | 0 |  | 0 |  | 0 |  |  |  |  | 0 | [6 empty] | DIL
31 | 998276101 | Přesun hmot pro trubní vedení hloubené ztrub z plastických hmot nebo sklolaminátových pro vodovody nebo kanalizace v otevřeném výkopu dopravní vzdálenost do 15 m | t | 311.604 |  | 0 |  | 0 |  | 0 | 21 | 0 | 0 | 0 | 0 | 0 |  | URS | ÚRS 24 02 | 0 | 0 |  | Práce | Běžná |  |  |  | POL1_1
|  | https://podminky.urs.cz/item/CS_URS_2024_02/998276101 | [25 empty] | POP
32 | 998276124 | Přesun hmot pro trubní vedení hloubené z trub z plastických hmot nebo sklolaminátových Příplatek k cenám za zvětšený přesun přes vymezenou dopravní vzdálenost do 500 m | t | 311.604 |  | 0 |  | 0 |  | 0 | 21 | 0 | 0 | 0 | 0 | 0 |  | URS | ÚRS 24 02 | 0 | 0 |  | Práce | Běžná |  |  |  | POL1_1
|  | https://podminky.urs.cz/item/CS_URS_2024_02/998276124 | [25 empty] | POP
[26 empty] | 12 | 21 | DPH
| Celkem |  |  |  |  | 0 | [19 empty] | 0 | 0 | SUM
Poznámky uchazeče k zadání
POPUZIV
END
Note on S6: Jedná se o informaci, zda se jedná o položku, která je do rozpočtu zadána z cenové soustavy RTS, nebo vlastní.
Note on T6: Jedná se o název CÚ, která je zadána u položky rozpočtu

## SO 01_A D.1.4.2 Pol
Položkový rozpočet | [27 empty] | #TypZaznamu#
S: | 2025_2 | Knihovna - Frýdek-Místek | [25 empty] | STA
O: | SO 01_A | Budova knihovny - uznatelné náklady | [22 empty] | STA |  |  | OBJ
R: | D.1.4.2 | VZT - uznatelné náklady | [25 empty] | ROZ
P.č. | Číslo položky | Název položky | MJ | Množství | Cena / MJ | Celkem | Dodávka | Dodávka celk. | Montáž | Montáž celk. | DPH | Cena s DPH | Hmotnost / MJ | Hmotnost celk.(t) | Dem. hmotnost / MJ | Dem. hmotnost celk.(t) | Ceník | Cen. soustava / platnost | Cenová úroveň | Nhod / MJ | Nhod celk. | Dodavatel | Typ položky | Stav položky
Díl: | _1 | Zařízení 2 Větrání 1.PP |  |  |  | 0 |  | 0 |  | 0 |  | 0 |  | 1259.5 |  | 0 |  |  |  |  | 0 | [6 empty] | DIL
1 | Pol__0001 | Kompaktní rekuperační jednotka, vnitřní stojaté provedení TOP, Vp/Vo= 850/850m3/h, 300Pa/300Pa, reg. klapky, kapsový filtr F7 a M5, rotační rekuperátor s účinností dle EN 13053 73,8% (certifikace | ks | 1 |  | 0 |  | 0 |  | 0 | 21 | 0 | 632 | 632 | 0 | 0 |  | Vlastní | Indiv | 0 | 0 |  | Práce | Běžná |  |  |  | POL1_1
|  | Eurovent), ventilátory s EC motorem, elektro ohřev Tpz=+22°C, regulace, vypnutí jednotky od kouřového čidla na sání. Parametry viz tabulka zařízení. | [25 empty] | POP | Eurovent), ventilátory s EC motorem, elektro ohřev Tpz=+22°C, regulace, vypnutí jednotky od kouřového čidla na sání. Parametry viz tabulka zařízení.
2 | Pol__0002 | sifon přetl. | ks | 1 |  | 0 |  | 0 |  | 0 | 21 | 0 | 0 | 0 | 0 | 0 |  | Vlastní | Indiv | 0 | 0 |  | Práce | Běžná |  |  |  | POL1_1
3 | Pol__0003 | pružná manžeta | ks | 4 |  | 0 |  | 0 |  | 0 | 21 | 0 | 0 | 0 | 0 | 0 |  | Vlastní | Indiv | 0 | 0 |  | Práce | Běžná |  |  |  | POL1_1
4 | Pol__0004 | VDK-10 kouřové čidlo do potrubí | ks | 1 |  | 0 |  | 0 |  | 0 | 21 | 0 | 0 | 0 | 0 | 0 |  | Vlastní | Indiv | 0 | 0 |  | Práce | Běžná |  |  |  | POL1_1
5 | Pol__0005 | transformátor pro kouřové čidlo 12/15W | ks | 1 |  | 0 |  | 0 |  | 0 | 21 | 0 | 0 | 0 | 0 | 0 |  | Vlastní | Indiv | 0 | 0 |  | Práce | Běžná |  |  |  | POL1_1
6 | Pol__0006 | Inteligentní čidlo CO2 např. Airsens, vč. napojení | ks | 1 |  | 0 |  | 0 |  | 0 | 21 | 0 | 1 | 1 | 0 | 0 |  | Vlastní | Indiv | 0 | 0 |  | Práce | Běžná |  |  |  | POL1_1
7 | Pol__0007 | kompletace jednotky na místě | ks | 1 |  | 0 |  | 0 |  | 0 | 21 | 0 | 0 | 0 | 0 | 0 |  | Vlastní | Indiv | 0 | 0 |  | Práce | Běžná |  |  |  | POL1_1
8 | Pol__0008 | servispack (montáž MaR) | ks | 1 |  | 0 |  | 0 |  | 0 | 21 | 0 | 0 | 0 | 0 | 0 |  | Vlastní | Indiv | 0 | 0 |  | Práce | Běžná |  |  |  | POL1_1
9 | Pol__0009 | PROTIDEŠŤOVÉ ŽALUZIE ZINKOVÉ -PZZN /rám do zdi, se sítem/ PZZN-400x315-R2-S | ks | 2 |  | 0 |  | 0 |  | 0 | 21 | 0 | 0 | 0 | 0 | 0 |  | Vlastní | Indiv | 0 | 0 |  | Práce | Běžná |  |  |  | POL1_1
10 | Pol__0010 | TLUMIČE HLUKU KRUHOVÉ S JÁDREM -THRS /nástavec-nástavec/ THRS-250-1000-NN | ks | 4 |  | 0 |  | 0 |  | 0 | 21 | 0 | 12 | 48 | 0 | 0 |  | Vlastní | Indiv | 0 | 0 |  | Práce | Běžná |  |  |  | POL1_1
11 | Pol__0011 | Tkaninová vyústka, tvar půlkruhový, D=315/6800mm, konec zaslepen, Vp=270m3/h, dp=120Pa, barva bílá, mat. 100%polyester 214g/m2, tl. 0,3mm, prodyšnost 55m3/h/m2, vhodná pro čisté prostory - třída č. 4, vč. montážního | ks | 1 |  | 0 |  | 0 |  | 0 | 21 | 0 | 11 | 11 | 0 | 0 |  | Vlastní | Indiv | 0 | 0 |  | Práce | Běžná |  |  |  | POL1_1
|  | materiálu, RAL dle interiéru | [25 empty] | POP
12 | Pol__0012 | Tkaninová vyústka, tvar půlkruhový, D=315/9500mm, konec zaslepen, Vp=380m3/h, dp=120Pa, barva bílá, mat. 100%polyester 214g/m2, tl. 0,3mm, prodyšnost 55m3/h/m2, vhodná pro čisté prostory - třída č. 4, vč. montážního | ks | 1 |  | 0 |  | 0 |  | 0 | 21 | 0 | 12.5 | 12.5 | 0 | 0 |  | Vlastní | Indiv | 0 | 0 |  | Práce | Běžná |  |  |  | POL1_1
|  | materiálu, RAL dle interiéru | [25 empty] | POP
13 | Pol__0013 | VYÚSTKY NA ČTYŘHRANNÉ POTRUBÍ -V /komfortní, dvouřadá, UR+mechanizmus, regulace/ VK2-3-225x125-R2 | ks | 2 |  | 0 |  | 0 |  | 0 | 21 | 0 | 0 | 0 | 0 | 0 |  | Vlastní | Indiv | 0 | 0 |  | Práce | Běžná |  |  |  | POL1_1
14 | Pol__0014 | VYÚSTKY NA ČTYŘHRANNÉ POTRUBÍ -V /komfortní, jednořadá, UR+mechanizmus, regulace/ VK1-3-225x75-R1 | ks | 3 |  | 0 |  | 0 |  | 0 | 21 | 0 | 0 | 0 | 0 | 0 |  | Vlastní | Indiv | 0 | 0 |  | Práce | Běžná |  |  |  | POL1_1
15 | Pol__0015 | VYÚSTKY NA ČTYŘHRANNÉ POTRUBÍ -V /komfortní, jednořadá, UR+mechanizmus, regulace/ VK1-3-325x125-R1 | ks | 4 |  | 0 |  | 0 |  | 0 | 21 | 0 | 0 | 0 | 0 | 0 |  | Vlastní | Indiv | 0 | 0 |  | Práce | Běžná |  |  |  | POL1_1
16 | Pol__0016 | ČTYŘHRANNÉ POTRUBÍ SKUPINY I. MATERIÁL POZINKOVANÝ PLECH do obvodu 1050 20% tvarovek | bm | 40 |  | 0 |  | 0 |  | 0 | 21 | 0 | 10 | 400 | 0 | 0 |  | Vlastní | Indiv | 0 | 0 |  | Práce | Běžná |  |  |  | POL1_1
17 | Pol__0017 | ČTYŘHRANNÉ POTRUBÍ SKUPINY I. MATERIÁL POZINKOVANÝ PLECH do obvodu 1500 100% tvarovek | bm | 2 |  | 0 |  | 0 |  | 0 | 21 | 0 | 15 | 30 | 0 | 0 |  | Vlastní | Indiv | 0 | 0 |  | Práce | Běžná |  |  |  | POL1_1
18 | Pol__0018 | KRUHOVÉ POTRUBÍ SPIRO SAFE do průměru280 30% tvarovek | bm | 10 |  | 0 |  | 0 |  | 0 | 21 | 0 | 7 | 70 | 0 | 0 |  | Vlastní | Indiv | 0 | 0 |  | Práce | Běžná |  |  |  | POL1_1
19 | Pol__0019 | OHEBNÁ HLINÍKOVÁ HADICE TEPELNĚ IZOLOVANÁ tl.25 mm D=254 Al hadice | bm | 2 |  | 0 |  | 0 |  | 0 | 21 | 0 | 0 | 0 | 0 | 0 |  | Vlastní | Indiv | 0 | 0 |  | Práce | Běžná |  |  |  | POL1_1
20 | Pol__0020 | šrouby, matice, podložky | kg | 30 |  | 0 |  | 0 |  | 0 | 21 | 0 | 1 | 30 | 0 | 0 |  | Vlastní | Indiv | 0 | 0 |  | Specifikace | Běžná |  |  |  | POL3_0
21 | Pol__0021 | závěsný materiál | kg | 25 |  | 0 |  | 0 |  | 0 | 21 | 0 | 1 | 25 | 0 | 0 |  | Vlastní | Indiv | 0 | 0 |  | Práce | Běžná |  |  |  | POL1_1
Díl: | _3 | Zařízení 3 Větrání hyg. zařízení |  |  |  | 0 |  | 0 |  | 0 |  | 0 |  | 40 |  | 0 |  |  |  |  | 0 | [6 empty] | DIL
22 | Pol__0022 | Stěnový radiální ventilátor, výkon dle tabulky zařízení, vč. zpětné klapky a doběhu | ks | 1 |  | 0 |  | 0 |  | 0 | 21 | 0 | 5 | 5 | 0 | 0 |  | Vlastní | Indiv | 0 | 0 |  | Práce | Běžná |  |  |  | POL1_1
23 | Pol__0023 | Stěnový radiální ventilátor, výkon dle tabulky zařízení, vč. zpětné klapky a doběhu | ks | 1 |  | 0 |  | 0 |  | 0 | 21 | 0 | 5 | 5 | 0 | 0 |  | Vlastní | Indiv | 0 | 0 |  | Práce | Běžná |  |  |  | POL1_1
24 | Pol__0024 | Stěnový radiální ventilátor, výkon dle tabulky zařízení, vč. zpětné klapky a doběhu | ks | 1 |  | 0 |  | 0 |  | 0 | 21 | 0 | 5 | 5 | 0 | 0 |  | Vlastní | Indiv | 0 | 0 |  | Práce | Běžná |  |  |  | POL1_1
25 | Pol__0025 | Stěnový radiální ventilátor, výkon dle tabulky zařízení, vč. zpětné klapky a doběhu | ks | 1 |  | 0 |  | 0 |  | 0 | 21 | 0 | 5 | 5 | 0 | 0 |  | Vlastní | Indiv | 0 | 0 |  | Práce | Běžná |  |  |  | POL1_1
26 | Pol__0026 | KRUHOVÉ POTRUBÍ SPIRO SAFE do průměru100 30% tvarovek | bm | 10 |  | 0 |  | 0 |  | 0 | 21 | 0 | 2 | 20 | 0 | 0 |  | Vlastní | Indiv | 0 | 0 |  | Práce | Běžná |  |  |  | POL1_1
Díl: | ON | Ostatní náklady |  |  |  | 0 |  | 0 |  | 0 |  | 0 |  | 0 |  | 0 |  |  |  |  | 0 | [6 empty] | DIL
27 | D | Doprava - 3,6% z dodávky zařízení | soubor | 1 |  | 0 |  | 0 |  | 0 | 21 | 0 | 0 | 0 | 0 | 0 |  | Vlastní | Indiv | 0 | 0 |  | VRN | Běžná |  |  |  | POL99_8
28 | P | Přesun - 0,60/kg | soubor | 1 |  | 0 |  | 0 |  | 0 | 21 | 0 | 0 | 0 | 0 | 0 |  | Vlastní | Indiv | 0 | 0 |  | VRN | Běžná |  |  |  | POL99_8
29 | PPV | PPV 5,00% z montáže a nátěrů zařízení | soubor | 1 |  | 0 |  | 0 |  | 0 | 21 | 0 | 0 | 0 | 0 | 0 |  | Vlastní | Indiv | 0 | 0 |  | VRN | Běžná |  |  |  | POL99_8
30 | Z | Zednické výpomoci 1,6% z montáže a nátěrů zařízení | soubor | 1 |  | 0 |  | 0 |  | 0 | 21 | 0 | 0 | 0 | 0 | 0 |  | Vlastní | Indiv | 0 | 0 |  | VRN | Běžná |  |  |  | POL99_8
Díl: | _3 | Zařízení 3 Větrání hyg. zařízení |  |  |  | 0 |  | 0 |  | 0 |  | 0 |  | 0 |  | 0 |  |  |  |  | 0 | [6 empty] | DIL
31 | Pol__0027 | šrouby, matice, podložky | kg | 8 |  | 0 |  | 0 |  | 0 | 21 | 0 | 0 | 0 | 0 | 0 |  | Vlastní | Indiv | 0 | 0 |  | Práce | Běžná |  |  |  | POL1_1
32 | Pol__0028 | závěsný materiál (ZÁVĚSY, ZÁVĚSNÉ LIŠTY, ZÁVITOVÉ TYČE,ZÁVĚSY, KRUHOVÉ ZÁVĚSY,HMOŽDINKY) | kg | 8 |  | 0 |  | 0 |  | 0 | 21 | 0 | 0 | 0 | 0 | 0 |  | Vlastní | Indiv | 0 | 0 |  | Práce | Běžná |  |  |  | POL1_1
Díl: | 713 | Izolace tepelné |  |  |  | 0 |  | 0 |  | 0 |  | 0 |  | 0 |  | 0 |  |  |  |  | 0 | [6 empty] | DIL
33 | Pol__0029 | TEPELNÉ IZOLACE POTRUBÍ KAUČUKEM S AL POLEPEM tl. 25mm | m2 | 20 |  | 0 |  | 0 |  | 0 | 21 | 0 | 0 | 0 | 0 | 0 |  | Vlastní | Indiv | 0 | 0 |  | Práce | Běžná |  |  |  | POL1_7
34 | Pol__0030 | TEPELNÉ IZOLACE POTRUBÍ KAUČUKEM S AL POLEPEM tl. 13mm | m2 | 15 |  | 0 |  | 0 |  | 0 | 21 | 0 | 0 | 0 | 0 | 0 |  | Vlastní | Indiv | 0 | 0 |  | Specifikace | Běžná |  |  |  | POL3_0
Díl: | _7 | Hodinové zúčtovací sazby |  |  |  | 0 |  | 0 |  | 0 |  | 0 |  | 0 |  | 0 |  |  |  |  | 0 | [6 empty] | DIL
35 | Pol__0031 | VYREGULOVÁNÍ ZAŘÍZENÍ, VČ. PROTOKOLU | H | 48 |  | 0 |  | 0 |  | 0 | 21 | 0 | 0 | 0 | 0 | 0 |  | Vlastní | Indiv | 0 | 0 |  | Práce | Běžná |  |  |  | POL1_1
36 | Pol__0032 | KOMPLEXNÍ VYZKOUŠENÍ ZAŘÍZENÍ | H | 24 |  | 0 |  | 0 |  | 0 | 21 | 0 | 0 | 0 | 0 | 0 |  | Vlastní | Indiv | 0 | 0 |  | Práce | Běžná |  |  |  | POL1_1
[26 empty] | 12 | 21 | DPH
| Celkem |  |  |  |  | 0 | [19 empty] | 0 | 0 | SUM
Poznámky uchazeče k zadání
POPUZIV
END
Note on S6: Jedná se o informaci, zda se jedná o položku, která je do rozpočtu zadána z cenové soustavy RTS, nebo vlastní.
Note on T6: Jedná se o název CÚ, která je zadána u položky rozpočtu

## SO 01_A D.1.4.3 Pol
Položkový rozpočet | [27 empty] | #TypZaznamu#
S: | 2025_2 | Knihovna - Frýdek-Místek | [25 empty] | STA
O: | SO 01_A | Budova knihovny - uznatelné náklady | [22 empty] | STA |  |  | OBJ
R: | D.1.4.3 | Zařízení pro vytápění staveb - uznatelné | [25 empty] | ROZ
P.č. | Číslo položky | Název položky | MJ | Množství | Cena / MJ | Celkem | Dodávka | Dodávka celk. | Montáž | Montáž celk. | DPH | Cena s DPH | Hmotnost / MJ | Hmotnost celk.(t) | Dem. hmotnost / MJ | Dem. hmotnost celk.(t) | Ceník | Cen. soustava / platnost | Cenová úroveň | Nhod / MJ | Nhod celk. | Dodavatel | Typ položky | Stav položky
Díl: | 61 | Úpravy povrchů vnitřní |  |  |  | 0 |  | 0 |  | 0 |  | 0 |  | 0.69 |  | 0 |  |  |  |  | 9.36 | [6 empty] | DIL
1 | 614471711R00 | Vyspravení beton. konstrukcí cem. maltou tl. 10 mm | m2 | 52 |  | 0 |  | 0 |  | 0 | 21 | 0 | 0.01333 | 0.69 | 0 | 0 |  | RTS 25/ I | Indiv | 0.18 | 9.36 |  | Práce | Běžná |  |  |  | POL1_1
Díl: | 97 | Prorážení otvorů |  |  |  | 0 |  | 0 |  | 0 |  | 0 |  | 0.06 |  | 2.34 |  |  |  |  | 82.92 | [6 empty] | DIL
2 | 970041100R00 | Vrtání jádrové do prostého betonu do D 100 mm | m | 9 |  | 0 |  | 0 |  | 0 | 21 | 0 | 0 | 0 | 0 | 0 |  | Vlastní | Indiv | 3.05 | 27.45 |  | Práce | Běžná |  |  |  | POL1_1
3 | 974031153R00 | Vysekání rýh ve zdi cihelné 10 x 10 cm | m | 130 |  | 0 |  | 0 |  | 0 | 21 | 0 | 0.00049 | 0.06 | 0.018 | 2.34 |  | RTS 25/ I | Indiv | 0.342 | 44.46 |  | Práce | Běžná |  |  |  | POL1_
|  | Včetně pomocného lešení o výšce podlahy do 1900 mm a pro zatížení do 1,5 kPa (150 kg/m2). | [25 empty] | POP
4 | 979084413R00 | Vodorovná doprava vybouraných hmot do 1 km | t | 10 |  | 0 |  | 0 |  | 0 | 21 | 0 | 0 | 0 | 0 | 0 |  | Vlastní | Indiv | 0.155 | 1.55 |  | Práce | Běžná |  |  |  | POL1_1
5 | 979084419R00 | Příplatek za dopravu hmot za každý další 1 km | t | 100 |  | 0 |  | 0 |  | 0 | 21 | 0 | 0 | 0 | 0 | 0 |  | RTS 25/ I | Indiv | 0.008 | 0.8 |  | Práce | Běžná |  |  |  | POL1_1
6 | 979083111R00 | Vodorovné přemístění suti na skládku do 100 m | t | 10 |  | 0 |  | 0 |  | 0 | 21 | 0 | 0 | 0 | 0 | 0 |  | RTS 25/ I | Indiv | 0.034 | 0.34 |  | Práce | Běžná |  |  |  | POL1_1
7 | 979990103R00 | Poplatek za skládku suti - beton | t | 0.6 |  | 0 |  | 0 |  | 0 | 21 | 0 | 0 | 0 | 0 | 0 |  | Vlastní | Indiv | 0 | 0 |  | Práce | Běžná |  |  |  | POL1_1
8 | 979990106R00 | Poplatek za skládku suti - cihelné výrobky | t | 2.3 |  | 0 |  | 0 |  | 0 | 21 | 0 | 0 | 0 | 0 | 0 |  | Vlastní | Indiv | 0 | 0 |  | Práce | Běžná |  |  |  | POL1_1
9 | 979990144R00 | Poplatek za skládku suti - minerální vata | t | 0.1 |  | 0 |  | 0 |  | 0 | 21 | 0 | 0 | 0 | 0 | 0 |  | Vlastní | Indiv | 0 | 0 |  | Práce | Běžná |  |  |  | POL1_
10 | 979087312R00 | Vodorovné přemístění vyb. hmot nošením do 10 m | t | 10 |  | 0 |  | 0 |  | 0 | 21 | 0 | 0 | 0 | 0 | 0 |  | RTS 25/ I | Indiv | 0.832 | 8.32 |  | Práce | Běžná |  |  |  | POL1_1
|  | S naložením suti nebo vybouraných hmot do dopravního prostředku a na jejich vyložením, popřípadě přeložením na normální dopravní prostředek. | [25 empty] | POP | S naložením suti nebo vybouraných hmot do dopravního prostředku a na jejich vyložením, popřípadě přeložením na normální dopravní prostředek.
11 | 979981101R01 | Kontejner, odvoz železného šrotu | t | 6 |  | 0 |  | 0 |  | 0 | 21 | 0 | 0 | 0 | 0 | 0 |  | Vlastní | Indiv | 0 | 0 |  | Práce | Běžná |  |  |  | POL1_1
Díl: | 713 | Izolace tepelné |  |  |  | 0 |  | 0 |  | 0 |  | 0 |  | 0.01 |  | 0.02 |  |  |  |  | 2 | [6 empty] | DIL
12 | 713400821R00 | Odstranění izolačních pásů potrubí | m2 | 10 |  | 0 |  | 0 |  | 0 | 21 | 0 | 0 | 0 | 0.0021 | 0.02 |  | RTS 25/ I | Indiv | 0.2 | 2 |  | Práce | Běžná |  |  |  | POL1_
13 | 7131154 | Izolace potrubí izolačními trubicemi | m | 638 |  | 0 |  | 0 |  | 0 | 21 | 0 | 0 | 0 | 0 | 0 |  | Vlastní | Indiv | 0 | 0 |  | Práce | Běžná |  |  |  | POL1_7
14 | 631547115R | Pouzdro potrubní izolační 35/30 mm kamenná vlna s polepem Al fólií vyztuženou skleněnou mřížkou | m | 8 |  | 0 |  | 0 |  | 0 | 21 | 0 | 0.00034 | 0 | 0 | 0 |  | Vlastní | Indiv | 0 | 0 |  | Specifikace | Běžná |  |  |  | POL3_
15 | 631547216R | Pouzdro potrubní izolační 42/40 mm kamenná vlna s polepem Al fólií vyztuženou skleněnou mřížkou | m | 8 |  | 0 |  | 0 |  | 0 | 21 | 0 | 0.00074 | 0.01 | 0 | 0 |  | Vlastní | Indiv | 0 | 0 |  | Specifikace | Běžná |  |  |  | POL3_
16 | TI01 | Izolační trubice z PE 15/5, do zdí a podlah | m | 358 |  | 0 |  | 0 |  | 0 | 21 | 0 | 0 | 0 | 0 | 0 |  | Vlastní | Indiv | 0 | 0 |  | Specifikace | Běžná |  |  |  | POL3_7
17 | TI02 | Izolační trubice z PE 18/5, do zdí a podlah | m | 102 |  | 0 |  | 0 |  | 0 | 21 | 0 | 0 | 0 | 0 | 0 |  | Vlastní | Indiv | 0 | 0 |  | Specifikace | Běžná |  |  |  | POL3_7
18 | TI03 | Izolační trubice z PE 22/5 do zdí a podlah | m | 70 |  | 0 |  | 0 |  | 0 | 21 | 0 | 0 | 0 | 0 | 0 |  | Vlastní | Indiv | 0 | 0 |  | Specifikace | Běžná |  |  |  | POL3_7
19 | TI04 | Izolační trubice z PE 28/5 do zdi a podlah | m | 40 |  | 0 |  | 0 |  | 0 | 21 | 0 | 0 | 0 | 0 | 0 |  | Vlastní | Indiv | 0 | 0 |  | Specifikace | Běžná |  |  |  | POL3_7
20 | TI05 | Izolační trubice z PE 35/5 do zdi a podlah | m | 36 |  | 0 |  | 0 |  | 0 | 21 | 0 | 0 | 0 | 0 | 0 |  | Vlastní | Indiv | 0 | 0 |  | Specifikace | Běžná |  |  |  | POL3_7
21 | TI06 | Izolační trubice z PE 42/5 do zdi a podlah | m | 16 |  | 0 |  | 0 |  | 0 | 21 | 0 | 0 | 0 | 0 | 0 |  | Vlastní | Indiv | 0 | 0 |  | Specifikace | Běžná |  |  |  | POL3_7
22 | 998713201R00 | Přesun hmot pro izolace tepelné, výšky do 6 m | % | 437.784 |  | 0 |  | 0 |  | 0 | 21 | 0 | 0 | 0 | 0 | 0 |  | RTS 25/ I | Indiv | 0 | 0 |  | Práce | Běžná |  |  |  | POL1_7
Díl: | 730 | Ústřední vytápění |  |  |  | 0 |  | 0 |  | 0 |  | 0 |  | 0 |  | 0 |  |  |  |  | 0 | [6 empty] | DIL
23 | 904R02 | Hzs-zkousky v ramci montaz.praci Topná zkouška | h | 32 |  | 0 |  | 0 |  | 0 | 21 | 0 | 0 | 0 | 0 | 0 |  | Vlastní | Indiv | 0 | 0 |  | Práce | Běžná |  |  |  | POL1_7
24 | 909R00 | Hzs- stavební výpomoce | h | 32 |  | 0 |  | 0 |  | 0 | 21 | 0 | 0 | 0 | 0 | 0 |  | Vlastní | Indiv | 0 | 0 |  | Práce | Běžná |  |  |  | POL1_7
Díl: | 732 | Strojovny |  |  |  | 0 |  | 0 |  | 0 |  | 0 |  | 0 |  | 0 |  |  |  |  | 0.28 | [6 empty] | DIL
25 | 732429111R00 | Montáž čerpadel oběhových cirkulačních DN 32 | kus | 1 |  | 0 |  | 0 |  | 0 | 21 | 0 | 0 | 0 | 0 | 0 |  | Vlastní | Indiv | 0.281 | 0.28 |  | Práce | Běžná |  |  |  | POL1_
26 | OČ11 | Elektronicky řízené čerpadlo , s vysokou účinnosti, DN 32, Q=2,6 m3/hod, H=2,5 M včetně izolace a šroubení | kus | 1 |  | 0 |  | 0 |  | 0 | 21 | 0 | 0.0022 | 0 | 0 | 0 |  | Vlastní | Indiv | 0 | 0 |  | R-položka | Běžná |  |  |  | POL12_0
27 | 998732201R00 | Přesun hmot pro strojovny, výšky do 6 m | % | 140.395 |  | 0 |  | 0 |  | 0 | 21 | 0 | 0 | 0 | 0 | 0 |  | RTS 25/ I | Indiv | 0 | 0 |  | Práce | Běžná |  |  |  | POL1_7
Díl: | 733 | Rozvod potrubí |  |  |  | 0 |  | 0 |  | 0 |  | 0 |  | 0.78 |  | 2.1 |  |  |  |  | 567.55 | [6 empty] | DIL
28 | 733113113R00 | Příplatek za zhotovení přípojky DN 15 | kus | 98 |  | 0 |  | 0 |  | 0 | 21 | 0 | 0 | 0 | 0 | 0 |  | RTS 25/ I | Indiv | 0.237 | 23.23 |  | Práce | Běžná |  |  |  | POL1_7
29 | 733113116R00 | Příplatek za zhotovení přípojky DN 32 | kus | 2 |  | 0 |  | 0 |  | 0 | 21 | 0 | 0 | 0 | 0 | 0 |  | RTS 25/ I | Indiv | 0.649 | 1.3 |  | Práce | Běžná |  |  |  | POL1_7
30 | 733113117R00 | Příplatek za zhotovení přípojky DN 40 | kus | 2 |  | 0 |  | 0 |  | 0 | 21 | 0 | 0 | 0 | 0 | 0 |  | RTS 25/ I | Indiv | 0.752 | 1.5 |  | Práce | Běžná |  |  |  | POL1_7
31 | 733110803R00 | Demontáž potrubí ocelového závitového do DN 15 | m | 48 |  | 0 |  | 0 |  | 0 | 21 | 0 | 2e-05 | 0 | 0.001 | 0.05 |  | Vlastní | Indiv | 0.05 | 2.4 |  | Práce | Běžná |  |  |  | POL1_
32 | 733110806R00 | Demontáž potrubí ocelového závitového do DN 15-32 | m | 514 |  | 0 |  | 0 |  | 0 | 21 | 0 | 2e-05 | 0.01 | 0.0032 | 1.64 |  | RTS 25/ I | Indiv | 0.053 | 27.24 |  | Práce | Běžná |  |  |  | POL1_
33 | 733110808R00 | Demontáž potrubí ocelového závitového do DN 32-50 | m | 78 |  | 0 |  | 0 |  | 0 | 21 | 0 | 5e-05 | 0 | 0.00532 | 0.41 |  | RTS 25/ I | Indiv | 0.103 | 8.03 |  | Práce | Běžná |  |  |  | POL1_
34 | 733163102R00 | Potrubí z měděných trubek vytápění D 15 x 1,0 mm | m | 368 |  | 0 |  | 0 |  | 0 | 21 | 0 | 0.00076 | 0.28 | 0 | 0 |  | Vlastní | Indiv | 0.3 | 110.4 |  | Práce | Běžná |  |  |  | POL1_7
|  | Včetně pomocného lešení o výšce podlahy do 1900 mm a pro zatížení do 1,5 kPa. | [25 empty] | POP
35 | 733163103R00 | Potrubí z měděných trubek vytápění D 18 x 1,0 mm | m | 102 |  | 0 |  | 0 |  | 0 | 21 | 0 | 0.00088 | 0.09 | 0 | 0 |  | Vlastní | Indiv | 0.30738 | 31.35 |  | Práce | Běžná |  |  |  | POL1_7
|  | Včetně pomocného lešení o výšce podlahy do 1900 mm a pro zatížení do 1,5 kPa. | [25 empty] | POP
36 | 733163104R00 | Potrubí z měděných trubek vytápění D 22 x 1,0 mm | m | 70 |  | 0 |  | 0 |  | 0 | 21 | 0 | 0.00101 | 0.07 | 0 | 0 |  | Vlastní | Indiv | 0.31738 | 22.22 |  | Práce | Běžná |  |  |  | POL1_7
|  | Včetně pomocného lešení o výšce podlahy do 1900 mm a pro zatížení do 1,5 kPa. | [25 empty] | POP
37 | 733163105R00 | Potrubí z měděných trubek vytápění D 28 x 1,5 mm | m | 40 |  | 0 |  | 0 |  | 0 | 21 | 0 | 0.0016 | 0.06 | 0 | 0 |  | Vlastní | Indiv | 0.33332 | 13.33 |  | Práce | Běžná |  |  |  | POL1_7
|  | Včetně pomocného lešení o výšce podlahy do 1900 mm a pro zatížení do 1,5 kPa. | [25 empty] | POP
38 | 733163106R00 | Potrubí z měděných trubek vytápění D 35 x 1,5 mm | m | 44 |  | 0 |  | 0 |  | 0 | 21 | 0 | 0.00196 | 0.09 | 0 | 0 |  | Vlastní | Indiv | 0.3579 | 15.75 |  | Práce | Běžná |  |  |  | POL1_7
|  | Včetně pomocného lešení o výšce podlahy do 1900 mm a pro zatížení do 1,5 kPa. | [25 empty] | POP
39 | 733163107R00 | Potrubí z měděných trubek vytápění D 42 x 1,5 mm | m | 24 |  | 0 |  | 0 |  | 0 | 21 | 0 | 0.00235 | 0.06 | 0 | 0 |  | Vlastní | Indiv | 0.4088 | 9.81 |  | Práce | Běžná |  |  |  | POL1_7
|  | Včetně pomocného lešení o výšce podlahy do 1900 mm a pro zatížení do 1,5 kPa. | [25 empty] | POP
40 | 733164102RT5 | Montáž potrubí z měděných trubek D 15 mm spojované lisováním | m | 368 |  | 0 |  | 0 |  | 0 | 21 | 0 | 0 | 0 | 0 | 0 |  | Vlastní | Indiv | 0.4116 | 151.47 |  | Práce | Běžná |  |  |  | POL1_7
41 | 733164103RT5 | Montáž potrubí z měděných trubek D 18 mm spojované lisováním | m | 102 |  | 0 |  | 0 |  | 0 | 21 | 0 | 0 | 0 | 0 | 0 |  | Vlastní | Indiv | 0.4216 | 43 |  | Práce | Běžná |  |  |  | POL1_7
42 | 733164104RT5 | Montáž potrubí z měděných trubek D 22 mm spojovaného lisováním | m | 70 |  | 0 |  | 0 |  | 0 | 21 | 0 | 0 | 0 | 0 | 0 |  | Vlastní | Indiv | 0.4316 | 30.21 |  | Práce | Běžná |  |  |  | POL1_7
43 | 733164105RT5 | Montáž potrubí z měděných trubek D 28 mm spojovaného lisováním | m | 40 |  | 0 |  | 0 |  | 0 | 21 | 0 | 0 | 0 | 0 | 0 |  | Vlastní | Indiv | 0.44556 | 17.82 |  | Práce | Běžná |  |  |  | POL1_7
44 | 733164106RT5 | Montáž potrubí z měděných trubek D 35 mm spojovaného lisováním | m | 44 |  | 0 |  | 0 |  | 0 | 21 | 0 | 0 | 0 | 0 | 0 |  | Vlastní | Indiv | 0.45556 | 20.04 |  | Práce | Běžná |  |  |  | POL1_7
45 | 733164107RT5 | Montáž potrubí z měděných trubek D 42 mm, spojovaného lisováním | m | 24 |  | 0 |  | 0 |  | 0 | 21 | 0 | 0.00487 | 0.12 | 0 | 0 |  | Vlastní | Indiv | 0.47 | 11.28 |  | Práce | Běžná |  |  |  | POL1_7
46 | 733190106R00 | Tlaková zkouška potrubí | m | 648 |  | 0 |  | 0 |  | 0 | 21 | 0 | 0 | 0 | 0 | 0 |  | Vlastní | Indiv | 0.018 | 11.66 |  | Práce | Běžná |  |  |  | POL1_7
47 | 733191111R00 | Manžety prostupové pro trubky do DN 20 | kus | 44 |  | 0 |  | 0 |  | 0 | 21 | 0 | 0 | 0 | 0 | 0 |  | Vlastní | Indiv | 0.299 | 13.16 |  | Práce | Běžná |  |  |  | POL1_7
48 | 733191113R00 | Manžety prostupové pro trubky do DN 50 | kus | 6 |  | 0 |  | 0 |  | 0 | 21 | 0 | 0 | 0 | 0 | 0 |  | Vlastní | Indiv | 0.391 | 2.35 |  | Práce | Běžná |  |  |  | POL1_7
49 | PU01 | Protipožární ucpávky kovového potrubí do D 100 stěnou , pož odolnost EI 120 | kus | 2 |  | 0 |  | 0 |  | 0 | 21 | 0 | 0 | 0 | 0 | 0 |  | Vlastní | Indiv | 0 | 0 |  | Práce | Běžná |  |  |  | POL1_7
50 | PU11 | Protipožární ucpávky kovového potrubí do D 100 stropem , pož. odolnost EI 120 | kus | 25 |  | 0 |  | 0 |  | 0 | 21 | 0 | 0 | 0 | 0 | 0 |  | Vlastní | Indiv | 0 | 0 |  | Práce | Běžná |  |  |  | POL1_7
51 | 998733203R00 | Přesun hmot pro rozvody potrubí, výšky do 24 m | % | 7323.69 |  | 0 |  | 0 |  | 0 | 21 | 0 | 0 | 0 | 0 | 0 |  | RTS 25/ I | Indiv | 0 | 0 |  | Práce | Běžná |  |  |  | POL1_7
Díl: | 734 | Armatury |  |  |  | 0 |  | 0 |  | 0 |  | 0 |  | 0.02 |  | 0.06 |  |  |  |  | 81.96 | [6 empty] | DIL
52 | 734200811R00 | Demontáž armatur s 1závitem do G 1/2 | kus | 15 |  | 0 |  | 0 |  | 0 | 21 | 0 | 4e-05 | 0 | 0.00045 | 0.01 |  | RTS 25/ I | Indiv | 0.052 | 0.78 |  | Práce | Běžná |  |  |  | POL1_
53 | 734200821R00 | Demontáž armatur se 2závity do G 1/2 | kus | 98 |  | 0 |  | 0 |  | 0 | 21 | 0 | 9e-05 | 0.01 | 0.00045 | 0.04 |  | RTS 25/ I | Indiv | 0.166 | 16.27 |  | Práce | Běžná |  |  |  | POL1_
54 | 734200822R00 | Demontáž armatur se 2závity do G 1 | kus | 2 |  | 0 |  | 0 |  | 0 | 21 | 0 | 0.00013 | 0 | 0.0011 | 0 |  | RTS 25/ I | Indiv | 0.229 | 0.46 |  | Práce | Běžná |  |  |  | POL1_
55 | 734200823R00 | Demontáž armatur se 2závity do G 6/4 | kus | 4 |  | 0 |  | 0 |  | 0 | 21 | 0 | 0.00017 | 0 | 0.0022 | 0.01 |  | RTS 25/ I | Indiv | 0.312 | 1.25 |  | Práce | Běžná |  |  |  | POL1_
56 | 734209102RT2 | Montáž armatur závitových,s 1závitem, G 3/8 včetně ventilu odvzdušňovacího automatického | kus | 4 |  | 0 |  | 0 |  | 0 | 21 | 0 | 0 | 0 | 0 | 0 |  | Vlastní | Indiv | 0.051 | 0.2 |  | Práce | Běžná |  |  |  | POL1_7
57 | 734209103R00 | Montáž armatur závitových,s 1závitem, G 1/2 | kus | 8 |  | 0 |  | 0 |  | 0 | 21 | 0 | 0 | 0 | 0 | 0 |  | RTS 25/ I | Indiv | 0.051 | 0.41 |  | Práce | Běžná |  |  |  | POL1_7
58 | 734209113R00 | Montáž armatur závitových,se 2závity, G 1/2 | kus | 98 |  | 0 |  | 0 |  | 0 | 21 | 0 | 0 | 0 | 0 | 0 |  | RTS 25/ I | Indiv | 0.165 | 16.17 |  | Práce | Běžná |  |  |  | POL1_7
59 | 734209116R00 | Montáž armatur závitových,se 2závity, G 5/4 | kus | 2 |  | 0 |  | 0 |  | 0 | 21 | 0 | 0 | 0 | 0 | 0 |  | RTS 25/ I | Indiv | 0.268 | 0.54 |  | Práce | Běžná |  |  |  | POL1_7
60 | 734209117R00 | Montáž armatur závitových,se 2závity, G 6/4 | kus | 2 |  | 0 |  | 0 |  | 0 | 21 | 0 | 0 | 0 | 0 | 0 |  | RTS 25/ I | Indiv | 0.35 | 0.7 |  | Práce | Běžná |  |  |  | POL1_7
61 | 734209118R00 | Montáž armatur závitových,se 2závity, G 2 | kus | 2 |  | 0 |  | 0 |  | 0 | 21 | 0 | 0 | 0 | 0 | 0 |  | RTS 25/ I | Indiv | 0.422 | 0.84 |  | Práce | Běžná |  |  |  | POL1_7
62 | 734226212RT1 | Ventil term.rohový,. DN 15 bez termostatické hlavice kv 0,049-0,67 | kus | 32 |  | 0 |  | 0 |  | 0 | 21 | 0 | 0 | 0 | 0 | 0 |  | Vlastní | Indiv | 0.175 | 5.6 |  | Práce | Běžná |  |  |  | POL1_7
63 | 734233114R00 | Kohout kulový, vnitř.-vnitř.z. DN 32 | kus | 2 |  | 0 |  | 0 |  | 0 | 21 | 0 | 0.00052 | 0 | 0 | 0 |  | Vlastní | Indiv | 0.27 | 0.54 |  | Práce | Běžná |  |  |  | POL1_7
64 | 734233115R00 | Kohout kulový, vnitř.-vnitř.z. DN 40 | kus | 2 |  | 0 |  | 0 |  | 0 | 21 | 0 | 0.00077 | 0 | 0 | 0 |  | Vlastní | Indiv | 0.351 | 0.7 |  | Práce | Běžná |  |  |  | POL1_7
65 | 734233116R00 | Kohout kulový, vnitř.-vnitř.z. DN 50 | kus | 2 |  | 0 |  | 0 |  | 0 | 21 | 0 | 0.00124 | 0 | 0 | 0 |  | Vlastní | Indiv | 0.424 | 0.85 |  | Práce | Běžná |  |  |  | POL1_7
66 | 734266222R00 | Šroubení reg.rohové,vnitř.z. DN 15 Kv 0,09-1,31 | kus | 32 |  | 0 |  | 0 |  | 0 | 21 | 0 | 0 | 0 | 0 | 0 |  | Vlastní | Indiv | 0.082 | 2.62 |  | Práce | Běžná |  |  |  | POL1_7
67 | 734266422R00 | Šroubení uz.typ H s vyp.rohové DN15 kv 1,48 | kus | 17 |  | 0 |  | 0 |  | 0 | 21 | 0 | 0.00044 | 0.01 | 0 | 0 |  | Vlastní | Indiv | 0.16 | 2.72 |  | Práce | Běžná |  |  |  | POL1_7
68 | 734291951R00 | Montáž hlavic termostat.ovládání | kus | 49 |  | 0 |  | 0 |  | 0 | 21 | 0 | 0 | 0 | 0 | 0 |  | Vlastní | Indiv | 0.144 | 7.06 |  | Práce | Běžná |  |  |  | POL1_7
69 | 734291971R00 | Hlavice ovládání term.ventilů termostatické provedení do veř. prostor pol.spec.10 | kus | 49 |  | 0 |  | 0 |  | 0 | 21 | 0 | 0 | 0 | 0 | 0 |  | Vlastní | Indiv | 0.196 | 9.6 |  | Práce | Běžná |  |  |  | POL1_7
70 | 734411111R00 | Teploměr přímý s pouzdrem typ 160 | kus | 4 |  | 0 |  | 0 |  | 0 | 21 | 0 | 0 | 0 | 0 | 0 |  | Vlastní | Indiv | 0.381 | 1.52 |  | Práce | Běžná |  |  |  | POL1_7
71 | 735000912R00 | Vyregulování ventilů s termost.ovládáním | kus | 49 |  | 0 |  | 0 |  | 0 | 21 | 0 | 0 | 0 | 0 | 0 |  | Vlastní | Indiv | 0.268 | 13.13 |  | Práce | Běžná |  |  |  | POL1_7
72 | 55111360R | Kulový kohout vypouštěcí DN15 | kus | 8 |  | 0 |  | 0 |  | 0 | 21 | 0 | 0 | 0 | 0 | 0 |  | Vlastní | Indiv | 0 | 0 |  | Specifikace | Běžná |  |  |  | POL3_7
73 | 998734203R00 | Přesun hmot pro armatury, výšky do 24 m | % | 1606.675 |  | 0 |  | 0 |  | 0 | 21 | 0 | 0 | 0 | 0 | 0 |  | RTS 25/ I | Indiv | 0 | 0 |  | Práce | Běžná |  |  |  | POL1_7
Díl: | 735 | Otopná tělesa |  |  |  | 0 |  | 0 |  | 0 |  | 0 |  | 1.64 |  | 7.62 |  |  |  |  | 157.38 | [6 empty] | DIL
74 | 735111810R00 | Demontáž těles otopných litinových článkových | m2 | 320 |  | 0 |  | 0 |  | 0 | 21 | 0 | 0 | 0 | 0.0238 | 7.62 |  | Vlastní | Indiv | 0.08 | 25.6 |  | Práce | Běžná |  |  |  | POL1_
75 | 735151141R00 | Otopné těleso panelové Klasik-P 11, v. 500 mm, dl. 500 mm s bočním připojením a hladkou čelní deskou | kus | 1 |  | 0 |  | 0 |  | 0 | 21 | 0 | 0.01086 | 0.01 | 0 | 0 |  | Vlastní | Indiv | 0.85 | 0.85 |  | Práce | Běžná |  |  |  | POL1_7
76 | 735151241R00 | Otopné těleso panelové Klasik-P 21, v. 500 mm, dl. 500 mm s bočním připojením a hladkou čelní deskou | kus | 1 |  | 0 |  | 0 |  | 0 | 21 | 0 | 0.01476 | 0.01 | 0 | 0 |  | Vlastní | Indiv | 0.91 | 0.91 |  | Práce | Běžná |  |  |  | POL1_7
77 | 735151242R00 | Otopné těleso panelové Klasik-P 21, v. 500 mm, dl. 600 mm s bočním připojením a hladkou čelní deskou | kus | 1 |  | 0 |  | 0 |  | 0 | 21 | 0 | 0.01772 | 0.02 | 0 | 0 |  | Vlastní | Indiv | 0.93 | 0.93 |  | Práce | Běžná |  |  |  | POL1_7
78 | 735151243R00 | Otopné těleso panelové Klasik-P 21, v. 500 mm, dl. 700 mm s bočním připojením a hladkou čelní deskou | kus | 1 |  | 0 |  | 0 |  | 0 | 21 | 0 | 0.02067 | 0.02 | 0 | 0 |  | Vlastní | Indiv | 0.93 | 0.93 |  | Práce | Běžná |  |  |  | POL1_7
79 | 735151244R00 | Otopné těleso panelové Klasik-P 21, v. 500 mm, dl. 800 mm s bočním připojením a hladkou čelní deskou | kus | 2 |  | 0 |  | 0 |  | 0 | 21 | 0 | 0.02362 | 0.05 | 0 | 0 |  | Vlastní | Indiv | 0.95 | 1.9 |  | Práce | Běžná |  |  |  | POL1_7
80 | 735151245R00 | Otopné těleso panelové Klasik-P 21, v. 500 mm, dl. 900 mm s bočním připojením a hladkou čelní deskou | kus | 2 |  | 0 |  | 0 |  | 0 | 21 | 0 | 0.02657 | 0.05 | 0 | 0 |  | Vlastní | Indiv | 0.95 | 1.9 |  | Práce | Běžná |  |  |  | POL1_7
81 | 735151281R00 | Otopné těleso panelové Klasik-P 21, v. 900 mm, dl. 500 mm s bočním připojením a hladkou čelní deskou | kus | 1 |  | 0 |  | 0 |  | 0 | 21 | 0 | 0.0273 | 0.03 | 0 | 0 |  | Vlastní | Indiv | 0.93 | 0.93 |  | Práce | Běžná |  |  |  | POL1_7
82 | 735151342R00 | Otopné těleso panelové Klasik-P 22, v. 500 mm, dl. 600 mm s bočním připojením a hladkou čelní deskou | kus | 1 |  | 0 |  | 0 |  | 0 | 21 | 0 | 0.02047 | 0.02 | 0 | 0 |  | Vlastní | Indiv | 0.93 | 0.93 |  | Práce | Běžná |  |  |  | POL1_
83 | 735151348R00 | Otopné těleso panelové Klasik-P 22, v. 500 mm, dl. 1200 mm s bočním připojením a hladkou čelní deskou | kus | 1 |  | 0 |  | 0 |  | 0 | 21 | 0 | 0.04095 | 0.04 | 0 | 0 |  | Vlastní | Indiv | 1 | 1 |  | Práce | Běžná |  |  |  | POL1_
84 | 735151349R00 | Otopné těleso panelové Klasik-P 22, v. 500 mm, dl. 1400 mm s bočním připojením a hladkou čelní deskou | kus | 1 |  | 0 |  | 0 |  | 0 | 21 | 0 | 0.04778 | 0.05 | 0 | 0 |  | Vlastní | Indiv | 1.01 | 1.01 |  | Práce | Běžná |  |  |  | POL1_
85 | 735151365R00 | Otopné těleso panelové Klasik-P 22, v. 600 mm, dl. 900 mm s bočním připojením a hladkou čelní deskou | kus | 1 |  | 0 |  | 0 |  | 0 | 21 | 0 | 0.03663 | 0.04 | 0 | 0 |  | Vlastní | Indiv | 0.95 | 0.95 |  | Práce | Běžná |  |  |  | POL1_
86 | 735151366R00 | Otopné těleso panelové Klasik-P 22, v. 600 mm, dl. 1000 mm s bočním připojením a hladkou čelní deskou | kus | 1 |  | 0 |  | 0 |  | 0 | 21 | 0 | 0.0407 | 0.04 | 0 | 0 |  | Vlastní | Indiv | 0.95 | 0.95 |  | Práce | Běžná |  |  |  | POL1_
87 | 735151368R00 | Otopné těleso panelové Klasik-P 22, v. 600 mm, dl. 1200 mm s bočním připojením a hladkou čelní deskou | kus | 2 |  | 0 |  | 0 |  | 0 | 21 | 0 | 0.04884 | 0.1 | 0 | 0 |  | Vlastní | Indiv | 1 | 2 |  | Práce | Běžná |  |  |  | POL1_
88 | 735151445R00 | Otopné těleso panelové Klasik-P 33, v. 500 mm, dl. 900 mm s bočním připojením a hladkou čelní deskou | kus | 1 |  | 0 |  | 0 |  | 0 | 21 | 0 | 0.0441 | 0.04 | 0 | 0 |  | Vlastní | Indiv | 1.04 | 1.04 |  | Práce | Běžná |  |  |  | POL1_
89 | 735151740R00 | Otopné těleso panelové VKM-P 21, v. 500 mm, dl. 400 mm se spodním středovým připojením a hladkou čelní deskou | kus | 2 |  | 0 |  | 0 |  | 0 | 21 | 0 | 0.01181 | 0.02 | 0 | 0 |  | Vlastní | Indiv | 0.91 | 1.82 |  | Práce | Běžná |  |  |  | POL1_7
90 | 735151741R00 | Otopné těleso panelové VKM-P 21, v. 500 mm, dl. 500 mm se spodním středovým připojením a hladkou čelní deskou | kus | 1 |  | 0 |  | 0 |  | 0 | 21 | 0 | 0.01476 | 0.01 | 0 | 0 |  | Vlastní | Indiv | 0.91 | 0.91 |  | Práce | Běžná |  |  |  | POL1_7
91 | 735151760R00 | Otopné těleso panelové VKM-P 21, v. 600 mm, dl. 400 mm se spodním středovým připojením a hladkou čelní deskou | kus | 1 |  | 0 |  | 0 |  | 0 | 21 | 0 | 0.01408 | 0.01 | 0 | 0 |  | Vlastní | Indiv | 0.91 | 0.91 |  | Práce | Běžná |  |  |  | POL1_7
92 | 735151762R00 | Otopné těleso panelové VKM-P 21, v. 600 mm, dl. 600 mm se spodním středovým připojením a hladkou čelní deskou | kus | 1 |  | 0 |  | 0 |  | 0 | 21 | 0 | 0.02112 | 0.02 | 0 | 0 |  | Vlastní | Indiv | 0.93 | 0.93 |  | Práce | Běžná |  |  |  | POL1_7
93 | 735151765R00 | Otopné těleso panelové VKM-P 21, v. 600 mm, dl. 900 mm se spodním středovým připojením a hladkou čelní deskou | kus | 1 |  | 0 |  | 0 |  | 0 | 21 | 0 | 0.03168 | 0.03 | 0 | 0 |  | Vlastní | Indiv | 0.95 | 0.95 |  | Práce | Běžná |  |  |  | POL1_7
94 | 735151785R00 | Otopné těleso panelové VKM-P 21, v. 900 mm, dl. 900 mm se spodním středovým připojením a hladkou čelní deskou | kus | 1 |  | 0 |  | 0 |  | 0 | 21 | 0 | 0.04914 | 0.05 | 0 | 0 |  | Vlastní | Indiv | 0.98 | 0.98 |  | Práce | Běžná |  |  |  | POL1_7
95 | 735151848R00 | Otopné těleso panelové VKM-P 22, v. 500 mm, dl. 1200 mm se spodním středovým připojením a hladkou čelní deskou | kus | 2 |  | 0 |  | 0 |  | 0 | 21 | 0 | 0.04095 | 0.08 | 0 | 0 |  | Vlastní | Indiv | 1 | 2 |  | Práce | Běžná |  |  |  | POL1_7
96 | 735151851R00 | Otopné těleso panelové VKM-P 22, v. 500 mm, dl. 1800 mm se spodním středovým připojením a hladkou čelní deskou | kus | 2 |  | 0 |  | 0 |  | 0 | 21 | 0 | 0.06143 | 0.12 | 0 | 0 |  | Vlastní | Indiv | 1.18 | 2.36 |  | Práce | Běžná |  |  |  | POL1_7
97 | 735151865R00 | Otopné těleso panelové VKM-P 22, v. 600 mm, dl. 900 mm se spodním středovým připojením a hladkou čelní deskou | kus | 2 |  | 0 |  | 0 |  | 0 | 21 | 0 | 0.03663 | 0.07 | 0 | 0 |  | Vlastní | Indiv | 0.95 | 1.9 |  | Práce | Běžná |  |  |  | POL1_7
98 | 735151944R00 | Otopné těleso panelové VKM-P 33, v. 500 mm, dl. 800 mm se spodním středovým připojením a hladkou čelní deskou | kus | 4 |  | 0 |  | 0 |  | 0 | 21 | 0 | 0.0392 | 0.16 | 0 | 0 |  | Vlastní | Indiv | 1.04 | 4.16 |  | Práce | Běžná |  |  |  | POL1_7
99 | 735156542R00 | Otopné těleso panelové Klasik 21, v. 500 mm, dl. 600 mm s bočním připojemním | kus | 1 |  | 0 |  | 0 |  | 0 | 21 | 0 | 0.01531 | 0.02 | 0 | 0 |  | Vlastní | Indiv | 0.93 | 0.93 |  | Práce | Běžná |  |  |  | POL1_7
100 | 735156565R00 | Otopné těleso panelové Klasik 21, v. 600 mm, dl. 900 mm s bočním připojemním | kus | 2 |  | 0 |  | 0 |  | 0 | 21 | 0 | 0.02745 | 0.05 | 0 | 0 |  | Vlastní | Indiv | 0.95 | 1.9 |  | Práce | Běžná |  |  |  | POL1_7
101 | 735156645R00 | Otopné těleso panelové Klasik 22, v. 500 mm, dl. 900 mm s bočním připojemním | kus | 2 |  | 0 |  | 0 |  | 0 | 21 | 0 | 0.02729 | 0.05 | 0 | 0 |  | Vlastní | Indiv | 0.95 | 1.9 |  | Práce | Běžná |  |  |  | POL1_7
102 | 735156664R00 | Otopné těleso panelové Klasik 22, v. 600 mm, dl. 800 mm s bočním připojemním | kus | 2 |  | 0 |  | 0 |  | 0 | 21 | 0 | 0.02904 | 0.06 | 0 | 0 |  | Vlastní | Indiv | 0.95 | 1.9 |  | Práce | Běžná |  |  |  | POL1_7
103 | 735156665R00 | Otopné těleso panelové Klasik 22, v. 600 mm, dl. 900 mm s bočním připojemním | kus | 2 |  | 0 |  | 0 |  | 0 | 21 | 0 | 0.03267 | 0.07 | 0 | 0 |  | Vlastní | Indiv | 0.95 | 1.9 |  | Práce | Běžná |  |  |  | POL1_7
104 | 735156668R00 | Otopné těleso panelové Klasik 22, v. 600 mm, dl. 1400 mm s bočním připojemním | kus | 2 |  | 0 |  | 0 |  | 0 | 21 | 0 | 0.05082 | 0.1 | 0 | 0 |  | Vlastní | Indiv | 1.01 | 2.02 |  | Práce | Běžná |  |  |  | POL1_7
105 | 735156747R00 | Otopné těleso panelové Klasik 33, v. 500 mm, dl. 1200 mm s bočním připojemním | kus | 1 |  | 0 |  | 0 |  | 0 | 21 | 0 | 0.05516 | 0.06 | 0 | 0 |  | Vlastní | Indiv | 1.18 | 1.18 |  | Práce | Běžná |  |  |  | POL1_7
106 | 735156757R00 | Otopné těleso panelové Klasik 33, v. 500 mm, dl. 1100 mm s bočním připojemním | kus | 1 |  | 0 |  | 0 |  | 0 | 21 | 0 | 0.05056 | 0.05 | 0 | 0 |  | Vlastní | Indiv | 1.06 | 1.06 |  | Práce | Běžná |  |  |  | POL1_7
107 | 735156764R00 | Otopné těleso panelové Klasik 33, v. 600 mm, dl. 800 mm s bočním připojemním | kus | 2 |  | 0 |  | 0 |  | 0 | 21 | 0 | 0.04408 | 0.09 | 0 | 0 |  | Vlastní | Indiv | 1.04 | 2.08 |  | Práce | Běžná |  |  |  | POL1_7
108 | 735156910R00 | Tlakové zkoušky otopných těles panelových 10 - 11 | kus | 1 |  | 0 |  | 0 |  | 0 | 21 | 0 | 0 | 0 | 0 | 0 |  | Vlastní | Indiv | 0.34 | 0.34 |  | Práce | Běžná |  |  |  | POL1_7
109 | 735156920R00 | Tlakové zkoušky otopných těles panelových 20-22 | kus | 39 |  | 0 |  | 0 |  | 0 | 21 | 0 | 0 | 0 | 0 | 0 |  | Vlastní | Indiv | 0.617 | 24.06 |  | Práce | Běžná |  |  |  | POL1_7
110 | 735156930R00 | Tlakové zkoušky otopných těles panelových 33 | kus | 9 |  | 0 |  | 0 |  | 0 | 21 | 0 | 0 | 0 | 0 | 0 |  | Vlastní | Indiv | 0.929 | 8.36 |  | Práce | Běžná |  |  |  | POL1_7
111 | 735159110R00 | Montáž panelových těles jednořadých do délky 1500 mm | kus | 1 |  | 0 |  | 0 |  | 0 | 21 | 0 | 0 | 0 | 0 | 0 |  | RTS 25/ I | Indiv | 0.868 | 0.87 |  | Práce | Běžná |  |  |  | POL1_7
112 | 735159210R00 | Montáž panelových těles dvouřadých do délky 1140 mm | kus | 30 |  | 0 |  | 0 |  | 0 | 21 | 0 | 0 | 0 | 0 | 0 |  | RTS 25/ I | Indiv | 0.94 | 28.2 |  | Práce | Běžná |  |  |  | POL1_7
113 | 735159220R00 | Montáž panelových těles dvouřadých do délky 1500 mm | kus | 7 |  | 0 |  | 0 |  | 0 | 21 | 0 | 0 | 0 | 0 | 0 |  | RTS 25/ I | Indiv | 1.008 | 7.06 |  | Práce | Běžná |  |  |  | POL1_7
114 | 735159230R00 | Montáž panelových těles dvouřadých do délky 1980 mm | kus | 2 |  | 0 |  | 0 |  | 0 | 21 | 0 | 0 | 0 | 0 | 0 |  | RTS 25/ I | Indiv | 1.139 | 2.28 |  | Práce | Běžná |  |  |  | POL1_7
115 | 735159310R00 | Montáž panelových těles třířadých do délky 1140 mm | kus | 8 |  | 0 |  | 0 |  | 0 | 21 | 0 | 0 | 0 | 0 | 0 |  | RTS 25/ I | Indiv | 1.115 | 8.92 |  | Práce | Běžná |  |  |  | POL1_7
116 | 735159320R00 | Montáž panelových těles třířadých do délky 1500 mm | kus | 1 |  | 0 |  | 0 |  | 0 | 21 | 0 | 0 | 0 | 0 | 0 |  | RTS 25/ I | Indiv | 1.188 | 1.19 |  | Práce | Běžná |  |  |  | POL1_7
117 | 735191910R00 | Napuštění vody do otopného systému | m2 | 80 |  | 0 |  | 0 |  | 0 | 21 | 0 | 0 | 0 | 0 | 0 |  | Vlastní | Indiv | 0.031 | 2.48 |  | Práce | Běžná |  |  |  | POL1_7
118 | 998735202R00 | Přesun hmot pro otopná tělesa, výšky do 12 m | % | 4872.88 |  | 0 |  | 0 |  | 0 | 21 | 0 | 0 | 0 | 0 | 0 |  | RTS 25/ I | Indiv | 0 | 0 |  | Práce | Běžná |  |  |  | POL1_7
Díl: | 767 | Konstrukce zámečnické |  |  |  | 0 |  | 0 |  | 0 |  | 0 |  | 0 |  | 0 |  |  |  |  | 33.15 | [6 empty] | DIL
119 | 767995103R00 | Výroba a montáž kov. atypických konstr. do 20 kg uchycení potrubí | kg | 150 |  | 0 |  | 0 |  | 0 | 21 | 0 | 0 | 0 | 0 | 0 |  | Vlastní | Indiv | 0.221 | 33.15 |  | Práce | Běžná |  |  |  | POL1_7
120 | 998767202R00 | Přesun hmot pro zámečnické konstr., výšky do 12 m | % | 180 |  | 0 |  | 0 |  | 0 | 21 | 0 | 0 | 0 | 0 | 0 |  | RTS 25/ I | Indiv | 0 | 0 |  | Práce | Běžná |  |  |  | POL1_7
[26 empty] | 12 | 21 | DPH
| Celkem |  |  |  |  | 0 | [19 empty] | 0 | 0 | SUM
Poznámky uchazeče k zadání
POPUZIV
END
Note on S6: Jedná se o informaci, zda se jedná o položku, která je do rozpočtu zadána z cenové soustavy RTS, nebo vlastní.
Note on T6: Jedná se o název CÚ, která je zadána u položky rozpočtu

## SO 01_A D.1.4.4 Pol
Položkový rozpočet | [27 empty] | #TypZaznamu#
S: | 2025_2 | Knihovna - Frýdek-Místek | [25 empty] | STA
O: | SO 01_A | Budova knihovny - uznatelné náklady | [22 empty] | STA |  |  | OBJ
R: | D.1.4.4 | Silnoproud - uznatelné | [25 empty] | ROZ
P.č. | Číslo položky | Název položky | MJ | Množství | Cena / MJ | Celkem | Dodávka | Dodávka celk. | Montáž | Montáž celk. | DPH | Cena s DPH | Hmotnost / MJ | Hmotnost celk.(t) | Dem. hmotnost / MJ | Dem. hmotnost celk.(t) | Ceník | Cen. soustava / platnost | Cenová úroveň | Nhod / MJ | Nhod celk. | Dodavatel | Typ položky | Stav položky
Díl: | M21 | Elektromontáže |  |  |  | 0 |  | 0 |  | 0 |  | 0 |  | 0 |  | 0 |  |  |  |  | 0 | [6 empty] | DIL
1 | 2100103010 | Krabice pristrojova 68mm | kus | 224 |  | 0 |  | 0 |  | 0 | 21 | 0 | 0 | 0 | 0 | 0 |  | Vlastní | Indiv | 0 | 0 |  | Specifikace | Běžná |  |  |  | POL3_0
2 | 2100103210 | Krabice 68 odboc vcet zap | kus | 330 |  | 0 |  | 0 |  | 0 | 21 | 0 | 0 | 0 | 0 | 0 |  | Vlastní | Indiv | 0 | 0 |  | Specifikace | Běžná |  |  |  | POL3_0
3 | 210100001 | Ukonceni vodicu v rozv do 2,5mm2 | kus | 251 |  | 0 |  | 0 |  | 0 | 21 | 0 | 0 | 0 | 0 | 0 |  | Vlastní | Indiv | 0 | 0 |  | Práce | Běžná |  |  |  | POL1_1
4 | 210100002 | Ukonceni vodicu v rozv do 4 mm2 | kus | 32 |  | 0 |  | 0 |  | 0 | 21 | 0 | 0 | 0 | 0 | 0 |  | Vlastní | Indiv | 0 | 0 |  | Práce | Běžná |  |  |  | POL1_1
5 | 210100003 | Ukonceni vodicu v rozv do 6 mm2 | kus | 6 |  | 0 |  | 0 |  | 0 | 21 | 0 | 0 | 0 | 0 | 0 |  | Vlastní | Indiv | 0 | 0 |  | Práce | Běžná |  |  |  | POL1_1
6 | 210100259 | Ukonceni kabelu do 3x4mm2 | kus | 2 |  | 0 |  | 0 |  | 0 | 21 | 0 | 0 | 0 | 0 | 0 |  | Vlastní | Indiv | 0 | 0 |  | Práce | Běžná |  |  |  | POL1_1
7 | 210100260 | Ukonceni kabelu do 5x4mm2 | kus | 4 |  | 0 |  | 0 |  | 0 | 21 | 0 | 0 | 0 | 0 | 0 |  | Vlastní | Indiv | 0 | 0 |  | Práce | Běžná |  |  |  | POL1_1
8 | 210100261 | Ukonceni kabelu do 3x6mm2 | kus | 1 |  | 0 |  | 0 |  | 0 | 21 | 0 | 0 | 0 | 0 | 0 |  | Vlastní | Indiv | 0 | 0 |  | Práce | Běžná |  |  |  | POL1_1
9 | 210100262 | Ukonceni kabelu do 5x6mm2 | kus | 3 |  | 0 |  | 0 |  | 0 | 21 | 0 | 0 | 0 | 0 | 0 |  | Vlastní | Indiv | 0 | 0 |  | Práce | Běžná |  |  |  | POL1_1
10 | 210100263 | Ukonceni kabelu do 3x10mm2 | kus | 1 |  | 0 |  | 0 |  | 0 | 21 | 0 | 0 | 0 | 0 | 0 |  | Vlastní | Indiv | 0 | 0 |  | Práce | Běžná |  |  |  | POL1_1
11 | 210100264 | Ukonceni kabelu do 5x10mm2 | kus | 2 |  | 0 |  | 0 |  | 0 | 21 | 0 | 0 | 0 | 0 | 0 |  | Vlastní | Indiv | 0 | 0 |  | Práce | Běžná |  |  |  | POL1_1
12 | 210100265 | Ukonceni kabelu do 4x35mm2 | kus | 2 |  | 0 |  | 0 |  | 0 | 21 | 0 | 0 | 0 | 0 | 0 |  | Vlastní | Indiv | 0 | 0 |  | Práce | Běžná |  |  |  | POL1_1
13 | 210100266 | Ukonceni kabelu do 4x50mm2 | kus | 2 |  | 0 |  | 0 |  | 0 | 21 | 0 | 0 | 0 | 0 | 0 |  | Vlastní | Indiv | 0 | 0 |  | Práce | Běžná |  |  |  | POL1_1
14 | 210190002 | Montaz rozvodnic oceloplech do 50kg | kus | 1 |  | 0 |  | 0 |  | 0 | 21 | 0 | 0 | 0 | 0 | 0 |  | Vlastní | Indiv | 0 | 0 |  | Práce | Běžná |  |  |  | POL1_1
15 | 210190004 | Montaz rozvodnic celoplech do 150kg | kus | 3 |  | 0 |  | 0 |  | 0 | 21 | 0 | 0 | 0 | 0 | 0 |  | Vlastní | Indiv | 0 | 0 |  | Práce | Běžná |  |  |  | POL1_1
16 | 210192551 | Svorkovnice HOP | kus | 3 |  | 0 |  | 0 |  | 0 | 21 | 0 | 0 | 0 | 0 | 0 |  | Vlastní | Indiv | 0 | 0 |  | Práce | Běžná |  |  |  | POL1_1
17 | 210220321 | Svorka na potrubi Cu pas | kus | 110 |  | 0 |  | 0 |  | 0 | 21 | 0 | 0 | 0 | 0 | 0 |  | Vlastní | Indiv | 0 | 0 |  | Práce | Běžná |  |  |  | POL1_1
18 | 211010010 | Hmozdinka HM 8 | kus | 1122 |  | 0 |  | 0 |  | 0 | 21 | 0 | 0 | 0 | 0 | 0 |  | Vlastní | Indiv | 0 | 0 |  | Práce | Běžná |  |  |  | POL1_1
19 | 211180001 | Napojení VZT, ÚT, SLB, knižního boxu, | kus | 16 |  | 0 |  | 0 |  | 0 | 21 | 0 | 0 | 0 | 0 | 0 |  | Vlastní | Indiv | 0 | 0 |  | Práce | Běžná |  |  |  | POL1_1
|  | rozvaděčů výtahů | [25 empty] | POP
20 | 210010003 | Trubka pevná 25 mm | m | 175 |  | 0 |  | 0 |  | 0 | 21 | 0 | 0 | 0 | 0 | 0 |  | Vlastní | Indiv | 0 | 0 |  | Práce | Běžná |  |  |  | POL1_1
21 | 210010066 | Trubka ocelova 60mm ul pevne | m | 10 |  | 0 |  | 0 |  | 0 | 21 | 0 | 0 | 0 | 0 | 0 |  | Vlastní | Indiv | 0 | 0 |  | Práce | Běžná |  |  |  | POL1_1
22 | 211190002 | Montaz pozar.ucpavky 40mm | kus | 40 |  | 0 |  | 0 |  | 0 | 21 | 0 | 0 | 0 | 0 | 0 |  | Vlastní | Indiv | 0 | 0 |  | Práce | Běžná |  |  |  | POL1_1
23 | 211190003 | Montaz pozar.ucpavky 80mm | kus | 6 |  | 0 |  | 0 |  | 0 | 21 | 0 | 0 | 0 | 0 | 0 |  | Vlastní | Indiv | 0 | 0 |  | Práce | Běžná |  |  |  | POL1_1
Díl: | Sazebník: | Cenik materialu |  |  |  | 0 |  | 0 |  | 0 |  | 0 |  | 0 |  | 0 |  |  |  |  | 0 | [6 empty] | DIL
24 | 34571511 | Krabice pristrojova zap.68mm B | kus | 224 |  | 0 |  | 0 |  | 0 | 21 | 0 | 0 | 0 | 0 | 0 |  | Vlastní | Indiv | 0 | 0 |  | Specifikace | Běžná |  |  |  | POL3_0
25 | 34571561 | Krabice 68 odboc vcet zapojení a víčka | kus | 330 |  | 0 |  | 0 |  | 0 | 21 | 0 | 0 | 0 | 0 | 0 |  | Vlastní | Indiv | 0 | 0 |  | Specifikace | Běžná |  |  |  | POL3_0
26 | 34571537 | Svorkovnice do odbočné krabice | kus | 330 |  | 0 |  | 0 |  | 0 | 21 | 0 | 0 | 0 | 0 | 0 |  | Vlastní | Indiv | 0 | 0 |  | Specifikace | Běžná |  |  |  | POL3_0
27 | 34562775 | Svorkovnice HOP B | kus | 3 |  | 0 |  | 0 |  | 0 | 21 | 0 | 0 | 0 | 0 | 0 |  | Vlastní | Indiv | 0 | 0 |  | Specifikace | Běžná |  |  |  | POL3_0
28 | 35442071 | Paska Cu uzemnov 20x500x0,5/ B | kus | 110 |  | 0 |  | 0 |  | 0 | 21 | 0 | 0 | 0 | 0 | 0 |  | Vlastní | Indiv | 0 | 0 |  | Specifikace | Běžná |  |  |  | POL3_0
29 | 35442150 | Svorka uzemnovaci 32x29x2mm B | kus | 110 |  | 0 |  | 0 |  | 0 | 21 | 0 | 0 | 0 | 0 | 0 |  | Vlastní | Indiv | 0 | 0 |  | Specifikace | Běžná |  |  |  | POL3_0
30 | 56227008 | Hmozdinka 8 B | kus | 1122 |  | 0 |  | 0 |  | 0 | 21 | 0 | 0 | 0 | 0 | 0 |  | Vlastní | Indiv | 0 | 0 |  | Specifikace | Běžná |  |  |  | POL3_0
31 | 58541113 | Sadra B | kg | 35 |  | 0 |  | 0 |  | 0 | 21 | 0 | 0 | 0 | 0 | 0 |  | Vlastní | Indiv | 0 | 0 |  | Specifikace | Běžná |  |  |  | POL3_0
32 | 34571072 | Trubka PVC 25mm pevná | m | 175 |  | 0 |  | 0 |  | 0 | 21 | 0 | 0 | 0 | 0 | 0 |  | Vlastní | Indiv | 0 | 0 |  | Specifikace | Běžná |  |  |  | POL3_0
33 | 34571128 | Trubka inst ocel zavit 6060- B | m | 10 |  | 0 |  | 0 |  | 0 | 21 | 0 | 0 | 0 | 0 | 0 |  | Vlastní | Indiv | 0 | 0 |  | Specifikace | Běžná |  |  |  | POL3_0
34 | 607512536 | Pozarni ucpavka o pr.40mm A | kus | 40 |  | 0 |  | 0 |  | 0 | 21 | 0 | 0 | 0 | 0 | 0 |  | Vlastní | Indiv | 0 | 0 |  | Práce | Běžná |  |  |  | POL1_1
|  | pri pruchodu beznou zdi | [25 empty] | POP
35 | 607512537 | Pozarni ucpavka o pr.80mm A | kus | 6 |  | 0 |  | 0 |  | 0 | 21 | 0 | 0 | 0 | 0 | 0 |  | Vlastní | Indiv | 0 | 0 |  | Práce | Běžná |  |  |  | POL1_1
|  | pri pruchodu beznou zdi | [25 empty] | POP
|  | vykres c.01,02,03 | [25 empty] | POP
Díl: | Sazebník: | VC 7/155-M M21 Elektromontaze |  |  |  | 0 |  | 0 |  | 0 |  | 0 |  | 0 |  | 0 |  |  |  |  | 0 | [6 empty] | DIL
36 | 2108001050 | Kabel CYKY 3Ox1,5 | m | 714 |  | 0 |  | 0 |  | 0 | 21 | 0 | 0 | 0 | 0 | 0 |  | Vlastní | Indiv | 0 | 0 |  | Specifikace | Běžná |  |  |  | POL3_0
37 | 2108001053 | Kabel CYKY 3Jx1,5 | m | 1696 |  | 0 |  | 0 |  | 0 | 21 | 0 | 0 | 0 | 0 | 0 |  | Vlastní | Indiv | 0 | 0 |  | Specifikace | Běžná |  |  |  | POL3_0
38 | 2108001059 | Kabel CYKY 5Jx1,5 | m | 457 |  | 0 |  | 0 |  | 0 | 21 | 0 | 0 | 0 | 0 | 0 |  | Vlastní | Indiv | 0 | 0 |  | Specifikace | Běžná |  |  |  | POL3_0
39 | 2108001056 | Kabel CYKY 3Jx2,5 | m | 2447 |  | 0 |  | 0 |  | 0 | 21 | 0 | 0 | 0 | 0 | 0 |  | Vlastní | Indiv | 0 | 0 |  | Specifikace | Běžná |  |  |  | POL3_0
40 | 2108001168 | Kabel CYKY 3Jx4 | m | 63 |  | 0 |  | 0 |  | 0 | 21 | 0 | 0 | 0 | 0 | 0 |  | Vlastní | Indiv | 0 | 0 |  | Specifikace | Běžná |  |  |  | POL3_0
41 | 2108001120 | Kabel CYKY 3Jx6 | m | 63 |  | 0 |  | 0 |  | 0 | 21 | 0 | 0 | 0 | 0 | 0 |  | Vlastní | Indiv | 0 | 0 |  | Specifikace | Běžná |  |  |  | POL3_0
42 | 2108100130 | Kabel CYKY 3Jx10 | m | 63 |  | 0 |  | 0 |  | 0 | 21 | 0 | 0 | 0 | 0 | 0 |  | Vlastní | Indiv | 0 | 0 |  | Specifikace | Běžná |  |  |  | POL3_0
43 | 2108100131 | Kabel CYKY 5Jx10 | m | 37 |  | 0 |  | 0 |  | 0 | 21 | 0 | 0 | 0 | 0 | 0 |  | Vlastní | Indiv | 0 | 0 |  | Specifikace | Běžná |  |  |  | POL3_0
44 | 2108100134 | Kabel CYKY 4Jx35 | m | 5 |  | 0 |  | 0 |  | 0 | 21 | 0 | 0 | 0 | 0 | 0 |  | Vlastní | Indiv | 0 | 0 |  | Specifikace | Běžná |  |  |  | POL3_0
45 | 2108001064 | Kabel CYKY 4x50 | m | 6 |  | 0 |  | 0 |  | 0 | 21 | 0 | 0 | 0 | 0 | 0 |  | Vlastní | Indiv | 0 | 0 |  | Specifikace | Běžná |  |  |  | POL3_0
46 | 2108100450 | Kabel B2,ca,s1,d1 3Ox1,5 | m | 14 |  | 0 |  | 0 |  | 0 | 21 | 0 | 0 | 0 | 0 | 0 |  | Vlastní | Indiv | 0 | 0 |  | Specifikace | Běžná |  |  |  | POL3_0
47 | 2108100452 | Kabel B2,ca,s1,d1 3Jx1,5 | m | 90 |  | 0 |  | 0 |  | 0 | 21 | 0 | 0 | 0 | 0 | 0 |  | Vlastní | Indiv | 0 | 0 |  | Specifikace | Běžná |  |  |  | POL3_0
48 | 2108100454 | Kabel B2,ca,s1,d1 5Jx1,5 | m | 80 |  | 0 |  | 0 |  | 0 | 21 | 0 | 0 | 0 | 0 | 0 |  | Vlastní | Indiv | 0 | 0 |  | Specifikace | Běžná |  |  |  | POL3_0
49 | 2108100462 | Kabel B2,ca,s1,d1 3Jx2,5 | m | 125 |  | 0 |  | 0 |  | 0 | 21 | 0 | 0 | 0 | 0 | 0 |  | Vlastní | Indiv | 0 | 0 |  | Specifikace | Běžná |  |  |  | POL3_0
50 | 2108100463 | Kabel B2,ca,s1,d1 3Jx4 | m | 53 |  | 0 |  | 0 |  | 0 | 21 | 0 | 0 | 0 | 0 | 0 |  | Vlastní | Indiv | 0 | 0 |  | Specifikace | Běžná |  |  |  | POL3_0
51 | 2108100464 | Kabel B2,ca,s1,d1 5Jx4 | m | 95 |  | 0 |  | 0 |  | 0 | 21 | 0 | 0 | 0 | 0 | 0 |  | Vlastní | Indiv | 0 | 0 |  | Specifikace | Běžná |  |  |  | POL3_0
52 | 2108100466 | Kabel B2,ca,s1,d1 5Jx6 | m | 34 |  | 0 |  | 0 |  | 0 | 21 | 0 | 0 | 0 | 0 | 0 |  | Vlastní | Indiv | 0 | 0 |  | Specifikace | Běžná |  |  |  | POL3_0
53 | 2108100502 | Kabel NHXH FE180/E90 3x1,5-O | m | 20 |  | 0 |  | 0 |  | 0 | 21 | 0 | 0 | 0 | 0 | 0 |  | Vlastní | Indiv | 0 | 0 |  | Specifikace | Běžná |  |  |  | POL3_0
54 | 210802451 | Snura CGSG 3x2,5 | m | 6 |  | 0 |  | 0 |  | 0 | 21 | 0 | 0 | 0 | 0 | 0 |  | Vlastní | Indiv | 0 | 0 |  | Práce | Běžná |  |  |  | POL1_1
55 | 210800546 | Vodic CY 4 ul pevne | m | 350 |  | 0 |  | 0 |  | 0 | 21 | 0 | 0 | 0 | 0 | 0 |  | Vlastní | Indiv | 0 | 0 |  | Práce | Běžná |  |  |  | POL1_1
56 | 210800547 | Vodic CY 6 ul pevne | m | 424 |  | 0 |  | 0 |  | 0 | 21 | 0 | 0 | 0 | 0 | 0 |  | Vlastní | Indiv | 0 | 0 |  | Práce | Běžná |  |  |  | POL1_1
57 | 210800549 | Vodic CY 16 ul pevne | m | 652 |  | 0 |  | 0 |  | 0 | 21 | 0 | 0 | 0 | 0 | 0 |  | Vlastní | Indiv | 0 | 0 |  | Práce | Běžná |  |  |  | POL1_1
58 | 210800550 | Vodic CY 25 ul pevne | m | 109 |  | 0 |  | 0 |  | 0 | 21 | 0 | 0 | 0 | 0 | 0 |  | Vlastní | Indiv | 0 | 0 |  | Práce | Běžná |  |  |  | POL1_1
59 | 210220021 | Vedeni uzem FeZn do 120 mm2 v zemi | m | 25 |  | 0 |  | 0 |  | 0 | 21 | 0 | 0 | 0 | 0 | 0 |  | Vlastní | Indiv | 0 | 0 |  | Práce | Běžná |  |  |  | POL1_1
Díl: | Sazebník: | Cenik materialu |  |  |  | 0 |  | 0 |  | 0 |  | 0 |  | 0 |  | 0 |  |  |  |  | 0 | [6 empty] | DIL
60 | 34111030 | Kabel CYKY 3Ox1,5 mm2- B | m | 749.7 |  | 0 |  | 0 |  | 0 | 21 | 0 | 0 | 0 | 0 | 0 |  | Vlastní | Indiv | 0 | 0 |  | Specifikace | Běžná |  |  |  | POL3_0
61 | 34111031 | Kabel CYKY 3Jx1,5 mm2- B | m | 1780.8 |  | 0 |  | 0 |  | 0 | 21 | 0 | 0 | 0 | 0 | 0 |  | Vlastní | Indiv | 0 | 0 |  | Specifikace | Běžná |  |  |  | POL3_0
62 | 34111033 | Kabel CYKY 5Jx1,5 mm2- B | m | 479.85 |  | 0 |  | 0 |  | 0 | 21 | 0 | 0 | 0 | 0 | 0 |  | Vlastní | Indiv | 0 | 0 |  | Specifikace | Běžná |  |  |  | POL3_0
63 | 34111032 | Kabel CYKY 3Jx2,5 mm2- B | m | 2569.35 |  | 0 |  | 0 |  | 0 | 21 | 0 | 0 | 0 | 0 | 0 |  | Vlastní | Indiv | 0 | 0 |  | Specifikace | Běžná |  |  |  | POL3_0
64 | 34111096 | Kabel CYKY 3Jx4 mm2- B | m | 66.15 |  | 0 |  | 0 |  | 0 | 21 | 0 | 0 | 0 | 0 | 0 |  | Vlastní | Indiv | 0 | 0 |  | Specifikace | Běžná |  |  |  | POL3_0
65 | 34111072 | Kabel CYKY 3Jx6 mm2- B | m | 66.15 |  | 0 |  | 0 |  | 0 | 21 | 0 | 0 | 0 | 0 | 0 |  | Vlastní | Indiv | 0 | 0 |  | Specifikace | Běžná |  |  |  | POL3_0
66 | 34111076 | Kabel CYKY 3Jx10 mm2- B | m | 66.15 |  | 0 |  | 0 |  | 0 | 21 | 0 | 0 | 0 | 0 | 0 |  | Vlastní | Indiv | 0 | 0 |  | Specifikace | Běžná |  |  |  | POL3_0
67 | 34111077 | Kabel CYKY 5Jx10 mm2- B | m | 38.85 |  | 0 |  | 0 |  | 0 | 21 | 0 | 0 | 0 | 0 | 0 |  | Vlastní | Indiv | 0 | 0 |  | Specifikace | Běžná |  |  |  | POL3_0
68 | 34111051 | Kabel CYKY 4Jx35 mm2- B | m | 5.25 |  | 0 |  | 0 |  | 0 | 21 | 0 | 0 | 0 | 0 | 0 |  | Vlastní | Indiv | 0 | 0 |  | Specifikace | Běžná |  |  |  | POL3_0
69 | 34111036 | Kabel CYKY 4x50 mm2- B | m | 6.3 |  | 0 |  | 0 |  | 0 | 21 | 0 | 0 | 0 | 0 | 0 |  | Vlastní | Indiv | 0 | 0 |  | Specifikace | Běžná |  |  |  | POL3_0
70 | 34111030 | Kabel B2,ca,s1,d1 3Ox1,5 mm2- B | m | 14.7 |  | 0 |  | 0 |  | 0 | 21 | 0 | 0 | 0 | 0 | 0 |  | Vlastní | Indiv | 0 | 0 |  | R-položka | Běžná |  |  |  | POL12_0
71 | 34111032 | Kabel B2,ca,s1,d1 3Jx1,5 mm2- B | m | 94.5 |  | 0 |  | 0 |  | 0 | 21 | 0 | 0 | 0 | 0 | 0 |  | Vlastní | Indiv | 0 | 0 |  | R-položka | Běžná |  |  |  | POL12_0
72 | 34111033 | Kabel B2,ca,s1,d1 5Jx1,5 mm2- B | m | 84 |  | 0 |  | 0 |  | 0 | 21 | 0 | 0 | 0 | 0 | 0 |  | Vlastní | Indiv | 0 | 0 |  | R-položka | Běžná |  |  |  | POL12_0
73 | 34111038 | Kabel B2,ca,s1,d1 3Jx2,5 mm2- B | m | 131.25 |  | 0 |  | 0 |  | 0 | 21 | 0 | 0 | 0 | 0 | 0 |  | Vlastní | Indiv | 0 | 0 |  | Specifikace | Běžná |  |  |  | POL3_0
74 | 34111039 | Kabel B2,ca,s1,d1 3Jx4 mm2- B | m | 55.65 |  | 0 |  | 0 |  | 0 | 21 | 0 | 0 | 0 | 0 | 0 |  | Vlastní | Indiv | 0 | 0 |  | Specifikace | Běžná |  |  |  | POL3_0
75 | 34111040 | Kabel B2,ca,s1,d1 5Jx4 mm2- B | m | 99.75 |  | 0 |  | 0 |  | 0 | 21 | 0 | 0 | 0 | 0 | 0 |  | Vlastní | Indiv | 0 | 0 |  | Specifikace | Běžná |  |  |  | POL3_0
76 | 34111072 | Kabel B2,ca,s1,d1 5Jx6 mm2- B | m | 35.7 |  | 0 |  | 0 |  | 0 | 21 | 0 | 0 | 0 | 0 | 0 |  | Vlastní | Indiv | 0 | 0 |  | R-položka | Běžná |  |  |  | POL12_0
77 | 34111054 | Kabel NHXH FE180/E90 3x1,5-O | m | 21 |  | 0 |  | 0 |  | 0 | 21 | 0 | 0 | 0 | 0 | 0 |  | Vlastní | Indiv | 0 | 0 |  | Specifikace | Běžná |  |  |  | POL3_0
78 | 34145527 | Snura CGSG 3x2,5 mm2- B | m | 6.3 |  | 0 |  | 0 |  | 0 | 21 | 0 | 0 | 0 | 0 | 0 |  | Vlastní | Indiv | 0 | 0 |  | Specifikace | Běžná |  |  |  | POL3_0
79 | 34140965 | Vodic CY 4 mm2 zelenozluty- B | m | 367.5 |  | 0 |  | 0 |  | 0 | 21 | 0 | 0 | 0 | 0 | 0 |  | Vlastní | Indiv | 0 | 0 |  | Specifikace | Běžná |  |  |  | POL3_0
80 | 34140966 | Vodic CY 6 mm2 zelenozluty- B | m | 445.2 |  | 0 |  | 0 |  | 0 | 21 | 0 | 0 | 0 | 0 | 0 |  | Vlastní | Indiv | 0 | 0 |  | Specifikace | Běžná |  |  |  | POL3_0
81 | 34140968 | Vodic CY 16 mm2 zelenozluty- B | m | 684.6 |  | 0 |  | 0 |  | 0 | 21 | 0 | 0 | 0 | 0 | 0 |  | Vlastní | Indiv | 0 | 0 |  | Specifikace | Běžná |  |  |  | POL3_0
82 | 34140969 | Vodic CY 25 mm2 zelenozluty l.- B | m | 114.45 |  | 0 |  | 0 |  | 0 | 21 | 0 | 0 | 0 | 0 | 0 |  | Vlastní | Indiv | 0 | 0 |  | Specifikace | Běžná |  |  |  | POL3_0
83 | 35441120 | Pasek uzemnovaci FeZn 30x4 mm/ B | kg | 26.25 |  | 0 |  | 0 |  | 0 | 21 | 0 | 0 | 0 | 0 | 0 |  | Vlastní | Indiv | 0 | 0 |  | Specifikace | Běžná |  |  |  | POL3_0
|  | vykres c.01,02,03,06,07,08,09 | [25 empty] | POP
Díl: | Sazebník: | VC 7/155-M M21 Elektromontaze |  |  |  | 0 |  | 0 |  | 0 |  | 0 |  | 0 |  | 0 |  |  |  |  | 0 | [6 empty] | DIL
84 | 2101100011 | Spinac jednopolovy do vlhka | kus | 1 |  | 0 |  | 0 |  | 0 | 21 | 0 | 0 | 0 | 0 | 0 |  | Vlastní | Indiv | 0 | 0 |  | Specifikace | Běžná |  |  |  | POL3_0
85 | 210110041 | Spinac zapusteny jednopol | kus | 28 |  | 0 |  | 0 |  | 0 | 21 | 0 | 0 | 0 | 0 | 0 |  | Vlastní | Indiv | 0 | 0 |  | Práce | Běžná |  |  |  | POL1_1
86 | 210110043 | Spinac zapusteny seriovy | kus | 19 |  | 0 |  | 0 |  | 0 | 21 | 0 | 0 | 0 | 0 | 0 |  | Vlastní | Indiv | 0 | 0 |  | Práce | Běžná |  |  |  | POL1_1
87 | 210110045 | Spinac zapusteny stridavy | kus | 35 |  | 0 |  | 0 |  | 0 | 21 | 0 | 0 | 0 | 0 | 0 |  | Vlastní | Indiv | 0 | 0 |  | Práce | Běžná |  |  |  | POL1_1
88 | 210110046 | Spinac zapusteny křížový | kus | 1 |  | 0 |  | 0 |  | 0 | 21 | 0 | 0 | 0 | 0 | 0 |  | Vlastní | Indiv | 0 | 0 |  | Práce | Běžná |  |  |  | POL1_1
89 | 210140463 | Ovladac domov.tlacit.s orient.doutn | kus | 16 |  | 0 |  | 0 |  | 0 | 21 | 0 | 0 | 0 | 0 | 0 |  | Vlastní | Indiv | 0 | 0 |  | Práce | Běžná |  |  |  | POL1_1
90 | 2101110110 | Zasuvka jednoducha zap 2p+Z | kus | 39 |  | 0 |  | 0 |  | 0 | 21 | 0 | 0 | 0 | 0 | 0 |  | Vlastní | Indiv | 0 | 0 |  | Specifikace | Běžná |  |  |  | POL3_0
91 | 2101110112 | Zasuvka dvojita zap 2p+Z | kus | 43 |  | 0 |  | 0 |  | 0 | 21 | 0 | 0 | 0 | 0 | 0 |  | Vlastní | Indiv | 0 | 0 |  | Specifikace | Běžná |  |  |  | POL3_0
92 | 2101110112 | Zasuvka dvojita zap 2p+Z barva | kus | 17 |  | 0 |  | 0 |  | 0 | 21 | 0 | 0 | 0 | 0 | 0 |  | Vlastní | Indiv | 0 | 0 |  | R-položka | Běžná |  |  |  | POL12_0
93 | 2101110115 | Zasuvka dvojitá s PO zap 2p+Z barva | kus | 22 |  | 0 |  | 0 |  | 0 | 21 | 0 | 0 | 0 | 0 | 0 |  | Vlastní | Indiv | 0 | 0 |  | Specifikace | Běžná |  |  |  | POL3_0
94 | 2101110211 | Zasuvka jednoducha-2p+Z do vlhka | kus | 5 |  | 0 |  | 0 |  | 0 | 21 | 0 | 0 | 0 | 0 | 0 |  | Vlastní | Indiv | 0 | 0 |  | Specifikace | Běžná |  |  |  | POL3_0
95 | 210110082 | Spinac specialni sporak 230V | kus | 2 |  | 0 |  | 0 |  | 0 | 21 | 0 | 0 | 0 | 0 | 0 |  | Vlastní | Indiv | 0 | 0 |  | Práce | Běžná |  |  |  | POL1_1
96 | 210140431 | Ovladac pom obv 1tlacitko-Al skrin | kus | 1 |  | 0 |  | 0 |  | 0 | 21 | 0 | 0 | 0 | 0 | 0 |  | Vlastní | Indiv | 0 | 0 |  | Práce | Běžná |  |  |  | POL1_1
97 | 211190002 | Montaz podlahove krabice | kus | 3 |  | 0 |  | 0 |  | 0 | 21 | 0 | 0 | 0 | 0 | 0 |  | Vlastní | Indiv | 0 | 0 |  | R-položka | Běžná |  |  |  | POL12_1
98 | 2101110116 | Zasuvka do podlahové krabice | kus | 9 |  | 0 |  | 0 |  | 0 | 21 | 0 | 0 | 0 | 0 | 0 |  | Vlastní | Indiv | 0 | 0 |  | Specifikace | Běžná |  |  |  | POL3_0
99 | 2101110117 | Zasuvka s PO do podhlahové krabice | kus | 3 |  | 0 |  | 0 |  | 0 | 21 | 0 | 0 | 0 | 0 | 0 |  | Vlastní | Indiv | 0 | 0 |  | Specifikace | Běžná |  |  |  | POL3_0
Díl: | Sazebník: | Cenik materialu |  |  |  | 0 |  | 0 |  | 0 |  | 0 |  | 0 |  | 0 |  |  |  |  | 0 | [6 empty] | DIL
100 | 34535543 | Spinac jednopolovy zap.IP44 vč. přísl. B | kus | 1 |  | 0 |  | 0 |  | 0 | 21 | 0 | 0 | 0 | 0 | 0 |  | Vlastní | Indiv | 0 | 0 |  | Specifikace | Běžná |  |  |  | POL3_0
101 | 34535850 | Kryt jednoduchy B | kus | 64 |  | 0 |  | 0 |  | 0 | 21 | 0 | 0 | 0 | 0 | 0 |  | Vlastní | Indiv | 0 | 0 |  | Práce | Běžná |  |  |  | POL1_1
102 | 34535851 | Kryt dvojity B | kus | 19 |  | 0 |  | 0 |  | 0 | 21 | 0 | 0 | 0 | 0 | 0 |  | Vlastní | Indiv | 0 | 0 |  | Práce | Běžná |  |  |  | POL1_1
103 | 34535852 | Kryt pro doutnavku B B | kus | 16 |  | 0 |  | 0 |  | 0 | 21 | 0 | 0 | 0 | 0 | 0 |  | Vlastní | Indiv | 0 | 0 |  | Práce | Běžná |  |  |  | POL1_1
104 | 34535860 | Spinac strojek c.1 zap.IP20 B | kus | 28 |  | 0 |  | 0 |  | 0 | 21 | 0 | 0 | 0 | 0 | 0 |  | Vlastní | Indiv | 0 | 0 |  | Specifikace | Běžná |  |  |  | POL3_0
105 | 34535862 | Spinac strojek c.5 zap.IP20 B | kus | 19 |  | 0 |  | 0 |  | 0 | 21 | 0 | 0 | 0 | 0 | 0 |  | Vlastní | Indiv | 0 | 0 |  | Specifikace | Běžná |  |  |  | POL3_0
106 | 34535863 | Spinac strojek c.6 zap.IP20 B | kus | 35 |  | 0 |  | 0 |  | 0 | 21 | 0 | 0 | 0 | 0 | 0 |  | Vlastní | Indiv | 0 | 0 |  | Specifikace | Běžná |  |  |  | POL3_0
107 | 34535864 | Spinac pristroj c.7 B | kus | 1 |  | 0 |  | 0 |  | 0 | 21 | 0 | 0 | 0 | 0 | 0 |  | Vlastní | Indiv | 0 | 0 |  | Specifikace | Běžná |  |  |  | POL3_0
108 | 34535865 | Spinac strojek c.1/O zap.IP20 B | kus | 16 |  | 0 |  | 0 |  | 0 | 21 | 0 | 0 | 0 | 0 | 0 |  | Vlastní | Indiv | 0 | 0 |  | Specifikace | Běžná |  |  |  | POL3_0
109 | 34551441 | Zasuvka jednoducha B | kus | 39 |  | 0 |  | 0 |  | 0 | 21 | 0 | 0 | 0 | 0 | 0 |  | Vlastní | Indiv | 0 | 0 |  | Specifikace | Běžná |  |  |  | POL3_0
110 | 34551410 | Zasuvka dvojita B | kus | 43 |  | 0 |  | 0 |  | 0 | 21 | 0 | 0 | 0 | 0 | 0 |  | Vlastní | Indiv | 0 | 0 |  | Specifikace | Běžná |  |  |  | POL3_0
111 | 34551411 | Zasuvka dvojita barva B | kus | 17 |  | 0 |  | 0 |  | 0 | 21 | 0 | 0 | 0 | 0 | 0 |  | Vlastní | Indiv | 0 | 0 |  | Specifikace | Běžná |  |  |  | POL3_0
112 | 34551366 | Zasuvka dvojitá s PO barva B | kus | 22 |  | 0 |  | 0 |  | 0 | 21 | 0 | 0 | 0 | 0 | 0 |  | Vlastní | Indiv | 0 | 0 |  | Specifikace | Běžná |  |  |  | POL3_0
113 | 34551476 | Zasuvka jednoducha IP44 B | kus | 5 |  | 0 |  | 0 |  | 0 | 21 | 0 | 0 | 0 | 0 | 0 |  | Vlastní | Indiv | 0 | 0 |  | Specifikace | Běžná |  |  |  | POL3_0
114 | 34536397 | Sporak.pripojka se sig.dout.230V B | kus | 2 |  | 0 |  | 0 |  | 0 | 21 | 0 | 0 | 0 | 0 | 0 |  | Vlastní | Indiv | 0 | 0 |  | Specifikace | Běžná |  |  |  | POL3_0
115 | 35813551 | Ovladac 1tlac STOP v krabicce A | kus | 1 |  | 0 |  | 0 |  | 0 | 21 | 0 | 0 | 0 | 0 | 0 |  | Vlastní | Indiv | 0 | 0 |  | Specifikace | Běžná |  |  |  | POL3_0
116 | 34564030 | Podlahova krabice pro zás. 9 modulů B | kus | 3 |  | 0 |  | 0 |  | 0 | 21 | 0 | 0 | 0 | 0 | 0 |  | Vlastní | Indiv | 0 | 0 |  | Specifikace | Běžná |  |  |  | POL3_0
117 | 34551445 | Zasuvka do podlahové krabice barva | kus | 9 |  | 0 |  | 0 |  | 0 | 21 | 0 | 0 | 0 | 0 | 0 |  | Vlastní | Indiv | 0 | 0 |  | Specifikace | Běžná |  |  |  | POL3_0
118 | 34551447 | Zasuvka s PO do podlahové krabice barva | kus | 3 |  | 0 |  | 0 |  | 0 | 21 | 0 | 0 | 0 | 0 | 0 |  | Vlastní | Indiv | 0 | 0 |  | Specifikace | Běžná |  |  |  | POL3_0
|  | vykres c.01,02,03 | [25 empty] | POP
Díl: | Sazebník: | VC 7/155-M M21 Elektromontaze |  |  |  | 0 |  | 0 |  | 0 |  | 0 |  | 0 |  | 0 |  |  |  |  | 0 | [6 empty] | DIL
119 | 211207012 | Svitidla montaz | kus | 217 |  | 0 |  | 0 |  | 0 | 21 | 0 | 0 | 0 | 0 | 0 |  | Vlastní | Indiv | 0 | 0 |  | Práce | Běžná |  |  |  | POL1_1
Díl: | Sazebník: | Cenik materialu |  |  |  | 0 |  | 0 |  | 0 |  | 0 |  | 0 |  | 0 |  |  |  |  | 0 | [6 empty] | DIL
120 | 34880210 | Svitidlo A dle vykresu katalog svitidel | kus | 4 |  | 0 |  | 0 |  | 0 | 21 | 0 | 0 | 0 | 0 | 0 |  | Vlastní | Indiv | 0 | 0 |  | Specifikace | Běžná |  |  |  | POL3_0
121 | 34880211 | Svitidlo B dle vykresu katalog svitidel | kus | 14 |  | 0 |  | 0 |  | 0 | 21 | 0 | 0 | 0 | 0 | 0 |  | Vlastní | Indiv | 0 | 0 |  | Specifikace | Běžná |  |  |  | POL3_0
122 | 34880212 | Závěs pro svítidlo B | kus | 7 |  | 0 |  | 0 |  | 0 | 21 | 0 | 0 | 0 | 0 | 0 |  | Vlastní | Indiv | 0 | 0 |  | Specifikace | Běžná |  |  |  | POL3_0
123 | 34880214 | Svitidlo C dle vykresu katalog svitidel | kus | 3 |  | 0 |  | 0 |  | 0 | 21 | 0 | 0 | 0 | 0 | 0 |  | Vlastní | Indiv | 0 | 0 |  | Specifikace | Běžná |  |  |  | POL3_0
124 | 34880215 | Svitidlo D dle vykresu katalog svitidel | kus | 39 |  | 0 |  | 0 |  | 0 | 21 | 0 | 0 | 0 | 0 | 0 |  | Vlastní | Indiv | 0 | 0 |  | Specifikace | Běžná |  |  |  | POL3_0
125 | 34880216 | Svitidlo D1 dle vykresu katalog svitidel | kus | 26 |  | 0 |  | 0 |  | 0 | 21 | 0 | 0 | 0 | 0 | 0 |  | Vlastní | Indiv | 0 | 0 |  | Specifikace | Běžná |  |  |  | POL3_0
126 | 34880217 | Svitidlo D2 dle vykresu katalog svitidel | kus | 32 |  | 0 |  | 0 |  | 0 | 21 | 0 | 0 | 0 | 0 | 0 |  | Vlastní | Indiv | 0 | 0 |  | Specifikace | Běžná |  |  |  | POL3_0
127 | 34880218 | Svitidlo D3 dle vykresu katalog svitidel | kus | 1 |  | 0 |  | 0 |  | 0 | 21 | 0 | 0 | 0 | 0 | 0 |  | Vlastní | Indiv | 0 | 0 |  | Specifikace | Běžná |  |  |  | POL3_0
128 | 34880219 | Závěs pro svítidlo D, D1, D2, D3 | kus | 94 |  | 0 |  | 0 |  | 0 | 21 | 0 | 0 | 0 | 0 | 0 |  | Vlastní | Indiv | 0 | 0 |  | Specifikace | Běžná |  |  |  | POL3_0
129 | 34880220 | Svitidlo E1 dle vykresu katalog svitidel | kus | 3 |  | 0 |  | 0 |  | 0 | 21 | 0 | 0 | 0 | 0 | 0 |  | Vlastní | Indiv | 0 | 0 |  | Specifikace | Běžná |  |  |  | POL3_0
130 | 34880221 | Svitidlo F dle vykresu katalog svitidel | kus | 10 |  | 0 |  | 0 |  | 0 | 21 | 0 | 0 | 0 | 0 | 0 |  | Vlastní | Indiv | 0 | 0 |  | Specifikace | Běžná |  |  |  | POL3_0
131 | 34880222 | Svitidlo F1 dle vykresu katalog svitidel | kus | 3 |  | 0 |  | 0 |  | 0 | 21 | 0 | 0 | 0 | 0 | 0 |  | Vlastní | Indiv | 0 | 0 |  | Specifikace | Běžná |  |  |  | POL3_0
132 | 34880223 | Svitidlo G dle vykresu katalog svitidel | kus | 7 |  | 0 |  | 0 |  | 0 | 21 | 0 | 0 | 0 | 0 | 0 |  | Vlastní | Indiv | 0 | 0 |  | Specifikace | Běžná |  |  |  | POL3_0
133 | 34880224 | Svitidlo H dle vykresu katalog svitidel | kus | 2 |  | 0 |  | 0 |  | 0 | 21 | 0 | 0 | 0 | 0 | 0 |  | Vlastní | Indiv | 0 | 0 |  | Specifikace | Běžná |  |  |  | POL3_0
134 | 34880226 | Svitidlo J dle vykresu katalog svitidel | kus | 10 |  | 0 |  | 0 |  | 0 | 21 | 0 | 0 | 0 | 0 | 0 |  | Vlastní | Indiv | 0 | 0 |  | Specifikace | Běžná |  |  |  | POL3_0
135 | 34880227 | Lišta osvětlení 3f | kus | 2 |  | 0 |  | 0 |  | 0 | 21 | 0 | 0 | 0 | 0 | 0 |  | Vlastní | Indiv | 0 | 0 |  | Specifikace | Běžná |  |  |  | POL3_0
136 | 34880228 | Napáječ L, P (lišta) | kus | 2 |  | 0 |  | 0 |  | 0 | 21 | 0 | 0 | 0 | 0 | 0 |  | Vlastní | Indiv | 0 | 0 |  | Specifikace | Běžná |  |  |  | POL3_0
137 | 34880229 | Konce (lišta) | kus | 2 |  | 0 |  | 0 |  | 0 | 21 | 0 | 0 | 0 | 0 | 0 |  | Vlastní | Indiv | 0 | 0 |  | Specifikace | Běžná |  |  |  | POL3_0
138 | 34880230 | Úchyt (lišta) | kus | 6 |  | 0 |  | 0 |  | 0 | 21 | 0 | 0 | 0 | 0 | 0 |  | Vlastní | Indiv | 0 | 0 |  | Specifikace | Běžná |  |  |  | POL3_0
139 | 34880231 | Svitidlo N1 dle vykresu lkatalog svitidel | kus | 4 |  | 0 |  | 0 |  | 0 | 21 | 0 | 0 | 0 | 0 | 0 |  | Vlastní | Indiv | 0 | 0 |  | Specifikace | Běžná |  |  |  | POL3_0
140 | 34880232 | Svitidlo N2 dle vykresu katalog svitidel | kus | 26 |  | 0 |  | 0 |  | 0 | 21 | 0 | 0 | 0 | 0 | 0 |  | Vlastní | Indiv | 0 | 0 |  | Specifikace | Běžná |  |  |  | POL3_0
141 | 34880233 | Svitidlo N4 dle vykresu katalog svitidel | kus | 11 |  | 0 |  | 0 |  | 0 | 21 | 0 | 0 | 0 | 0 | 0 |  | Vlastní | Indiv | 0 | 0 |  | Specifikace | Běžná |  |  |  | POL3_0
142 | 34880234 | Svitidlo N5 dle vykresu katalog svitidel | kus | 4 |  | 0 |  | 0 |  | 0 | 21 | 0 | 0 | 0 | 0 | 0 |  | Vlastní | Indiv | 0 | 0 |  | Specifikace | Běžná |  |  |  | POL3_0
143 | 34880235 | Svitidlo N6 dle vykresu katalog svitidel | kus | 21 |  | 0 |  | 0 |  | 0 | 21 | 0 | 0 | 0 | 0 | 0 |  | Vlastní | Indiv | 0 | 0 |  | Specifikace | Běžná |  |  |  | POL3_0
|  | (ozn. rozv. has. přístroje, lékárníčky..) | [25 empty] | POP
144 | 34880237 | Piktogram pro svitidla N1 a N2 | kus | 30 |  | 0 |  | 0 |  | 0 | 21 | 0 | 0 | 0 | 0 | 0 |  | Vlastní | Indiv | 0 | 0 |  | Specifikace | Běžná |  |  |  | POL3_0
|  | vykres c.01,02,03,05 | [25 empty] | POP
Díl: | Sazebník: | VC 7/155-M M21 Elektromontaze |  |  |  | 0 |  | 0 |  | 0 |  | 0 |  | 0 |  | 0 |  |  |  |  | 0 | [6 empty] | DIL
145 | 210010351 | Pristrojova krabice | kus | 8 |  | 0 |  | 0 |  | 0 | 21 | 0 | 0 | 0 | 0 | 0 |  | Vlastní | Indiv | 0 | 0 |  | Práce | Běžná |  |  |  | POL1_1
146 | 210020502 | Parapetni pristrojovy kanal 170/70 | m | 2 |  | 0 |  | 0 |  | 0 | 21 | 0 | 0 | 0 | 0 | 0 |  | Vlastní | Indiv | 0 | 0 |  | Práce | Běžná |  |  |  | POL1_1
147 | 210020504 | Viko parapet.kanalu | m | 2 |  | 0 |  | 0 |  | 0 | 21 | 0 | 0 | 0 | 0 | 0 |  | Vlastní | Indiv | 0 | 0 |  | Práce | Běžná |  |  |  | POL1_1
148 | 2101110116 | Zasuvka do podparapetního žlabu | kus | 6 |  | 0 |  | 0 |  | 0 | 21 | 0 | 0 | 0 | 0 | 0 |  | Vlastní | Indiv | 0 | 0 |  | R-položka | Běžná |  |  |  | POL12_0
149 | 2101110117 | Zasuvka s PO do podparapetního žlabu | kus | 2 |  | 0 |  | 0 |  | 0 | 21 | 0 | 0 | 0 | 0 | 0 |  | Vlastní | Indiv | 0 | 0 |  | R-položka | Běžná |  |  |  | POL12_0
150 | 211190001 | Montaz zaslepovaciho krytu | m | 1.2 |  | 0 |  | 0 |  | 0 | 21 | 0 | 0 | 0 | 0 | 0 |  | Vlastní | Indiv | 0 | 0 |  | Práce | Běžná |  |  |  | POL1_1
Díl: | Sazebník: | Cenik materialu |  |  |  | 0 |  | 0 |  | 0 |  | 0 |  | 0 |  | 0 |  |  |  |  | 0 | [6 empty] | DIL
151 | 34564010 | Krabice pristrojova B | kus | 8 |  | 0 |  | 0 |  | 0 | 21 | 0 | 0 | 0 | 0 | 0 |  | Vlastní | Indiv | 0 | 0 |  | Specifikace | Běžná |  |  |  | POL3_0
152 | 34574017 | Parapetni pristrojovy kanal kovový B | m | 2 |  | 0 |  | 0 |  | 0 | 21 | 0 | 0 | 0 | 0 | 0 |  | Vlastní | Indiv | 0 | 0 |  | Specifikace | Běžná |  |  |  | POL3_0
|  | 70/170 s kovovou přepážkou | [25 empty] | POP
153 | 34574018 | Viko parapetniho pristr.kanalu B | m | 2 |  | 0 |  | 0 |  | 0 | 21 | 0 | 0 | 0 | 0 | 0 |  | Vlastní | Indiv | 0 | 0 |  | Specifikace | Běžná |  |  |  | POL3_0
154 | 34574019 | Prepazka kovová B | m | 2 |  | 0 |  | 0 |  | 0 | 21 | 0 | 0 | 0 | 0 | 0 |  | Vlastní | Indiv | 0 | 0 |  | Specifikace | Běžná |  |  |  | POL3_0
155 | 34551445 | Zasuvka do podparapetního žlabu barva | kus | 6 |  | 0 |  | 0 |  | 0 | 21 | 0 | 0 | 0 | 0 | 0 |  | Vlastní | Indiv | 0 | 0 |  | R-položka | Běžná |  |  |  | POL12_0
156 | 34551447 | Zasuvka s PO do podpar. žlabu barva | kus | 2 |  | 0 |  | 0 |  | 0 | 21 | 0 | 0 | 0 | 0 | 0 |  | Vlastní | Indiv | 0 | 0 |  | R-položka | Běžná |  |  |  | POL12_0
157 | 34574026 | Zaslepovaci kryt B | m | 1.2 |  | 0 |  | 0 |  | 0 | 21 | 0 | 0 | 0 | 0 | 0 |  | Vlastní | Indiv | 0 | 0 |  | Specifikace | Běžná |  |  |  | POL3_0
|  | vykres c.03 | [25 empty] | POP
Díl: | Sazebník: | VC 7/202-M M46 Zemni prace |  |  |  | 0 |  | 0 |  | 0 |  | 0 |  | 0 |  | 0 |  |  |  |  | 0 | [6 empty] | DIL
158 | 460030011 | Sejmuti drnu | m2 | 1.75 |  | 0 |  | 0 |  | 0 | 21 | 0 | 0 | 0 | 0 | 0 |  | Vlastní | Indiv | 0 | 0 |  | Práce | Běžná |  |  |  | POL1_1
159 | 460200154 | Kabel ryhy s 35 hl 70 zem4 | m | 5 |  | 0 |  | 0 |  | 0 | 21 | 0 | 0 | 0 | 0 | 0 |  | Vlastní | Indiv | 0 | 0 |  | Práce | Běžná |  |  |  | POL1_1
160 | 460300006 | Hutneni do 20 cm | m3 | 0.7 |  | 0 |  | 0 |  | 0 | 21 | 0 | 0 | 0 | 0 | 0 |  | Vlastní | Indiv | 0 | 0 |  | Práce | Běžná |  |  |  | POL1_1
161 | 460420001 | Zri kab loz bez zakr 35/ 30 cm zem | m | 5 |  | 0 |  | 0 |  | 0 | 21 | 0 | 0 | 0 | 0 | 0 |  | Vlastní | Indiv | 0 | 0 |  | Práce | Běžná |  |  |  | POL1_1
162 | 460560154 | Zahoz ryhy s 35 cm hl 70 cm zem4 | m | 5 |  | 0 |  | 0 |  | 0 | 21 | 0 | 0 | 0 | 0 | 0 |  | Vlastní | Indiv | 0 | 0 |  | Práce | Běžná |  |  |  | POL1_1
163 | 460620014 | Provizorni uprava terenu zem4 | m2 | 1.75 |  | 0 |  | 0 |  | 0 | 21 | 0 | 0 | 0 | 0 | 0 |  | Vlastní | Indiv | 0 | 0 |  | Práce | Běžná |  |  |  | POL1_1
164 | 460490012 | Zakryti kab 110 kV folie PVC 33 cm | m | 5 |  | 0 |  | 0 |  | 0 | 21 | 0 | 0 | 0 | 0 | 0 |  | Vlastní | Indiv | 0 | 0 |  | Práce | Běžná |  |  |  | POL1_1
165 | 460510003 | Ohebná dvouplášťová korugovaná | m | 7 |  | 0 |  | 0 |  | 0 | 21 | 0 | 0 | 0 | 0 | 0 |  | Vlastní | Indiv | 0 | 0 |  | Práce | Běžná |  |  |  | POL1_1
|  | chránička (červená) průměr 75 mm | [25 empty] | POP
166 | 461631473 | Drcené kamenivo frakce 4-8 mm - zásyp | m3 | 0.7 |  | 0 |  | 0 |  | 0 | 21 | 0 | 0 | 0 | 0 | 0 |  | Vlastní | Indiv | 0 | 0 |  | Práce | Běžná |  |  |  | POL1_1
|  | vykres c.01 | [25 empty] | POP
Díl: | Sazebník: | Cenik materialu |  |  |  | 0 |  | 0 |  | 0 |  | 0 |  | 0 |  | 0 |  |  |  |  | 0 | [6 empty] | DIL
167 | 14125321 | Ohebná dvouplášťová korugovaná | m | 7 |  | 0 |  | 0 |  | 0 | 21 | 0 | 0 | 0 | 0 | 0 |  | Vlastní | Indiv | 0 | 0 |  | Specifikace | Běžná |  |  |  | POL3_0
|  | chránička (červená) průměr 75 mm | [25 empty] | POP
168 | 6005923 | Pisek vč. dopravy A | t | 0.8 |  | 0 |  | 0 |  | 0 | 21 | 0 | 0 | 0 | 0 | 0 |  | Vlastní | Indiv | 0 | 0 |  | Specifikace | Běžná |  |  |  | POL3_0
169 | 6005938 | Drcené kamenivo frakce 4-8 mm | t | 1.1 |  | 0 |  | 0 |  | 0 | 21 | 0 | 0 | 0 | 0 | 0 |  | Vlastní | Indiv | 0 | 0 |  | Specifikace | Běžná |  |  |  | POL3_0
|  | vč. dopravy | [25 empty] | POP
170 | 6005924 | Folie 33 cm A | m | 5 |  | 0 |  | 0 |  | 0 | 21 | 0 | 0 | 0 | 0 | 0 |  | Vlastní | Indiv | 0 | 0 |  | Specifikace | Běžná |  |  |  | POL3_0
|  | vykres c.01 | [25 empty] | POP
Díl: | Sazebník: | Pravidla M FCU c. 5043\5.1\90 |  |  |  | 0 |  | 0 |  | 0 |  | 0 |  | 0 |  | 0 |  |  |  |  | 0 | [6 empty] | DIL
171 | 50435113 | Sekani průrazu | ks | 104 |  | 0 |  | 0 |  | 0 | 21 | 0 | 0 | 0 | 0 | 0 |  | Vlastní | Indiv | 0 | 0 |  | Specifikace | Běžná |  |  |  | POL3_0
172 | 50435103 | Vysekání rýh ve zdivu cihleném | m | 1520 |  | 0 |  | 0 |  | 0 | 21 | 0 | 0 | 0 | 0 | 0 |  | Vlastní | Indiv | 0 | 0 |  | Práce | Běžná |  |  |  | POL1_1
|  | hloubka 30 mm šíře 30 mm | [25 empty] | POP
173 | 50435104 | Vykroužení otvoru pro krabici | ks | 554 |  | 0 |  | 0 |  | 0 | 21 | 0 | 0 | 0 | 0 | 0 |  | Vlastní | Indiv | 0 | 0 |  | Specifikace | Běžná |  |  |  | POL3_0
174 | 50435105 | Zamazani drazek | m | 1520 |  | 0 |  | 0 |  | 0 | 21 | 0 | 0 | 0 | 0 | 0 |  | Vlastní | Indiv | 0 | 0 |  | Specifikace | Běžná |  |  |  | POL3_0
175 | 50435109 | Demontaz vypínače | kus | 68 |  | 0 |  | 0 |  | 0 | 21 | 0 | 0 | 0 | 0 | 0 |  | Vlastní | Indiv | 0 | 0 |  | Práce | Běžná |  |  |  | POL1_1
176 | 50435110 | Demontaz zásuvky | kus | 115 |  | 0 |  | 0 |  | 0 | 21 | 0 | 0 | 0 | 0 | 0 |  | Vlastní | Indiv | 0 | 0 |  | Práce | Běžná |  |  |  | POL1_1
177 | 50435111 | Demontaz krabice | kus | 330 |  | 0 |  | 0 |  | 0 | 21 | 0 | 0 | 0 | 0 | 0 |  | Vlastní | Indiv | 0 | 0 |  | Práce | Běžná |  |  |  | POL1_1
178 | 50435112 | Demontaz kabely | m | 1520 |  | 0 |  | 0 |  | 0 | 21 | 0 | 0 | 0 | 0 | 0 |  | Vlastní | Indiv | 0 | 0 |  | Práce | Běžná |  |  |  | POL1_1
179 | 50435113 | Demontaz osvětlení | kus | 189 |  | 0 |  | 0 |  | 0 | 21 | 0 | 0 | 0 | 0 | 0 |  | Vlastní | Indiv | 0 | 0 |  | Práce | Běžná |  |  |  | POL1_1
180 | 50435114 | Demontaz rozvaděčů | kus | 4 |  | 0 |  | 0 |  | 0 | 21 | 0 | 0 | 0 | 0 | 0 |  | Vlastní | Indiv | 0 | 0 |  | Práce | Běžná |  |  |  | POL1_1
181 | 50435210 | Demontaz stávajícího bleskosvodu | kus | 1 |  | 0 |  | 0 |  | 0 | 21 | 0 | 0 | 0 | 0 | 0 |  | Vlastní | Indiv | 0 | 0 |  | Práce | Běžná |  |  |  | POL1_1
182 | 50435211 | Opětovná montáž stáv. bleskosvodu | kus | 1 |  | 0 |  | 0 |  | 0 | 21 | 0 | 0 | 0 | 0 | 0 |  | Vlastní | Indiv | 0 | 0 |  | Práce | Běžná |  |  |  | POL1_1
183 | 50435105 | Poplatek za ekologickou likvidaci | kus | 217 |  | 0 |  | 0 |  | 0 | 21 | 0 | 0 | 0 | 0 | 0 |  | Vlastní | Indiv | 0 | 0 |  | OPN | Běžná |  |  |  | POL13_0
|  | svitidlo | [25 empty] | POP
184 | 50435107 | Poplatek za ekologickou likvidaci | kus | 1 |  | 0 |  | 0 |  | 0 | 21 | 0 | 0 | 0 | 0 | 0 |  | Vlastní | Indiv | 0 | 0 |  | OPN | Běžná |  |  |  | POL13_0
|  | demontovaneho materialu | [25 empty] | POP
Díl: | Sazebník: | Cenik materialu |  |  |  | 0 |  | 0 |  | 0 |  | 0 |  | 0 |  | 0 |  |  |  |  | 0 | [6 empty] | DIL
185 | 35714510 | Rozvaděč elektroměrový RE | kus | 1 |  | 0 |  | 0 |  | 0 | 21 | 0 | 0 | 0 | 0 | 0 |  | Vlastní | Indiv | 0 | 0 |  | Specifikace | Běžná |  |  |  | POL3_0
|  | EI 30-Sm DP1 | [25 empty] | POP
|  | vykres c.06 | [25 empty] | POP
186 | 35714511 | Rozvaděč RH | kus | 1 |  | 0 |  | 0 |  | 0 | 21 | 0 | 0 | 0 | 0 | 0 |  | Vlastní | Indiv | 0 | 0 |  | Specifikace | Běžná |  |  |  | POL3_0
|  | EI 30-Sm DP1 | [25 empty] | POP
|  | vykres c.07 | [25 empty] | POP
187 | 35714512 | Rozvaděč R1 | kus | 1 |  | 0 |  | 0 |  | 0 | 21 | 0 | 0 | 0 | 0 | 0 |  | Vlastní | Indiv | 0 | 0 |  | Specifikace | Běžná |  |  |  | POL3_0
|  | EI 30-Sm DP1 | [25 empty] | POP
|  | vykres c.08 | [25 empty] | POP
188 | 35714513 | Rozvaděč R2 | kus | 1 |  | 0 |  | 0 |  | 0 | 21 | 0 | 0 | 0 | 0 | 0 |  | Vlastní | Indiv | 0 | 0 |  | Specifikace | Běžná |  |  |  | POL3_0
|  | EI 30-Sm DP1 | [25 empty] | POP
|  | vykres c.09 | [25 empty] | POP
[26 empty] | 12 | 21 | DPH
| Celkem |  |  |  |  | 0 | [19 empty] | 0 | 0 | SUM
Poznámky uchazeče k zadání
POPUZIV
END
Note on S6: Jedná se o informaci, zda se jedná o položku, která je do rozpočtu zadána z cenové soustavy RTS, nebo vlastní.
Note on T6: Jedná se o název CÚ, která je zadána u položky rozpočtu

## SO 01_A D.1.4.5 Pol
Položkový rozpočet | [27 empty] | #TypZaznamu#
S: | 2025_2 | Knihovna - Frýdek-Místek | [25 empty] | STA
O: | SO 01_A | Budova knihovny - uznatelné náklady | [22 empty] | STA |  |  | OBJ
R: | D.1.4.5 | SK | [25 empty] | ROZ
P.č. | Číslo položky | Název položky | MJ | Množství | Cena / MJ | Celkem | Dodávka | Dodávka celk. | Montáž | Montáž celk. | DPH | Cena s DPH | Hmotnost / MJ | Hmotnost celk.(t) | Dem. hmotnost / MJ | Dem. hmotnost celk.(t) | Ceník | Cen. soustava / platnost | Cenová úroveň | Nhod / MJ | Nhod celk. | Dodavatel | Typ položky | Stav položky
Díl: | 0 | Nepřiřazený díl |  |  |  | 0 |  | 0 |  | 0 |  | 0 |  | 0 |  | 0 |  |  |  |  | 0 | [6 empty] | DIL
1 | SK01 | Cat6A kabel stíněný UTP 23 AWG U/UTP 4 pár LSF/OH IEC 332.1 | m | 7416 |  | 0 |  | 0 |  | 0 | 21 | 0 | 0 | 0 | 0 | 0 |  | Vlastní | Indiv | 0 | 0 |  | Specifikace | Běžná |  |  |  | POL3_0
2 | SK02 | Cat6A Patch panel stíněný, osazený, pro 24xRJ45/UTP, Cat. 6A, KRONE 1U, černý, | ks | 5 |  | 0 |  | 0 |  | 0 | 21 | 0 | 0 | 0 | 0 | 0 |  | Vlastní | Indiv | 0 | 0 |  | Specifikace | Běžná |  |  |  | POL3_0
3 | SK03 | Cat6A kabel nestíněný 23 AWG UTP 4 pár LSF/OH outdoor (1.PP) | m | 130 |  | 0 |  | 0 |  | 0 | 21 | 0 | 0 | 0 | 0 | 0 |  | Vlastní | Indiv | 0 | 0 |  | Specifikace | Běžná |  |  |  | POL3_0
4 | SK04 | Kabel SYKFY 20x2x0,5 | m | 30 |  | 0 |  | 0 |  | 0 | 21 | 0 | 0 | 0 | 0 | 0 |  | Vlastní | Indiv | 0 | 0 |  | Specifikace | Běžná |  |  |  | POL3_0
5 | SK05 | Cat6A UTP RJ45 - RJ45 Patch Cord LS/OH - 1m | ks | 60 |  | 0 |  | 0 |  | 0 | 21 | 0 | 0 | 0 | 0 | 0 |  | Vlastní | Indiv | 0 | 0 |  | Specifikace | Běžná |  |  |  | POL3_0
6 | SK06 | Cat6A UTP RJ45 - RJ45 Patch Cord LS/OH - 2m | ks | 30 |  | 0 |  | 0 |  | 0 | 21 | 0 | 0 | 0 | 0 | 0 |  | Vlastní | Indiv | 0 | 0 |  | Specifikace | Běžná |  |  |  | POL3_0
7 | SK07 | Cat6A UTP RJ45 - RJ45 Patch Cord LS/OH - 3m | ks | 20 |  | 0 |  | 0 |  | 0 | 21 | 0 | 0 | 0 | 0 | 0 |  | Vlastní | Indiv | 0 | 0 |  | Specifikace | Běžná |  |  |  | POL3_0
8 | SK08 | Cat6A UTP RJ45 - RJ45 Patch Cord LS/OH - 5m | ks | 5 |  | 0 |  | 0 |  | 0 | 21 | 0 | 0 | 0 | 0 | 0 |  | Vlastní | Indiv | 0 | 0 |  | Specifikace | Běžná |  |  |  | POL3_0
9 | SK09 | Zásuvka 1xRJ45 Cat.6A UTP, komplet - pod omítku | ks | 15 |  | 0 |  | 0 |  | 0 | 21 | 0 | 0 | 0 | 0 | 0 |  | Vlastní | Indiv | 0 | 0 |  | Specifikace | Běžná |  |  |  | POL3_0
10 | SK10 | Zásuvka 2xRJ45 Cat.6A UTP, komplet - pod omítku | ks | 51 |  | 0 |  | 0 |  | 0 | 21 | 0 | 0 | 0 | 0 | 0 |  | Vlastní | Indiv | 0 | 0 |  | Specifikace | Běžná |  |  |  | POL3_0
11 | SK11 | Zásuvka 2xRJ45 Cat.6A UTP, komplet - IP54 (1.PP) | ks | 1 |  | 0 |  | 0 |  | 0 | 21 | 0 | 0 | 0 | 0 | 0 |  | Vlastní | Indiv | 0 | 0 |  | Specifikace | Běžná |  |  |  | POL3_0
12 | SK12 | Zapojení vývodu SK UTP kat. 6A - zásuvka | ks | 117 |  | 0 |  | 0 |  | 0 | 21 | 0 | 0 | 0 | 0 | 0 |  | Vlastní | Indiv | 0 | 0 |  | Práce | Běžná |  |  |  | POL1_1
13 | SK13 | Zapojení vývodu SK UTP kat. 6A - rozváděč | ks | 117 |  | 0 |  | 0 |  | 0 | 21 | 0 | 0 | 0 | 0 | 0 |  | Vlastní | Indiv | 0 | 0 |  | Práce | Běžná |  |  |  | POL1_1
14 | SK14 | Certifikační měření kat. 6A vč. protokolu | ks | 117 |  | 0 |  | 0 |  | 0 | 21 | 0 | 0 | 0 | 0 | 0 |  | Vlastní | Indiv | 0 | 0 |  | Specifikace | Běžná |  |  |  | POL3_0
15 | SK15 | Spolupráce s pracovníky Cetin | hod | 8 |  | 0 |  | 0 |  | 0 | 21 | 0 | 0 | 0 | 0 | 0 |  | Vlastní | Indiv | 0 | 0 |  | Práce | Běžná |  |  |  | POL1_1
16 | SK16 | Oživení systému | hod | 32 |  | 0 |  | 0 |  | 0 | 21 | 0 | 0 | 0 | 0 | 0 |  | Vlastní | Indiv | 0 | 0 |  | Práce | Běžná |  |  |  | POL1_1
17 | SK17 | Elektrorevize systému | hod | 16 |  | 0 |  | 0 |  | 0 | 21 | 0 | 0 | 0 | 0 | 0 |  | Vlastní | Indiv | 0 | 0 |  | Práce | Běžná |  |  |  | POL1_1
18 | SK18 | Proškolení obsluhy a osob zodpovědných za údržbu | hod | 12 |  | 0 |  | 0 |  | 0 | 21 | 0 | 0 | 0 | 0 | 0 |  | Vlastní | Indiv | 0 | 0 |  | Práce | Běžná |  |  |  | POL1_1
19 | SK19 | Přepěťová ochrana LAN v boxu | ks | 2 |  | 0 |  | 0 |  | 0 | 21 | 0 | 0 | 0 | 0 | 0 |  | Vlastní | Indiv | 0 | 0 |  | Specifikace | Běžná |  |  |  | POL3_0
20 | SK20 | Plastová rozvodnice IP65, 25x25x15cm, vč. kotvení ke střešní konstrukci | ks | 1 |  | 0 |  | 0 |  | 0 | 21 | 0 | 0 | 0 | 0 | 0 |  | Vlastní | Indiv | 0 | 0 |  | Specifikace | Běžná |  |  |  | POL3_0
|  | Datové rozváděče | [25 empty] | POP
21 | SK21 | 19' rozvaděč stojanový 42U/800x800 skleněné dveře, svařovaný | ks | 1 |  | 0 |  | 0 |  | 0 | 21 | 0 | 0 | 0 | 0 | 0 |  | Vlastní | Indiv | 0 | 0 |  | Specifikace | Běžná |  |  |  | POL3_0
22 | SK22 | Podstavec 800x800 s filtrem 1x | ks | 1 |  | 0 |  | 0 |  | 0 | 21 | 0 | 0 | 0 | 0 | 0 |  | Vlastní | Indiv | 0 | 0 |  | Specifikace | Běžná |  |  |  | POL3_0
23 | SK23 | 19' rozvaděč nástěnný 18U/600x450 skleněné dveře | ks | 1 |  | 0 |  | 0 |  | 0 | 21 | 0 | 0 | 0 | 0 | 0 |  | Vlastní | Indiv | 0 | 0 |  | Specifikace | Běžná |  |  |  | POL3_0
24 | SK24 | Polička perforovaná 1U/550mm, max.nosnost 80kg | ks | 1 |  | 0 |  | 0 |  | 0 | 21 | 0 | 0 | 0 | 0 | 0 |  | Vlastní | Indiv | 0 | 0 |  | Specifikace | Běžná |  |  |  | POL3_0
25 | SK25 | Polička perforovaná 1U/550mm, max.nosnost 150kg | ks | 1 |  | 0 |  | 0 |  | 0 | 21 | 0 | 0 | 0 | 0 | 0 |  | Vlastní | Indiv | 0 | 0 |  | Specifikace | Běžná |  |  |  | POL3_0
26 | SK26 | Vent.j.spodní(horní)220V/90W 6 ventil. ,termostat RAL7035 | ks | 1 |  | 0 |  | 0 |  | 0 | 21 | 0 | 0 | 0 | 0 | 0 |  | Vlastní | Indiv | 0 | 0 |  | Specifikace | Běžná |  |  |  | POL3_0
27 | SK27 | 19" rozvodný panel 5x230V-3m s vaničkou 1,5U RAL9005, dětská a přepěťová ochrana | ks | 3 |  | 0 |  | 0 |  | 0 | 21 | 0 | 0 | 0 | 0 | 0 |  | Vlastní | Indiv | 0 | 0 |  | Specifikace | Běžná |  |  |  | POL3_0
28 | SK28 | Stabilizační sada ( pár ) | ks | 1 |  | 0 |  | 0 |  | 0 | 21 | 0 | 0 | 0 | 0 | 0 |  | Vlastní | Indiv | 0 | 0 |  | Specifikace | Běžná |  |  |  | POL3_0
29 | SK29 | Montážní sada M6 - 4x šroub, podložka a plovoucí matice | ks | 3 |  | 0 |  | 0 |  | 0 | 21 | 0 | 0 | 0 | 0 | 0 |  | Vlastní | Indiv | 0 | 0 |  | Specifikace | Běžná |  |  |  | POL3_0
30 | SK30 | 19' vyvazovací panel 1U jednostranná plastová lišta | ks | 2 |  | 0 |  | 0 |  | 0 | 21 | 0 | 0 | 0 | 0 | 0 |  | Vlastní | Indiv | 0 | 0 |  | Specifikace | Běžná |  |  |  | POL3_0
31 | SK31 | Háček 80x80 kovový/nerez | ks | 20 |  | 0 |  | 0 |  | 0 | 21 | 0 | 0 | 0 | 0 | 0 |  | Vlastní | Indiv | 0 | 0 |  | Specifikace | Běžná |  |  |  | POL3_0
32 | SK32 | Vertikální kabelový kanál - 1ks - 42U | ks | 2 |  | 0 |  | 0 |  | 0 | 21 | 0 | 0 | 0 | 0 | 0 |  | Vlastní | Indiv | 0 | 0 |  | Specifikace | Běžná |  |  |  | POL3_0
|  | Telekomunikační materiál | [25 empty] | POP
33 | SK33 | Telekomunikační rozvaděč MIS 1b | ks | 1 |  | 0 |  | 0 |  | 0 | 21 | 0 | 0 | 0 | 0 | 0 |  | Vlastní | Indiv | 0 | 0 |  | Specifikace | Běžná |  |  |  | POL3_0
34 | SK34 | Plech montážní 10 pozic 22 mm | ks | 1 |  | 0 |  | 0 |  | 0 | 21 | 0 | 0 | 0 | 0 | 0 |  | Vlastní | Indiv | 0 | 0 |  | Specifikace | Běžná |  |  |  | POL3_0
35 | SK35 | Lišta rozpojovací LSA plus | ks | 10 |  | 0 |  | 0 |  | 0 | 21 | 0 | 0 | 0 | 0 | 0 |  | Vlastní | Indiv | 0 | 0 |  | Specifikace | Běžná |  |  |  | POL3_0
36 | SK36 | Lišta zemnící LSA plus | ks | 1 |  | 0 |  | 0 |  | 0 | 21 | 0 | 0 | 0 | 0 | 0 |  | Vlastní | Indiv | 0 | 0 |  | Specifikace | Běžná |  |  |  | POL3_0
37 | SK37 | Zásobník bleskojistek, LSA plus | ks | 3 |  | 0 |  | 0 |  | 0 | 21 | 0 | 0 | 0 | 0 | 0 |  | Vlastní | Indiv | 0 | 0 |  | Specifikace | Běžná |  |  |  | POL3_0
38 | SK38 | Bleskojistka 3-pólová 10kA | ks | 60 |  | 0 |  | 0 |  | 0 | 21 | 0 | 0 | 0 | 0 | 0 |  | Vlastní | Indiv | 0 | 0 |  | Specifikace | Běžná |  |  |  | POL3_0
|  | Ostatní | [25 empty] | POP
39 | SK39 | Centrální switch, 4x10G, 24 port | ks | 1 |  | 0 |  | 0 |  | 0 | 21 | 0 | 0 | 0 | 0 | 0 |  | Vlastní | Indiv | 0 | 0 |  | Specifikace | Běžná |  |  |  | POL3_0
40 | SK40 | switch 100/1000/10G, 48 port, 2xGBIC | ks | 1 |  | 0 |  | 0 |  | 0 | 21 | 0 | 0 | 0 | 0 | 0 |  | Vlastní | Indiv | 0 | 0 |  | Specifikace | Běžná |  |  |  | POL3_0
41 | SK41 | Wifi AP - přístupový bod s technologií 802.11ax vysokorychlostní přístup pro mobilní zařízení. Rychlosti dosahují až 4.8 Gb/s v pásmu 5GHz a až 575 Mb/s v pásmu 2,4Ghz. Každý AP podporuje až 256 | ks | 9 |  | 0 |  | 0 |  | 0 | 21 | 0 | 0 | 0 | 0 | 0 |  | Vlastní | Indiv | 0 | 0 |  | Specifikace | Běžná |  |  |  | POL3_0
|  | klientských zařízení, Jeden z AP má funkci kontroleru | [25 empty] | POP
42 | SK42 | Konfigurace a nastavení WIFI AP | set | 1 |  | 0 |  | 0 |  | 0 | 21 | 0 | 0 | 0 | 0 | 0 |  | Vlastní | Indiv | 0 | 0 |  | Specifikace | Běžná |  |  |  | POL3_0
43 | SK43 | Spolupráce s poskytovaeli datových služeb | hod | 12 |  | 0 |  | 0 |  | 0 | 21 | 0 | 0 | 0 | 0 | 0 |  | Vlastní | Indiv | 0 | 0 |  | Práce | Běžná |  |  |  | POL1_1
[28 empty] | VV | 0
|  | 12 |  | 12 | [23 empty] | VV | 0
Díl: | 900 | HZS |  |  |  | 0 |  | 0 |  | 0 |  | 0 |  | 0 |  | 0 |  |  |  |  | 2 | [6 empty] | DIL
44 | ZK | Zkoušky, měření - 1% z celkové dodávky+montáže | soubor | 1 |  | 0 |  | 0 |  | 0 | 21 | 0 | 0 | 0 | 0 | 0 |  | Vlastní | Indiv | 1 | 1 |  | HZS | Běžná |  |  |  | POL10_
45 | D | Doprava, přesun hmot - 0,5% z celkové dodávky+montáže | soubor | 1 |  | 0 |  | 0 |  | 0 | 21 | 0 | 0 | 0 | 0 | 0 |  | Vlastní | Indiv | 1 | 1 |  | HZS | Běžná |  |  |  | POL10_
[26 empty] | 12 | 21 | DPH
| Celkem |  |  |  |  | 0 | [19 empty] | 0 | 0 | SUM
Poznámky uchazeče k zadání
POPUZIV
END
Note on S6: Jedná se o informaci, zda se jedná o položku, která je do rozpočtu zadána z cenové soustavy RTS, nebo vlastní.
Note on T6: Jedná se o název CÚ, která je zadána u položky rozpočtu

## SO 01_A D.1.4.5 P1
Položkový rozpočet | [27 empty] | #TypZaznamu#
S: | 2025_2 | Knihovna - Frýdek-Místek | [25 empty] | STA
O: | SO 01_A | Budova knihovny - uznatelné náklady | [22 empty] | STA |  |  | OBJ
R: | D.1.4.5 | CCTV | [25 empty] | ROZ
P.č. | Číslo položky | Název položky | MJ | Množství | Cena / MJ | Celkem | Dodávka | Dodávka celk. | Montáž | Montáž celk. | DPH | Cena s DPH | Hmotnost / MJ | Hmotnost celk.(t) | Dem. hmotnost / MJ | Dem. hmotnost celk.(t) | Ceník | Cen. soustava / platnost | Cenová úroveň | Nhod / MJ | Nhod celk. | Dodavatel | Typ položky | Stav položky
Díl: | _2 | HW |  |  |  | 0 |  | 0 |  | 0 |  | 0 |  | 0 |  | 0 |  |  |  |  | 0 | [6 empty] | DIL
1 | CCTV 01 | Digitální záznamové zařízení NVR, 32ch.@8MPx, max. 200Mbps, 32xPoE, H.265, 4xHDD, VGA/HDMI, SMART, 1U | ks | 1 |  | 0 |  | 0 |  | 0 | 21 | 0 | 0 | 0 | 0 | 0 |  | Vlastní | Indiv | 0 | 0 |  | Specifikace | Běžná |  |  |  | POL3_0
2 | CCTV 02 | přídavný HDD 6.0TB, SATA-6G, 7200rpm, SkyHawk | ks | 4 |  | 0 |  | 0 |  | 0 | 21 | 0 | 0 | 0 | 0 | 0 |  | Vlastní | Indiv | 0 | 0 |  | Specifikace | Běžná |  |  |  | POL3_0
3 | CCTV 03 | IP Kamera minidome 4MPx Starlight, 2.8-12mm, IR 30m, PoE, WDR 120dB, IP67, pro vnitřní i vnější použití | ks | 18 |  | 0 |  | 0 |  | 0 | 21 | 0 | 0 | 0 | 0 | 0 |  | Vlastní | Indiv | 0 | 0 |  | Specifikace | Běžná |  |  |  | POL3_0
4 | CCTV 04 | montážní box | ks | 18 |  | 0 |  | 0 |  | 0 | 21 | 0 | 0 | 0 | 0 | 0 |  | Vlastní | Indiv | 0 | 0 |  | Specifikace | Běžná |  |  |  | POL3_0
5 | CCTV 05 | Stanice PC pro klienta - max 32 kamer, mDP, SSD | ks | 1 |  | 0 |  | 0 |  | 0 | 21 | 0 | 0 | 0 | 0 | 0 |  | Vlastní | Indiv | 0 | 0 |  | Práce | Běžná |  |  |  | POL1_1
6 | CCTV 06 | 32", FullHD LED LCD, VGA, HDMI, Repro, 24/7 | ks | 1 |  | 0 |  | 0 |  | 0 | 21 | 0 | 0 | 0 | 0 | 0 |  | Vlastní | Indiv | 0 | 0 |  | Specifikace | Běžná |  |  |  | POL3_0
7 | CCTV 07 | Cat6 kabel nestíněný 23 AWG U/UTP 4 pár LSF/OH IEC 332.1 | m | 980 |  | 0 |  | 0 |  | 0 | 21 | 0 | 0 | 0 | 0 | 0 |  | Vlastní | Indiv | 0 | 0 |  | Specifikace | Běžná |  |  |  | POL3_0
8 | CCTV 08 | instalační kabel Solarix venkovní UTP, Cat6, drát, PE, SXKD-6-UTP-PE | m | 610 |  | 0 |  | 0 |  | 0 | 21 | 0 | 0 | 0 | 0 | 0 |  | Vlastní | Indiv | 0 | 0 |  | Specifikace | Běžná |  |  |  | POL3_0
9 | CCTV 09 | Přepěťová ochrana LAN v plastovém krytu (vnější kamery) | ks | 6 |  | 0 |  | 0 |  | 0 | 21 | 0 | 0 | 0 | 0 | 0 |  | Vlastní | Indiv | 0 | 0 |  | Specifikace | Běžná |  |  |  | POL3_0
10 | CCTV 10 | kabel CYA 10, žz | m | 1080 |  | 0 |  | 0 |  | 0 | 21 | 0 | 0 | 0 | 0 | 0 |  | Vlastní | Indiv | 0 | 0 |  | Specifikace | Běžná |  |  |  | POL3_0
11 | CCTV 11 | Cat6 Patch panel nestíněný, osazený, pro 24xRJ45/UTP, Cat. 6, KRONE 1U, černý, | ks | 1 |  | 0 |  | 0 |  | 0 | 21 | 0 | 0 | 0 | 0 | 0 |  | Vlastní | Indiv | 0 | 0 |  | Specifikace | Běžná |  |  |  | POL3_0
12 | CCTV 12 | Cat6 U/UTP RJ45 - RJ45 Patch Cord LS/OH - 1m | ks | 21 |  | 0 |  | 0 |  | 0 | 21 | 0 | 0 | 0 | 0 | 0 |  | Vlastní | Indiv | 0 | 0 |  | Specifikace | Běžná |  |  |  | POL3_0
13 | CCTV 13 | Cat6 U/UTP RJ45 - RJ45 Patch Cord LS/OH - 2m | ks | 1 |  | 0 |  | 0 |  | 0 | 21 | 0 | 0 | 0 | 0 | 0 |  | Vlastní | Indiv | 0 | 0 |  | Specifikace | Běžná |  |  |  | POL3_0
14 | CCTV 14 | Drobný el.instalační a pomocný materiál | set | 1 |  | 0 |  | 0 |  | 0 | 21 | 0 | 0 | 0 | 0 | 0 |  | Vlastní | Indiv | 0 | 0 |  | Specifikace | Běžná |  |  |  | POL3_0
|  | Ostatní | [25 empty] | POP
15 | CCTV 15 | Stavební výpomoce | hod | 24 |  | 0 |  | 0 |  | 0 | 21 | 0 | 0 | 0 | 0 | 0 |  | Vlastní | Indiv | 0 | 0 |  | Práce | Běžná |  |  |  | POL1_1
16 | CCTV 16 | Kamerové zkoušky před instalací kamer | hod | 8 |  | 0 |  | 0 |  | 0 | 21 | 0 | 0 | 0 | 0 | 0 |  | Vlastní | Indiv | 0 | 0 |  | Práce | Běžná |  |  |  | POL1_1
17 | CCTV 17 | Spolupráce s jinými profesemi | hod | 8 |  | 0 |  | 0 |  | 0 | 21 | 0 | 0 | 0 | 0 | 0 |  | Vlastní | Indiv | 0 | 0 |  | Práce | Běžná |  |  |  | POL1_1
18 | CCTV 18 | Oživení systému | hod | 16 |  | 0 |  | 0 |  | 0 | 21 | 0 | 0 | 0 | 0 | 0 |  | Vlastní | Indiv | 0 | 0 |  | Práce | Běžná |  |  |  | POL1_1
19 | CCTV 19 | Elektrorevize systému | hod | 8 |  | 0 |  | 0 |  | 0 | 21 | 0 | 0 | 0 | 0 | 0 |  | Vlastní | Indiv | 0 | 0 |  | Práce | Běžná |  |  |  | POL1_1
20 | CCTV 20 | Proškolení obsluhy a osob zodpovědných za údržbu | hod | 8 |  | 0 |  | 0 |  | 0 | 21 | 0 | 0 | 0 | 0 | 0 |  | Vlastní | Indiv | 0 | 0 |  | Práce | Běžná |  |  |  | POL1_1
Díl: | 900 | HZS |  |  |  | 0 |  | 0 |  | 0 |  | 0 |  | 0 |  | 0 |  |  |  |  | 2 | [6 empty] | DIL
21 | ZK | Zkoušky, měření - 1% z celkové dodávky+montáže | soubor | 1 |  | 0 |  | 0 |  | 0 | 21 | 0 | 0 | 0 | 0 | 0 |  | Vlastní | Indiv | 1 | 1 |  | HZS | Běžná |  |  |  | POL10_
22 | D | Doprava, přesun hmot - 0,5% z celkové dodávky+montáže | soubor | 1 |  | 0 |  | 0 |  | 0 | 21 | 0 | 0 | 0 | 0 | 0 |  | Vlastní | Indiv | 1 | 1 |  | HZS | Běžná |  |  |  | POL10_
[26 empty] | 12 | 21 | DPH
| Celkem |  |  |  |  | 0 | [19 empty] | 0 | 0 | SUM
Poznámky uchazeče k zadání
POPUZIV
END
Note on S6: Jedná se o informaci, zda se jedná o položku, která je do rozpočtu zadána z cenové soustavy RTS, nebo vlastní.
Note on T6: Jedná se o název CÚ, která je zadána u položky rozpočtu

## SO 01_A D.1.4.5 P2
Položkový rozpočet | [27 empty] | #TypZaznamu#
S: | 2025_2 | Knihovna - Frýdek-Místek | [25 empty] | STA
O: | SO 01_A | Budova knihovny - uznatelné náklady | [22 empty] | STA |  |  | OBJ
R: | D.1.4.5 | DT | [25 empty] | ROZ
P.č. | Číslo položky | Název položky | MJ | Množství | Cena / MJ | Celkem | Dodávka | Dodávka celk. | Montáž | Montáž celk. | DPH | Cena s DPH | Hmotnost / MJ | Hmotnost celk.(t) | Dem. hmotnost / MJ | Dem. hmotnost celk.(t) | Ceník | Cen. soustava / platnost | Cenová úroveň | Nhod / MJ | Nhod celk. | Dodavatel | Typ položky | Stav položky
Díl: | _3 | Systém domovních telefonů |  |  |  | 0 |  | 0 |  | 0 |  | 0 |  | 0 |  | 0 |  |  |  |  | 0 | [6 empty] | DIL
1 | DT01 | Tablo DT, hovorová jednotka, IR přísvit, stříška, 2x tlačítko, do venkovního prostředí, podsvícení tlačítek | ks | 2 |  | 0 |  | 0 |  | 0 | 21 | 0 | 0 | 0 | 0 | 0 |  | Vlastní | Indiv | 0 | 0 |  | Specifikace | Běžná |  |  |  | POL3_0
2 | DT03 | Napájecí adaptér 230V/12V/PoE, na DIN, vč. plastové rozvodnice | ks | 2 |  | 0 |  | 0 |  | 0 | 21 | 0 | 0 | 0 | 0 | 0 |  | Vlastní | Indiv | 0 | 0 |  | Specifikace | Běžná |  |  |  | POL3_0
3 | DT04 | Audiotelefon, BUS, bílý, 1x tlačítko | ks | 2 |  | 0 |  | 0 |  | 0 | 21 | 0 | 0 | 0 | 0 | 0 |  | Vlastní | Indiv | 0 | 0 |  | Specifikace | Běžná |  |  |  | POL3_0
4 | DT06 | Elektrický, nízkoodběrový zámek,12V, momentový kolík, do venkovních dveří | ks | 2 |  | 0 |  | 0 |  | 0 | 21 | 0 | 0 | 0 | 0 | 0 |  | Vlastní | Indiv | 0 | 0 |  | Specifikace | Běžná |  |  |  | POL3_0
5 | DT07 | kroucený stíněný pár 2x1 (BUS) | m | 180 |  | 0 |  | 0 |  | 0 | 21 | 0 | 0 | 0 | 0 | 0 |  | Vlastní | Indiv | 0 | 0 |  | Specifikace | Běžná |  |  |  | POL3_0
6 | DT08 | kabel CYKY 3x1.5 | m | 50 |  | 0 |  | 0 |  | 0 | 21 | 0 | 0 | 0 | 0 | 0 |  | Vlastní | Indiv | 0 | 0 |  | Specifikace | Běžná |  |  |  | POL3_0
7 | DT09 | kabel JYTY 2x1 | m | 20 |  | 0 |  | 0 |  | 0 | 21 | 0 | 0 | 0 | 0 | 0 |  | Vlastní | Indiv | 0 | 0 |  | Specifikace | Běžná |  |  |  | POL3_0
8 | DT10 | Jistič 230V/6A | ks | 1 |  | 0 |  | 0 |  | 0 | 21 | 0 | 0 | 0 | 0 | 0 |  | Vlastní | Indiv | 0 | 0 |  | Specifikace | Běžná |  |  |  | POL3_0
9 | DT11 | propojovací krabice s víčkem, bílá, 2x 12 svorek | ks | 3 |  | 0 |  | 0 |  | 0 | 21 | 0 | 0 | 0 | 0 | 0 |  | Vlastní | Indiv | 0 | 0 |  | Specifikace | Běžná |  |  |  | POL3_0
|  | Ostatní | [25 empty] | POP
10 | DT12 | Stavební výpomoce | hod | 12 |  | 0 |  | 0 |  | 0 | 21 | 0 | 0 | 0 | 0 | 0 |  | Vlastní | Indiv | 0 | 0 |  | Práce | Běžná |  |  |  | POL1_1
11 | DT13 | Spolupráce s jinými profesemi (dodavatel dveří) | hod | 8 |  | 0 |  | 0 |  | 0 | 21 | 0 | 0 | 0 | 0 | 0 |  | Vlastní | Indiv | 0 | 0 |  | Práce | Běžná |  |  |  | POL1_1
12 | DT14 | Oživení systému | hod | 24 |  | 0 |  | 0 |  | 0 | 21 | 0 | 0 | 0 | 0 | 0 |  | Vlastní | Indiv | 0 | 0 |  | Práce | Běžná |  |  |  | POL1_1
13 | DT15 | Elektrorevize systému | hod | 8 |  | 0 |  | 0 |  | 0 | 21 | 0 | 0 | 0 | 0 | 0 |  | Vlastní | Indiv | 0 | 0 |  | Práce | Běžná |  |  |  | POL1_1
14 | DT16 | Proškolení obsluhy a osob zodpovědných za údržbu | hod | 6 |  | 0 |  | 0 |  | 0 | 21 | 0 | 0 | 0 | 0 | 0 |  | Vlastní | Indiv | 0 | 0 |  | Práce | Běžná |  |  |  | POL1_1
Díl: | 900 | HZS |  |  |  | 0 |  | 0 |  | 0 |  | 0 |  | 0 |  | 0 |  |  |  |  | 2 | [6 empty] | DIL
15 | ZK | Zkoušky, měření - 1% z celkové dodávky+montáže | soubor | 1 |  | 0 |  | 0 |  | 0 | 21 | 0 | 0 | 0 | 0 | 0 |  | Vlastní | Indiv | 1 | 1 |  | HZS | Běžná |  |  |  | POL10_
16 | D | Doprava, přesun hmot - 0,5% z celkové dodávky+montáže | soubor | 1 |  | 0 |  | 0 |  | 0 | 21 | 0 | 0 | 0 | 0 | 0 |  | Vlastní | Indiv | 1 | 1 |  | HZS | Běžná |  |  |  | POL10_
[26 empty] | 12 | 21 | DPH
| Celkem |  |  |  |  | 0 | [19 empty] | 0 | 0 | SUM
Poznámky uchazeče k zadání
POPUZIV
END
Note on S6: Jedná se o informaci, zda se jedná o položku, která je do rozpočtu zadána z cenové soustavy RTS, nebo vlastní.
Note on T6: Jedná se o název CÚ, která je zadána u položky rozpočtu

## SO 01_A D.1.4.5 P3
Položkový rozpočet | [27 empty] | #TypZaznamu#
S: | 2025_2 | Knihovna - Frýdek-Místek | [25 empty] | STA
O: | SO 01_A | Budova knihovny - uznatelné náklady | [22 empty] | STA |  |  | OBJ
R: | D.1.4.5 | JČ | [25 empty] | ROZ
P.č. | Číslo položky | Název položky | MJ | Množství | Cena / MJ | Celkem | Dodávka | Dodávka celk. | Montáž | Montáž celk. | DPH | Cena s DPH | Hmotnost / MJ | Hmotnost celk.(t) | Dem. hmotnost / MJ | Dem. hmotnost celk.(t) | Ceník | Cen. soustava / platnost | Cenová úroveň | Nhod / MJ | Nhod celk. | Dodavatel | Typ položky | Stav položky
Díl: | _5 | Materiál JČ |  |  |  | 0 |  | 0 |  | 0 |  | 0 |  | 0 |  | 0 |  |  |  |  | 0 | [6 empty] | DIL
1 | JČ 01 | Hlavní hodiny JČ, Řízené radiosignálem DCF77 nebo satelitním signálem GPS.montáž na lištu DIN, šířka 6M | ks | 1 |  | 0 |  | 0 |  | 0 | 21 | 0 | 0 | 0 | 0 | 0 |  | Vlastní | Indiv | 0 | 0 |  | Práce | Běžná |  |  |  | POL1_1
2 | JČ 02 | Univerzální analogové hodiny s průměrem číselníku 40cm. | ks | 6 |  | 0 |  | 0 |  | 0 | 21 | 0 | 0 | 0 | 0 | 0 |  | Vlastní | Indiv | 0 | 0 |  | Specifikace | Běžná |  |  |  | POL3_0
3 | JČ 03 | Příjmač GPS signálu vč. antény, výstup signál DCF77, krytí IP54, kabel 10m | ks | 1 |  | 0 |  | 0 |  | 0 | 21 | 0 | 0 | 0 | 0 | 0 |  | Vlastní | Indiv | 0 | 0 |  | Specifikace | Běžná |  |  |  | POL3_0
4 | JČ 04 | kabel CYKY-O 2x1,5 | m | 180 |  | 0 |  | 0 |  | 0 | 21 | 0 | 0 | 0 | 0 | 0 |  | Vlastní | Indiv | 0 | 0 |  | Specifikace | Běžná |  |  |  | POL3_0
5 | JČ 05 | kabel CYKY 3x1,5 | m | 50 |  | 0 |  | 0 |  | 0 | 21 | 0 | 0 | 0 | 0 | 0 |  | Vlastní | Indiv | 0 | 0 |  | Specifikace | Běžná |  |  |  | POL3_0
6 | JČ 06 | Jistič 1/6A | ks | 1 |  | 0 |  | 0 |  | 0 | 21 | 0 | 0 | 0 | 0 | 0 |  | Vlastní | Indiv | 0 | 0 |  | Specifikace | Běžná |  |  |  | POL3_0
7 | JČ 07 | Propojovací krabice se svorkovnicí, s víčkem | ks | 5 |  | 0 |  | 0 |  | 0 | 21 | 0 | 0 | 0 | 0 | 0 |  | Vlastní | Indiv | 0 | 0 |  | Specifikace | Běžná |  |  |  | POL3_0
8 | JČ 08 | pomocný materiál | ks | 1 |  | 0 |  | 0 |  | 0 | 21 | 0 | 0 | 0 | 0 | 0 |  | Vlastní | Indiv | 0 | 0 |  | Specifikace | Běžná |  |  |  | POL3_0
|  | Ostatní | [25 empty] | POP
9 | JČ 10 | HZS | hod | 4 |  | 0 |  | 0 |  | 0 | 21 | 0 | 0 | 0 | 0 | 0 |  | Vlastní | Indiv | 0 | 0 |  | Práce | Běžná |  |  |  | POL1_1
10 | JČ 11 | Spolupráce s ostatními profesemi | hod | 2 |  | 0 |  | 0 |  | 0 | 21 | 0 | 0 | 0 | 0 | 0 |  | Vlastní | Indiv | 0 | 0 |  | Práce | Běžná |  |  |  | POL1_1
11 | JČ 12 | Oživení systému, revize | hod | 8 |  | 0 |  | 0 |  | 0 | 21 | 0 | 0 | 0 | 0 | 0 |  | Vlastní | Indiv | 0 | 0 |  | Práce | Běžná |  |  |  | POL1_1
Díl: | 900 | HZS |  |  |  | 0 |  | 0 |  | 0 |  | 0 |  | 0 |  | 0 |  |  |  |  | 2 | [6 empty] | DIL
12 | ZK | Zkoušky, měření - 1% z celkové dodávky+montáže | soubor | 1 |  | 0 |  | 0 |  | 0 | 21 | 0 | 0 | 0 | 0 | 0 |  | Vlastní | Indiv | 1 | 1 |  | HZS | Běžná |  |  |  | POL10_
13 | D | Doprava, přesun hmot - 0,5% z celkové dodávky+montáže | soubor | 1 |  | 0 |  | 0 |  | 0 | 21 | 0 | 0 | 0 | 0 | 0 |  | Vlastní | Indiv | 1 | 1 |  | HZS | Běžná |  |  |  | POL10_
[26 empty] | 12 | 21 | DPH
| Celkem |  |  |  |  | 0 | [19 empty] | 0 | 0 | SUM
Poznámky uchazeče k zadání
POPUZIV
END
Note on S6: Jedná se o informaci, zda se jedná o položku, která je do rozpočtu zadána z cenové soustavy RTS, nebo vlastní.
Note on T6: Jedná se o název CÚ, která je zadána u položky rozpočtu

## SO 01_A D.1.4.5 P4
Položkový rozpočet | [27 empty] | #TypZaznamu#
S: | 2025_2 | Knihovna - Frýdek-Místek | [25 empty] | STA
O: | SO 01_A | Budova knihovny - uznatelné náklady | [22 empty] | STA |  |  | OBJ
R: | D.1.4.5 | PZTS | [25 empty] | ROZ
P.č. | Číslo položky | Název položky | MJ | Množství | Cena / MJ | Celkem | Dodávka | Dodávka celk. | Montáž | Montáž celk. | DPH | Cena s DPH | Hmotnost / MJ | Hmotnost celk.(t) | Dem. hmotnost / MJ | Dem. hmotnost celk.(t) | Ceník | Cen. soustava / platnost | Cenová úroveň | Nhod / MJ | Nhod celk. | Dodavatel | Typ položky | Stav položky
Díl: | _9 | HW - stupeň 3 |  |  |  | 0 |  | 0 |  | 0 |  | 0 |  | 0 |  | 0 |  |  |  |  | 0 | [6 empty] | DIL
1 | PZTS 01 | Ústředna PZTS, stupeň 3, 4xsběrnice, min. 500 zón, 16 podsystémů, datová komunikace s PCO, kryt pro AKU 26Ah, | ks | 1 |  | 0 |  | 0 |  | 0 | 21 | 0 | 0 | 0 | 0 | 0 |  | Vlastní | Indiv | 0 | 0 |  | Specifikace | Běžná |  |  |  | POL3_0
2 | PZTS 02 | GSM komunikátor, komunikace s PCO, hlasová zpráva, SMS, na 4 telefonní čísla, v lchovém krytu, tamper | ks | 1 |  | 0 |  | 0 |  | 0 | 21 | 0 | 0 | 0 | 0 | 0 |  | Vlastní | Indiv | 0 | 0 |  | Specifikace | Běžná |  |  |  | POL3_0
3 | PZTS 03 | Přenosové zařízení na PCO, bezdrátové, vč. antény, zdroje, akumlátoru. | ks | 1 |  | 0 |  | 0 |  | 0 | 21 | 0 | 0 | 0 | 0 | 0 |  | Vlastní | Indiv | 0 | 0 |  | Specifikace | Běžná |  |  |  | POL3_0
4 | PZTS 04 | LCD klávesnice s displejem 2x20znaků, | ks | 2 |  | 0 |  | 0 |  | 0 | 21 | 0 | 0 | 0 | 0 | 0 |  | Vlastní | Indiv | 0 | 0 |  | Specifikace | Běžná |  |  |  | POL3_0
5 | PZTS 05 | Koncentrátor v kovovém krytu pro 8 zón a 4 PGM výstupy | ks | 17 |  | 0 |  | 0 |  | 0 | 21 | 0 | 0 | 0 | 0 | 0 |  | Vlastní | Indiv | 0 | 0 |  | Specifikace | Běžná |  |  |  | POL3_0
6 | PZTS 06 | PIR čidlo 360°, stropní, stupeň 3, 12m | ks | 21 |  | 0 |  | 0 |  | 0 | 21 | 0 | 0 | 0 | 0 | 0 |  | Vlastní | Indiv | 0 | 0 |  | Specifikace | Běžná |  |  |  | POL3_0
7 | PZTS 07 | PIR, nástěnné, stupeň 3, 15m | ks | 5 |  | 0 |  | 0 |  | 0 | 21 | 0 | 0 | 0 | 0 | 0 |  | Vlastní | Indiv | 0 | 0 |  | Specifikace | Běžná |  |  |  | POL3_0
8 | PZTS 08 | Plast. magnetický kontakt, povrchová montáž, stupeň 3 | ks | 50 |  | 0 |  | 0 |  | 0 | 21 | 0 | 0 | 0 | 0 | 0 |  | Vlastní | Indiv | 0 | 0 |  | Práce | Běžná |  |  |  | POL1_1
9 | PZTS 09 | Audiodetektor, dosah 7m, bílý, stupeň 3 | ks | 22 |  | 0 |  | 0 |  | 0 | 21 | 0 | 0 | 0 | 0 | 0 |  | Vlastní | Indiv | 0 | 0 |  | Specifikace | Běžná |  |  |  | POL3_0
10 | PZTS 10 | Požární hlásič opticko-kouřový, 12-24V, samoresetovací NO/NC | ks | 15 |  | 0 |  | 0 |  | 0 | 21 | 0 | 0 | 0 | 0 | 0 |  | Vlastní | Indiv | 0 | 0 |  | Práce | Běžná |  |  |  | POL1_1
11 | PZTS 11 | Požární tlačítkový hlásič relé NO/NC, červený, s prolamovacím sklem | ks | 4 |  | 0 |  | 0 |  | 0 | 21 | 0 | 0 | 0 | 0 | 0 |  | Vlastní | Indiv | 0 | 0 |  | Práce | Běžná |  |  |  | POL1_1
12 | PZTS 12 | Světelná a akustická signalizace /Jumbo LED) | ks | 2 |  | 0 |  | 0 |  | 0 | 21 | 0 | 0 | 0 | 0 | 0 |  | Vlastní | Indiv | 0 | 0 |  | Specifikace | Běžná |  |  |  | POL3_0
13 | PZTS 13 | Tísňové tlačítko s piktogramem | ks | 6 |  | 0 |  | 0 |  | 0 | 21 | 0 | 0 | 0 | 0 | 0 |  | Vlastní | Indiv | 0 | 0 |  | Specifikace | Běžná |  |  |  | POL3_0
14 | PZTS 14 | Siréna vnitřní, 97dB, bílá, 8-27V | ks | 6 |  | 0 |  | 0 |  | 0 | 21 | 0 | 0 | 0 | 0 | 0 |  | Vlastní | Indiv | 0 | 0 |  | Specifikace | Běžná |  |  |  | POL3_0
15 | PZTS 15 | Rozboč. krabice, 10 svorek, Tamper, Plastová, bílá | ks | 30 |  | 0 |  | 0 |  | 0 | 21 | 0 | 0 | 0 | 0 | 0 |  | Vlastní | Indiv | 0 | 0 |  | Specifikace | Běžná |  |  |  | POL3_0
16 | PZTS 16 | Záložní zdroj 12V/5A, vč. krytu pro aku 26Ah, tamper | ks | 2 |  | 0 |  | 0 |  | 0 | 21 | 0 | 0 | 0 | 0 | 0 |  | Vlastní | Indiv | 0 | 0 |  | Specifikace | Běžná |  |  |  | POL3_0
17 | PZTS 17 | Akumulátor 12V/26Ah | ks | 2 |  | 0 |  | 0 |  | 0 | 21 | 0 | 0 | 0 | 0 | 0 |  | Vlastní | Indiv | 0 | 0 |  | Specifikace | Běžná |  |  |  | POL3_0
18 | PZTS 18 | drobný propojovací a instalační materiál | ks | 1 |  | 0 |  | 0 |  | 0 | 21 | 0 | 0 | 0 | 0 | 0 |  | Vlastní | Indiv | 0 | 0 |  | Specifikace | Běžná |  |  |  | POL3_0
19 | PZTS 19 | Přepěťová ochrana | ks | 1 |  | 0 |  | 0 |  | 0 | 21 | 0 | 0 | 0 | 0 | 0 |  | Vlastní | Indiv | 0 | 0 |  | Specifikace | Běžná |  |  |  | POL3_0
20 | PZTS 20 | drobný propojovací a instalační materiál | set | 1 |  | 0 |  | 0 |  | 0 | 21 | 0 | 0 | 0 | 0 | 0 |  | Vlastní | Indiv | 0 | 0 |  | Specifikace | Běžná |  |  |  | POL3_0
21 | PZTS 21 | Stíněný kabel 3x2x0,5 Cu drát O 0,5 mm, | m | 3200 |  | 0 |  | 0 |  | 0 | 21 | 0 | 0 | 0 | 0 | 0 |  | Vlastní | Indiv | 0 | 0 |  | Specifikace | Běžná |  |  |  | POL3_0
22 | PZTS 22 | Kabel napájecí CYKY 3x2,5 | m | 350 |  | 0 |  | 0 |  | 0 | 21 | 0 | 0 | 0 | 0 | 0 |  | Vlastní | Indiv | 0 | 0 |  | Specifikace | Běžná |  |  |  | POL3_0
|  | Ostatní | [25 empty] | POP
23 | PZTS 23 | Spolupráce s jinými profesemi | hod | 8 |  | 0 |  | 0 |  | 0 | 21 | 0 | 0 | 0 | 0 | 0 |  | Vlastní | Indiv | 0 | 0 |  | Práce | Běžná |  |  |  | POL1_1
24 | PZTS 24 | Oživení systému | hod | 32 |  | 0 |  | 0 |  | 0 | 21 | 0 | 0 | 0 | 0 | 0 |  | Vlastní | Indiv | 0 | 0 |  | Práce | Běžná |  |  |  | POL1_1
25 | PZTS 25 | Elektrorevize systému | hod | 12 |  | 0 |  | 0 |  | 0 | 21 | 0 | 0 | 0 | 0 | 0 |  | Vlastní | Indiv | 0 | 0 |  | Práce | Běžná |  |  |  | POL1_1
26 | PZTS 26 | Proškolení obsluhy a osob zodpovědných za údržbu | hod | 8 |  | 0 |  | 0 |  | 0 | 21 | 0 | 0 | 0 | 0 | 0 |  | Vlastní | Indiv | 0 | 0 |  | Práce | Běžná |  |  |  | POL1_1
Díl: | 900 | HZS |  |  |  | 0 |  | 0 |  | 0 |  | 0 |  | 0 |  | 0 |  |  |  |  | 2 | [6 empty] | DIL
27 | ZK | Zkoušky, měření - 1% z celkové dodávky+montáže | soubor | 1 |  | 0 |  | 0 |  | 0 | 21 | 0 | 0 | 0 | 0 | 0 |  | Vlastní | Indiv | 1 | 1 |  | HZS | Běžná |  |  |  | POL10_
28 | D | Doprava, přesun hmot - 0,5% z celkové dodávky+montáže | soubor | 1 |  | 0 |  | 0 |  | 0 | 21 | 0 | 0 | 0 | 0 | 0 |  | Vlastní | Indiv | 1 | 1 |  | HZS | Běžná |  |  |  | POL10_
[26 empty] | 12 | 21 | DPH
| Celkem |  |  |  |  | 0 | [19 empty] | 0 | 0 | SUM
Poznámky uchazeče k zadání
POPUZIV
END
Note on S6: Jedná se o informaci, zda se jedná o položku, která je do rozpočtu zadána z cenové soustavy RTS, nebo vlastní.
Note on T6: Jedná se o název CÚ, která je zadána u položky rozpočtu

## SO 01_A D.1.4.5 P5
Položkový rozpočet | [27 empty] | #TypZaznamu#
S: | 2025_2 | Knihovna - Frýdek-Místek | [25 empty] | STA
O: | SO 01_A | Budova knihovny - uznatelné náklady | [22 empty] | STA |  |  | OBJ
R: | D.1.4.5 | KT | [25 empty] | ROZ
P.č. | Číslo položky | Název položky | MJ | Množství | Cena / MJ | Celkem | Dodávka | Dodávka celk. | Montáž | Montáž celk. | DPH | Cena s DPH | Hmotnost / MJ | Hmotnost celk.(t) | Dem. hmotnost / MJ | Dem. hmotnost celk.(t) | Ceník | Cen. soustava / platnost | Cenová úroveň | Nhod / MJ | Nhod celk. | Dodavatel | Typ položky | Stav položky
Díl: | _13 | Páteřní kabelové trasy |  |  |  | 0 |  | 0 |  | 0 |  | 0 |  | 0 |  | 0 |  |  |  |  | 0 | [6 empty] | DIL
1 | KT01 | Podparapetní kanál 70x170 | m | 50 |  | 0 |  | 0 |  | 0 | 21 | 0 | 0 | 0 | 0 | 0 |  | Vlastní | Indiv | 0 | 0 |  | Specifikace | Běžná |  |  |  | POL3_0
2 | KT02 | Víko podparapetního kanálu šíře 45mm | m | 50 |  | 0 |  | 0 |  | 0 | 21 | 0 | 0 | 0 | 0 | 0 |  | Vlastní | Indiv | 0 | 0 |  | Specifikace | Běžná |  |  |  | POL3_0
3 | KT03 | Spojka podparapetního kanálu | ks | 25 |  | 0 |  | 0 |  | 0 | 21 | 0 | 0 | 0 | 0 | 0 |  | Vlastní | Indiv | 0 | 0 |  | Specifikace | Běžná |  |  |  | POL3_0
4 | KT04 | Kryt spoje | ks | 25 |  | 0 |  | 0 |  | 0 | 21 | 0 | 0 | 0 | 0 | 0 |  | Vlastní | Indiv | 0 | 0 |  | Práce | Běžná |  |  |  | POL1_1
5 | KT05 | Přepážka 70 mm | m | 50 |  | 0 |  | 0 |  | 0 | 21 | 0 | 0 | 0 | 0 | 0 |  | Vlastní | Indiv | 0 | 0 |  | Specifikace | Běžná |  |  |  | POL3_0
6 | KT06 | Trubka ohebná PVC volně nebo pod omítkou 23 mm | m | 650 |  | 0 |  | 0 |  | 0 | 21 | 0 | 0 | 0 | 0 | 0 |  | Vlastní | Indiv | 0 | 0 |  | Specifikace | Běžná |  |  |  | POL3_0
7 | KT07 | Trubka ohebná PVC volně nebo pod omítkou 29 mm | m | 350 |  | 0 |  | 0 |  | 0 | 21 | 0 | 0 | 0 | 0 | 0 |  | Vlastní | Indiv | 0 | 0 |  | Specifikace | Běžná |  |  |  | POL3_0
8 | KT08 | Trubka ohebná PVC volně nebo pod omítkou 36 mm | m | 150 |  | 0 |  | 0 |  | 0 | 21 | 0 | 0 | 0 | 0 | 0 |  | Vlastní | Indiv | 0 | 0 |  | Specifikace | Běžná |  |  |  | POL3_0
9 | KT09 | Trubka ohebná PVC volně nebo pod omítkou 50 mm | m | 120 |  | 0 |  | 0 |  | 0 | 21 | 0 | 0 | 0 | 0 | 0 |  | Vlastní | Indiv | 0 | 0 |  | Specifikace | Běžná |  |  |  | POL3_0
10 | KT10 | TR.OHEB.MONOF.1440/1 | m | 150 |  | 0 |  | 0 |  | 0 | 21 | 0 | 0 | 0 | 0 | 0 |  | Vlastní | Indiv | 0 | 0 |  | Práce | Běžná |  |  |  | POL1_1
11 | KT11 | TR.KOPOFLEX 50 | m | 50 |  | 0 |  | 0 |  | 0 | 21 | 0 | 0 | 0 | 0 | 0 |  | Vlastní | Indiv | 0 | 0 |  | Specifikace | Běžná |  |  |  | POL3_0
12 | KT12 | Krabice univerzální KU 68/2-1901, se šroubky | ks | 160 |  | 0 |  | 0 |  | 0 | 21 | 0 | 0 | 0 | 0 | 0 |  | Vlastní | Indiv | 0 | 0 |  | Specifikace | Běžná |  |  |  | POL3_0
13 | KT13 | Krabice přístrojová, hluboká, | ks | 60 |  | 0 |  | 0 |  | 0 | 21 | 0 | 0 | 0 | 0 | 0 |  | Vlastní | Indiv | 0 | 0 |  | Specifikace | Běžná |  |  |  | POL3_0
14 | KT14 | Krabice kruhová odbočná KO97 s víčkem KO97V | ks | 80 |  | 0 |  | 0 |  | 0 | 21 | 0 | 0 | 0 | 0 | 0 |  | Vlastní | Indiv | 0 | 0 |  | Specifikace | Běžná |  |  |  | POL3_0
15 | KT15 | Krabice odbočná KO 125 s víčkem a šroubky | ks | 40 |  | 0 |  | 0 |  | 0 | 21 | 0 | 0 | 0 | 0 | 0 |  | Vlastní | Indiv | 0 | 0 |  | Specifikace | Běžná |  |  |  | POL3_0
16 | KT16 | Skříň rozvodná KT 250 s víkem a šroubky | ks | 40 |  | 0 |  | 0 |  | 0 | 21 | 0 | 0 | 0 | 0 | 0 |  | Vlastní | Indiv | 0 | 0 |  | Specifikace | Běžná |  |  |  | POL3_0
17 | KT17 | CYKY 3CX2,5 | m | 150 |  | 0 |  | 0 |  | 0 | 21 | 0 | 0 | 0 | 0 | 0 |  | Vlastní | Indiv | 0 | 0 |  | Specifikace | Běžná |  |  |  | POL3_0
18 | KT18 | CY 16 ZEL. ZLUTY | m | 150 |  | 0 |  | 0 |  | 0 | 21 | 0 | 0 | 0 | 0 | 0 |  | Vlastní | Indiv | 0 | 0 |  | Specifikace | Běžná |  |  |  | POL3_0
19 | KT19 | Plastové příchytky na strop/zeď, pro max 20 kabelů do pr. 10mm, včetně hmoždinky a vrutu | ks | 20 |  | 0 |  | 0 |  | 0 | 21 | 0 | 0 | 0 | 0 | 0 |  | Vlastní | Indiv | 0 | 0 |  | Specifikace | Běžná |  |  |  | POL3_0
20 | KT20 | Plastové příchytky na strop/zeď, pro max 6 kabelů do pr. 10mm, včetně hmoždinky a vrutu | ks | 180 |  | 0 |  | 0 |  | 0 | 21 | 0 | 0 | 0 | 0 | 0 |  | Vlastní | Indiv | 0 | 0 |  | Specifikace | Běžná |  |  |  | POL3_0
21 | KT21 | Stahovací pásky, šíře 4mm, délka 200mm, bal=100ks | ks | 2 |  | 0 |  | 0 |  | 0 | 21 | 0 | 0 | 0 | 0 | 0 |  | Vlastní | Indiv | 0 | 0 |  | Specifikace | Běžná |  |  |  | POL3_0
22 | KT22 | Hmoždinka do betonu 8mm | ks | 450 |  | 0 |  | 0 |  | 0 | 21 | 0 | 0 | 0 | 0 | 0 |  | Vlastní | Indiv | 0 | 0 |  | Specifikace | Běžná |  |  |  | POL3_0
23 | KT23 | Hmoždinka do cihly 8 mm | ks | 1350 |  | 0 |  | 0 |  | 0 | 21 | 0 | 0 | 0 | 0 | 0 |  | Vlastní | Indiv | 0 | 0 |  | Specifikace | Běžná |  |  |  | POL3_0
24 | KT24 | Značení trasy trubkového vedení | m | 1470 |  | 0 |  | 0 |  | 0 | 21 | 0 | 0 | 0 | 0 | 0 |  | Vlastní | Indiv | 0 | 0 |  | Specifikace | Běžná |  |  |  | POL3_0
25 | KT25 | Vysekání kapsy v cihl. zdi, krabice do 100x100x50 mm | ks | 220 |  | 0 |  | 0 |  | 0 | 21 | 0 | 0 | 0 | 0 | 0 |  | Vlastní | Indiv | 0 | 0 |  | Práce | Běžná |  |  |  | POL1_1
26 | KT26 | Vysekání kapsy v cihl. zdi, krabice do 250x200x100 mm | ks | 160 |  | 0 |  | 0 |  | 0 | 21 | 0 | 0 | 0 | 0 | 0 |  | Vlastní | Indiv | 0 | 0 |  | Práce | Běžná |  |  |  | POL1_1
27 | KT27 | Vysekání drážky v cihl. zdi do hl. 30 mm, š. do 70 mm | m | 1000 |  | 0 |  | 0 |  | 0 | 21 | 0 | 0 | 0 | 0 | 0 |  | Vlastní | Indiv | 0 | 0 |  | Práce | Běžná |  |  |  | POL1_1
28 | KT28 | Vysekání drážky v cihl. zdi do hl. 30 mm, š. do 100 mm | ks | 420 |  | 0 |  | 0 |  | 0 | 21 | 0 | 0 | 0 | 0 | 0 |  | Vlastní | Indiv | 0 | 0 |  | Práce | Běžná |  |  |  | POL1_1
29 | KT29 | Omítnutí rýhy, drážka do 50x100 mm, štuka | m | 1420 |  | 0 |  | 0 |  | 0 | 21 | 0 | 0 | 0 | 0 | 0 |  | Vlastní | Indiv | 0 | 0 |  | Specifikace | Běžná |  |  |  | POL3_0
30 | KT30 | Požární ucpávky dle PBŘ | m2 | 0.8 |  | 0 |  | 0 |  | 0 | 21 | 0 | 0 | 0 | 0 | 0 |  | Vlastní | Indiv | 0 | 0 |  | Práce | Běžná |  |  |  | POL1_1
31 | KT31 | Sádra | kg | 250 |  | 0 |  | 0 |  | 0 | 21 | 0 | 0 | 0 | 0 | 0 |  | Vlastní | Indiv | 0 | 0 |  | Práce | Běžná |  |  |  | POL1_1
32 | KT32 | Průraz D=6cm, cihla 30cm | ks | 36 |  | 0 |  | 0 |  | 0 | 21 | 0 | 0 | 0 | 0 | 0 |  | Vlastní | Indiv | 0 | 0 |  | Práce | Běžná |  |  |  | POL1_1
33 | KT33 | Průraz D=6cm, beton 30cm | ks | 12 |  | 0 |  | 0 |  | 0 | 21 | 0 | 0 | 0 | 0 | 0 |  | Vlastní | Indiv | 0 | 0 |  | Práce | Běžná |  |  |  | POL1_1
34 | KT34 | Průraz D=6cm, beton 45cm | ks | 8 |  | 0 |  | 0 |  | 0 | 21 | 0 | 0 | 0 | 0 | 0 |  | Vlastní | Indiv | 0 | 0 |  | Práce | Běžná |  |  |  | POL1_1
|  | Ostatní | [25 empty] | POP
35 | KT35 | Úklidové práce | hod | 60 |  | 0 |  | 0 |  | 0 | 21 | 0 | 0 | 0 | 0 | 0 |  | Vlastní | Indiv | 0 | 0 |  | Práce | Běžná |  |  |  | POL1_1
36 | KT36 | Popl.za ulozeni suti | t | 3.7 |  | 0 |  | 0 |  | 0 | 21 | 0 | 0 | 0 | 0 | 0 |  | Vlastní | Indiv | 0 | 0 |  | Specifikace | Běžná |  |  |  | POL3_0
Díl: | 900 | HZS |  |  |  | 0 |  | 0 |  | 0 |  | 0 |  | 0 |  | 0 |  |  |  |  | 2 | [6 empty] | DIL
37 | ZK | Zkoušky, měření - 1% z celkové dodávky+montáže | soubor | 1 |  | 0 |  | 0 |  | 0 | 21 | 0 | 0 | 0 | 0 | 0 |  | Vlastní | Indiv | 1 | 1 |  | HZS | Běžná |  |  |  | POL10_
38 | D | Doprava, přesun hmot - 0,5% z celkové dodávky+montáže | soubor | 1 |  | 0 |  | 0 |  | 0 | 21 | 0 | 0 | 0 | 0 | 0 |  | Vlastní | Indiv | 1 | 1 |  | HZS | Běžná |  |  |  | POL10_
Díl: | _13 | Páteřní kabelové trasy |  |  |  | 0 |  | 0 |  | 0 |  | 0 |  | 0 |  | 0 |  |  |  |  | 0 | [6 empty] | DIL
39 | KT37 | Svis doprava suti prve podlazi | t | 3.7 |  | 0 |  | 0 |  | 0 | 21 | 0 | 0 | 0 | 0 | 0 |  | Vlastní | Indiv | 0 | 0 |  | Specifikace | Běžná |  |  |  | POL3_0
40 | KT38 | Odvoz suti na skladku do 1km | t | 3.7 |  | 0 |  | 0 |  | 0 | 21 | 0 | 0 | 0 | 0 | 0 |  | Vlastní | Indiv | 0 | 0 |  | Práce | Běžná |  |  |  | POL1_1
41 | KT39 | Odvoz suti na skladku zkd 1km | km | 40 |  | 0 |  | 0 |  | 0 | 21 | 0 | 0 | 0 | 0 | 0 |  | Vlastní | Indiv | 0 | 0 |  | Práce | Běžná |  |  |  | POL1_1
42 | KT40 | Spolupráce s ostatními profesemi | hod | 16 |  | 0 |  | 0 |  | 0 | 21 | 0 | 0 | 0 | 0 | 0 |  | Vlastní | Indiv | 0 | 0 |  | Práce | Běžná |  |  |  | POL1_1
43 | KT41 | Stavební výpomoce | hod | 32 |  | 0 |  | 0 |  | 0 | 21 | 0 | 0 | 0 | 0 | 0 |  | Vlastní | Indiv | 0 | 0 |  | Práce | Běžná |  |  |  | POL1_1
[26 empty] | 12 | 21 | DPH
| Celkem |  |  |  |  | 0 | [19 empty] | 0 | 0 | SUM
Poznámky uchazeče k zadání
POPUZIV
END
Note on S6: Jedná se o informaci, zda se jedná o položku, která je do rozpočtu zadána z cenové soustavy RTS, nebo vlastní.
Note on T6: Jedná se o název CÚ, která je zadána u položky rozpočtu

## SO 01_A SO 01_INT_A Pol (hidden)
Položkový rozpočet | [27 empty] | #TypZaznamu#
S: | 2025_2 | Knihovna - Frýdek-Místek | [25 empty] | STA
O: | SO 01_A | Budova knihovny - uznatelné náklady | [22 empty] | STA |  |  | OBJ
R: | SO 01_INT_A | Interiér - uznatelné náklady | [25 empty] | ROZ
P.č. | Číslo položky | Název položky | MJ | Množství | Cena / MJ | Celkem | Dodávka | Dodávka celk. | Montáž | Montáž celk. | DPH | Cena s DPH | Hmotnost / MJ | Hmotnost celk.(t) | Dem. hmotnost / MJ | Dem. hmotnost celk.(t) | Ceník | Cen. soustava / platnost | Cenová úroveň | Nhod / MJ | Nhod celk. | Dodavatel | Typ položky | Stav položky
Díl: | 766 | Konstrukce truhlářské, okna a dveře |  |  |  | 0 |  | 0 |  | 0 |  | 0 |  | 4.37 |  | 0 |  |  |  |  | 3431.82 | [6 empty] | DIL
1 | KL02 | Dodávka a montáž kuchyňské linky KL02 | kus | 1 |  | 0 |  | 0 |  | 0 | 21 | 0 | 0.1 | 0.1 | 0 | 0 |  | Vlastní | Indiv | 10.728 | 10.73 |  | Práce | Běžná |  |  |  | POL1_
2 | KL03 | Dodávka a montáž kuchyňské linky KL03 | kus | 1 |  | 0 |  | 0 |  | 0 | 21 | 0 | 0.1 | 0.1 | 0 | 0 |  | Vlastní | Indiv | 10.728 | 10.73 |  | Práce | Běžná |  |  |  | POL1_
3 | KL04 | Dodávka a montáž kuchyňské linky KL04 | kus | 1 |  | 0 |  | 0 |  | 0 | 21 | 0 | 0.1 | 0.1 | 0 | 0 |  | Vlastní | Indiv | 10.728 | 10.73 |  | Práce | Běžná |  |  |  | POL1_
4 | KL06 | Dodávka a montáž kuchyňské linky KL06 | kus | 1 |  | 0 |  | 0 |  | 0 | 21 | 0 | 0.1 | 0.1 | 0 | 0 |  | Vlastní | Indiv | 10.728 | 10.73 |  | Práce | Běžná |  |  |  | POL1_
5 | KL05 | Dodávka a montáž kuchyňské linky KL05 | kus | 1 |  | 0 |  | 0 |  | 0 | 21 | 0 | 0.1 | 0.1 | 0 | 0 |  | Vlastní | Indiv | 10.728 | 10.73 |  | Práce | Běžná |  |  |  | POL1_
6 | P01 | Dodávka a montáž výpujčního pultu P01 | kus | 1 |  | 0 |  | 0 |  | 0 | 21 | 0 | 0.1 | 0.1 | 0 | 0 |  | Vlastní | Indiv | 10.728 | 10.73 |  | Práce | Běžná |  |  |  | POL1_
7 | P02 | Dodávka a montáž výpujčního pultu P02 | kus | 1 |  | 0 |  | 0 |  | 0 | 21 | 0 | 0.1 | 0.1 | 0 | 0 |  | Vlastní | Indiv | 10.728 | 10.73 |  | Práce | Běžná |  |  |  | POL1_
8 | P03 | Dodávka a montáž výpujčního pultu P03 | kus | 1 |  | 0 |  | 0 |  | 0 | 21 | 0 | 0.1 | 0.1 | 0 | 0 |  | Vlastní | Indiv | 10.728 | 10.73 |  | Práce | Běžná |  |  |  | POL1_
9 | S01 | Dodávka a montáž pracovního stolu SO1 | kus | 2 |  | 0 |  | 0 |  | 0 | 21 | 0 | 0.05 | 0.1 | 0 | 0 |  | Vlastní | Indiv | 10.728 | 21.46 |  | Práce | Běžná |  |  |  | POL1_
10 | S02 | Dodávka a montáž pracovního stolu SO2 | kus | 6 |  | 0 |  | 0 |  | 0 | 21 | 0 | 0.05 | 0.3 | 0 | 0 |  | Vlastní | Indiv | 10.728 | 64.37 |  | Práce | Běžná |  |  |  | POL1_
11 | S03 | Dodávka a montáž pracovního stolu SO3 | kus | 4 |  | 0 |  | 0 |  | 0 | 21 | 0 | 0.05 | 0.2 | 0 | 0 |  | Vlastní | Indiv | 10.728 | 42.91 |  | Práce | Běžná |  |  |  | POL1_
12 | S04 | Dodávka a montáž pracovního stolu SO4 | kus | 1 |  | 0 |  | 0 |  | 0 | 21 | 0 | 0.05 | 0.05 | 0 | 0 |  | Vlastní | Indiv | 10.728 | 10.73 |  | Práce | Běžná |  |  |  | POL1_
13 | S05 | Dodávka a montáž pracovního stolu SO5 | kus | 1 |  | 0 |  | 0 |  | 0 | 21 | 0 | 0.05 | 0.05 | 0 | 0 |  | Vlastní | Indiv | 10.728 | 10.73 |  | Práce | Běžná |  |  |  | POL1_
14 | S06 | Dodávka a montáž pracovního stolu SO6 | kus | 2 |  | 0 |  | 0 |  | 0 | 21 | 0 | 0.05 | 0.1 | 0 | 0 |  | Vlastní | Indiv | 10.728 | 21.46 |  | Práce | Běžná |  |  |  | POL1_
15 | S07 | Dodávka a montáž pracovního stolu SO7 | kus | 3 |  | 0 |  | 0 |  | 0 | 21 | 0 | 0.05 | 0.15 | 0 | 0 |  | Vlastní | Indiv | 10.728 | 32.18 |  | Práce | Běžná |  |  |  | POL1_
16 | S08 | Dodávka a montáž pracovního stolu SO8 | kus | 2 |  | 0 |  | 0 |  | 0 | 21 | 0 | 0.05 | 0.1 | 0 | 0 |  | Vlastní | Indiv | 10.728 | 21.46 |  | Práce | Běžná |  |  |  | POL1_
17 | S09 | Dodávka a montáž pracovního stolu SO9 | kus | 1 |  | 0 |  | 0 |  | 0 | 21 | 0 | 0.05 | 0.05 | 0 | 0 |  | Vlastní | Indiv | 10.728 | 10.73 |  | Práce | Běžná |  |  |  | POL1_
18 | S10 | Dodávka a montáž pracovního stolu S10 | kus | 3 |  | 0 |  | 0 |  | 0 | 21 | 0 | 0.05 | 0.15 | 0 | 0 |  | Vlastní | Indiv | 10.728 | 32.18 |  | Práce | Běžná |  |  |  | POL1_
19 | N01 | Dodávka a montáž židle do učebny N01 | kus | 12 |  | 0 |  | 0 |  | 0 | 21 | 0 | 0.002 | 0.02 | 0 | 0 |  | Vlastní | Indiv | 10.728 | 128.74 |  | Práce | Běžná |  |  |  | POL1_
20 | N02 | Dodávka a montáž židle k PC N02 | kus | 16 |  | 0 |  | 0 |  | 0 | 21 | 0 | 0.002 | 0.03 | 0 | 0 |  | Vlastní | Indiv | 10.728 | 171.65 |  | Práce | Běžná |  |  |  | POL1_
21 | N03 | Dodávka a montáž židle k PC N03 | kus | 1 |  | 0 |  | 0 |  | 0 | 21 | 0 | 0.002 | 0 | 0 | 0 |  | Vlastní | Indiv | 10.728 | 10.73 |  | Práce | Běžná |  |  |  | POL1_
22 | N04 | Dodávka a montáž židle do učebny N04 | kus | 7 |  | 0 |  | 0 |  | 0 | 21 | 0 | 0.002 | 0.01 | 0 | 0 |  | Vlastní | Indiv | 10.728 | 75.1 |  | Práce | Běžná |  |  |  | POL1_
23 | N05 | Dodávka a montáž kancelářského křesla N05 | kus | 10 |  | 0 |  | 0 |  | 0 | 21 | 0 | 0.01 | 0.1 | 0 | 0 |  | Vlastní | Indiv | 10.728 | 107.28 |  | Práce | Běžná |  |  |  | POL1_
24 | N06 | Dodávka a montáž konferenčního stolku N06 | kus | 6 |  | 0 |  | 0 |  | 0 | 21 | 0 | 0.005 | 0.03 | 0 | 0 |  | Vlastní | Indiv | 10.728 | 64.37 |  | Práce | Běžná |  |  |  | POL1_
25 | N07 | Dodávka a montáž konferenčního křesla N07 | kus | 8 |  | 0 |  | 0 |  | 0 | 21 | 0 | 0.01 | 0.08 | 0 | 0 |  | Vlastní | Indiv | 10.728 | 85.82 |  | Práce | Běžná |  |  |  | POL1_
26 | N08 | Dodávka a montáž konferenčního křesla N08 | kus | 4 |  | 0 |  | 0 |  | 0 | 21 | 0 | 0.01 | 0.04 | 0 | 0 |  | Vlastní | Indiv | 10.728 | 42.91 |  | Práce | Běžná |  |  |  | POL1_
27 | N09 | Dodávka a montáž dětské židle N09 | kus | 13 |  | 0 |  | 0 |  | 0 | 21 | 0 | 0.001 | 0.01 | 0 | 0 |  | Vlastní | Indiv | 10.728 | 139.46 |  | Práce | Běžná |  |  |  | POL1_
28 | N10 | Dodávka a montáž pohovky dvojmístné, čalouněné N10 | kus | 1 |  | 0 |  | 0 |  | 0 | 21 | 0 | 0.01 | 0.01 | 0 | 0 |  | Vlastní | Indiv | 10.728 | 10.73 |  | Práce | Běžná |  |  |  | POL1_
29 | N12 | Sedací pytel, textilní obal, granulátová výplň, 70x110x90, N12 | kus | 5 |  | 0 |  | 0 |  | 0 | 21 | 0 | 0.001 | 0.01 | 0 | 0 |  | Vlastní | Indiv | 10.728 | 53.64 |  | Práce | Běžná |  |  |  | POL1_
30 | SK1 | Skříňková sestava SK1 | kus | 1 |  | 0 |  | 0 |  | 0 | 21 | 0 | 0.05 | 0.05 | 0 | 0 |  | Vlastní | Indiv | 10.728 | 10.73 |  | Práce | Běžná |  |  |  | POL1_
31 | SK2 | Skříňková sestava SK2 | kus | 1 |  | 0 |  | 0 |  | 0 | 21 | 0 | 0.05 | 0.05 | 0 | 0 |  | Vlastní | Indiv | 10.728 | 10.73 |  | Práce | Běžná |  |  |  | POL1_
32 | SK3 | Skříňková sestava SK3 | kus | 1 |  | 0 |  | 0 |  | 0 | 21 | 0 | 0.05 | 0.05 | 0 | 0 |  | Vlastní | Indiv | 10.728 | 10.73 |  | Práce | Běžná |  |  |  | POL1_
33 | SK4 | Sestava skříní, skříněk a kuchyňky SK4 | kus | 1 |  | 0 |  | 0 |  | 0 | 21 | 0 | 0.1 | 0.1 | 0 | 0 |  | Vlastní | Indiv | 10.728 | 10.73 |  | Práce | Běžná |  |  |  | POL1_
34 | SK5 | Regálová sestava SK5 | m | 5.5 |  | 0 |  | 0 |  | 0 | 21 | 0 | 0.05 | 0.28 | 0 | 0 |  | Vlastní | Indiv | 10.728 | 59 |  | Práce | Běžná |  |  |  | POL1_
35 | SK6 | Skříňka pro projektor - na kolečkách, s brzdou, SK6 | m | 1 |  | 0 |  | 0 |  | 0 | 21 | 0 | 0.005 | 0.01 | 0 | 0 |  | Vlastní | Indiv | 10.728 | 10.73 |  | Práce | Běžná |  |  |  | POL1_
36 | SK7 | Policový díl knihovny SK7 | m | 68.2 |  | 0 |  | 0 |  | 0 | 21 | 0 | 0.003 | 0.2 | 0 | 0 |  | Vlastní | Indiv | 10.728 | 731.65 |  | Práce | Běžná |  |  |  | POL1_
37 | SK8 | Policový díl knihovny SK8 | m | 33.3 |  | 0 |  | 0 |  | 0 | 21 | 0 | 0.003 | 0.1 | 0 | 0 |  | Vlastní | Indiv | 10.728 | 357.24 |  | Práce | Běžná |  |  |  | POL1_
38 | SK9 | Policový díl knihovny SK9 | m | 27.4 |  | 0 |  | 0 |  | 0 | 21 | 0 | 0.003 | 0.08 | 0 | 0 |  | Vlastní | Indiv | 10.728 | 293.95 |  | Práce | Běžná |  |  |  | POL1_
39 | SK10 | Policový díl knihovny SK10 | m | 6.4 |  | 0 |  | 0 |  | 0 | 21 | 0 | 0.003 | 0.02 | 0 | 0 |  | Vlastní | Indiv | 10.728 | 68.66 |  | Práce | Běžná |  |  |  | POL1_
40 | SK11 | Regálová sestava SK11 | m | 1.2 |  | 0 |  | 0 |  | 0 | 21 | 0 | 0.05 | 0.06 | 0 | 0 |  | Vlastní | Indiv | 10.728 | 12.87 |  | Práce | Běžná |  |  |  | POL1_
41 | SK12 | Policový díl knihovny SK12 | m | 10.9 |  | 0 |  | 0 |  | 0 | 21 | 0 | 0.003 | 0.03 | 0 | 0 |  | Vlastní | Indiv | 10.728 | 116.94 |  | Práce | Běžná |  |  |  | POL1_
42 | SK13 | Skříňková sestava SK13 | kus | 2 |  | 0 |  | 0 |  | 0 | 21 | 0 | 0.005 | 0.01 | 0 | 0 |  | Vlastní | Indiv | 10.728 | 21.46 |  | Práce | Běžná |  |  |  | POL1_
43 | SK14 | Regálová sestava SK14 | ks | 2 |  | 0 |  | 0 |  | 0 | 21 | 0 | 0.005 | 0.01 | 0 | 0 |  | Vlastní | Indiv | 10.728 | 21.46 |  | Práce | Běžná |  |  |  | POL1_
44 | SK15 | Regálová sestava SK15 | ks | 1 |  | 0 |  | 0 |  | 0 | 21 | 0 | 0.05 | 0.05 | 0 | 0 |  | Vlastní | Indiv | 10.728 | 10.73 |  | Práce | Běžná |  |  |  | POL1_
45 | SK16 | Regálová sestava SK16 | ks | 10 |  | 0 |  | 0 |  | 0 | 21 | 0 | 0.005 | 0.05 | 0 | 0 |  | Vlastní | Indiv | 10.728 | 107.28 |  | Práce | Běžná |  |  |  | POL1_
46 | SK17 | Šatní skříňky SK17 | ks | 2 |  | 0 |  | 0 |  | 0 | 21 | 0 | 0.05 | 0.1 | 0 | 0 |  | Vlastní | Indiv | 10.728 | 21.46 |  | Práce | Běžná |  |  |  | POL1_
47 | OS1 | Vyvýšené podium OS1 | ks | 1 |  | 0 |  | 0 |  | 0 | 21 | 0 | 0.15 | 0.15 | 0 | 0 |  | Vlastní | Indiv | 10.728 | 10.73 |  | Práce | Běžná |  |  |  | POL1_
48 | OS2 | Věšáková stěna OS2 | ks | 1 |  | 0 |  | 0 |  | 0 | 21 | 0 | 0.15 | 0.15 | 0 | 0 |  | Vlastní | Indiv | 10.728 | 10.73 |  | Práce | Běžná |  |  |  | POL1_
49 | OS3 | Stěna se sedacími bobky OS3 | ks | 1 |  | 0 |  | 0 |  | 0 | 21 | 0 | 0.1 | 0.1 | 0 | 0 |  | Vlastní | Indiv | 10.728 | 10.73 |  | Práce | Běžná |  |  |  | POL1_
50 | OS4 | Krycí dveře rozvaděče teplovodu OS4 | ks | 1 |  | 0 |  | 0 |  | 0 | 21 | 0 | 0.1 | 0.1 | 0 | 0 |  | Vlastní | Indiv | 10.728 | 10.73 |  | Práce | Běžná |  |  |  | POL1_
51 | OS5 | Vybavení sociálního zázemí OS5 | soubor | 1 |  | 0 |  | 0 |  | 0 | 21 | 0 | 0.005 | 0.01 | 0 | 0 |  | Vlastní | Indiv | 10.728 | 10.73 |  | Práce | Běžná |  |  |  | POL1_
52 | OS6 | Zrcadlo 40x60cm, na keramický obklad, vč.dřevěného rámu, OS6 | ks | 8 |  | 0 |  | 0 |  | 0 | 21 | 0 | 0.005 | 0.04 | 0 | 0 |  | Vlastní | Indiv | 10.728 | 85.82 |  | Práce | Běžná |  |  |  | POL1_
53 | OS6x | Vybavení pro promítání OS6x, 1x dataprojektor, 2x promítací plátno 2,0x1,5m, manuální | soubor | 1 |  | 0 |  | 0 |  | 0 | 21 | 0 | 0.01 | 0.01 | 0 | 0 |  | Vlastní | Indiv | 10.728 | 10.73 |  | Práce | Běžná |  |  |  | POL1_
54 | OS7 | Sedací bobky - sedací kostrky polstrované textilií - 8ks v sadě - OS7 | soubor | 10 |  | 0 |  | 0 |  | 0 | 21 | 0 | 0.01 | 0.1 | 0 | 0 |  | Vlastní | Indiv | 10.728 | 107.28 |  | Práce | Běžná |  |  |  | POL1_
55 | OS8 | Posuvné dveře OS8, 1100x2000mm, kolejnice v nadpraží, aretace O/Z, vč.zámku | soubor | 2 |  | 0 |  | 0 |  | 0 | 21 | 0 | 0.03 | 0.06 | 0 | 0 |  | Vlastní | Indiv | 10.728 | 21.46 |  | Práce | Běžná |  |  |  | POL1_
56 | OS8x | Policová sestava pojízdná se sedákem, kolečka s brzdou, OS8x | ks | 2 |  | 0 |  | 0 |  | 0 | 21 | 0 | 0.005 | 0.01 | 0 | 0 |  | Vlastní | Indiv | 10.728 | 21.46 |  | Práce | Běžná |  |  |  | POL1_
57 | 998766102R00 | Přesun hmot pro truhlářské konstr., výšky do 12 m | t | 4.3736 |  | 0 |  | 0 |  | 0 | 21 | 0 | 0 | 0 | 0 | 0 |  | RTS 25/ I | RTS 25/ I | 2.421 | 10.59 |  | Přesun hmot | Běžná |  |  |  | POL7_
[26 empty] | 12 | 21 | DPH
| Celkem |  |  |  |  | 0 | [19 empty] | 0 | 0 | SUM
Poznámky uchazeče k zadání
POPUZIV
END
Note on S6: Jedná se o informaci, zda se jedná o položku, která je do rozpočtu zadána z cenové soustavy RTS, nebo vlastní.
Note on T6: Jedná se o název CÚ, která je zadána u položky rozpočtu

## SO 01_B 01_ST_B Pol
Položkový rozpočet | [27 empty] | #TypZaznamu#
S: | 2025_2 | Knihovna - Frýdek-Místek | [25 empty] | STA
O: | SO 01_B | Budova knihovny - neuznatelné náklady | [22 empty] | STA |  |  | OBJ
R: | 01_ST_B | Stavební část - neuznatelné náklady | [25 empty] | ROZ
P.č. | Číslo položky | Název položky | MJ | Množství | Cena / MJ | Celkem | Dodávka | Dodávka celk. | Montáž | Montáž celk. | DPH | Cena s DPH | Hmotnost / MJ | Hmotnost celk.(t) | Dem. hmotnost / MJ | Dem. hmotnost celk.(t) | Ceník | Cen. soustava / platnost | Cenová úroveň | Nhod / MJ | Nhod celk. | Dodavatel | Typ položky | Stav položky
Díl: | 342 | Stěny a příčky montované lehké |  |  |  | 0 |  | 0 |  | 0 |  | 0 |  | 3.04 |  | 0 |  |  |  |  | 100.19 | [6 empty] | DIL
1 | 342012223R00 | Příčky z desek sádrokartonových jednoduché opláštění, jednoduchá konstrukce CW 75 tloušťka příčky 100 mm, desky impregnované, tloušťky 12,5 mm, tloušťka izolace 50 mm, požární odolnost EI 30 | m2 | 13.84 |  | 0 |  | 0 |  | 0 | 21 | 0 | 0.02339 | 0.32 | 0 | 0 |  | RTS 25/ I | RTS 25/ I | 0.99 | 13.7 |  | Práce | Běžná |  |  |  | POL1_
|  | (2,52+2,60)*3,25-0,7*2,0*2 |  | 13.84 | [23 empty] | VV | 0
2 | 347013111R00 | Předstěny opláštěné sádrokartonovými deskami předsazené stěny spřažené 1 x ocelová konstrukce CD, tloušťka desky 12,5 mm, standard, tloušťka předstěny 55 mm, tl. izolace 40 mm, | m2 | 10.24 |  | 0 |  | 0 |  | 0 | 21 | 0 | 0.01258 | 0.13 | 0 | 0 |  | RTS 25/ I | RTS 25/ I | 0.85 | 8.7 |  | Práce | Běžná |  |  |  | POL1_
|  | Včetně: | [25 empty] | POP
|  | - nezbytné úpravy desek na příslušný rozměr | [25 empty] | POP
|  | - úpravy rohů, koutů a hran konstrukcí ze sádrokartonu | [25 empty] | POP
|  | - standardního tmelení Q2, to je: základní tmelení Q1+ dodatečné tmelení (tmelení najemno) a případné přebroušení. | [25 empty] | POP |  | - standardního tmelení Q2, to je: základní tmelení Q1+ dodatečné tmelení (tmelení najemno) a případné přebroušení.
|  | kuch.kout : 1,6*3,2*2 |  | 10.24 | [23 empty] | VV | 0
3 | 342013321RT1 | Příčky z desek sádrokartonových dvojité opláštění, jednoduchá konstrukce CW 100 tloušťka příčky 150 mm, desky standard, tloušťky 12,5 mm, tloušťka izolace 80 mm, požární odolnost EI 60 | m2 | 60.445 |  | 0 |  | 0 |  | 0 | 21 | 0 | 0.04288 | 2.59 | 0 | 0 |  | RTS 25/ I | RTS 25/ I | 1.287 | 77.79 |  | Práce | Běžná |  |  |  | POL1_
|  | (4,19*2+3,77+1,05+2,48+2,61+2,77)*3,25-0,8*2,0*5 |  | 60.445 | [23 empty] | VV | 0
Díl: | 416 | Podhledy a mezistropy montované lehké |  |  |  | 0 |  | 0 |  | 0 |  | 0 |  | 4.39 |  | 0 |  |  |  |  | 325.81 | [6 empty] | DIL
4 | 342265121RT6 | Úprava podkroví sádrokartonem na plochách šikmých na dřevěný rošt 1x deska, tloušťky 12,5 mm, protipožární, bez izolace | m2 | 89.25 |  | 0 |  | 0 |  | 0 | 21 | 0 | 0.01511 | 1.35 | 0 | 0 |  | RTS 25/ I | RTS 25/ I | 1.374 | 122.63 |  | Práce | Běžná |  |  |  | POL1_
|  | SDK šikmé - obvod podkroví : (20,0+39,5)*1,5 |  | 89.25 | [23 empty] | VV | 0
5 | 342265111RT6 | Úprava podkroví sádrokartonem na plochách svislých na dřevěný rošt 1x deska, protipožární, bez izolace | m2 | 83.3 |  | 0 |  | 0 |  | 0 | 21 | 0 | 0.01855 | 1.55 | 0 | 0 |  | RTS 25/ I | RTS 25/ I | 1.374 | 114.45 |  | Práce | Běžná |  |  |  | POL1_
|  | (20,0+39,5)*1,4 |  | 83.3 | [23 empty] | VV | 0
6 | 342265132RT6 | Úprava podkroví sádrokartonem na plochách vodorovných na ocelový rošt 1x deska, tloušťky 12,5 mm, protipožární, bez izolace | m2 | 88.2 |  | 0 |  | 0 |  | 0 | 21 | 0 | 0.01604 | 1.41 | 0 | 0 |  | RTS 25/ I | RTS 25/ I | 0.95 | 83.79 |  | Práce | Běžná |  |  |  | POL1_
|  | všechny místnosti, některé výměry upraveny (místnosti se šikmým stropem - plocha místnosti je větší než plocha podlhledu) : (13,8+18,3+13,6+19,6+8,5+9,0+5,4) |  | 88.2 | [23 empty] | VV | 0
7 | 342265132RT8 | Úprava podkroví sádrokartonem na plochách vodorovných na ocelový rošt 1x deska, tloušťky 12,5 mm, protipožární impregnovaná, bez izolace | m2 | 5.2 |  | 0 |  | 0 |  | 0 | 21 | 0 | 0.01594 | 0.08 | 0 | 0 |  | RTS 25/ I | RTS 25/ I | 0.95 | 4.94 |  | Práce | Běžná |  |  |  | POL1_
|  | podhled v 3.03 (menší výměra než podlahová plocha - šikmina) : 5,2 |  | 5.2 | [23 empty] | VV | 0
Díl: | 6 | Úpravy povrchu, podlahy |  |  |  | 0 |  | 0 |  | 0 |  | 0 |  | 0.55 |  | 0 |  |  |  |  | 29.65 | [6 empty] | DIL
8 | 602011174R00 | Omítka na stěnách štuková vápenocementová, tl. 3 mm, ručně | m2 | 83.502 |  | 0 |  | 0 |  | 0 | 21 | 0 | 0.0062 | 0.52 | 0 | 0 |  | RTS 25/ I | RTS 25/ I | 0.285 | 23.8 |  | Práce | Běžná |  |  |  | POL1_
|  | zděná nosná vnitřní stěna : 25,8*2,3-0,8*2,0*4 |  | 52.94 | [23 empty] | VV | 0
|  | schodišťová : 3,7*(2,3+3,66) |  | 22.052 | [23 empty] | VV | 0
|  | vikýřová fasádní : 3,7*2,3 |  | 8.51 | [23 empty] | VV | 0
9 | 602016195R00 | Penetrace hloubková stěn silikátová | m2 | 83.502 |  | 0 |  | 0 |  | 0 | 21 | 0 | 0.00032 | 0.03 | 0 | 0 |  | RTS 25/ I | RTS 25/ I | 0.07 | 5.85 |  | Práce | Běžná |  |  |  | POL1_
|  | zděná nosná vnitřní stěna : 25,8*2,3-0,8*2,0*4 |  | 52.94 | [23 empty] | VV | 0
|  | schodišťová : 3,7*(2,3+3,66) |  | 22.052 | [23 empty] | VV | 0
|  | vikýřová fasádní : 3,7*2,3 |  | 8.51 | [23 empty] | VV | 0
Díl: | 63 | Podlahy a podlahové konstrukce |  |  |  | 0 |  | 0 |  | 0 |  | 0 |  | 3.9 |  | 0 |  |  |  |  | 17.05 | [6 empty] | DIL
10 | 631591311R00 | Násyp pod podlahy z lehkých materiálů vyrovnávací z keramzituy tl. do 60 mm | m3 | 9.288 |  | 0 |  | 0 |  | 0 | 21 | 0 | 0.42 | 3.9 | 0 | 0 |  | RTS 25/ I | RTS 25/ I | 1.836 | 17.05 |  | Práce | Běžná |  |  |  | POL1_
|  | celá plocha podkroví bez vnitřní nosné stěny : (210,0-3,6)*0,045 |  | 9.288 | [23 empty] | VV | 0
Díl: | 635 | Suché podlahy |  |  |  | 0 |  | 0 |  | 0 |  | 0 |  | 6.56 |  | 0 |  |  |  |  | 85.04 | [6 empty] | DIL
11 | 635011002R00 | Suché podlahy ze sádrovláknitých desek podlahový sádrovláknitý dílec tl. 25 mm | m2 | 206.4 |  | 0 |  | 0 |  | 0 | 21 | 0 | 0.03178 | 6.56 | 0 | 0 |  | RTS 25/ I | RTS 25/ I | 0.412 | 85.04 |  | Práce | Běžná |  |  |  | POL1_
|  | Včetně slepení a spárování spojů a obvodového izolačního pásku. | [25 empty] | POP
|  | celá plocha podkroví bez vnitřní nosné stěny : 210,0-3,6 |  | 206.4 | [23 empty] | VV | 0
Díl: | 94 | Lešení a stavební výtahy |  |  |  | 0 |  | 0 |  | 0 |  | 0 |  | 0.19 |  | 0 |  |  |  |  | 25.33 | [6 empty] | DIL
12 | 941955001R00 | Lešení lehké pomocné, výška podlahy do 1,2 m | m2 | 132.6 |  | 0 |  | 0 |  | 0 | 21 | 0 | 0.00121 | 0.16 | 0 | 0 |  | RTS 25/ I | RTS 25/ I | 0.18 | 23.87 |  | Práce | Běžná |  |  |  | POL1_
|  | 132,60 |  | 132.6 | [23 empty] | VV | 0
13 | 941955102R00 | Lešení lehké pomocné,schodiště, H podlahy do 3,5 m | m2 | 5.4 |  | 0 |  | 0 |  | 0 | 21 | 0 | 0.00585 | 0.03 | 0 | 0 |  | RTS 25/ I | RTS 25/ I | 0.27 | 1.46 |  | Práce | Běžná |  |  |  | POL1_
|  | schodiště : 5,4 |  | 5.4 | [23 empty] | VV | 0
Díl: | 95 | Dokončovací konstrukce na pozemních stavbách |  |  |  | 0 |  | 0 |  | 0 |  | 0 |  | 0.04 |  | 0 |  |  |  |  | 238.58 | [6 empty] | DIL
14 | 952901111R00 | Vyčištění budov o výšce podlaží do 4 m | m2 | 768.5 |  | 0 |  | 0 |  | 0 | 21 | 0 | 4e-05 | 0.03 | 0 | 0 |  | RTS 25/ I | RTS 25/ I | 0.31 | 238.24 |  | Práce | Běžná |  |  |  | POL1_
|  | 132,60 |  | 132.6 | [23 empty] | VV | 0
|  | 227,3+216,4+192,2 |  | 635.9 | [23 empty] | VV | 0
15 | 953941312R00 | Osazení požárního hasicího přístroje na stěnu | kus | 2 |  | 0 |  | 0 |  | 0 | 21 | 0 | 1e-05 | 0 | 0 | 0 |  | RTS 25/ I | RTS 25/ I | 0.17 | 0.34 |  | Práce | Běžná |  |  |  | POL1_
|  | podkroví : 2 |  | 2 | [23 empty] | VV | 0
16 | 44984102R | Přístroj hasicí práškový PG 2 LE | kus | 2 |  | 0 |  | 0 |  | 0 | 21 | 0 | 0.003 | 0.01 | 0 | 0 | SPCM | RTS 25/ I | RTS 25/ I | 0 | 0 |  | Specifikace | Běžná |  |  |  | POL3_
|  | 2 |  | 2 | [23 empty] | VV | 0
Díl: | 96 | Bourání konstrukcí |  |  |  | 0 |  | 0 |  | 0 |  | 0 |  | 0.17 |  | 37.45 |  |  |  |  | 169.16 | [6 empty] | DIL
17 | 963016111R00 | Demontáž podhledu SDK, kovová kce., 1xoplášť.12,5 mm | m2 | 93.4 |  | 0 |  | 0 |  | 0 | 21 | 0 | 0.00033 | 0.03 | 0.01183 | 1.1 |  | RTS 25/ I | RTS 25/ I | 0.346 | 32.32 |  | Práce | Běžná |  |  |  | POL1_
|  | všechny místnosti, některé výměry upraveny (místnosti se šikmým stropem - plocha místnosti je větší než plocha podlhledu) : (13,8+18,3+13,6+19,6+8,5+9,0+5,4) |  | 88.2 | [23 empty] | VV | 0
|  | podhled v 3.03 (menší výměra než podlahová plocha - šikmina) : 5,2 |  | 5.2 | [23 empty] | VV | 0
18 | 962031124R00 | Bourání příček z cihel pálených děrovan. tl.115 mm | m2 | 97.522 |  | 0 |  | 0 |  | 0 | 21 | 0 | 0.00067 | 0.07 | 0.18 | 17.55 |  | RTS 25/ I | RTS 25/ I | 0.232 | 22.63 |  | Práce | Běžná |  |  |  | POL1_
|  | podkroví, stávající SDK příčky : (4,95*2*3,25-0,8*1,97*2)+(3,75*3,25-0,8*1,97)+((2,56+2,53)*3,25-0,8*1,97)+(2,57*3,25*2-0,6*1,97)+(2,8*3,25-0,8*1,97)+(3,4*3,25-0,8*1,97)+1,6*3,25*2 |  | 97.522 | [23 empty] | VV | 0
19 | 963016311R00 | Demontáž podkroví SDK, kovová kce., 1xoplášť.12,5 mm | m2 | 172.55 |  | 0 |  | 0 |  | 0 | 21 | 0 | 0.00033 | 0.06 | 0.01188 | 2.05 |  | RTS 25/ I | RTS 25/ I | 0.43 | 74.2 |  | Práce | Běžná |  |  |  | POL1_
|  | SDK šikmé - obvod podkroví : (20,0+39,5)*1,5 |  | 89.25 | [23 empty] | VV | 0
|  | SDK svislé : (20,0+39,5)*1,4 |  | 83.3 | [23 empty] | VV | 0
20 | 965081713RT1 | Bourání dlažeb keramických tl.10 mm, nad 1 m2 ručně, dlaždice keramické | m2 | 8.8 |  | 0 |  | 0 |  | 0 | 21 | 0 | 0 | 0 | 0.02 | 0.18 |  | RTS 25/ I | RTS 25/ I | 0.23 | 2.02 |  | Práce | Běžná |  |  |  | POL1_
|  | 8,8 |  | 8.8 | [23 empty] | VV | 0
21 | 965082923R00 | Odstranění násypu tl. do 10 cm, plocha nad 2 m2 | m3 | 8.664 |  | 0 |  | 0 |  | 0 | 21 | 0 | 0 | 0 | 1.4 | 12.13 |  | RTS 25/ I | RTS 25/ I | 1.257 | 10.89 |  | Práce | Běžná |  |  |  | POL1_
|  | koberec : (9,1+6,5+38,8+22,6+18,3+22,9)*0,05 |  | 5.91 | [23 empty] | VV | 0
|  | PVC : 5,4*0,05 |  | 0.27 | [23 empty] | VV | 0
|  | mimo místnosti (celk.výměra podkroví bez místností) : (210,0-3,6-123,6)*0,03 |  | 2.484 | [23 empty] | VV | 0
22 | 968061125R00 | Vyvěšení dřevěných a plastových dveřních křídel pl. do 2 m2 | kus | 8 |  | 0 |  | 0 |  | 0 | 21 | 0 | 0 | 0 | 0 | 0 |  | RTS 25/ I | RTS 25/ I | 0.05 | 0.4 |  | Práce | Běžná |  |  |  | POL1_
|  | 8 |  | 8 | [23 empty] | VV | 0
23 | 968072455R00 | Vybourání kovových dveřních zárubní pl. do 2 m2 | m2 | 11.82 |  | 0 |  | 0 |  | 0 | 21 | 0 | 0.00117 | 0.01 | 0.076 | 0.9 |  | RTS 25/ I | RTS 25/ I | 0.939 | 11.1 |  | Práce | Běžná |  |  |  | POL1_
|  | 0,8*1,97*6+0,6*1,97*2 |  | 11.82 | [23 empty] | VV | 0
24 | 978059531R00 | Odsekání vnitřních obkladů stěn nad 2 m2 | m2 | 52 |  | 0 |  | 0 |  | 0 | 21 | 0 | 0 | 0 | 0.068 | 3.54 |  | RTS 25/ I | RTS 25/ I | 0.3 | 15.6 |  | Práce | Běžná |  |  |  | POL1_
|  | 3.03 : 20,0*2,25 |  | 45 | [23 empty] | VV | 0
|  | kuch.kout : 3,5*2,0 |  | 7 | [23 empty] | VV | 0
Díl: | 97 | Přesuny suti a vybouraných hmot |  |  |  | 0 |  | 0 |  | 0 |  | 0 |  | 0 |  | 0 |  |  |  |  | 113.02 | [6 empty] | DIL
25 | 979082111R00 | Vnitrostaveništní doprava suti do 10 m | t | 37.4487 |  | 0 |  | 0 |  | 0 | 21 | 0 | 0 | 0 | 0 | 0 |  | RTS 25/ I | RTS 25/ I | 0.942 | 35.28 |  | Přesun suti | Běžná |  |  |  | POL8_
26 | 979011111R00 | Svislá doprava suti a vybour. hmot za 2.NP a 1.PP | t | 37.4487 |  | 0 |  | 0 |  | 0 | 21 | 0 | 0 | 0 | 0 | 0 |  | RTS 25/ I | RTS 25/ I | 0.933 | 34.94 |  | Přesun suti | Běžná |  |  |  | POL8_
27 | 979011121R00 | Příplatek za každé další podlaží | t | 37.4487 |  | 0 |  | 0 |  | 0 | 21 | 0 | 0 | 0 | 0 | 0 |  | RTS 25/ I | RTS 25/ I | 0.653 | 24.45 |  | Přesun suti | Běžná |  |  |  | POL8_
28 | 979081111R00 | Odvoz suti a vybour. hmot na skládku do 1 km | t | 37.4487 |  | 0 |  | 0 |  | 0 | 21 | 0 | 0 | 0 | 0 | 0 |  | RTS 25/ I | RTS 25/ I | 0.49 | 18.35 |  | Přesun suti | Běžná |  |  |  | POL8_
|  | Včetně naložení na dopravní prostředek a složení na skládku, bez poplatku za skládku. | [25 empty] | POP
29 | 979081121R00 | Příplatek k odvozu za každý další 1 km | t | 374.487 |  | 0 |  | 0 |  | 0 | 21 | 0 | 0 | 0 | 0 | 0 |  | RTS 25/ I | RTS 25/ I | 0 | 0 |  | Přesun suti | Běžná |  |  |  | POL8_
30 | 979999983R00 | Poplatek za recyklaci cihel kusovost do 1600 cm2 (skup.170102) | t | 17.55 |  | 0 |  | 0 |  | 0 | 21 | 0 | 0 | 0 | 0 | 0 |  | RTS 25/ I | RTS 25/ I | 0 | 0 |  | Práce | Běžná |  |  |  | POL1_
|  | 17,55 |  | 17.55 | [23 empty] | VV | 0
31 | 979990110R00 | Poplatek za uložení suti - sádrokartonové desky, skupina odpadu 170802 | t | 3.16 |  | 0 |  | 0 |  | 0 | 21 | 0 | 0 | 0 | 0 | 0 |  | RTS 25/ I | RTS 25/ I | 0 | 0 |  | Práce | Běžná |  |  |  | POL1_
|  | kategorie 17 08 02 stavební materiály na bázi sádry | [25 empty] | POP
|  | 1,11+2,05 |  | 3.16 | [23 empty] | VV | 0
32 | 979990181R00 | Poplatek za uložení suti - PVC podlahová krytina, skupina odpadu 200307 | t | 0.44 |  | 0 |  | 0 |  | 0 | 21 | 0 | 0 | 0 | 0 | 0 |  | RTS 25/ I | RTS 25/ I | 0 | 0 |  | Práce | Běžná |  |  |  | POL1_
|  | kategorie 17 02 03 plasty | [25 empty] | POP
|  | PVC+koberec : 0,44 |  | 0.44 | [23 empty] | VV | 0
33 | 979999998R00 | Poplatek za ukládku suť do 5 % příměsí (skup.170107) | t | 12.13 |  | 0 |  | 0 |  | 0 | 21 | 0 | 0 | 0 | 0 | 0 |  | RTS 25/ I | RTS 25/ I | 0 | 0 |  | Práce | Běžná |  |  |  | POL1_
|  | 12,13 |  | 12.13 | [23 empty] | VV | 0
34 | 979999984R00 | Poplatek za recyklaci - tašky, keramika, do 1600 cm2 (skup.170103) | t | 3.72 |  | 0 |  | 0 |  | 0 | 21 | 0 | 0 | 0 | 0 | 0 |  | RTS 25/ I | RTS 25/ I | 0 | 0 |  | Práce | Běžná |  |  |  | POL1_
|  | 0,18+3,54 |  | 3.72 | [23 empty] | VV | 0
35 | 979990161R00 | Poplatek za uložení - dřevo, skupina odpadu 170201 | t | 7.51 |  | 0 |  | 0 |  | 0 | 21 | 0 | 0 | 0 | 0 | 0 |  | RTS 25/ I | RTS 25/ I | 0 | 0 |  | Práce | Běžná |  |  |  | POL1_
|  | kategorie 17 02 01 dřevo | [25 empty] | POP
|  | 7,51 |  | 7.51 | [23 empty] | VV | 0
36 | 979990107R00 | Poplatek za uložení suti - směs betonu, cihel, dřeva, skupina odpadu 170904 | t | 0.89 |  | 0 |  | 0 |  | 0 | 21 | 0 | 0 | 0 | 0 | 0 |  | RTS 25/ I | RTS 25/ I | 0 | 0 |  | Práce | Běžná |  |  |  | POL1_
|  | kategorie 17 09 04 smíšené stavební a demoliční odpady | [25 empty] | POP
|  | 45,40-17,55-3,16-0,44-12,13-3,72-7,51 |  | 0.89 | [23 empty] | VV | 0
Díl: | 99 | Staveništní přesun hmot |  |  |  | 0 |  | 0 |  | 0 |  | 0 |  | 0 |  | 0 |  |  |  |  | 5.78 | [6 empty] | DIL
37 | 998011002R00 | Přesun hmot pro budovy zděné výšky do 12 m | t | 18.8363 |  | 0 |  | 0 |  | 0 | 21 | 0 | 0 | 0 | 0 | 0 |  | RTS 25/ I | RTS 25/ I | 0.307 | 5.78 |  | Přesun hmot | Běžná |  |  |  | POL7_
Díl: | 713 | Izolace tepelné |  |  |  | 0 |  | 0 |  | 0 |  | 0 |  | 0.43 |  | 0 |  |  |  |  | 104.37 | [6 empty] | DIL
38 | 713191131R00 | Izolace tepelné běžných konstrukcí - doplňky položení separační fólie, včetně dodávky materiálu | m2 | 206.4 |  | 0 |  | 0 |  | 0 | 21 | 0 | 6e-05 | 0.01 | 0 | 0 |  | RTS 25/ I | RTS 25/ I | 0.07 | 14.45 |  | Práce | Běžná |  |  |  | POL1_
|  | celá plocha podkroví bez vnitřní nosné stěny : 210,0-3,6 |  | 206.4 | [23 empty] | VV | 0
39 | 713131130R00 | Montáž tepelné izolace stěn vložením do nosné rámové konstrukce | m2 | 83.3 |  | 0 |  | 0 |  | 0 | 21 | 0 | 0.00023 | 0.02 | 0 | 0 |  | RTS 25/ I | RTS 25/ I | 0.161 | 13.41 |  | Práce | Běžná |  |  |  | POL1_
|  | Nařezání izolace na potřebný rouzměr. Vložení izolace do stěny bez dodávky tepelné izolace. | [25 empty] | POP
|  | Včetně pomocného lešení o výšce podlahy do 1900 mm a pro zatížení do 1,5 kPa. | [25 empty] | POP
|  | (20,0+39,5)*1,4 |  | 83.3 | [23 empty] | VV | 0
40 | 63151375.AR | Výrobek izolační pro budovy z minerální vlny (MW) tvar: deska; tl = 120 mm; OH = 30 kg/m3; lambda = 0,037 W/(m.K) | m2 | 95.795 |  | 0 |  | 0 |  | 0 | 21 | 0 | 0.0036 | 0.34 | 0 | 0 | SPCM | RTS 25/ I | RTS 25/ I | 0 | 0 |  | Specifikace | Běžná |  |  |  | POL3_
|  | (20,0+39,5)*1,4 |  | 83.3 | [23 empty] | VV | 0
|  | Koeficient : 0,15 |  | 12.495 | [23 empty] | VV | 4
41 | 713511321RT1 | Nátěr protipožární dřeva, C 1, nátěr bezbarvý | m2 | 74.16 |  | 0 |  | 0 |  | 0 | 21 | 0 | 0.00076 | 0.06 | 0 | 0 |  | RTS 25/ I | RTS 25/ I | 1.021 | 75.72 |  | Práce | Běžná |  |  |  | POL1_
|  | Provedení jedné vrstvy zpěňujícího protipožárního nátěru a vrstvy krycího protipožárního nátěru včetně dodávky. | [25 empty] | POP |  | Provedení jedné vrstvy zpěňujícího protipožárního nátěru a vrstvy krycího protipožárního nátěru včetně dodávky.
|  | dřevěné sloupy : 0,15*4*2,5*12 |  | 18 | [23 empty] | VV | 0
|  | šikmá vzpěra : 0,15*4*3,5*12 |  | 25.2 | [23 empty] | VV | 0
|  | šikmé pásky : 0,15*4*1,0*2*12 |  | 14.4 | [23 empty] | VV | 0
|  | vodorovné prvky : 0,15*4*4,6*6 |  | 16.56 | [23 empty] | VV | 0
42 | 998713102R00 | Přesun hmot pro izolace tepelné, výšky do 12 m | t | 0.43277 |  | 0 |  | 0 |  | 0 | 21 | 0 | 0 | 0 | 0 | 0 |  | RTS 25/ I | RTS 25/ I | 1.831 | 0.79 |  | Přesun hmot | Běžná |  |  |  | POL7_
Díl: | 762 | Konstrukce tesařské |  |  |  | 0 |  | 0 |  | 0 |  | 0 |  | 5.89 |  | 7.51 |  |  |  |  | 148.98 | [6 empty] | DIL
43 | 762812240RT3 | Montáž záklopu, vrchní na sraz, hoblovaná prkna včetně dodávky řeziva, prkna hobl. tl. 24 mm | m2 | 412.8 |  | 0 |  | 0 |  | 0 | 21 | 0 | 0.01426 | 5.89 | 0 | 0 |  | RTS 25/ I | RTS 25/ I | 0.226 | 93.29 |  | Práce | Běžná |  |  |  | POL1_
|  | celá plocha podkroví bez vnitřní nosné stěny : (210,0-3,6)*2 |  | 412.8 | [23 empty] | VV | 0
44 | 762811811R00 | Demontáž záklopů z hrubých prken tl. do 3,2 cm | m2 | 412.8 |  | 0 |  | 0 |  | 0 | 21 | 0 | 0 | 0 | 0.014 | 5.78 |  | RTS 25/ I | RTS 25/ I | 0.08 | 33.02 |  | Práce | Běžná |  |  |  | POL1_
|  | koberec : (9,1+6,5+38,8+22,6+18,3+22,9)*2 |  | 236.4 | [23 empty] | VV | 0
|  | PVC : 5,4*2 |  | 10.8 | [23 empty] | VV | 0
|  | mimo místnosti (celk.výměra podkroví bez místností) : (210,0-3,6-123,6)*2 |  | 165.6 | [23 empty] | VV | 0
45 | 762812811R00 | Demontáž záklopů z hoblovaných prken tl. do 3,2 cm | m2 | 123.6 |  | 0 |  | 0 |  | 0 | 21 | 0 | 0 | 0 | 0.014 | 1.73 |  | RTS 25/ I | RTS 25/ I | 0.1 | 12.36 |  | Práce | Běžná |  |  |  | POL1_
|  | koberec : (9,1+6,5+38,8+22,6+18,3+22,9) |  | 118.2 | [23 empty] | VV | 0
|  | PVC : 5,4 |  | 5.4 | [23 empty] | VV | 0
46 | 998762102R00 | Přesun hmot pro tesařské konstrukce, výšky do 12 m | t | 5.8865 |  | 0 |  | 0 |  | 0 | 21 | 0 | 0 | 0 | 0 | 0 |  | RTS 25/ I | RTS 25/ I | 1.751 | 10.31 |  | Přesun hmot | Běžná |  |  |  | POL7_
Díl: | 766 | Konstrukce truhlářské, okna a dveře |  |  |  | 0 |  | 0 |  | 0 |  | 0 |  | 0.66 |  | 0 |  |  |  |  | 74.24 | [6 empty] | DIL
47 | 766670011R00 | Montáž obložkové nebo rámové zárubně a křídla jednokřídlých dveří | kus | 9 |  | 0 |  | 0 |  | 0 | 21 | 0 | 2e-05 | 0 | 0 | 0 |  | RTS 25/ I | RTS 25/ I | 4.02 | 36.18 |  | Práce | Běžná |  |  |  | POL1_
|  | DI/2,3 : 2+7 |  | 9 | [23 empty] | VV | 0
48 | DI_Z2 | Zárubeň dřevěná, obložková 700 x 2000 mm L/P, HPL, bezfalcová, mat | kus | 2 |  | 0 |  | 0 |  | 0 | 21 | 0 | 0.02 | 0.04 | 0 | 0 |  | Vlastní | Indiv | 0 | 0 |  | Specifikace | Běžná |  |  |  | POL3_
|  | DI/2 : 2 |  | 2 | [23 empty] | VV | 0
49 | DI_Z3a | Zárubeň dřevěná, obložková 800 x 2000 mm L/P, HPL, bezfalcová, mat | kus | 4 |  | 0 |  | 0 |  | 0 | 21 | 0 | 0.02 | 0.08 | 0 | 0 |  | Vlastní | Indiv | 0 | 0 |  | Specifikace | Běžná |  |  |  | POL3_
|  | DI/3 : 4 |  | 4 | [23 empty] | VV | 0
50 | DI_Z3b | Zárubeň dřevěná, obložková 800 x 2000 mm L/P, HPL, bezfalcová, mat, protipožární | kus | 3 |  | 0 |  | 0 |  | 0 | 21 | 0 | 0.02 | 0.06 | 0 | 0 |  | Vlastní | Indiv | 0 | 0 |  | Specifikace | Běžná |  |  |  | POL3_
|  | DI/3 : 3 |  | 3 | [23 empty] | VV | 0
51 | 766661112R00 | Montáž dveří do zárubně,otevíravých 1kř.do 0,8 m | kus | 6 |  | 0 |  | 0 |  | 0 | 21 | 0 | 0 | 0 | 0 | 0 |  | RTS 25/ I | RTS 25/ I | 1.45 | 8.7 |  | Práce | Běžná |  |  |  | POL1_
|  | DI/2,DI3 bez PB : 2+4 |  | 6 | [23 empty] | VV | 0
52 | DI_2 | Dveře dřevěné interiérové hladké 700 x 2000 mm L/P, HPL, plné, bezfalcové vestavěný samozavírač+aretace | kus | 2 |  | 0 |  | 0 |  | 0 | 21 | 0 | 0.019 | 0.04 | 0 | 0 |  | Vlastní | Indiv | 0 | 0 |  | Specifikace | Běžná |  |  |  | POL3_
|  | DI/2 : 2 |  | 2 | [23 empty] | VV | 0
53 | DI_3 | Dveře dřevěné interiérové hladké 800 x 2000 mm L/P, HPL, plné, bezfalcové vestaěný samozavírač+aretace | kus | 4 |  | 0 |  | 0 |  | 0 | 21 | 0 | 0.0215 | 0.09 | 0 | 0 |  | Vlastní | Indiv | 0 | 0 |  | Specifikace | Běžná |  |  |  | POL3_
|  | DI/3 : 4 |  | 4 | [23 empty] | VV | 0
54 | 766661413R00 | Montáž dveří protipožár.1kř.do 80 cm, bez kukátka | kus | 3 |  | 0 |  | 0 |  | 0 | 21 | 0 | 0 | 0 | 0 | 0 |  | RTS 25/ I | RTS 25/ I | 1.56 | 4.68 |  | Práce | Běžná |  |  |  | POL1_
|  | Dveře s protipožární odolností do 30 minut. | [25 empty] | POP
|  | DI/3 : 3 |  | 3 | [23 empty] | VV | 0
55 | DI_3_Pbr | Dveře dřevěné protipožární hladké EW 30 DP3-C, 800 x 200 mm L/P, HPL, bezfalcové vestavěný samozavírač+aretace | kus | 3 |  | 0 |  | 0 |  | 0 | 21 | 0 | 0.031 | 0.09 | 0 | 0 |  | Vlastní | Indiv | 0 | 0 |  | Specifikace | Běžná |  |  |  | POL3_
|  | DI/3 : 3 |  | 3 | [23 empty] | VV | 0
56 | 766670021R00 | Montáž kliky a štítku | kus | 9 |  | 0 |  | 0 |  | 0 | 21 | 0 | 0 | 0 | 0 | 0 |  | RTS 25/ I | RTS 25/ I | 0.775 | 6.98 |  | Práce | Běžná |  |  |  | POL1_
|  | DI2,3 : 2+7 |  | 9 | [23 empty] | VV | 0
57 | 54914629R | kování interiérové kliky se štíty pro klíč; povrch - kliky pochromované TiN (zlatá); povrch - štíty leštěná nerez TiN (zlatá) | kus | 9 |  | 0 |  | 0 |  | 0 | 21 | 0 | 0.0008 | 0.01 | 0 | 0 | SPCM | RTS 25/ I | RTS 25/ I | 0 | 0 |  | Specifikace | Běžná |  |  |  | POL3_
|  | DI/2,3 : 2+7 |  | 9 | [23 empty] | VV | 0
58 | 766231111R00_T1 | Demontáž stahovacích půdních schodů | kus | 1 |  | 0 |  | 0 |  | 0 | 21 | 0 | 0.00016 | 0 | 0 | 0 |  | Vlastní | RTS 25/ I | 3.7 | 3.7 |  | Práce | Běžná |  |  |  | POL1_
|  | 1 |  | 1 | [23 empty] | VV | 0
59 | 766231111R00 | Montáž stahovacích půdních schodů | kus | 1 |  | 0 |  | 0 |  | 0 | 21 | 0 | 0.00016 | 0 | 0 | 0 |  | RTS 25/ I | RTS 25/ I | 3.7 | 3.7 |  | Práce | Běžná |  |  |  | POL1_
|  | 1 |  | 1 | [23 empty] | VV | 0
60 | T_08 | Schody skládací dřevěné 700 x 600 mm, tloušťka konstrukce 300mm, včetně teleskopického madla EI30, mont.příslušenství | kus | 1 |  | 0 |  | 0 |  | 0 | 21 | 0 | 0.019 | 0.02 | 0 | 0 |  | Vlastní | Indiv | 0 | 0 |  | Specifikace | Běžná |  |  |  | POL3_
|  | T/08 : 1 |  | 1 | [23 empty] | VV | 0
61 | 766624064R00 | Montáž zastiňujících rolet střešních oken | kus | 12 |  | 0 |  | 0 |  | 0 | 21 | 0 | 0.00028 | 0 | 0 | 0 |  | RTS 25/ I | RTS 25/ I | 0.726 | 8.71 |  | Práce | Běžná |  |  |  | POL1_
|  | 12 |  | 12 | [23 empty] | VV | 0
62 | O_1b | Textilní rolety střešních oken 850x1200 - vnitřní textilní + vnější polyesterová včetně mont.materiálu, v kolejnici | kus | 12 |  | 0 |  | 0 |  | 0 | 21 | 0 | 0.019 | 0.23 | 0 | 0 |  | Vlastní | Indiv | 0 | 0 |  | Specifikace | Běžná |  |  |  | POL3_
|  | 12 |  | 12 | [23 empty] | VV | 0
63 | 998766102R00 | Přesun hmot pro truhlářské konstr., výšky do 12 m | t | 0.65506 |  | 0 |  | 0 |  | 0 | 21 | 0 | 0 | 0 | 0 | 0 |  | RTS 25/ I | RTS 25/ I | 2.421 | 1.59 |  | Přesun hmot | Běžná |  |  |  | POL7_
Díl: | 767 | Konstrukce zámečnické |  |  |  | 0 |  | 0 |  | 0 |  | 0 |  | 0 |  | 0 |  |  |  |  | 1.35 | [6 empty] | DIL
64 | 767647910R00 | Montáž vložky do zámku dveřního křídla | kus | 9 |  | 0 |  | 0 |  | 0 | 21 | 0 | 0 | 0 | 0 | 0 |  | RTS 25/ I | RTS 25/ I | 0.15 | 1.35 |  | Práce | Běžná |  |  |  | POL1_
|  | Položka neobsahuje dodávku vložky. | [25 empty] | POP
|  | DI/2,3 : 2+7 |  | 9 | [23 empty] | VV | 0
65 | DI_V | Vložka cylindrická oboustranná, systém generálního klíče (3 úrovně), RC2 | kus | 9 |  | 0 |  | 0 |  | 0 | 21 | 0 | 0.0001 | 0 | 0 | 0 |  | Vlastní | Indiv | 0 | 0 |  | Specifikace | Běžná |  |  |  | POL3_
|  | DI/2,3 : 2+7 |  | 9 | [23 empty] | VV | 0
Díl: | 771 | Podlahy z dlaždic a obklady |  |  |  | 0 |  | 0 |  | 0 |  | 0 |  | 0.26 |  | 0 |  |  |  |  | 8.97 | [6 empty] | DIL
66 | 771575107RT1 | Montáž podlah z dlaždic hladkých keramických, do tmele, 200 x 200 mm | m2 | 8.9 |  | 0 |  | 0 |  | 0 | 21 | 0 | 0.00483 | 0.04 | 0 | 0 |  | RTS 25/ I | RTS 25/ I | 0.97 | 8.63 |  | Práce | Běžná |  |  |  | POL1_
|  | 8,9 |  | 8.9 | [23 empty] | VV | 0
67 | 597643239T | Dlaždice keramická CIHLOVĚ ČERVENÁ, HISTORIZUJÍCÍ 200 x 200 x 8 mm | m2 | 10.235 |  | 0 |  | 0 |  | 0 | 21 | 0 | 0.0218 | 0.22 | 0 | 0 | SPCM | RTS 25/ I | Indiv | 0 | 0 |  | Specifikace | Běžná |  |  |  | POL3_
|  | 8,9 |  | 8.9 | [23 empty] | VV | 0
|  | Koeficient : 0,15 |  | 1.335 | [23 empty] | VV | 4
68 | 998771102R00 | Přesun hmot pro podlahy z dlaždic, výšky do 12 m | t | 0.26611 |  | 0 |  | 0 |  | 0 | 21 | 0 | 0 | 0 | 0 | 0 |  | RTS 25/ I | RTS 25/ I | 1.265 | 0.34 |  | Přesun hmot | Běžná |  |  |  | POL7_
Díl: | 776 | Podlahy a stěny povlakové |  |  |  | 0 |  | 0 |  | 0 |  | 0 |  | 0.54 |  | 0.44 |  |  |  |  | 84.23 | [6 empty] | DIL
69 | 776981112RU2 | Lišta hliníková přechodová, stejná výška povlakové podlahy profil 25/F, na hmoždinky, šířky 35 mm | m | 3.2 |  | 0 |  | 0 |  | 0 | 21 | 0 | 0.0004 | 0 | 0 | 0 |  | RTS 25/ I | RTS 25/ I | 0.28 | 0.9 |  | Práce | Běžná |  |  |  | POL1_
|  | 4*0,8 |  | 3.2 | [23 empty] | VV | 0
70 | 776401800R00 | Demontáž soklíků nebo lišt, pryžových nebo z PVC | m | 111.2 |  | 0 |  | 0 |  | 0 | 21 | 0 | 0 | 0 | 8e-05 | 0.01 |  | RTS 25/ I | RTS 25/ I | 0.035 | 3.89 |  | Práce | Běžná |  |  |  | POL1_
|  | (19,2+10,2+30,3+23,4+17,3+22,4)-0,8*(5+1+1+3+2+1)-1,2 |  | 111.2 | [23 empty] | VV | 0
71 | 776511810R00 | Odstranění povlakové podlahy z PVC a koberců lepených bez podložky | m2 | 123.6 |  | 0 |  | 0 |  | 0 | 21 | 0 | 0 | 0 | 0.0035 | 0.43 |  | RTS 25/ I | RTS 25/ I | 0.105 | 12.98 |  | Práce | Běžná |  |  |  | POL1_
|  | koberec : (9,1+6,5+38,8+22,6+18,3+22,9) |  | 118.2 | [23 empty] | VV | 0
|  | PVC : 5,4 |  | 5.4 | [23 empty] | VV | 0
72 | 776521100R00 | Lepení povlakové podlahy z pásů PVC na lepidlo | m2 | 10 |  | 0 |  | 0 |  | 0 | 21 | 0 | 0.00038 | 0 | 0 | 0 |  | RTS 25/ I | RTS 25/ I | 0.38 | 3.8 |  | Práce | Běžná |  |  |  | POL1_
|  | chodba + podesta schodiště : 9,0+1,0*1,0 |  | 10 | [23 empty] | VV | 0
73 | 776220110R00 | Lepení povlakové podlahy z PVC na stupnice rovné | m | 16 |  | 0 |  | 0 |  | 0 | 21 | 0 | 8e-05 | 0 | 0 | 0 |  | RTS 25/ I | RTS 25/ I | 0.39 | 6.24 |  | Práce | Běžná |  |  |  | POL1_
|  | 1,0*16 |  | 16 | [23 empty] | VV | 0
74 | 776220200R00 | Lepení povlakové podlahy z PVC na podstupnice | m | 18 |  | 0 |  | 0 |  | 0 | 21 | 0 | 4e-05 | 0 | 0 | 0 |  | RTS 25/ I | RTS 25/ I | 0.4485 | 8.07 |  | Práce | Běžná |  |  |  | POL1_
|  | 1,0*18 |  | 18 | [23 empty] | VV | 0
75 | 776431010R00_x1 | Lišta pro PVC soklík | m | 25.3 |  | 0 |  | 0 |  | 0 | 21 | 0 | 0.00024 | 0.01 | 0 | 0 |  | Vlastní | Indiv | 0.18 | 4.55 |  | Práce | Běžná |  |  |  | POL1_
|  | včetně soklové lišty. Bez dodávky koberce. | [25 empty] | POP
|  | linoleum : (18,1-1,15-0,8*4) |  | 13.75 | [23 empty] | VV | 0
|  | linoleum : 12,7-1,15 |  | 11.55 | [23 empty] | VV | 0
76 | 28410102R | Linoleum přírodní; tl = 2,50 mm; zatížení: 23, 34, 43; trvalá deformace do 0,15 mm; protiskluznost: R9; Ln,w = 5 dB; RtF: Cfl; - s1 | m2 | 23.4255 |  | 0 |  | 0 |  | 0 | 21 | 0 | 0.0029 | 0.07 | 0 | 0 | SPCM | RTS 25/ I | Indiv | 0 | 0 |  | Specifikace | Běžná |  |  |  | POL3_
|  | chodba + podesta schodiště : 9,0+1,0*1,0 |  | 10 | [23 empty] | VV | 0
|  | stupnice : 1,0*16*0,265 |  | 4.24 | [23 empty] | VV | 0
|  | podstupnice : 1,0*18*0,200 |  | 3.6 | [23 empty] | VV | 0
|  | linoleum soklík : (18,1-1,15-0,8*4)*0,1 |  | 1.375 | [23 empty] | VV | 0
|  | linoleum soklík : (12,7-1,15)*0,1 |  | 1.155 | [23 empty] | VV | 0
|  | Koeficient : 0,15 |  | 3.0555 | [23 empty] | VV | 4
77 | 776994111RT1 | Svařování spojů povlakových pásů nebo čtverců z vinylu (PVC) na podlahách včetně svařovací šňůry PVC 1179 | m | 23.75 |  | 0 |  | 0 |  | 0 | 21 | 0 | 4e-05 | 0 | 0 | 0 |  | RTS 25/ I | RTS 25/ I | 0.0782 | 1.86 |  | Práce | Běžná |  |  |  | POL1_
|  | 1,0*18+1,15*5 |  | 23.75 | [23 empty] | VV | 0
78 | 776572100RT1 | Lepení povlakové podlahy z pásů textilních pouze položení - koberec ve specifikaci | m2 | 108.9 |  | 0 |  | 0 |  | 0 | 21 | 0 | 0.00023 | 0.03 | 0 | 0 |  | RTS 25/ I | RTS 25/ I | 0.21666 | 23.59 |  | Práce | Běžná |  |  |  | POL1_
|  | 12,8+32,3+22,6+18,3+22,9 |  | 108.9 | [23 empty] | VV | 0
79 | INT_1 | Koberec - čtverce 50x50, všívaná strukturovaná smyčka, tl.cca 5,8mm, 3895g/m2, třída zátěže 33, certifikace INDOOR AIR COMFORT GOLD | m2 | 125.235 |  | 0 |  | 0 |  | 0 | 21 | 0 | 0.003 | 0.38 | 0 | 0 |  | Vlastní | Indiv | 0 | 0 |  | Specifikace | Běžná |  |  |  | POL3_
|  | koberec podlaha : 12,8+32,3+22,6+18,3+22,9 |  | 108.9 | [23 empty] | VV | 0
|  | Koeficient : 0,15 |  | 16.335 | [23 empty] | VV | 4
80 | 776431010R00 | Lišta pro kobercový soklík | m | 98.6 |  | 0 |  | 0 |  | 0 | 21 | 0 | 0.00024 | 0.02 | 0 | 0 |  | RTS 25/ I | RTS 25/ I | 0.18 | 17.75 |  | Práce | Běžná |  |  |  | POL1_
|  | včetně soklové lišty. Bez dodávky koberce. | [25 empty] | POP
|  | koberec : (22,4-0,8*2+17,3-0,8*3+23,3-0,8*2+26,7-0,8+16,1-0,8) |  | 98.6 | [23 empty] | VV | 0
81 | INT_2 | Koberec - soklíkový pásek, všívaná strukturovaná smyčka, tl.cca 5,8mm, 3895g/m2, třída zátěže 33, certifikace INDOOR AIR COMFORT GOLD | m | 11.339 |  | 0 |  | 0 |  | 0 | 21 | 0 | 0.003 | 0.03 | 0 | 0 |  | Vlastní | Indiv | 0 | 0 |  | Specifikace | Běžná |  |  |  | POL3_
|  | koberec soklík : (22,4-0,8*2+17,3-0,8*3+23,3-0,8*2+26,7-0,8+16,1-0,8)*0,1 |  | 9.86 | [23 empty] | VV | 0
|  | Koeficient : 0,15 |  | 1.479 | [23 empty] | VV | 4
82 | 998776102R00 | Přesun hmot pro podlahy povlakové, výšky do 12 m | t | 0.54047 |  | 0 |  | 0 |  | 0 | 21 | 0 | 0 | 0 | 0 | 0 |  | RTS 25/ I | RTS 25/ I | 1.102 | 0.6 |  | Přesun hmot | Běžná |  |  |  | POL7_
Díl: | 781 | Obklady keramické |  |  |  | 0 |  | 0 |  | 0 |  | 0 |  | 1.64 |  | 0 |  |  |  |  | 90.99 | [6 empty] | DIL
83 | 781475127RV6 | Montáž obkladů stěn obkládačkami keramickými, do tmele, do 1200 x 1200 mm(plocha obkl.0,4 až 1,5 m2) | m2 | 38 |  | 0 |  | 0 |  | 0 | 21 | 0 | 0.00608 | 0.23 | 0 | 0 |  | RTS 25/ I | RTS 25/ I | 2.258 | 85.8 |  | Práce | Běžná |  |  |  | POL1_
|  | (19,8-0,8)*2,0 |  | 38 | [23 empty] | VV | 0
84 | 59760995R | Dlaždice keramická 1200 x 600 x 10 mm, povrch ABS | m2 | 43.7 |  | 0 |  | 0 |  | 0 | 21 | 0 | 0.032 | 1.4 | 0 | 0 | SPCM | RTS 25/ I | Indiv | 0 | 0 |  | Specifikace | Běžná |  |  |  | POL3_
|  | (19,8-0,8)*2,0 |  | 38 | [23 empty] | VV | 0
|  | Koeficient : 0,15 |  | 5.7 | [23 empty] | VV | 4
85 | 781111121R00 | Montáž lišt rohových, vanových a dilatačních | m | 24 |  | 0 |  | 0 |  | 0 | 21 | 0 | 0 | 0 | 0 | 0 |  | RTS 25/ I | RTS 25/ I | 0.13 | 3.12 |  | Práce | Běžná |  |  |  | POL1_
|  | 2,0*(12) |  | 24 | [23 empty] | VV | 0
86 | 5537071121R | Roh vnější Al RB/8, l = 2700 mm stříbro | kus | 24 |  | 0 |  | 0 |  | 0 | 21 | 0 | 0.00033 | 0.01 | 0 | 0 | SPCM | RTS 25/ I | RTS 25/ I | 0 | 0 |  | Specifikace | Běžná |  |  |  | POL3_
|  | 2,0*12 |  | 24 | [23 empty] | VV | 0
87 | 998781102R00 | Přesun hmot pro obklady keramické, výšky do 12 m | t | 1.6374 |  | 0 |  | 0 |  | 0 | 21 | 0 | 0 | 0 | 0 | 0 |  | RTS 25/ I | RTS 25/ I | 1.265 | 2.07 |  | Přesun hmot | Běžná |  |  |  | POL7_
Díl: | 784 | Malby |  |  |  | 0 |  | 0 |  | 0 |  | 0 |  | 0.16 |  | 0 |  |  |  |  | 56.12 | [6 empty] | DIL
88 | 784115712R00 | Malby z malířských směsí omyvatelných, pro sádrokarton, , bílé, dvojnásobné | m2 | 334.138 |  | 0 |  | 0 |  | 0 | 21 | 0 | 0.00032 | 0.11 | 0 | 0 |  | RTS 25/ I | RTS 25/ I | 0.10191 | 34.05 |  | Práce | Běžná |  |  |  | POL1_
|  | SDK šikmé - obvod podkroví : (20,0+39,5)*1,5 |  | 89.25 | [23 empty] | VV | 0
|  | SDK svislé : (20,0+39,5)*1,4 |  | 83.3 | [23 empty] | VV | 0
|  | všechny místnosti, některé výměry upraveny (místnosti se šikmým stropem - plocha místnosti je větší než plocha podlhledu) : (13,8+18,3+13,6+19,6+8,5+9,0+5,4) |  | 88.2 | [23 empty] | VV | 0
|  | podhled v 3.03 (menší výměra než podlahová plocha - šikmina) : 5,2 |  | 5.2 | [23 empty] | VV | 0
|  | SDK příčka 100 : ((2,52+2,60)*2,30-0,7*2,0*2)*2 |  | 17.952 | [23 empty] | VV | 0
|  | SDK příčka 150 : ((4,19*2+3,77+1,05+2,48+2,61+2,77)*2,30-0,8*2,0*5)*2 |  | 80.876 | [23 empty] | VV | 0
|  | kuch.kout : 1,6*2,3*2 |  | 7.36 | [23 empty] | VV | 0
|  | odečet ker.obklad : -(19,8-0,8)*2,0 |  | -38 | [23 empty] | VV | 0
89 | 784115412R00 | Malby z malířských směsí otěruvzdorných, , bělost 91 %, dvojnásobné | m2 | 83.502 |  | 0 |  | 0 |  | 0 | 21 | 0 | 0.00022 | 0.02 | 0 | 0 |  | RTS 25/ I | RTS 25/ I | 0.10191 | 8.51 |  | Práce | Běžná |  |  |  | POL1_
|  | zděná nosná vnitřní stěna : 25,8*2,3-0,8*2,0*4 |  | 52.94 | [23 empty] | VV | 0
|  | schodišťová : 3,7*(2,3+3,66) |  | 22.052 | [23 empty] | VV | 0
|  | vikýřová fasádní : 3,7*2,3 |  | 8.51 | [23 empty] | VV | 0
90 | 784111701R00 | Příprava povrchu Penetrace (napouštění) podkladu disperzní, jednonásobná | m2 | 334.138 |  | 0 |  | 0 |  | 0 | 21 | 0 | 5e-05 | 0.02 | 0 | 0 |  | RTS 25/ I | RTS 25/ I | 0.03248 | 10.85 |  | Práce | Běžná |  |  |  | POL1_
|  | SDK šikmé - obvod podkroví : (20,0+39,5)*1,5 |  | 89.25 | [23 empty] | VV | 0
|  | SDK svislé : (20,0+39,5)*1,4 |  | 83.3 | [23 empty] | VV | 0
|  | všechny místnosti, některé výměry upraveny (místnosti se šikmým stropem - plocha místnosti je větší než plocha podlhledu) : (13,8+18,3+13,6+19,6+8,5+9,0+5,4) |  | 88.2 | [23 empty] | VV | 0
|  | podhled v 3.03 (menší výměra než podlahová plocha - šikmina) : 5,2 |  | 5.2 | [23 empty] | VV | 0
|  | SDK příčka 100 : ((2,52+2,60)*2,30-0,7*2,0*2)*2 |  | 17.952 | [23 empty] | VV | 0
|  | SDK příčka 150 : ((4,19*2+3,77+1,05+2,48+2,61+2,77)*2,30-0,8*2,0*5)*2 |  | 80.876 | [23 empty] | VV | 0
|  | kuch.kout : 1,6*2,3*2 |  | 7.36 | [23 empty] | VV | 0
|  | odečet ker.obklad : -(19,8-0,8)*2,0 |  | -38 | [23 empty] | VV | 0
91 | 784191101R00 | Příprava povrchu Penetrace (napouštění) podkladu disperzní, jednonásobná | m2 | 83.502 |  | 0 |  | 0 |  | 0 | 21 | 0 | 7e-05 | 0.01 | 0 | 0 |  | RTS 25/ I | RTS 25/ I | 0.03248 | 2.71 |  | Práce | Běžná |  |  |  | POL1_
|  | zděná nosná vnitřní stěna : 25,8*2,3-0,8*2,0*4 |  | 52.94 | [23 empty] | VV | 0
|  | schodišťová : 3,7*(2,3+3,66) |  | 22.052 | [23 empty] | VV | 0
|  | vikýřová fasádní : 3,7*2,3 |  | 8.51 | [23 empty] | VV | 0
[26 empty] | 12 | 21 | DPH
| Celkem |  |  |  |  | 0 | [19 empty] | 0 | 0 | SUM
Poznámky uchazeče k zadání
POPUZIV
END
Note on S6: Jedná se o informaci, zda se jedná o položku, která je do rozpočtu zadána z cenové soustavy RTS, nebo vlastní.
Note on T6: Jedná se o název CÚ, která je zadána u položky rozpočtu

## SO 01_B D.1.4.1 Pol
Položkový rozpočet | [27 empty] | #TypZaznamu#
S: | 2025_2 | Knihovna - Frýdek-Místek | [25 empty] | STA
O: | SO 01_B | Budova knihovny - neuznatelné náklady | [22 empty] | STA |  |  | OBJ
R: | D.1.4.1 | ZTI - neuznatelné | [25 empty] | ROZ
P.č. | Číslo položky | Název položky | MJ | Množství | Cena / MJ | Celkem | Dodávka | Dodávka celk. | Montáž | Montáž celk. | DPH | Cena s DPH | Hmotnost / MJ | Hmotnost celk.(t) | Dem. hmotnost / MJ | Dem. hmotnost celk.(t) | Ceník | Cen. soustava / platnost | Cenová úroveň | Nhod / MJ | Nhod celk. | Dodavatel | Typ položky | Stav položky
Díl: | 6 | Úpravy povrchů, podlahy a osazování výplní |  |  |  | 0 |  | 0 |  | 0 |  | 0 |  | 0.14 |  | 0 |  |  |  |  | 0 | [6 empty] | DIL
1 | 612135101 | Hrubá výplň rýh maltou jakékoli šířky rýhy ve stěnách | m2 | 2.55 |  | 0 |  | 0 |  | 0 | 21 | 0 | 0.056 | 0.14 | 0 | 0 |  | URS | ÚRS 24 02 | 0 | 0 |  | Práce | Běžná |  |  |  | POL1_1
|  | https://podminky.urs.cz/item/CS_URS_2024_02/612135101 | [25 empty] | POP
|  | (11+6)*0,15 : | [25 empty] | VV | 0
|  | 2,55 |  | 2.55 | [23 empty] | VV | 0
Díl: | 9 | Ostatní konstrukce a práce, bourání |  |  |  | 0 |  | 0 |  | 0 |  | 0 |  | 0.03 |  | 0.31 |  |  |  |  | 0 | [6 empty] | DIL
2 | 953941611 | Osazení drobných kovových výrobků bez jejich dodání s vysekáním kapes pro upevňovací prvky se zazděním, zabetonováním nebo zalitím konzol, ve zdivu nebo stropě | kus | 6 |  | 0 |  | 0 |  | 0 | 21 | 0 | 0.00442 | 0.03 | 0 | 0 |  | URS | ÚRS 24 02 | 0 | 0 |  | Práce | Běžná |  |  |  | POL1_1
|  | https://podminky.urs.cz/item/CS_URS_2024_02/953941611 | [25 empty] | POP
|  | 6 : | [25 empty] | VV | 0
|  | 6 |  | 6 | [23 empty] | VV | 0
3 | 28615659 | objímka instalační pevná dvoušroubová HTPO DN 110 | kus | 6 |  | 0 |  | 0 |  | 0 | 21 | 0 | 0.00027 | 0 | 0 | 0 |  | URS | ÚRS 24 02 | 0 | 0 |  | Specifikace | Běžná |  |  |  | POL3_0
|  | 6 : | [25 empty] | VV | 0
|  | 6 |  | 6 | [23 empty] | VV | 0
4 | 286156630 | připevňovací šroub pro HTPO | kus | 6 |  | 0 |  | 0 |  | 0 | 21 | 0 | 2e-05 | 0 | 0 | 0 |  | URS | ÚRS 24 02 | 0 | 0 |  | Specifikace | Běžná |  |  |  | POL3_0
|  | 6 : | [25 empty] | VV | 0
|  | 6 |  | 6 | [23 empty] | VV | 0
5 | 28615662 | připevňovací matice pro HTPO | kus | 6 |  | 0 |  | 0 |  | 0 | 21 | 0 | 1e-05 | 0 | 0 | 0 |  | URS | ÚRS 24 02 | 0 | 0 |  | Specifikace | Běžná |  |  |  | POL3_0
|  | 6 : | [25 empty] | VV | 0
|  | 6 |  | 6 | [23 empty] | VV | 0
6 | 974032143 | Vysekání rýh ve stěnách nebo příčkách z dutých cihel, tvárnic, desek z dutých cihel nebo tvárnic do hl. 70 mm a šířky do 100 mm | m | 11 |  | 0 |  | 0 |  | 0 | 21 | 0 | 0 | 0 | 0.01 | 0.11 |  | URS | ÚRS 24 02 | 0 | 0 |  | Práce | Běžná |  |  |  | POL1_1
|  | https://podminky.urs.cz/item/CS_URS_2024_02/974032143 | [25 empty] | POP
|  | 11 : | [25 empty] | VV | 0
|  | 11 |  | 11 | [23 empty] | VV | 0
7 | 974032164 | Vysekání rýh ve stěnách nebo příčkách z dutých cihel, tvárnic, desek z dutých cihel nebo tvárnic do hl. 150 mm a šířky do 150 mm | m | 6 |  | 0 |  | 0 |  | 0 | 21 | 0 | 0 | 0 | 0.034 | 0.2 |  | URS | ÚRS 24 02 | 0 | 0 |  | Práce | Běžná |  |  |  | POL1_1
|  | https://podminky.urs.cz/item/CS_URS_2024_02/974032164 | [25 empty] | POP
|  | 6 : | [25 empty] | VV | 0
|  | 6 |  | 6 | [23 empty] | VV | 0
Díl: | 997 | Přesun sutě |  |  |  | 0 |  | 0 |  | 0 |  | 0 |  | 0 |  | 0 |  |  |  |  | 0 | [6 empty] | DIL
8 | 997013112 | Vnitrostaveništní doprava suti a vybouraných hmot vodorovně do 50 m s naložením základní pro budovy a haly výšky přes 6 do 9 m | t | 0.314 |  | 0 |  | 0 |  | 0 | 21 | 0 | 0 | 0 | 0 | 0 |  | URS | ÚRS 24 02 | 0 | 0 |  | Práce | Běžná |  |  |  | POL1_1
|  | https://podminky.urs.cz/item/CS_URS_2024_02/997013112 | [25 empty] | POP
9 | 997013501 | Odvoz suti a vybouraných hmot na skládku nebo meziskládku se složením, na vzdálenost do 1 km | t | 0.314 |  | 0 |  | 0 |  | 0 | 21 | 0 | 0 | 0 | 0 | 0 |  | URS | ÚRS 24 02 | 0 | 0 |  | Práce | Běžná |  |  |  | POL1_1
|  | https://podminky.urs.cz/item/CS_URS_2024_02/997013501 | [25 empty] | POP
10 | 997013509 | Odvoz suti a vybouraných hmot na skládku nebo meziskládku se složením, na vzdálenost Příplatek k ceně za každý další započatý 1 km přes 1 km | t | 0.314 |  | 0 |  | 0 |  | 0 | 21 | 0 | 0 | 0 | 0 | 0 |  | URS | ÚRS 24 02 | 0 | 0 |  | Práce | Běžná |  |  |  | POL1_1
|  | https://podminky.urs.cz/item/CS_URS_2024_02/997013509 | [25 empty] | POP
11 | 997013871 | Poplatek za uložení stavebního odpadu na recyklační skládce (skládkovné) směsného stavebního a demoličního zatříděného do Katalogu odpadů pod kódem 17 09 04 | t | 0.314 |  | 0 |  | 0 |  | 0 | 21 | 0 | 0 | 0 | 0 | 0 |  | URS | ÚRS 24 02 | 0 | 0 |  | Práce | Běžná |  |  |  | POL1_1
|  | https://podminky.urs.cz/item/CS_URS_2024_02/997013871 | [25 empty] | POP
|  | 0,314 : | [25 empty] | VV | 0
|  | 0,314 |  | 0.31 | [23 empty] | VV | 0
Díl: | 721 | Zdravotechnika - vnitřní kanalizace |  |  |  | 0 |  | 0 |  | 0 |  | 0 |  | 0.04 |  | 0 |  |  |  |  | 0 | [6 empty] | DIL
12 | 721174025 | Potrubí z trub polypropylenových odpadní (svislé) DN 110 | m | 6 |  | 0 |  | 0 |  | 0 | 21 | 0 | 0.0013 | 0.01 | 0 | 0 |  | URS | ÚRS 24 02 | 0 | 0 |  | Práce | Běžná |  |  |  | POL1_7
|  | https://podminky.urs.cz/item/CS_URS_2024_02/721174025 | [25 empty] | POP
|  | 6 : | [25 empty] | VV | 0
|  | 6 |  | 6 | [23 empty] | VV | 0
13 | 721174041 | Potrubí z trub polypropylenových připojovací DN 32 | m | 16 |  | 0 |  | 0 |  | 0 | 21 | 0 | 0.0004 | 0.01 | 0 | 0 |  | URS | ÚRS 24 02 | 0 | 0 |  | Práce | Běžná |  |  |  | POL1_7
|  | https://podminky.urs.cz/item/CS_URS_2024_02/721174041 | [25 empty] | POP
|  | 16 : | [25 empty] | VV | 0
|  | 16 |  | 16 | [23 empty] | VV | 0
14 | 721174043 | Potrubí z trub polypropylenových připojovací DN 50 | m | 10 |  | 0 |  | 0 |  | 0 | 21 | 0 | 0.0005 | 0.01 | 0 | 0 |  | URS | ÚRS 24 02 | 0 | 0 |  | Práce | Běžná |  |  |  | POL1_7
|  | https://podminky.urs.cz/item/CS_URS_2024_02/721174043 | [25 empty] | POP
|  | 10 : | [25 empty] | VV | 0
|  | 10 |  | 10 | [23 empty] | VV | 0
15 | 721174045 | Potrubí z trub polypropylenových připojovací DN 110 | m | 4 |  | 0 |  | 0 |  | 0 | 21 | 0 | 0.00153 | 0.01 | 0 | 0 |  | URS | ÚRS 24 02 | 0 | 0 |  | Práce | Běžná |  |  |  | POL1_7
|  | https://podminky.urs.cz/item/CS_URS_2024_02/721174045 | [25 empty] | POP
|  | 4 : | [25 empty] | VV | 0
|  | 4 |  | 4 | [23 empty] | VV | 0
16 | 721194103 | Vyměření přípojek na potrubí vyvedení a upevnění odpadních výpustek DN 32 | kus | 5 |  | 0 |  | 0 |  | 0 | 21 | 0 | 0 | 0 | 0 | 0 |  | URS | ÚRS 24 02 | 0 | 0 |  | Práce | Běžná |  |  |  | POL1_7
|  | https://podminky.urs.cz/item/CS_URS_2024_02/721194103 | [25 empty] | POP
|  | 5 : | [25 empty] | VV | 0
|  | 5 |  | 5 | [23 empty] | VV | 0
17 | 721194105 | Vyměření přípojek na potrubí vyvedení a upevnění odpadních výpustek DN 50 | kus | 3 |  | 0 |  | 0 |  | 0 | 21 | 0 | 0 | 0 | 0 | 0 |  | URS | ÚRS 24 02 | 0 | 0 |  | Práce | Běžná |  |  |  | POL1_7
|  | https://podminky.urs.cz/item/CS_URS_2024_02/721194105 | [25 empty] | POP
|  | 3 : | [25 empty] | VV | 0
|  | 3 |  | 3 | [23 empty] | VV | 0
18 | 721194109 | Vyměření přípojek na potrubí vyvedení a upevnění odpadních výpustek DN 110 | kus | 2 |  | 0 |  | 0 |  | 0 | 21 | 0 | 0 | 0 | 0 | 0 |  | URS | ÚRS 24 02 | 0 | 0 |  | Práce | Běžná |  |  |  | POL1_7
|  | https://podminky.urs.cz/item/CS_URS_2024_02/721194109 | [25 empty] | POP
|  | 2 : | [25 empty] | VV | 0
|  | 2 |  | 2 | [23 empty] | VV | 0
19 | 721229111 | Zápachové uzávěrky montáž zápachových uzávěrek ostatních typů do DN 50 | kus | 5 |  | 0 |  | 0 |  | 0 | 21 | 0 | 6e-05 | 0 | 0 | 0 |  | URS | ÚRS 24 02 | 0 | 0 |  | Práce | Běžná |  |  |  | POL1_7
|  | https://podminky.urs.cz/item/CS_URS_2024_02/721229111 | [25 empty] | POP
|  | 5 : | [25 empty] | VV | 0
|  | 5 |  | 5 | [23 empty] | VV | 0
20 | 55162004 | podomítková zápachová uzávěrka DN32-kondenzát | kus | 5 |  | 0 |  | 0 |  | 0 | 21 | 0 | 9e-05 | 0 | 0 | 0 |  | URS | ÚRS 24 02 | 0 | 0 |  | Specifikace | Běžná |  |  |  | POL3_0
|  | 5 : | [25 empty] | VV | 0
|  | 5 |  | 5 | [23 empty] | VV | 0
21 | 721274123 | Ventily přivzdušňovací odpadních potrubí vnitřní DN 100 | kus | 1 |  | 0 |  | 0 |  | 0 | 21 | 0 | 0.00018 | 0 | 0 | 0 |  | URS | ÚRS 24 02 | 0 | 0 |  | Práce | Běžná |  |  |  | POL1_7
|  | https://podminky.urs.cz/item/CS_URS_2024_02/721274123 | [25 empty] | POP
|  | 1 : | [25 empty] | VV | 0
|  | 1 |  | 1 | [23 empty] | VV | 0
22 | 721279153 | Ventilační hlavice montáž ventilační hlavice zpolypropylenu (PP) ostatních typů DN 110 | kus | 1 |  | 0 |  | 0 |  | 0 | 21 | 0 | 3e-05 | 0 | 0 | 0 |  | URS | ÚRS 24 02 | 0 | 0 |  | Práce | Běžná |  |  |  | POL1_7
|  | https://podminky.urs.cz/item/CS_URS_2024_02/721279153 | [25 empty] | POP
|  | 1 : | [25 empty] | VV | 0
|  | 1 |  | 1 | [23 empty] | VV | 0
23 | 28342053 | souprava ventilační střešní PP DN 100 s manžetou PVC-P | kus | 1 |  | 0 |  | 0 |  | 0 | 21 | 0 | 0.00139 | 0 | 0 | 0 |  | URS | ÚRS 24 02 | 0 | 0 |  | Specifikace | Běžná |  |  |  | POL3_0
|  | 1 : | [25 empty] | VV | 0
|  | 1 |  | 1 | [23 empty] | VV | 0
24 | 721290111 | Zkouška těsnosti kanalizace v objektech vodou do DN 125 | m | 60 |  | 0 |  | 0 |  | 0 | 21 | 0 | 0 | 0 | 0 | 0 |  | URS | ÚRS 24 02 | 0 | 0 |  | Práce | Běžná |  |  |  | POL1_7
|  | https://podminky.urs.cz/item/CS_URS_2024_02/721290111 | [25 empty] | POP
|  | 6+16+34+4 : | [25 empty] | VV | 0
|  | 60 |  | 60 | [23 empty] | VV | 0
25 | 998721102 | Přesun hmot pro vnitřní kanalizaci stanovený z hmotnosti přesunovaného materiálu vodorovná dopravní vzdálenost do 50 m základní v objektech výšky přes 6 do 12 m | t | 0.028 |  | 0 |  | 0 |  | 0 | 21 | 0 | 0 | 0 | 0 | 0 |  | URS | ÚRS 24 02 | 0 | 0 |  | Práce | Běžná |  |  |  | POL1_7
|  | https://podminky.urs.cz/item/CS_URS_2024_02/998721102 | [25 empty] | POP
Díl: | 722 | Zdravotechnika - vnitřní vodovod |  |  |  | 0 |  | 0 |  | 0 |  | 0 |  | 0.06 |  | 0 |  |  |  |  | 0 | [6 empty] | DIL
26 | 722140135 | Potrubí z ocelových trubek z ušlechtilé oceli (nerez) pro zavodněný požární systém spojované lisováním PN 16 do 110°C O 35/1,5 | m | 4 |  | 0 |  | 0 |  | 0 | 21 | 0 | 0.00135 | 0.01 | 0 | 0 |  | URS | ÚRS 24 02 | 0 | 0 |  | Práce | Běžná |  |  |  | POL1_7
|  | https://podminky.urs.cz/item/CS_URS_2024_02/722140135 | [25 empty] | POP
|  | 4 : | [25 empty] | VV | 0
|  | 4 |  | 4 | [23 empty] | VV | 0
27 | 722181114 | Ochrana potrubí plstěnými pásy DN 32 a DN 40 | m | 4 |  | 0 |  | 0 |  | 0 | 21 | 0 | 0.00029 | 0 | 0 | 0 |  | URS | ÚRS 24 02 | 0 | 0 |  | Práce | Běžná |  |  |  | POL1_7
|  | https://podminky.urs.cz/item/CS_URS_2024_02/722181114 | [25 empty] | POP
|  | 4 : | [25 empty] | VV | 0
|  | 4 |  | 4 | [23 empty] | VV | 0
28 | 722176112 | Montáž potrubí z plastových trub svařovaných polyfuzně D přes 16 do 20 mm | m | 16 |  | 0 |  | 0 |  | 0 | 21 | 0 | 0.00034 | 0.01 | 0 | 0 |  | URS | ÚRS 24 02 | 0 | 0 |  | Práce | Běžná |  |  |  | POL1_7
|  | https://podminky.urs.cz/item/CS_URS_2024_02/722176112 | [25 empty] | POP
|  | 16 : | [25 empty] | VV | 0
|  | 16 |  | 16 | [23 empty] | VV | 0
29 | 28614441 | trubka vodovodní tlaková PP-RCT S 4 D 20mm | m | 16 |  | 0 |  | 0 |  | 0 | 21 | 0 | 0.00012 | 0 | 0 | 0 |  | URS | ÚRS 24 02 | 0 | 0 |  | Specifikace | Běžná |  |  |  | POL3_0
|  | 16 : | [25 empty] | VV | 0
|  | 16 |  | 16 | [23 empty] | VV | 0
30 | 722176113 | Montáž potrubí z plastových trub svařovaných polyfuzně D přes 20 do 25 mm | m | 6 |  | 0 |  | 0 |  | 0 | 21 | 0 | 0.00043 | 0 | 0 | 0 |  | URS | ÚRS 24 02 | 0 | 0 |  | Práce | Běžná |  |  |  | POL1_7
|  | https://podminky.urs.cz/item/CS_URS_2024_02/722176113 | [25 empty] | POP
|  | 6 : | [25 empty] | VV | 0
|  | 6 |  | 6 | [23 empty] | VV | 0
31 | 28614442 | trubka vodovodní tlaková PP-RCT S 4 D 25mm | m | 6 |  | 0 |  | 0 |  | 0 | 21 | 0 | 0.00016 | 0 | 0 | 0 |  | URS | ÚRS 24 02 | 0 | 0 |  | Specifikace | Běžná |  |  |  | POL3_0
|  | 6 : | [25 empty] | VV | 0
|  | 6 |  | 6 | [23 empty] | VV | 0
32 | 722181231 | Ochrana potrubí termoizolačními trubicemi z pěnového polyetylenu PE přilepenými v příčných a podélných spojích, tloušťky izolace přes 9 do 13 mm, vnitřního průměru izolace DN do 22 mm | m | 26 |  | 0 |  | 0 |  | 0 | 21 | 0 | 7e-05 | 0 | 0 | 0 |  | URS | ÚRS 24 02 | 0 | 0 |  | Práce | Běžná |  |  |  | POL1_7
|  | https://podminky.urs.cz/item/CS_URS_2024_02/722181231 | [25 empty] | POP
|  | 16+6+4 : | [25 empty] | VV | 0
|  | 26 |  | 26 | [23 empty] | VV | 0
33 | 722181123 | Objímky pro potrubí DN do 25 mm | kus | 11 |  | 0 |  | 0 |  | 0 | 21 | 0 | 8e-05 | 0 | 0 | 0 |  | URS | ÚRS 24 02 | 0 | 0 |  | Práce | Běžná |  |  |  | POL1_7
|  | https://podminky.urs.cz/item/CS_URS_2024_02/722181123 | [25 empty] | POP
|  | 11 : | [25 empty] | VV | 0
|  | 11 |  | 11 | [23 empty] | VV | 0
34 | 722190401 | Zřízení přípojek na potrubí vyvedení a upevnění výpustek do DN 25 | kus | 7 |  | 0 |  | 0 |  | 0 | 21 | 0 | 0 | 0 | 0 | 0 |  | URS | ÚRS 24 02 | 0 | 0 |  | Práce | Běžná |  |  |  | POL1_7
|  | https://podminky.urs.cz/item/CS_URS_2024_02/722190401 | [25 empty] | POP
|  | 7 : | [25 empty] | VV | 0
|  | 7 |  | 7 | [23 empty] | VV | 0
35 | 722220111 | Armatury s jedním závitem nástěnky pro výtokový ventil G 1/2 | kus | 7 |  | 0 |  | 0 |  | 0 | 21 | 0 | 0.00013 | 0 | 0 | 0 |  | URS | ÚRS 24 02 | 0 | 0 |  | Práce | Běžná |  |  |  | POL1_7
|  | https://podminky.urs.cz/item/CS_URS_2024_02/722220111 | [25 empty] | POP
|  | 7 : | [25 empty] | VV | 0
|  | 7 |  | 7 | [23 empty] | VV | 0
36 | 551119990 | ventil rohový kulový s filtrem 1/2" x 3/8" | kus | 7 |  | 0 |  | 0 |  | 0 | 21 | 0 | 0.00014 | 0 | 0 | 0 |  | URS | ÚRS 24 02 | 0 | 0 |  | Specifikace | Běžná |  |  |  | POL3_0
|  | 7 : | [25 empty] | VV | 0
|  | 7 |  | 7 | [23 empty] | VV | 0
37 | 722220121 | Armatury s jedním závitem nástěnky pro baterii G 1/2 | pár | 1 |  | 0 |  | 0 |  | 0 | 21 | 0 | 0.00025 | 0 | 0 | 0 |  | URS | ÚRS 24 02 | 0 | 0 |  | Práce | Běžná |  |  |  | POL1_7
|  | https://podminky.urs.cz/item/CS_URS_2024_02/722220121 | [25 empty] | POP
|  | 1 : | [25 empty] | VV | 0
|  | 1 |  | 1 | [23 empty] | VV | 0
38 | 722239102 | Armatury se dvěma závity montáž vodovodních armatur sedvěma závity ostatních typů G 3/4 | kus | 1 |  | 0 |  | 0 |  | 0 | 21 | 0 | 2e-05 | 0 | 0 | 0 |  | URS | ÚRS 24 02 | 0 | 0 |  | Práce | Běžná |  |  |  | POL1_7
|  | https://podminky.urs.cz/item/CS_URS_2024_02/722239102 | [25 empty] | POP
|  | 1 : | [25 empty] | VV | 0
|  | 1 |  | 1 | [23 empty] | VV | 0
39 | 55111228 | ventil přímý průchozí mosazný 3/4" | kus | 1 |  | 0 |  | 0 |  | 0 | 21 | 0 | 0.00055 | 0 | 0 | 0 |  | URS | ÚRS 24 02 | 0 | 0 |  | Specifikace | Běžná |  |  |  | POL3_0
|  | 1 : | [25 empty] | VV | 0
|  | 1 |  | 1 | [23 empty] | VV | 0
40 | 722250133 | Požární příslušenství a armatury hydrantový systém s tvarově stálou hadicí celoplechový D 25 x 30 m | soubor | 1 |  | 0 |  | 0 |  | 0 | 21 | 0 | 0.0292 | 0.03 | 0 | 0 |  | URS | ÚRS 24 02 | 0 | 0 |  | Práce | Běžná |  |  |  | POL1_7
|  | https://podminky.urs.cz/item/CS_URS_2024_02/722250133 | [25 empty] | POP
|  | 1 : | [25 empty] | VV | 0
|  | 1 |  | 1 | [23 empty] | VV | 0
41 | 722290215 | Zkoušky, proplach a desinfekce vodovodního potrubí zkoušky těsnosti vodovodního potrubí hrdlového nebo přírubového do DN 100 | m | 26 |  | 0 |  | 0 |  | 0 | 21 | 0 | 0.0004 | 0.01 | 0 | 0 |  | URS | ÚRS 24 02 | 0 | 0 |  | Práce | Běžná |  |  |  | POL1_7
|  | https://podminky.urs.cz/item/CS_URS_2024_02/722290215 | [25 empty] | POP
|  | 4+16+6 : | [25 empty] | VV | 0
|  | 26 |  | 26 | [23 empty] | VV | 0
42 | 722290234 | Zkoušky, proplach a desinfekce vodovodního potrubí proplach a desinfekce vodovodního potrubí do DN 80 | m | 26 |  | 0 |  | 0 |  | 0 | 21 | 0 | 1e-05 | 0 | 0 | 0 |  | URS | ÚRS 24 02 | 0 | 0 |  | Práce | Běžná |  |  |  | POL1_7
|  | https://podminky.urs.cz/item/CS_URS_2024_02/722290234 | [25 empty] | POP
|  | 4+16+6 : | [25 empty] | VV | 0
|  | 26 |  | 26 | [23 empty] | VV | 0
43 | 998722102 | Přesun hmot pro vnitřní vodovod stanovený z hmotnosti přesunovaného materiálu vodorovná dopravní vzdálenost do 50 m základní v objektech výšky přes 6 do 12 m | t | 0.063 |  | 0 |  | 0 |  | 0 | 21 | 0 | 0 | 0 | 0 | 0 |  | URS | ÚRS 24 02 | 0 | 0 |  | Práce | Běžná |  |  |  | POL1_7
|  | https://podminky.urs.cz/item/CS_URS_2024_02/998722102 | [25 empty] | POP
Díl: | 724 | Zdravotechnika - strojní vybavení |  |  |  | 0 |  | 0 |  | 0 |  | 0 |  | 0.02 |  | 0 |  |  |  |  | 0 | [6 empty] | DIL
44 | 724139101 | Čerpadla ostatní montáž | soubor | 5 |  | 0 |  | 0 |  | 0 | 21 | 0 | 0.0016 | 0.01 | 0 | 0 |  | URS | ÚRS 24 02 | 0 | 0 |  | Práce | Běžná |  |  |  | POL1_7
|  | https://podminky.urs.cz/item/CS_URS_2024_02/724139101 | [25 empty] | POP
|  | 5 : | [25 empty] | VV | 0
|  | 5 |  | 5 | [23 empty] | VV | 0
45 | 42612000 | čerpadlo kondenzátu 15l/min plovákový spínač IPX7 230V pro hadičku 6mm | kus | 5 |  | 0 |  | 0 |  | 0 | 21 | 0 | 0.001 | 0.01 | 0 | 0 |  | URS | ÚRS 24 02 | 0 | 0 |  | Specifikace | Běžná |  |  |  | POL3_0
|  | 5 : | [25 empty] | VV | 0
|  | 5 |  | 5 | [23 empty] | VV | 0
Díl: | 725 | Zdravotechnika - zařizovací předměty |  |  |  | 0 |  | 0 |  | 0 |  | 0 |  | 0.08 |  | 0 |  |  |  |  | 0 | [6 empty] | DIL
46 | 725532101 | Elektrické ohřívače zásobníkové beztlakové přepadové akumulační s pojistným ventilem závěsné svislé objem nádrže (příkon) 10 l (2,0 kW) | soubor | 1 |  | 0 |  | 0 |  | 0 | 21 | 0 | 0.01066 | 0.01 | 0 | 0 |  | URS | ÚRS 24 02 | 0 | 0 |  | Práce | Běžná |  |  |  | POL1_7
|  | https://podminky.urs.cz/item/CS_URS_2024_02/725532101 | [25 empty] | POP
|  | 1 : | [25 empty] | VV | 0
|  | 1 |  | 1 | [23 empty] | VV | 0
47 | 725119125 | Zařízení záchodů montáž klozetových mís závěsných na nosné stěny | kus | 2 |  | 0 |  | 0 |  | 0 | 21 | 0 | 0.00247 | 0 | 0 | 0 |  | URS | ÚRS 24 02 | 0 | 0 |  | Práce | Běžná |  |  |  | POL1_7
|  | https://podminky.urs.cz/item/CS_URS_2024_02/725119125 | [25 empty] | POP
|  | 2 : | [25 empty] | VV | 0
|  | 2 |  | 2 | [23 empty] | VV | 0
48 | 64240161 | mísa keramická klozetová závěsní bílá s hlubokým splachováním odpad vodorovný-specifikace viz. TZ (WC) | kus | 2 |  | 0 |  | 0 |  | 0 | 21 | 0 | 0.015 | 0.03 | 0 | 0 |  | URS | ÚRS 24 02 | 0 | 0 |  | Specifikace | Běžná |  |  |  | POL3_0
|  | 2 : | [25 empty] | VV | 0
|  | 2 |  | 2 | [23 empty] | VV | 0
49 | 55167381 | sedátko klozetové duroplastové s poklopem SOFTCLOSE-specifikace viz.TZ | kus | 2 |  | 0 |  | 0 |  | 0 | 21 | 0 | 0.0022 | 0 | 0 | 0 |  | URS | ÚRS 24 02 | 0 | 0 |  | Specifikace | Běžná |  |  |  | POL3_0
|  | 2 : | [25 empty] | VV | 0
|  | 2 |  | 2 | [23 empty] | VV | 0
50 | 55166002 | souprava pro připojení závěsného WC DN 80 | sada | 2 |  | 0 |  | 0 |  | 0 | 21 | 0 | 0.0008 | 0 | 0 | 0 |  | URS | ÚRS 24 02 | 0 | 0 |  | Specifikace | Běžná |  |  |  | POL3_0
|  | 2 : | [25 empty] | VV | 0
|  | 2 |  | 2 | [23 empty] | VV | 0
51 | 725129101 | Pisoárové záchodky montáž ostatních typů keramických | kus | 1 |  | 0 |  | 0 |  | 0 | 21 | 0 | 0.00064 | 0 | 0 | 0 |  | URS | ÚRS 24 02 | 0 | 0 |  | Práce | Běžná |  |  |  | POL1_7
|  | https://podminky.urs.cz/item/CS_URS_2024_02/725129101 | [25 empty] | POP
|  | 1 : | [25 empty] | VV | 0
|  | 1 |  | 1 | [23 empty] | VV | 0
52 | 64251314 | pisoár keramický se senzorovým splachovačem 6V zdrojem-specifikace viz.TZ (P) | kus | 1 |  | 0 |  | 0 |  | 0 | 21 | 0 | 0.019 | 0.02 | 0 | 0 |  | URS | ÚRS 24 02 | 0 | 0 |  | Specifikace | Běžná |  |  |  | POL3_0
|  | 1 : | [25 empty] | VV | 0
|  | 1 |  | 1 | [23 empty] | VV | 0
53 | 725865411 | Zápachové uzávěrky zařizovacích předmětů pro pisoáry DN 32/40 | kus | 1 |  | 0 |  | 0 |  | 0 | 21 | 0 | 0.00028 | 0 | 0 | 0 |  | URS | ÚRS 24 02 | 0 | 0 |  | Práce | Běžná |  |  |  | POL1_7
|  | https://podminky.urs.cz/item/CS_URS_2024_02/725865411 | [25 empty] | POP
|  | 1 : | [25 empty] | VV | 0
|  | 1 |  | 1 | [23 empty] | VV | 0
54 | 725219102 | Umyvadla montáž umyvadel ostatních typů na šrouby | soubor | 1 |  | 0 |  | 0 |  | 0 | 21 | 0 | 0.00173 | 0 | 0 | 0 |  | URS | ÚRS 24 02 | 0 | 0 |  | Práce | Běžná |  |  |  | POL1_7
|  | https://podminky.urs.cz/item/CS_URS_2024_02/725219102 | [25 empty] | POP
|  | 1 : | [25 empty] | VV | 0
|  | 1 |  | 1 | [23 empty] | VV | 0
55 | 64211008 | umyvadlo keramické závěsné bílé 600x460mm-specifikace viz.TZ (U) | kus | 1 |  | 0 |  | 0 |  | 0 | 21 | 0 | 0.019 | 0.02 | 0 | 0 |  | URS | ÚRS 24 02 | 0 | 0 |  | Specifikace | Běžná |  |  |  | POL3_0
|  | 1 : | [25 empty] | VV | 0
|  | 1 |  | 1 | [23 empty] | VV | 0
56 | 725829131 | Baterie umyvadlové montáž ostatních typů stojánkových G 1/2" | kus | 1 |  | 0 |  | 0 |  | 0 | 21 | 0 | 4e-05 | 0 | 0 | 0 |  | URS | ÚRS 24 02 | 0 | 0 |  | Práce | Běžná |  |  |  | POL1_7
|  | https://podminky.urs.cz/item/CS_URS_2024_02/725829131 | [25 empty] | POP
|  | 1 : | [25 empty] | VV | 0
|  | 1 |  | 1 | [23 empty] | VV | 0
57 | 55144004 | baterie umyvadlová stojánková páková, click-clack-specifikace viz.TZ (U) | kus | 1 |  | 0 |  | 0 |  | 0 | 21 | 0 | 0.0018 | 0 | 0 | 0 |  | URS | ÚRS 24 02 | 0 | 0 |  | Specifikace | Běžná |  |  |  | POL3_0
|  | 1 : | [25 empty] | VV | 0
|  | 1 |  | 1 | [23 empty] | VV | 0
58 | 725861102 | Zápachové uzávěrky zařizovacích předmětů pro umyvadla DN 40-chrom | kus | 1 |  | 0 |  | 0 |  | 0 | 21 | 0 | 0.00024 | 0 | 0 | 0 |  | URS | ÚRS 24 02 | 0 | 0 |  | Práce | Běžná |  |  |  | POL1_7
|  | https://podminky.urs.cz/item/CS_URS_2024_02/725861102 | [25 empty] | POP
|  | 1 : | [25 empty] | VV | 0
|  | 1 |  | 1 | [23 empty] | VV | 0
59 | 725311121 | Dřezy bez výtokových armatur jednoduché se zápachovou uzávěrkou nerezové s odkapávací plochou 560x480 mm a miskou-specifikace viz.TZ (D) | soubor | 1 |  | 0 |  | 0 |  | 0 | 21 | 0 | 0.00493 | 0 | 0 | 0 |  | URS | ÚRS 24 02 | 0 | 0 |  | Práce | Běžná |  |  |  | POL1_7
|  | https://podminky.urs.cz/item/CS_URS_2024_02/725311121 | [25 empty] | POP
|  | 1 : | [25 empty] | VV | 0
|  | 1 |  | 1 | [23 empty] | VV | 0
60 | 725821325 | Baterie dřezové stojánkové pákové s otáčivým ústím a délkou ramínka 220 mm-specifikace viz.TZ (D) | soubor | 1 |  | 0 |  | 0 |  | 0 | 21 | 0 | 0.0018 | 0 | 0 | 0 |  | URS | ÚRS 24 02 | 0 | 0 |  | Práce | Běžná |  |  |  | POL1_7
|  | https://podminky.urs.cz/item/CS_URS_2024_02/725821325 | [25 empty] | POP
|  | 1 : | [25 empty] | VV | 0
|  | 1 |  | 1 | [23 empty] | VV | 0
61 | 725291652 | Montáž doplňků zařízení koupelen a záchodů dávkovače tekutého mýdla | kus | 1 |  | 0 |  | 0 |  | 0 | 21 | 0 | 0 | 0 | 0 | 0 |  | URS | ÚRS 24 02 | 0 | 0 |  | Práce | Běžná |  |  |  | POL1_7
|  | https://podminky.urs.cz/item/CS_URS_2024_02/725291652 | [25 empty] | POP
|  | 1 : | [25 empty] | VV | 0
|  | 1 |  | 1 | [23 empty] | VV | 0
62 | 55431097 | dávkovač tekutého mýdla 0,35L, broušená nerez (U,Ui) | kus | 1 |  | 0 |  | 0 |  | 0 | 21 | 0 | 0.0005 | 0 | 0 | 0 |  | URS | ÚRS 24 02 | 0 | 0 |  | Specifikace | Běžná |  |  |  | POL3_0
|  | 1 : | [25 empty] | VV | 0
|  | 1 |  | 1 | [23 empty] | VV | 0
63 | 725291653 | Montáž doplňků zařízení koupelen a záchodů zásobníku toaletních papírů | kus | 2 |  | 0 |  | 0 |  | 0 | 21 | 0 | 0 | 0 | 0 | 0 |  | URS | ÚRS 24 02 | 0 | 0 |  | Práce | Běžná |  |  |  | POL1_7
|  | https://podminky.urs.cz/item/CS_URS_2024_02/725291653 | [25 empty] | POP
|  | 2 : | [25 empty] | VV | 0
|  | 2 |  | 2 | [23 empty] | VV | 0
64 | 55431090 | zásobník toaletních papírů nerez kartáčovaný D 310mm-specifikace viz.TZ (WC,WCi) | kus | 2 |  | 0 |  | 0 |  | 0 | 21 | 0 | 0.0005 | 0 | 0 | 0 |  | URS | ÚRS 24 02 | 0 | 0 |  | Specifikace | Běžná |  |  |  | POL3_0
|  | 2 : | [25 empty] | VV | 0
|  | 2 |  | 2 | [23 empty] | VV | 0
65 | 725291654 | Montáž doplňků zařízení koupelen a záchodů zásobníku papírových ručníků | kus | 1 |  | 0 |  | 0 |  | 0 | 21 | 0 | 0 | 0 | 0 | 0 |  | URS | ÚRS 24 02 | 0 | 0 |  | Práce | Běžná |  |  |  | POL1_7
|  | https://podminky.urs.cz/item/CS_URS_2024_02/725291654 | [25 empty] | POP
|  | 1 : | [25 empty] | VV | 0
|  | 1 |  | 1 | [23 empty] | VV | 0
66 | 55431084 | zásobník papírových ručníků skládaných nerezové provedení (U,Ui) | kus | 1 |  | 0 |  | 0 |  | 0 | 21 | 0 | 0.0005 | 0 | 0 | 0 |  | URS | ÚRS 24 02 | 0 | 0 |  | Specifikace | Běžná |  |  |  | POL3_0
|  | 1 : | [25 empty] | VV | 0
|  | 1 |  | 1 | [23 empty] | VV | 0
67 | 725291664 | Montáž doplňků zařízení koupelen a záchodů štětky závěsné, odpadkový koš | kus | 4 |  | 0 |  | 0 |  | 0 | 21 | 0 | 0 | 0 | 0 | 0 |  | URS | ÚRS 24 02 | 0 | 0 |  | Práce | Běžná |  |  |  | POL1_7
|  | https://podminky.urs.cz/item/CS_URS_2024_02/725291664 | [25 empty] | POP
|  | 2+2 : | [25 empty] | VV | 0
|  | 4 |  | 4 | [23 empty] | VV | 0
68 | 55431082 | koš odpadkový drátěný závěsný nerezový 350x290x190mm (WCi,WC) | kus | 2 |  | 0 |  | 0 |  | 0 | 21 | 0 | 0.0008 | 0 | 0 | 0 |  | URS | ÚRS 24 02 | 0 | 0 |  | Specifikace | Běžná |  |  |  | POL3_0
|  | 2 : | [25 empty] | VV | 0
|  | 2 |  | 2 | [23 empty] | VV | 0
69 | 55779013 | štětka na WC závěsná nebo na podlahu kartáč nylon nerezové záchytné pouzdro (WC,WCi) | kus | 2 |  | 0 |  | 0 |  | 0 | 21 | 0 | 0.0013 | 0 | 0 | 0 |  | URS | ÚRS 24 02 | 0 | 0 |  | Specifikace | Běžná |  |  |  | POL3_0
|  | 2 : | [25 empty] | VV | 0
|  | 2 |  | 2 | [23 empty] | VV | 0
70 | 998725102 | Přesun hmot pro zařizovací předměty stanovený z hmotnosti přesunovaného materiálu vodorovná dopravní vzdálenost do 50 m základní v objektech výšky přes 6 do 12 m | t | 0.107 |  | 0 |  | 0 |  | 0 | 21 | 0 | 0 | 0 | 0 | 0 |  | URS | ÚRS 24 02 | 0 | 0 |  | Práce | Běžná |  |  |  | POL1_7
|  | https://podminky.urs.cz/item/CS_URS_2024_02/998725102 | [25 empty] | POP
Díl: | 726 | Zdravotechnika - předstěnové instalace |  |  |  | 0 |  | 0 |  | 0 |  | 0 |  | 0.05 |  | 0 |  |  |  |  | 0 | [6 empty] | DIL
71 | 726131021 | Předstěnové instalační systémy do lehkých stěn s kovovou konstrukcí pro pisoáry stavební výška 1300 mm | soubor | 1 |  | 0 |  | 0 |  | 0 | 21 | 0 | 0.0156 | 0.02 | 0 | 0 |  | URS | ÚRS 24 02 | 0 | 0 |  | Práce | Běžná |  |  |  | POL1_7
|  | https://podminky.urs.cz/item/CS_URS_2024_02/726131021 | [25 empty] | POP
|  | 1 : | [25 empty] | VV | 0
|  | 1 |  | 1 | [23 empty] | VV | 0
72 | 726131041 | Předstěnové instalační systémy do lehkých stěn skovovou konstrukcí pro závěsné klozety ovládání zepředu, stavební výšky 1120 mm | soubor | 2 |  | 0 |  | 0 |  | 0 | 21 | 0 | 0.01665 | 0.03 | 0 | 0 |  | URS | ÚRS 24 02 | 0 | 0 |  | Práce | Běžná |  |  |  | POL1_7
|  | https://podminky.urs.cz/item/CS_URS_2024_02/726131041 | [25 empty] | POP
|  | 2 : | [25 empty] | VV | 0
|  | 2 |  | 2 | [23 empty] | VV | 0
73 | 55281795 | tlačítko pro ovládání WC shora/zepředu plast nerez broušená dvě množství vody 213x142mm (WC) | kus | 2 |  | 0 |  | 0 |  | 0 | 21 | 0 | 0.0005 | 0 | 0 | 0 |  | URS | ÚRS 24 02 | 0 | 0 |  | Specifikace | Běžná |  |  |  | POL3_0
|  | 2 : | [25 empty] | VV | 0
|  | 2 |  | 2 | [23 empty] | VV | 0
74 | 726191001 | Ostatní příslušenství instalačních systémů zvukoizolační souprava pro WC a bidet | soubor | 2 |  | 0 |  | 0 |  | 0 | 21 | 0 | 0.00015 | 0 | 0 | 0 |  | URS | ÚRS 24 02 | 0 | 0 |  | Práce | Běžná |  |  |  | POL1_7
|  | https://podminky.urs.cz/item/CS_URS_2024_02/726191001 | [25 empty] | POP
|  | 2 : | [25 empty] | VV | 0
|  | 2 |  | 2 | [23 empty] | VV | 0
75 | 998726112 | Přesun hmot pro instalační prefabrikáty stanovený z hmotnosti přesunovaného materiálu vodorovná dopravní vzdálenost do 50 m základní v objektech výšky přes 6 m do 12 m | t | 0.05 |  | 0 |  | 0 |  | 0 | 21 | 0 | 0 | 0 | 0 | 0 |  | URS | ÚRS 24 02 | 0 | 0 |  | Práce | Běžná |  |  |  | POL1_7
|  | https://podminky.urs.cz/item/CS_URS_2024_02/998726112 | [25 empty] | POP
Díl: | 727 | Zdravotechnika - požární ochrana |  |  |  | 0 |  | 0 |  | 0 |  | 0 |  | 0 |  | 0 |  |  |  |  | 0 | [6 empty] | DIL
76 | 727213212 | Protipožární trubní ucpávky plastového potrubí prostup stropem tloušťky 150 mm požární odolnost EI 90 D 25 | kus | 1 |  | 0 |  | 0 |  | 0 | 21 | 0 | 0.00011 | 0 | 0 | 0 |  | URS | ÚRS 24 02 | 0 | 0 |  | Práce | Běžná |  |  |  | POL1_7
|  | https://podminky.urs.cz/item/CS_URS_2024_02/727213212 | [25 empty] | POP
|  | 1 : | [25 empty] | VV | 0
|  | 1 |  | 1 | [23 empty] | VV | 0
77 | 727213213 | Protipožární trubní ucpávky plastového potrubí prostup stropem tloušťky 150 mm požární odolnost EI 90 D 32 | kus | 2 |  | 0 |  | 0 |  | 0 | 21 | 0 | 0.00013 | 0 | 0 | 0 |  | URS | ÚRS 24 02 | 0 | 0 |  | Práce | Běžná |  |  |  | POL1_7
|  | https://podminky.urs.cz/item/CS_URS_2024_02/727213213 | [25 empty] | POP
|  | 2 : | [25 empty] | VV | 0
|  | 2 |  | 2 | [23 empty] | VV | 0
78 | 727223105 | Protipožární ochranné manžety plastového potrubí prostup stropem tloušťky 150 mm požární odolnost EI 90 D 110 | kus | 2 |  | 0 |  | 0 |  | 0 | 21 | 0 | 0.00051 | 0 | 0 | 0 |  | URS | ÚRS 24 02 | 0 | 0 |  | Práce | Běžná |  |  |  | POL1_7
|  | https://podminky.urs.cz/item/CS_URS_2024_02/727223105 | [25 empty] | POP
|  | 2 : | [25 empty] | VV | 0
|  | 2 |  | 2 | [23 empty] | VV | 0
[26 empty] | 12 | 21 | DPH
| Celkem |  |  |  |  | 0 | [19 empty] | 0 | 0 | SUM
Poznámky uchazeče k zadání
POPUZIV
END
Note on S6: Jedná se o informaci, zda se jedná o položku, která je do rozpočtu zadána z cenové soustavy RTS, nebo vlastní.
Note on T6: Jedná se o název CÚ, která je zadána u položky rozpočtu

## SO 01_B D.1.4.2 Pol
Položkový rozpočet | [27 empty] | #TypZaznamu#
S: | 2025_2 | Knihovna - Frýdek-Místek | [25 empty] | STA
O: | SO 01_B | Budova knihovny - neuznatelné náklady | [22 empty] | STA |  |  | OBJ
R: | D.1.4.2 | VZT - neuznatelné | [25 empty] | ROZ
P.č. | Číslo položky | Název položky | MJ | Množství | Cena / MJ | Celkem | Dodávka | Dodávka celk. | Montáž | Montáž celk. | DPH | Cena s DPH | Hmotnost / MJ | Hmotnost celk.(t) | Dem. hmotnost / MJ | Dem. hmotnost celk.(t) | Ceník | Cen. soustava / platnost | Cenová úroveň | Nhod / MJ | Nhod celk. | Dodavatel | Typ položky | Stav položky
Díl: | _1 | Zařízení 1 Chlazení podkroví |  |  |  | 0 |  | 0 |  | 0 |  | 0 |  | 140.5 |  | 0 |  |  |  |  | 0 | [6 empty] | DIL
|  | KLIMATIZACE Multi FDx | [25 empty] | POP
|  | Venkovní kondenzační jednotka CAC MultiFDx, 230V | [25 empty] | POP
1 | 1.1 | např. typ FM40AH.U34, Qch=12,3kW, R410A | ks | 1 |  | 0 |  | 0 |  | 0 | 21 | 0 | 87 | 87 | 0 | 0 |  | Vlastní | Indiv | 0 | 0 |  | Specifikace | Běžná |  |  |  | POL3_0
|  | Vnitřní nástěnná jednotka např. typ | [25 empty] | POP
2 | 1.2 | PM05SK.NSA, Qch= 1,5kW | ks | 1 |  | 0 |  | 0 |  | 0 | 21 | 0 | 8.7 | 8.7 | 0 | 0 |  | Vlastní | Indiv | 0 | 0 |  | Specifikace | Běžná |  |  |  | POL3_0
3 | 1.3 | PM12SK.NSJ, Qch= 3,5kW | ks | 1 |  | 0 |  | 0 |  | 0 | 21 | 0 | 8.7 | 8.7 | 0 | 0 |  | Vlastní | Indiv | 0 | 0 |  | Specifikace | Běžná |  |  |  | POL3_0
4 | 1.4 | PM09SK.NSJ, Qch= 2,5kW | ks | 1 |  | 0 |  | 0 |  | 0 | 21 | 0 | 8.7 | 8.7 | 0 | 0 |  | Vlastní | Indiv | 0 | 0 |  | Specifikace | Běžná |  |  |  | POL3_0
5 | 1.5 | PM07SK.NSA, Qch= 2,1kW | ks | 1 |  | 0 |  | 0 |  | 0 | 21 | 0 | 8.7 | 8.7 | 0 | 0 |  | Vlastní | Indiv | 0 | 0 |  | Specifikace | Běžná |  |  |  | POL3_0
6 | 1.6 | PM09SK.NSJ, Qch= 2,5kW | ks | 1 |  | 0 |  | 0 |  | 0 | 21 | 0 | 8.7 | 8.7 | 0 | 0 |  | Vlastní | Indiv | 0 | 0 |  | Specifikace | Běžná |  |  |  | POL3_0
7 | Pol__0007 | Distribuční box např. typ PMBD3630 | ks | 1 |  | 0 |  | 0 |  | 0 | 21 | 0 | 5 | 5 | 0 | 0 |  | Vlastní | Indiv | 0 | 0 |  | Práce | Běžná |  |  |  | POL1_1
8 | Pol__0008 | Distribuční box např. typ PMBD3620 | ks | 1 |  | 0 |  | 0 |  | 0 | 21 | 0 | 5 | 5 | 0 | 0 |  | Vlastní | Indiv | 0 | 0 |  | Práce | Běžná |  |  |  | POL1_1
9 | Pol__0009 | Rozbočovač pro 2 distributory např. typ PMBL5620 | ks | 1 |  | 0 |  | 0 |  | 0 | 21 | 0 | 0 | 0 | 0 | 0 |  | Vlastní | Indiv | 0 | 0 |  | Práce | Běžná |  |  |  | POL1_1
10 | Pol__0010 | Kabelový ovladač s češtinou | ks | 5 |  | 0 |  | 0 |  | 0 | 21 | 0 | 0 | 0 | 0 | 0 |  | Vlastní | Indiv | 0 | 0 |  | Práce | Běžná |  |  |  | POL1_1
11 | Pol__0011 | Cu potrubí /celková délka trasy, izolace, mont. materiál | bm | 54 |  | 0 |  | 0 |  | 0 | 21 | 0 | 0 | 0 | 0 | 0 |  | Vlastní | Indiv | 0 | 0 |  | Práce | Běžná |  |  |  | POL1_1
12 | Pol__0012 | Dodatečná náplň chladiva R410A | kg | 5 |  | 0 |  | 0 |  | 0 | 21 | 0 | 0 | 0 | 0 | 0 |  | Vlastní | Indiv | 0 | 0 |  | Práce | Běžná |  |  |  | POL1_1
13 | Pol__0013 | Komunikační kabeláž | ks | 1 |  | 0 |  | 0 |  | 0 | 21 | 0 | 0 | 0 | 0 | 0 |  | Vlastní | Indiv | 0 | 0 |  | Práce | Běžná |  |  |  | POL1_1
14 | Pol__0014 | Zkouška těsnosti, evidenční kniha zařízení | ks | 1 |  | 0 |  | 0 |  | 0 | 21 | 0 | 0 | 0 | 0 | 0 |  | Vlastní | Indiv | 0 | 0 |  | Práce | Běžná |  |  |  | POL1_1
15 | Pol__0015 | Montáž, uvedení do provozu | ks | 1 |  | 0 |  | 0 |  | 0 | 21 | 0 | 0 | 0 | 0 | 0 |  | Vlastní | Indiv | 0 | 0 |  | Práce | Běžná |  |  |  | POL1_1
16 | Pol__0016 | Zaškolení obsluhy | ks | 1 |  | 0 |  | 0 |  | 0 | 21 | 0 | 0 | 0 | 0 | 0 |  | Vlastní | Indiv | 0 | 0 |  | Práce | Běžná |  |  |  | POL1_1
17 | Pol__0017 | Konzoly pod venkovní jednotku | ks | 2 |  | 0 |  | 0 |  | 0 | 21 | 0 | 0 | 0 | 0 | 0 |  | Vlastní | Indiv | 0 | 0 |  | Práce | Běžná |  |  |  | POL1_1
|  | SPOJOVACÍ MATERIÁL | [25 empty] | POP
18 | Pol__0018 | šrouby, matice, podložky | kg | 20 |  | 0 |  | 0 |  | 0 | 21 | 0 | 0 | 0 | 0 | 0 |  | Vlastní | Indiv | 0 | 0 |  | Práce | Běžná |  |  |  | POL1_1
|  | ZÁVĚSY, ZÁVĚSNÉ LIŠTY, | [25 empty] | POP
|  | ZÁVITOVÉ TYČE,ZÁVĚSY, | [25 empty] | POP
|  | KRUHOVÉ ZÁVĚSY,HMOŽDINKY | [25 empty] | POP
19 | Pol__0019 | závěsný materiál | kg | 15 |  | 0 |  | 0 |  | 0 | 21 | 0 | 0 | 0 | 0 | 0 |  | Vlastní | Indiv | 0 | 0 |  | Práce | Běžná |  |  |  | POL1_1
Díl: | _3 | Zařízení 3 Větrání hyg. zařízení |  |  |  | 0 |  | 0 |  | 0 |  | 0 |  | 22 |  | 0 |  |  |  |  | 0 | [6 empty] | DIL
|  | STĚNOVÝ VENTILÁTOR | [25 empty] | POP
20 | 3.5 | Stěnový radiální ventilátor, výkon dle tabulky zařízení, vč. zpětné klapky a doběhu | ks | 1 |  | 0 |  | 0 |  | 0 | 21 | 0 | 5 | 5 | 0 | 0 |  | Vlastní | Indiv | 0 | 0 |  | Práce | Běžná |  |  |  | POL1_1
21 | 3.6 | Stěnový radiální ventilátor, výkon dle tabulky zařízení, vč. zpětné klapky a doběhu | ks | 1 |  | 0 |  | 0 |  | 0 | 21 | 0 | 5 | 5 | 0 | 0 |  | Vlastní | Indiv | 0 | 0 |  | Práce | Běžná |  |  |  | POL1_1
|  | KRUHOVÉ POTRUBÍ SPIRO SAFE | [25 empty] | POP
22 | Pol__0022 | do průměru100 30% tvarovek | bm | 6 |  | 0 |  | 0 |  | 0 | 21 | 0 | 2 | 12 | 0 | 0 |  | Vlastní | Indiv | 0 | 0 |  | Práce | Běžná |  |  |  | POL1_1
|  | SPOJOVACÍ MATERIÁL | [25 empty] | POP
23 | Pol__0023 | šrouby, matice, podložky | kg | 2 |  | 0 |  | 0 |  | 0 | 21 | 0 | 0 | 0 | 0 | 0 |  | Vlastní | Indiv | 0 | 0 |  | Práce | Běžná |  |  |  | POL1_1
|  | ZÁVĚSY, ZÁVĚSNÉ LIŠTY, | [25 empty] | POP
|  | ZÁVITOVÉ TYČE,ZÁVĚSY, | [25 empty] | POP
|  | KRUHOVÉ ZÁVĚSY,HMOŽDINKY | [25 empty] | POP
24 | Pol__0024 | závěsný materiál | kg | 2 |  | 0 |  | 0 |  | 0 | 21 | 0 | 0 | 0 | 0 | 0 |  | Vlastní | Indiv | 0 | 0 |  | Práce | Běžná |  |  |  | POL1_1
Díl: | 713 | Izolace tepelné |  |  |  | 0 |  | 0 |  | 0 |  | 0 |  | 0 |  | 0 |  |  |  |  | 0 | [6 empty] | DIL
|  | TEPELNÉ IZOLACE POTRUBÍ : | [25 empty] | POP
|  | IZOLACE POTRUBÍ DESKOU Z MIN. | [25 empty] | POP
|  | PLSTI KONSTRUKCE Z AL PLECHU | [25 empty] | POP
25 | Pol__0025 | tl 40mm | m2 | 4 |  | 0 |  | 0 |  | 0 | 21 | 0 | 0 | 0 | 0 | 0 |  | Vlastní | Indiv | 0 | 0 |  | Práce | Běžná |  |  |  | POL1_7
Díl: | ON | Ostatní náklady |  |  |  | 0 |  | 0 |  | 0 |  | 0 |  | 0 |  | 0 |  |  |  |  | 0 | [6 empty] | DIL
26 | D | Doprava - 3,6% z dodávky zařízení | soubor | 1 |  | 0 |  | 0 |  | 0 | 21 | 0 | 0 | 0 | 0 | 0 |  | Vlastní | Indiv | 0 | 0 |  | VRN | Běžná |  |  |  | POL99_8
27 | P | Přesun - 0,60/kg | soubor | 1 |  | 0 |  | 0 |  | 0 | 21 | 0 | 0 | 0 | 0 | 0 |  | Vlastní | Indiv | 0 | 0 |  | VRN | Běžná |  |  |  | POL99_8
28 | PPV | PPV 5,00% z montáže a nátěrů zařízení | soubor | 1 |  | 0 |  | 0 |  | 0 | 21 | 0 | 0 | 0 | 0 | 0 |  | Vlastní | Indiv | 0 | 0 |  | VRN | Běžná |  |  |  | POL99_8
29 | Z | Zednické výpomoci 1,6% z montáže a nátěrů zařízení | soubor | 1 |  | 0 |  | 0 |  | 0 | 21 | 0 | 0 | 0 | 0 | 0 |  | Vlastní | Indiv | 0 | 0 |  | VRN | Běžná |  |  |  | POL99_8
Díl: | _7 | Izolace protipožární |  |  |  | 0 |  | 0 |  | 0 |  | 0 |  | 0 |  | 0 |  |  |  |  | 0 | [6 empty] | DIL
|  | PROTIPOŽ.IZOLACE POTRUBÍ DLE | [25 empty] | POP
|  | OZNAČENÍ NA VÝKRESU: | [25 empty] | POP
|  | IZOLACE DESKOU Z MIN.PLSTI | [25 empty] | POP
|  | 1x POLEP. AL FOLIÍ | [25 empty] | POP
30 | Pol__0026 | tl. 60 mm odolnost 30 min | m2 | 20 |  | 0 |  | 0 |  | 0 | 21 | 0 | 0 | 0 | 0 | 0 |  | Vlastní | Indiv | 0 | 0 |  | Práce | Běžná |  |  |  | POL1_1
Díl: | _9 | Hodinové zúčtovací sazby |  |  |  | 0 |  | 0 |  | 0 |  | 0 |  | 0 |  | 0 |  |  |  |  | 0 | [6 empty] | DIL
|  | HODINOVÉ ZÚČTOVACÍ SAZBY- | [25 empty] | POP
|  | PŘÍPRAVA KE KOMPLEXNÍMU | [25 empty] | POP
|  | VYZKOUŠENÍ,OŽIVENÍ A | [25 empty] | POP
31 | Pol__0027 | VYREGULOVÁNÍ ZAŘÍZENÍ, VČ. PROTOKOLU | H | 24 |  | 0 |  | 0 |  | 0 | 21 | 0 | 0 | 0 | 0 | 0 |  | Vlastní | Indiv | 0 | 0 |  | Práce | Běžná |  |  |  | POL1_1
32 | Pol__0028 | KOMPLEXNÍ VYZKOUŠENÍ ZAŘÍZENÍ | H | 16 |  | 0 |  | 0 |  | 0 | 21 | 0 | 0 | 0 | 0 | 0 |  | Vlastní | Indiv | 0 | 0 |  | Práce | Běžná |  |  |  | POL1_1
[26 empty] | 12 | 21 | DPH
| Celkem |  |  |  |  | 0 | [19 empty] | 0 | 0 | SUM
Poznámky uchazeče k zadání
POPUZIV
END
Note on S6: Jedná se o informaci, zda se jedná o položku, která je do rozpočtu zadána z cenové soustavy RTS, nebo vlastní.
Note on T6: Jedná se o název CÚ, která je zadána u položky rozpočtu

## SO 01_B D.1.4.3 Pol
Položkový rozpočet | [27 empty] | #TypZaznamu#
S: | 2025_2 | Knihovna - Frýdek-Místek | [25 empty] | STA
O: | SO 01_B | Budova knihovny - neuznatelné náklady | [22 empty] | STA |  |  | OBJ
R: | D.1.4.3 | Zařízení pro vytápění staveb - neuznatelné | [25 empty] | ROZ
P.č. | Číslo položky | Název položky | MJ | Množství | Cena / MJ | Celkem | Dodávka | Dodávka celk. | Montáž | Montáž celk. | DPH | Cena s DPH | Hmotnost / MJ | Hmotnost celk.(t) | Dem. hmotnost / MJ | Dem. hmotnost celk.(t) | Ceník | Cen. soustava / platnost | Cenová úroveň | Nhod / MJ | Nhod celk. | Dodavatel | Typ položky | Stav položky
Díl: | 61 | Úpravy povrchů vnitřní |  |  |  | 0 |  | 0 |  | 0 |  | 0 |  | 0.01 |  | 0 |  |  |  |  | 0.18 | [6 empty] | DIL
1 | 614471711R00 | Vyspravení beton. konstrukcí cem. maltou tl. 10 mm | m2 | 1 |  | 0 |  | 0 |  | 0 | 21 | 0 | 0.01333 | 0.01 | 0 | 0 |  | RTS 25/ I | Indiv | 0.18 | 0.18 |  | Práce | Běžná |  |  |  | POL1_1
Díl: | 97 | Prorážení otvorů |  |  |  | 0 |  | 0 |  | 0 |  | 0 |  | 0 |  | 0.07 |  |  |  |  | 9.12 | [6 empty] | DIL
2 | 970041100R00 | Vrtání jádrové do prostého betonu do D 100 mm | m | 2 |  | 0 |  | 0 |  | 0 | 21 | 0 | 0 | 0 | 0 | 0 |  | Vlastní | Indiv | 3.05 | 6.1 |  | Práce | Běžná |  |  |  | POL1_1
3 | 974031153R00 | Vysekání rýh ve zdi cihelné 10 x 10 cm | m | 4 |  | 0 |  | 0 |  | 0 | 21 | 0 | 0.00049 | 0 | 0.018 | 0.07 |  | RTS 25/ I | Indiv | 0.342 | 1.37 |  | Práce | Běžná |  |  |  | POL1_
|  | Včetně pomocného lešení o výšce podlahy do 1900 mm a pro zatížení do 1,5 kPa (150 kg/m2). | [25 empty] | POP
4 | 979084413R00 | Vodorovná doprava vybouraných hmot do 1 km | t | 1.5 |  | 0 |  | 0 |  | 0 | 21 | 0 | 0 | 0 | 0 | 0 |  | Vlastní | Indiv | 0.155 | 0.23 |  | Práce | Běžná |  |  |  | POL1_1
5 | 979084419R00 | Příplatek za dopravu hmot za každý další 1 km | t | 15 |  | 0 |  | 0 |  | 0 | 21 | 0 | 0 | 0 | 0 | 0 |  | RTS 25/ I | Indiv | 0.008 | 0.12 |  | Práce | Běžná |  |  |  | POL1_1
6 | 979083111R00 | Vodorovné přemístění suti na skládku do 100 m | t | 1.5 |  | 0 |  | 0 |  | 0 | 21 | 0 | 0 | 0 | 0 | 0 |  | RTS 25/ I | Indiv | 0.034 | 0.05 |  | Práce | Běžná |  |  |  | POL1_1
7 | 979990103R00 | Poplatek za skládku suti - beton | t | 0.15 |  | 0 |  | 0 |  | 0 | 21 | 0 | 0 | 0 | 0 | 0 |  | Vlastní | Indiv | 0 | 0 |  | Práce | Běžná |  |  |  | POL1_1
8 | 979990106R00 | Poplatek za skládku suti - cihelné výrobky | t | 0.03 |  | 0 |  | 0 |  | 0 | 21 | 0 | 0 | 0 | 0 | 0 |  | Vlastní | Indiv | 0 | 0 |  | Práce | Běžná |  |  |  | POL1_1
9 | 979990144R00 | Poplatek za skládku suti - minerální vata | t | 0.002 |  | 0 |  | 0 |  | 0 | 21 | 0 | 0 | 0 | 0 | 0 |  | Vlastní | Indiv | 0 | 0 |  | Práce | Běžná |  |  |  | POL1_
10 | 979087312R00 | Vodorovné přemístění vyb. hmot nošením do 10 m | t | 1.5 |  | 0 |  | 0 |  | 0 | 21 | 0 | 0 | 0 | 0 | 0 |  | RTS 25/ I | Indiv | 0.832 | 1.25 |  | Práce | Běžná |  |  |  | POL1_1
|  | S naložením suti nebo vybouraných hmot do dopravního prostředku a na jejich vyložením, popřípadě přeložením na normální dopravní prostředek. | [25 empty] | POP | S naložením suti nebo vybouraných hmot do dopravního prostředku a na jejich vyložením, popřípadě přeložením na normální dopravní prostředek.
11 | 979981101R01 | Kontejner, odvoz železného šrotu | t | 1.2 |  | 0 |  | 0 |  | 0 | 21 | 0 | 0 | 0 | 0 | 0 |  | Vlastní | Indiv | 0 | 0 |  | Práce | Běžná |  |  |  | POL1_1
Díl: | 713 | Izolace tepelné |  |  |  | 0 |  | 0 |  | 0 |  | 0 |  | 0 |  | 0 |  |  |  |  | 0 | [6 empty] | DIL
12 | 7131154 | Izolace potrubí izolačními trubicemi | m | 70 |  | 0 |  | 0 |  | 0 | 21 | 0 | 0 | 0 | 0 | 0 |  | Vlastní | Indiv | 0 | 0 |  | Práce | Běžná |  |  |  | POL1_7
13 | TI01 | Izolační trubice z PE 15/5, do zdí a podlah | m | 70 |  | 0 |  | 0 |  | 0 | 21 | 0 | 0 | 0 | 0 | 0 |  | Vlastní | Indiv | 0 | 0 |  | Specifikace | Běžná |  |  |  | POL3_7
14 | 998713201R00 | Přesun hmot pro izolace tepelné, výšky do 6 m | % | 41.65 |  | 0 |  | 0 |  | 0 | 21 | 0 | 0 | 0 | 0 | 0 |  | RTS 25/ I | Indiv | 0 | 0 |  | Práce | Běžná |  |  |  | POL1_7
Díl: | 730 | Ústřední vytápění |  |  |  | 0 |  | 0 |  | 0 |  | 0 |  | 0 |  | 0 |  |  |  |  | 0 | [6 empty] | DIL
15 | 904R02 | Hzs-zkousky v ramci montaz.praci Topná zkouška | h | 16 |  | 0 |  | 0 |  | 0 | 21 | 0 | 0 | 0 | 0 | 0 |  | Vlastní | Indiv | 0 | 0 |  | Práce | Běžná |  |  |  | POL1_7
16 | 909R00 | Hzs- stavební výpomoce | h | 8 |  | 0 |  | 0 |  | 0 | 21 | 0 | 0 | 0 | 0 | 0 |  | Vlastní | Indiv | 0 | 0 |  | Práce | Běžná |  |  |  | POL1_7
Díl: | 733 | Rozvod potrubí |  |  |  | 0 |  | 0 |  | 0 |  | 0 |  | 0.05 |  | 0.19 |  |  |  |  | 63.05 | [6 empty] | DIL
17 | 733113113R00 | Příplatek za zhotovení přípojky DN 15 | kus | 22 |  | 0 |  | 0 |  | 0 | 21 | 0 | 0 | 0 | 0 | 0 |  | RTS 25/ I | Indiv | 0.237 | 5.21 |  | Práce | Běžná |  |  |  | POL1_7
18 | 733110806R00 | Demontáž potrubí ocelového závitového do DN 15-32 | m | 60 |  | 0 |  | 0 |  | 0 | 21 | 0 | 2e-05 | 0 | 0.0032 | 0.19 |  | RTS 25/ I | Indiv | 0.053 | 3.18 |  | Práce | Běžná |  |  |  | POL1_
19 | 733163102R00 | Potrubí z měděných trubek vytápění D 15 x 1,0 mm | m | 70 |  | 0 |  | 0 |  | 0 | 21 | 0 | 0.00076 | 0.05 | 0 | 0 |  | Vlastní | Indiv | 0.3 | 21 |  | Práce | Běžná |  |  |  | POL1_7
|  | Včetně pomocného lešení o výšce podlahy do 1900 mm a pro zatížení do 1,5 kPa. | [25 empty] | POP
20 | 733164102RT5 | Montáž potrubí z měděných trubek D 15 mm spojované lisováním | m | 70 |  | 0 |  | 0 |  | 0 | 21 | 0 | 0 | 0 | 0 | 0 |  | Vlastní | Indiv | 0.4116 | 28.81 |  | Práce | Běžná |  |  |  | POL1_7
21 | 733190106R00 | Tlaková zkouška potrubí | m | 70 |  | 0 |  | 0 |  | 0 | 21 | 0 | 0 | 0 | 0 | 0 |  | Vlastní | Indiv | 0.018 | 1.26 |  | Práce | Běžná |  |  |  | POL1_7
22 | 733191111R00 | Manžety prostupové pro trubky do DN 20 | kus | 12 |  | 0 |  | 0 |  | 0 | 21 | 0 | 0 | 0 | 0 | 0 |  | Vlastní | Indiv | 0.299 | 3.59 |  | Práce | Běžná |  |  |  | POL1_7
23 | PU11 | Protipožární ucpávky kovového potrubí do D 100 stropem , pož. odolnost EI 120 | kus | 6 |  | 0 |  | 0 |  | 0 | 21 | 0 | 0 | 0 | 0 | 0 |  | Vlastní | Indiv | 0 | 0 |  | Práce | Běžná |  |  |  | POL1_7
24 | 998733203R00 | Přesun hmot pro rozvody potrubí, výšky do 24 m | % | 759.93 |  | 0 |  | 0 |  | 0 | 21 | 0 | 0 | 0 | 0 | 0 |  | RTS 25/ I | Indiv | 0 | 0 |  | Práce | Běžná |  |  |  | POL1_7
Díl: | 734 | Armatury |  |  |  | 0 |  | 0 |  | 0 |  | 0 |  | 0 |  | 0.01 |  |  |  |  | 12.2 | [6 empty] | DIL
25 | 734200811R00 | Demontáž armatur s 1závitem do G 1/2 | kus | 2 |  | 0 |  | 0 |  | 0 | 21 | 0 | 4e-05 | 0 | 0.00045 | 0 |  | RTS 25/ I | Indiv | 0.052 | 0.1 |  | Práce | Běžná |  |  |  | POL1_
26 | 734200821R00 | Demontáž armatur se 2závity do G 1/2 | kus | 22 |  | 0 |  | 0 |  | 0 | 21 | 0 | 9e-05 | 0 | 0.00045 | 0.01 |  | RTS 25/ I | Indiv | 0.166 | 3.65 |  | Práce | Běžná |  |  |  | POL1_
27 | 734266422R00 | Šroubení uz.typ H s vyp.rohové DN15 kv 1,48 | kus | 11 |  | 0 |  | 0 |  | 0 | 21 | 0 | 0.00044 | 0 | 0 | 0 |  | Vlastní | Indiv | 0.16 | 1.76 |  | Práce | Běžná |  |  |  | POL1_7
28 | 734291951R00 | Montáž hlavic termostat.ovládání | kus | 11 |  | 0 |  | 0 |  | 0 | 21 | 0 | 0 | 0 | 0 | 0 |  | Vlastní | Indiv | 0.144 | 1.58 |  | Práce | Běžná |  |  |  | POL1_7
29 | 734291971R00 | Hlavice ovládání term.ventilů termostatické provedení do veř. prostor pol.spec.10 | kus | 11 |  | 0 |  | 0 |  | 0 | 21 | 0 | 0 | 0 | 0 | 0 |  | Vlastní | Indiv | 0.196 | 2.16 |  | Práce | Běžná |  |  |  | POL1_7
30 | 735000912R00 | Vyregulování ventilů s termost.ovládáním | kus | 11 |  | 0 |  | 0 |  | 0 | 21 | 0 | 0 | 0 | 0 | 0 |  | Vlastní | Indiv | 0.268 | 2.95 |  | Práce | Běžná |  |  |  | POL1_7
Díl: | 735 | Otopná tělesa |  |  |  | 0 |  | 0 |  | 0 |  | 0 |  | 0.25 |  | 1.24 |  |  |  |  | 32.07 | [6 empty] | DIL
31 | 735111810R00 | Demontáž těles otopných litinových článkových | m2 | 52 |  | 0 |  | 0 |  | 0 | 21 | 0 | 0 | 0 | 0.0238 | 1.24 |  | Vlastní | Indiv | 0.08 | 4.16 |  | Práce | Běžná |  |  |  | POL1_
32 | 735151761R00 | Otopné těleso panelové VKM-P 21, v. 600 mm, dl. 500 mm se spodním středovým připojením a hladkou čelní deskou | kus | 4 |  | 0 |  | 0 |  | 0 | 21 | 0 | 0.0176 | 0.07 | 0 | 0 |  | Vlastní | Indiv | 0.91 | 3.64 |  | Práce | Běžná |  |  |  | POL1_7
33 | 735151762R00 | Otopné těleso panelové VKM-P 21, v. 600 mm, dl. 600 mm se spodním středovým připojením a hladkou čelní deskou | kus | 3 |  | 0 |  | 0 |  | 0 | 21 | 0 | 0.02112 | 0.06 | 0 | 0 |  | Vlastní | Indiv | 0.93 | 2.79 |  | Práce | Běžná |  |  |  | POL1_7
34 | 735151763R00 | Otopné těleso panelové VKM-P 21, v. 600 mm, dl. 700 mm se spodním středovým připojením a hladkou čelní deskou | kus | 1 |  | 0 |  | 0 |  | 0 | 21 | 0 | 0.02464 | 0.02 | 0 | 0 |  | Vlastní | Indiv | 0.93 | 0.93 |  | Práce | Běžná |  |  |  | POL1_7
35 | 735151766R00 | Otopné těleso panelové VKM-P 21, v. 600 mm, dl. 1000 mm se spodním středovým připojením a hladkou čelní deskou | kus | 1 |  | 0 |  | 0 |  | 0 | 21 | 0 | 0.0352 | 0.04 | 0 | 0 |  | Vlastní | Indiv | 0.95 | 0.95 |  | Práce | Běžná |  |  |  | POL1_7
36 | 735151768R00 | Otopné těleso panelové VKM-P 21, v. 600 mm, dl. 1200 mm se spodním středovým připojením a hladkou čelní deskou | kus | 1 |  | 0 |  | 0 |  | 0 | 21 | 0 | 0.04224 | 0.04 | 0 | 0 |  | Vlastní | Indiv | 1 | 1 |  | Práce | Běžná |  |  |  | POL1_7
37 | 735151780R00 | Otopné těleso panelové VKM-P 21, v. 900 mm, dl. 400 mm se spodním středovým připojením a hladkou čelní deskou | kus | 1 |  | 0 |  | 0 |  | 0 | 21 | 0 | 0.02184 | 0.02 | 0 | 0 |  | Vlastní | Indiv | 0.93 | 0.93 |  | Práce | Běžná |  |  |  | POL1_7
38 | 735156920R00 | Tlakové zkoušky otopných těles panelových 20-22 | kus | 11 |  | 0 |  | 0 |  | 0 | 21 | 0 | 0 | 0 | 0 | 0 |  | Vlastní | Indiv | 0.617 | 6.79 |  | Práce | Běžná |  |  |  | POL1_7
39 | 735159210R00 | Montáž panelových těles dvouřadých do délky 1140 mm | kus | 10 |  | 0 |  | 0 |  | 0 | 21 | 0 | 0 | 0 | 0 | 0 |  | RTS 25/ I | Indiv | 0.94 | 9.4 |  | Práce | Běžná |  |  |  | POL1_7
40 | 735159220R00 | Montáž panelových těles dvouřadých do délky 1500 mm | kus | 1 |  | 0 |  | 0 |  | 0 | 21 | 0 | 0 | 0 | 0 | 0 |  | RTS 25/ I | Indiv | 1.008 | 1.01 |  | Práce | Běžná |  |  |  | POL1_7
41 | 735191910R00 | Napuštění vody do otopného systému | m2 | 15 |  | 0 |  | 0 |  | 0 | 21 | 0 | 0 | 0 | 0 | 0 |  | Vlastní | Indiv | 0.031 | 0.47 |  | Práce | Běžná |  |  |  | POL1_7
42 | 998735202R00 | Přesun hmot pro otopná tělesa, výšky do 12 m | % | 1120.331 |  | 0 |  | 0 |  | 0 | 21 | 0 | 0 | 0 | 0 | 0 |  | RTS 25/ I | Indiv | 0 | 0 |  | Práce | Běžná |  |  |  | POL1_7
Díl: | 767 | Konstrukce zámečnické |  |  |  | 0 |  | 0 |  | 0 |  | 0 |  | 0 |  | 0 |  |  |  |  | 4.42 | [6 empty] | DIL
43 | 767995103R00 | Výroba a montáž kov. atypických konstr. do 20 kg uchycení potrubí | kg | 20 |  | 0 |  | 0 |  | 0 | 21 | 0 | 0 | 0 | 0 | 0 |  | Vlastní | Indiv | 0.221 | 4.42 |  | Práce | Běžná |  |  |  | POL1_7
44 | 998767202R00 | Přesun hmot pro zámečnické konstr., výšky do 12 m | % | 24 |  | 0 |  | 0 |  | 0 | 21 | 0 | 0 | 0 | 0 | 0 |  | RTS 25/ I | Indiv | 0 | 0 |  | Práce | Běžná |  |  |  | POL1_7
[26 empty] | 12 | 21 | DPH
| Celkem |  |  |  |  | 0 | [19 empty] | 0 | 0 | SUM
Poznámky uchazeče k zadání
POPUZIV
END
Note on S6: Jedná se o informaci, zda se jedná o položku, která je do rozpočtu zadána z cenové soustavy RTS, nebo vlastní.
Note on T6: Jedná se o název CÚ, která je zadána u položky rozpočtu

## SO 01_B D.1.4.4 Pol
Položkový rozpočet | [27 empty] | #TypZaznamu#
S: | 2025_2 | Knihovna - Frýdek-Místek | [25 empty] | STA
O: | SO 01_B | Budova knihovny - neuznatelné náklady | [22 empty] | STA |  |  | OBJ
R: | D.1.4.4 | Silnoproud | [25 empty] | ROZ
P.č. | Číslo položky | Název položky | MJ | Množství | Cena / MJ | Celkem | Dodávka | Dodávka celk. | Montáž | Montáž celk. | DPH | Cena s DPH | Hmotnost / MJ | Hmotnost celk.(t) | Dem. hmotnost / MJ | Dem. hmotnost celk.(t) | Ceník | Cen. soustava / platnost | Cenová úroveň | Nhod / MJ | Nhod celk. | Dodavatel | Typ položky | Stav položky
Díl: | M21 | Elektromontáže |  |  |  | 0 |  | 0 |  | 0 |  | 0 |  | 0 |  | 0 |  |  |  |  | 0 | [6 empty] | DIL
1 | 2100103010 | Krabice pristrojova 68mm | kus | 68 |  | 0 |  | 0 |  | 0 | 21 | 0 | 0 | 0 | 0 | 0 |  | Vlastní | Indiv | 0 | 0 |  | Specifikace | Běžná |  |  |  | POL3_0
2 | 2100103210 | Krabice 68 odboc vcet zap | kus | 110 |  | 0 |  | 0 |  | 0 | 21 | 0 | 0 | 0 | 0 | 0 |  | Vlastní | Indiv | 0 | 0 |  | Specifikace | Běžná |  |  |  | POL3_0
3 | 210100001 | Ukonceni vodicu v rozv do 2,5mm2 | kus | 63 |  | 0 |  | 0 |  | 0 | 21 | 0 | 0 | 0 | 0 | 0 |  | Vlastní | Indiv | 0 | 0 |  | Práce | Běžná |  |  |  | POL1_1
4 | 210100262 | Ukonceni kabelu do 5x6mm2 | kus | 1 |  | 0 |  | 0 |  | 0 | 21 | 0 | 0 | 0 | 0 | 0 |  | Vlastní | Indiv | 0 | 0 |  | Práce | Běžná |  |  |  | POL1_1
5 | 210190004 | Montaz rozvodnic celoplech do 150kg | kus | 1 |  | 0 |  | 0 |  | 0 | 21 | 0 | 0 | 0 | 0 | 0 |  | Vlastní | Indiv | 0 | 0 |  | Práce | Běžná |  |  |  | POL1_1
6 | 210192551 | Svorkovnice HOP | kus | 1 |  | 0 |  | 0 |  | 0 | 21 | 0 | 0 | 0 | 0 | 0 |  | Vlastní | Indiv | 0 | 0 |  | Práce | Běžná |  |  |  | POL1_1
7 | 210220321 | Svorka na potrubi Cu pas | kus | 30 |  | 0 |  | 0 |  | 0 | 21 | 0 | 0 | 0 | 0 | 0 |  | Vlastní | Indiv | 0 | 0 |  | Práce | Běžná |  |  |  | POL1_1
8 | 211010010 | Hmozdinka HM 8 | kus | 242 |  | 0 |  | 0 |  | 0 | 21 | 0 | 0 | 0 | 0 | 0 |  | Vlastní | Indiv | 0 | 0 |  | Práce | Běžná |  |  |  | POL1_1
9 | 211180001 | Napojení VZT, ÚT, SLB, knižního boxu, | kus | 7 |  | 0 |  | 0 |  | 0 | 21 | 0 | 0 | 0 | 0 | 0 |  | Vlastní | Indiv | 0 | 0 |  | Práce | Běžná |  |  |  | POL1_1
|  | rozvaděčů výtahů | [25 empty] | POP
10 | 211190002 | Montaz pozar.ucpavky 40mm | kus | 2 |  | 0 |  | 0 |  | 0 | 21 | 0 | 0 | 0 | 0 | 0 |  | Vlastní | Indiv | 0 | 0 |  | Práce | Běžná |  |  |  | POL1_1
11 | 211190003 | Montaz pozar.ucpavky 80mm | kus | 6 |  | 0 |  | 0 |  | 0 | 21 | 0 | 0 | 0 | 0 | 0 |  | Vlastní | Indiv | 0 | 0 |  | Práce | Běžná |  |  |  | POL1_1
Díl: | Sazebník: | Cenik materialu |  |  |  | 0 |  | 0 |  | 0 |  | 0 |  | 0 |  | 0 |  |  |  |  | 0 | [6 empty] | DIL
12 | 34571511 | Krabice pristrojova zap.68mm B | kus | 68 |  | 0 |  | 0 |  | 0 | 21 | 0 | 0 | 0 | 0 | 0 |  | Vlastní | Indiv | 0 | 0 |  | Specifikace | Běžná |  |  |  | POL3_0
13 | 34571561 | Krabice 68 odboc vcet zapojení a víčka | kus | 110 |  | 0 |  | 0 |  | 0 | 21 | 0 | 0 | 0 | 0 | 0 |  | Vlastní | Indiv | 0 | 0 |  | Specifikace | Běžná |  |  |  | POL3_0
14 | 34571537 | Svorkovnice do odbočné krabice | kus | 110 |  | 0 |  | 0 |  | 0 | 21 | 0 | 0 | 0 | 0 | 0 |  | Vlastní | Indiv | 0 | 0 |  | Specifikace | Běžná |  |  |  | POL3_0
15 | 34562775 | Svorkovnice HOP B | kus | 1 |  | 0 |  | 0 |  | 0 | 21 | 0 | 0 | 0 | 0 | 0 |  | Vlastní | Indiv | 0 | 0 |  | Specifikace | Běžná |  |  |  | POL3_0
16 | 35442071 | Paska Cu uzemnov 20x500x0,5/ B | kus | 30 |  | 0 |  | 0 |  | 0 | 21 | 0 | 0 | 0 | 0 | 0 |  | Vlastní | Indiv | 0 | 0 |  | Specifikace | Běžná |  |  |  | POL3_0
17 | 35442150 | Svorka uzemnovaci 32x29x2mm B | kus | 30 |  | 0 |  | 0 |  | 0 | 21 | 0 | 0 | 0 | 0 | 0 |  | Vlastní | Indiv | 0 | 0 |  | Specifikace | Běžná |  |  |  | POL3_0
18 | 56227008 | Hmozdinka 8 B | kus | 242 |  | 0 |  | 0 |  | 0 | 21 | 0 | 0 | 0 | 0 | 0 |  | Vlastní | Indiv | 0 | 0 |  | Specifikace | Běžná |  |  |  | POL3_0
19 | 58541113 | Sadra B | kg | 10 |  | 0 |  | 0 |  | 0 | 21 | 0 | 0 | 0 | 0 | 0 |  | Vlastní | Indiv | 0 | 0 |  | Specifikace | Běžná |  |  |  | POL3_0
20 | 607512536 | Pozarni ucpavka o pr.40mm A | kus | 2 |  | 0 |  | 0 |  | 0 | 21 | 0 | 0 | 0 | 0 | 0 |  | Vlastní | Indiv | 0 | 0 |  | Práce | Běžná |  |  |  | POL1_1
|  | pri pruchodu beznou zdi | [25 empty] | POP
21 | 607512537 | Pozarni ucpavka o pr.80mm A | kus | 6 |  | 0 |  | 0 |  | 0 | 21 | 0 | 0 | 0 | 0 | 0 |  | Vlastní | Indiv | 0 | 0 |  | Práce | Běžná |  |  |  | POL1_1
|  | pri pruchodu beznou zdi | [25 empty] | POP
|  | vykres c.04 | [25 empty] | POP
Díl: | Sazebník: | VC 7/155-M M21 Elektromontaze |  |  |  | 0 |  | 0 |  | 0 |  | 0 |  | 0 |  | 0 |  |  |  |  | 0 | [6 empty] | DIL
22 | 2108001050 | Kabel CYKY 3Ox1,5 | m | 116 |  | 0 |  | 0 |  | 0 | 21 | 0 | 0 | 0 | 0 | 0 |  | Vlastní | Indiv | 0 | 0 |  | Specifikace | Běžná |  |  |  | POL3_0
23 | 2108001053 | Kabel CYKY 3Jx1,5 | m | 32 |  | 0 |  | 0 |  | 0 | 21 | 0 | 0 | 0 | 0 | 0 |  | Vlastní | Indiv | 0 | 0 |  | Specifikace | Běžná |  |  |  | POL3_0
24 | 2108001059 | Kabel CYKY 5Jx1,5 | m | 20 |  | 0 |  | 0 |  | 0 | 21 | 0 | 0 | 0 | 0 | 0 |  | Vlastní | Indiv | 0 | 0 |  | Specifikace | Běžná |  |  |  | POL3_0
25 | 2108001056 | Kabel CYKY 3Jx2,5 | m | 168 |  | 0 |  | 0 |  | 0 | 21 | 0 | 0 | 0 | 0 | 0 |  | Vlastní | Indiv | 0 | 0 |  | Specifikace | Běžná |  |  |  | POL3_0
26 | 2108100450 | Kabel B2,ca,s1,d1 3Ox1,5 | m | 60 |  | 0 |  | 0 |  | 0 | 21 | 0 | 0 | 0 | 0 | 0 |  | Vlastní | Indiv | 0 | 0 |  | Specifikace | Běžná |  |  |  | POL3_0
27 | 2108100452 | Kabel B2,ca,s1,d1 3Jx1,5 | m | 680 |  | 0 |  | 0 |  | 0 | 21 | 0 | 0 | 0 | 0 | 0 |  | Vlastní | Indiv | 0 | 0 |  | Specifikace | Běžná |  |  |  | POL3_0
28 | 2108100454 | Kabel B2,ca,s1,d1 5Jx1,5 | m | 115 |  | 0 |  | 0 |  | 0 | 21 | 0 | 0 | 0 | 0 | 0 |  | Vlastní | Indiv | 0 | 0 |  | Specifikace | Běžná |  |  |  | POL3_0
29 | 2108100462 | Kabel B2,ca,s1,d1 3Jx2,5 | m | 495 |  | 0 |  | 0 |  | 0 | 21 | 0 | 0 | 0 | 0 | 0 |  | Vlastní | Indiv | 0 | 0 |  | Specifikace | Běžná |  |  |  | POL3_0
30 | 2108100466 | Kabel B2,ca,s1,d1 5Jx6 | m | 45 |  | 0 |  | 0 |  | 0 | 21 | 0 | 0 | 0 | 0 | 0 |  | Vlastní | Indiv | 0 | 0 |  | Specifikace | Běžná |  |  |  | POL3_0
31 | 210800546 | Vodic CY 4 ul pevne | m | 60 |  | 0 |  | 0 |  | 0 | 21 | 0 | 0 | 0 | 0 | 0 |  | Vlastní | Indiv | 0 | 0 |  | Práce | Běžná |  |  |  | POL1_1
32 | 210800547 | Vodic CY 6 ul pevne | m | 80 |  | 0 |  | 0 |  | 0 | 21 | 0 | 0 | 0 | 0 | 0 |  | Vlastní | Indiv | 0 | 0 |  | Práce | Běžná |  |  |  | POL1_1
33 | 210800549 | Vodic CY 16 ul pevne | m | 158 |  | 0 |  | 0 |  | 0 | 21 | 0 | 0 | 0 | 0 | 0 |  | Vlastní | Indiv | 0 | 0 |  | Práce | Běžná |  |  |  | POL1_1
34 | 210800550 | Vodic CY 25 ul pevne | m | 45 |  | 0 |  | 0 |  | 0 | 21 | 0 | 0 | 0 | 0 | 0 |  | Vlastní | Indiv | 0 | 0 |  | Práce | Běžná |  |  |  | POL1_1
Díl: | Sazebník: | Cenik materialu |  |  |  | 0 |  | 0 |  | 0 |  | 0 |  | 0 |  | 0 |  |  |  |  | 0 | [6 empty] | DIL
35 | 34111030 | Kabel CYKY 3Ox1,5 mm2- B | m | 121.8 |  | 0 |  | 0 |  | 0 | 21 | 0 | 0 | 0 | 0 | 0 |  | Vlastní | Indiv | 0 | 0 |  | Specifikace | Běžná |  |  |  | POL3_0
36 | 34111031 | Kabel CYKY 3Jx1,5 mm2- B | m | 33.6 |  | 0 |  | 0 |  | 0 | 21 | 0 | 0 | 0 | 0 | 0 |  | Vlastní | Indiv | 0 | 0 |  | Specifikace | Běžná |  |  |  | POL3_0
37 | 34111033 | Kabel CYKY 5Jx1,5 mm2- B | m | 21 |  | 0 |  | 0 |  | 0 | 21 | 0 | 0 | 0 | 0 | 0 |  | Vlastní | Indiv | 0 | 0 |  | Specifikace | Běžná |  |  |  | POL3_0
38 | 34111032 | Kabel CYKY 3Jx2,5 mm2- B | m | 176.4 |  | 0 |  | 0 |  | 0 | 21 | 0 | 0 | 0 | 0 | 0 |  | Vlastní | Indiv | 0 | 0 |  | Specifikace | Běžná |  |  |  | POL3_0
39 | 34111030 | Kabel B2,ca,s1,d1 3Ox1,5 mm2- B | m | 63 |  | 0 |  | 0 |  | 0 | 21 | 0 | 0 | 0 | 0 | 0 |  | Vlastní | Indiv | 0 | 0 |  | R-položka | Běžná |  |  |  | POL12_0
40 | 34111032 | Kabel B2,ca,s1,d1 3Jx1,5 mm2- B | m | 714 |  | 0 |  | 0 |  | 0 | 21 | 0 | 0 | 0 | 0 | 0 |  | Vlastní | Indiv | 0 | 0 |  | R-položka | Běžná |  |  |  | POL12_0
41 | 34111033 | Kabel B2,ca,s1,d1 5Jx1,5 mm2- B | m | 120.75 |  | 0 |  | 0 |  | 0 | 21 | 0 | 0 | 0 | 0 | 0 |  | Vlastní | Indiv | 0 | 0 |  | R-položka | Běžná |  |  |  | POL12_0
42 | 34111038 | Kabel B2,ca,s1,d1 3Jx2,5 mm2- B | m | 519.75 |  | 0 |  | 0 |  | 0 | 21 | 0 | 0 | 0 | 0 | 0 |  | Vlastní | Indiv | 0 | 0 |  | Specifikace | Běžná |  |  |  | POL3_0
43 | 34111072 | Kabel B2,ca,s1,d1 5Jx6 mm2- B | m | 47.25 |  | 0 |  | 0 |  | 0 | 21 | 0 | 0 | 0 | 0 | 0 |  | Vlastní | Indiv | 0 | 0 |  | Specifikace | Běžná |  |  |  | POL3_0
44 | 34140965 | Vodic CY 4 mm2 zelenozluty- B | m | 63 |  | 0 |  | 0 |  | 0 | 21 | 0 | 0 | 0 | 0 | 0 |  | Vlastní | Indiv | 0 | 0 |  | Specifikace | Běžná |  |  |  | POL3_0
45 | 34140966 | Vodic CY 6 mm2 zelenozluty- B | m | 84 |  | 0 |  | 0 |  | 0 | 21 | 0 | 0 | 0 | 0 | 0 |  | Vlastní | Indiv | 0 | 0 |  | Specifikace | Běžná |  |  |  | POL3_0
46 | 34140968 | Vodic CY 16 mm2 zelenozluty- B | m | 165.9 |  | 0 |  | 0 |  | 0 | 21 | 0 | 0 | 0 | 0 | 0 |  | Vlastní | Indiv | 0 | 0 |  | Specifikace | Běžná |  |  |  | POL3_0
47 | 34140969 | Vodic CY 25 mm2 zelenozluty l.- B | m | 47.25 |  | 0 |  | 0 |  | 0 | 21 | 0 | 0 | 0 | 0 | 0 |  | Vlastní | Indiv | 0 | 0 |  | Specifikace | Běžná |  |  |  | POL3_0
|  | vykres c.04,10 | [25 empty] | POP
Díl: | Sazebník: | VC 7/155-M M21 Elektromontaze |  |  |  | 0 |  | 0 |  | 0 |  | 0 |  | 0 |  | 0 |  |  |  |  | 0 | [6 empty] | DIL
48 | 2101100011 | Spinac jednopolovy do vlhka | kus | 1 |  | 0 |  | 0 |  | 0 | 21 | 0 | 0 | 0 | 0 | 0 |  | Vlastní | Indiv | 0 | 0 |  | Specifikace | Běžná |  |  |  | POL3_0
49 | 210110041 | Spinac zapusteny jednopol | kus | 5 |  | 0 |  | 0 |  | 0 | 21 | 0 | 0 | 0 | 0 | 0 |  | Vlastní | Indiv | 0 | 0 |  | Práce | Běžná |  |  |  | POL1_1
50 | 210110043 | Spinac zapusteny seriovy | kus | 6 |  | 0 |  | 0 |  | 0 | 21 | 0 | 0 | 0 | 0 | 0 |  | Vlastní | Indiv | 0 | 0 |  | Práce | Běžná |  |  |  | POL1_1
51 | 210110045 | Spinac zapusteny stridavy | kus | 7 |  | 0 |  | 0 |  | 0 | 21 | 0 | 0 | 0 | 0 | 0 |  | Vlastní | Indiv | 0 | 0 |  | Práce | Běžná |  |  |  | POL1_1
52 | 210140463 | Ovladac domov.tlacit.s orient.doutn | kus | 4 |  | 0 |  | 0 |  | 0 | 21 | 0 | 0 | 0 | 0 | 0 |  | Vlastní | Indiv | 0 | 0 |  | Práce | Běžná |  |  |  | POL1_1
53 | 2101110110 | Zasuvka jednoducha zap 2p+Z | kus | 9 |  | 0 |  | 0 |  | 0 | 21 | 0 | 0 | 0 | 0 | 0 |  | Vlastní | Indiv | 0 | 0 |  | Specifikace | Běžná |  |  |  | POL3_0
54 | 2101110112 | Zasuvka dvojita zap 2p+Z | kus | 22 |  | 0 |  | 0 |  | 0 | 21 | 0 | 0 | 0 | 0 | 0 |  | Vlastní | Indiv | 0 | 0 |  | Specifikace | Běžná |  |  |  | POL3_0
55 | 2101110112 | Zasuvka dvojita zap 2p+Z barva | kus | 7 |  | 0 |  | 0 |  | 0 | 21 | 0 | 0 | 0 | 0 | 0 |  | Vlastní | Indiv | 0 | 0 |  | R-položka | Běžná |  |  |  | POL12_0
56 | 2101110115 | Zasuvka dvojitá s PO zap 2p+Z barva | kus | 7 |  | 0 |  | 0 |  | 0 | 21 | 0 | 0 | 0 | 0 | 0 |  | Vlastní | Indiv | 0 | 0 |  | Specifikace | Běžná |  |  |  | POL3_0
57 | 2101110211 | Zasuvka jednoducha-2p+Z do vlhka | kus | 1 |  | 0 |  | 0 |  | 0 | 21 | 0 | 0 | 0 | 0 | 0 |  | Vlastní | Indiv | 0 | 0 |  | Specifikace | Běžná |  |  |  | POL3_0
Díl: | Sazebník: | Cenik materialu |  |  |  | 0 |  | 0 |  | 0 |  | 0 |  | 0 |  | 0 |  |  |  |  | 0 | [6 empty] | DIL
58 | 34535543 | Spinac jednopolovy zap.IP44 vč. přísl. B | kus | 1 |  | 0 |  | 0 |  | 0 | 21 | 0 | 0 | 0 | 0 | 0 |  | Vlastní | Indiv | 0 | 0 |  | Specifikace | Běžná |  |  |  | POL3_0
59 | 34535850 | Kryt jednoduchy B | kus | 12 |  | 0 |  | 0 |  | 0 | 21 | 0 | 0 | 0 | 0 | 0 |  | Vlastní | Indiv | 0 | 0 |  | Práce | Běžná |  |  |  | POL1_1
60 | 34535851 | Kryt dvojity B | kus | 6 |  | 0 |  | 0 |  | 0 | 21 | 0 | 0 | 0 | 0 | 0 |  | Vlastní | Indiv | 0 | 0 |  | Práce | Běžná |  |  |  | POL1_1
61 | 34535852 | Kryt pro doutnavku B B | kus | 4 |  | 0 |  | 0 |  | 0 | 21 | 0 | 0 | 0 | 0 | 0 |  | Vlastní | Indiv | 0 | 0 |  | Práce | Běžná |  |  |  | POL1_1
62 | 34535860 | Spinac strojek c.1 zap.IP20 B | kus | 5 |  | 0 |  | 0 |  | 0 | 21 | 0 | 0 | 0 | 0 | 0 |  | Vlastní | Indiv | 0 | 0 |  | Specifikace | Běžná |  |  |  | POL3_0
63 | 34535862 | Spinac strojek c.5 zap.IP20 B | kus | 6 |  | 0 |  | 0 |  | 0 | 21 | 0 | 0 | 0 | 0 | 0 |  | Vlastní | Indiv | 0 | 0 |  | Specifikace | Běžná |  |  |  | POL3_0
64 | 34535863 | Spinac strojek c.6 zap.IP20 B | kus | 7 |  | 0 |  | 0 |  | 0 | 21 | 0 | 0 | 0 | 0 | 0 |  | Vlastní | Indiv | 0 | 0 |  | Specifikace | Běžná |  |  |  | POL3_0
65 | 34535865 | Spinac strojek c.1/O zap.IP20 B | kus | 4 |  | 0 |  | 0 |  | 0 | 21 | 0 | 0 | 0 | 0 | 0 |  | Vlastní | Indiv | 0 | 0 |  | Specifikace | Běžná |  |  |  | POL3_0
66 | 34551441 | Zasuvka jednoducha B | kus | 9 |  | 0 |  | 0 |  | 0 | 21 | 0 | 0 | 0 | 0 | 0 |  | Vlastní | Indiv | 0 | 0 |  | Specifikace | Běžná |  |  |  | POL3_0
67 | 34551410 | Zasuvka dvojita B | kus | 22 |  | 0 |  | 0 |  | 0 | 21 | 0 | 0 | 0 | 0 | 0 |  | Vlastní | Indiv | 0 | 0 |  | Specifikace | Běžná |  |  |  | POL3_0
68 | 34551411 | Zasuvka dvojita barva B | kus | 7 |  | 0 |  | 0 |  | 0 | 21 | 0 | 0 | 0 | 0 | 0 |  | Vlastní | Indiv | 0 | 0 |  | Specifikace | Běžná |  |  |  | POL3_0
69 | 34551366 | Zasuvka dvojitá s PO barva B | kus | 7 |  | 0 |  | 0 |  | 0 | 21 | 0 | 0 | 0 | 0 | 0 |  | Vlastní | Indiv | 0 | 0 |  | Specifikace | Běžná |  |  |  | POL3_0
70 | 34551476 | Zasuvka jednoducha IP44 B | kus | 1 |  | 0 |  | 0 |  | 0 | 21 | 0 | 0 | 0 | 0 | 0 |  | Vlastní | Indiv | 0 | 0 |  | Specifikace | Běžná |  |  |  | POL3_0
|  | vykres c.04 | [25 empty] | POP
Díl: | Sazebník: | VC 7/155-M M21 Elektromontaze |  |  |  | 0 |  | 0 |  | 0 |  | 0 |  | 0 |  | 0 |  |  |  |  | 0 | [6 empty] | DIL
71 | 211207012 | Svitidla montaz | kus | 38 |  | 0 |  | 0 |  | 0 | 21 | 0 | 0 | 0 | 0 | 0 |  | Vlastní | Indiv | 0 | 0 |  | Práce | Běžná |  |  |  | POL1_1
Díl: | Sazebník: | Cenik materialu |  |  |  | 0 |  | 0 |  | 0 |  | 0 |  | 0 |  | 0 |  |  |  |  | 0 | [6 empty] | DIL
72 | 34880213 | Svitidlo B1 dle vykresu katalog svitidel | kus | 23 |  | 0 |  | 0 |  | 0 | 21 | 0 | 0 | 0 | 0 | 0 |  | Vlastní | Indiv | 0 | 0 |  | Specifikace | Běžná |  |  |  | POL3_0
73 | 34880216 | Svitidlo D1 dle vykresu katalog svitidel | kus | 1 |  | 0 |  | 0 |  | 0 | 21 | 0 | 0 | 0 | 0 | 0 |  | Vlastní | Indiv | 0 | 0 |  | Specifikace | Běžná |  |  |  | POL3_0
74 | 34880217 | Svitidlo D2 dle vykresu katalog svitidel | kus | 3 |  | 0 |  | 0 |  | 0 | 21 | 0 | 0 | 0 | 0 | 0 |  | Vlastní | Indiv | 0 | 0 |  | Specifikace | Běžná |  |  |  | POL3_0
75 | 34880219 | Závěs pro svítidlo D, D1, D2, D3 | kus | 3 |  | 0 |  | 0 |  | 0 | 21 | 0 | 0 | 0 | 0 | 0 |  | Vlastní | Indiv | 0 | 0 |  | Specifikace | Běžná |  |  |  | POL3_0
76 | 34880221 | Svitidlo F dle vykresu katalog svitidel | kus | 3 |  | 0 |  | 0 |  | 0 | 21 | 0 | 0 | 0 | 0 | 0 |  | Vlastní | Indiv | 0 | 0 |  | Specifikace | Běžná |  |  |  | POL3_0
77 | 34880224 | Svitidlo H dle vykresu katalog svitidel | kus | 2 |  | 0 |  | 0 |  | 0 | 21 | 0 | 0 | 0 | 0 | 0 |  | Vlastní | Indiv | 0 | 0 |  | Specifikace | Běžná |  |  |  | POL3_0
78 | 34880225 | Svitidlo I dle vykresu katalog svitidel | kus | 1 |  | 0 |  | 0 |  | 0 | 21 | 0 | 0 | 0 | 0 | 0 |  | Vlastní | Indiv | 0 | 0 |  | Specifikace | Běžná |  |  |  | POL3_0
79 | 34880232 | Svitidlo N2 dle vykresu katalog svitidel | kus | 3 |  | 0 |  | 0 |  | 0 | 21 | 0 | 0 | 0 | 0 | 0 |  | Vlastní | Indiv | 0 | 0 |  | Specifikace | Běžná |  |  |  | POL3_0
80 | 34880235 | Svitidlo N6 dle vykresu katalog svitidel | kus | 2 |  | 0 |  | 0 |  | 0 | 21 | 0 | 0 | 0 | 0 | 0 |  | Vlastní | Indiv | 0 | 0 |  | Specifikace | Běžná |  |  |  | POL3_0
|  | (ozn. rozv. has. přístroje, lékárníčky..) | [25 empty] | POP
81 | 34880236 | Svitidlo N7 dle vykresu katalog svitidel | kus | 1 |  | 0 |  | 0 |  | 0 | 21 | 0 | 0 | 0 | 0 | 0 |  | Vlastní | Indiv | 0 | 0 |  | Specifikace | Běžná |  |  |  | POL3_0
82 | 34880237 | Piktogram pro svitidla N1 a N2 | kus | 3 |  | 0 |  | 0 |  | 0 | 21 | 0 | 0 | 0 | 0 | 0 |  | Vlastní | Indiv | 0 | 0 |  | Specifikace | Běžná |  |  |  | POL3_0
|  | vykres c.04 | [25 empty] | POP
Díl: | Sazebník: | Pravidla M FCU c. 5043\5.1\90 |  |  |  | 0 |  | 0 |  | 0 |  | 0 |  | 0 |  | 0 |  |  |  |  | 0 | [6 empty] | DIL
83 | 50435113 | Sekani průrazu | ks | 15 |  | 0 |  | 0 |  | 0 | 21 | 0 | 0 | 0 | 0 | 0 |  | Vlastní | Indiv | 0 | 0 |  | Specifikace | Běžná |  |  |  | POL3_0
84 | 50435103 | Vysekání rýh ve zdivu cihleném | m | 380 |  | 0 |  | 0 |  | 0 | 21 | 0 | 0 | 0 | 0 | 0 |  | Vlastní | Indiv | 0 | 0 |  | Práce | Běžná |  |  |  | POL1_1
|  | hloubka 30 mm šíře 30 mm | [25 empty] | POP
85 | 50435104 | Vykroužení otvoru pro krabici | ks | 178 |  | 0 |  | 0 |  | 0 | 21 | 0 | 0 | 0 | 0 | 0 |  | Vlastní | Indiv | 0 | 0 |  | Specifikace | Běžná |  |  |  | POL3_0
86 | 50435105 | Zamazani drazek | m | 380 |  | 0 |  | 0 |  | 0 | 21 | 0 | 0 | 0 | 0 | 0 |  | Vlastní | Indiv | 0 | 0 |  | Specifikace | Běžná |  |  |  | POL3_0
87 | 50435109 | Demontaz vypínače | kus | 15 |  | 0 |  | 0 |  | 0 | 21 | 0 | 0 | 0 | 0 | 0 |  | Vlastní | Indiv | 0 | 0 |  | Práce | Běžná |  |  |  | POL1_1
88 | 50435110 | Demontaz zásuvky | kus | 32 |  | 0 |  | 0 |  | 0 | 21 | 0 | 0 | 0 | 0 | 0 |  | Vlastní | Indiv | 0 | 0 |  | Práce | Běžná |  |  |  | POL1_1
89 | 50435111 | Demontaz krabice | kus | 90 |  | 0 |  | 0 |  | 0 | 21 | 0 | 0 | 0 | 0 | 0 |  | Vlastní | Indiv | 0 | 0 |  | Práce | Běžná |  |  |  | POL1_1
90 | 50435112 | Demontaz kabely | m | 380 |  | 0 |  | 0 |  | 0 | 21 | 0 | 0 | 0 | 0 | 0 |  | Vlastní | Indiv | 0 | 0 |  | Práce | Běžná |  |  |  | POL1_1
91 | 50435113 | Demontaz osvětlení | kus | 35 |  | 0 |  | 0 |  | 0 | 21 | 0 | 0 | 0 | 0 | 0 |  | Vlastní | Indiv | 0 | 0 |  | Práce | Běžná |  |  |  | POL1_1
92 | 50435114 | Demontaz rozvaděčů | kus | 1 |  | 0 |  | 0 |  | 0 | 21 | 0 | 0 | 0 | 0 | 0 |  | Vlastní | Indiv | 0 | 0 |  | Práce | Běžná |  |  |  | POL1_1
93 | 50435105 | Poplatek za ekologickou likvidaci | kus | 38 |  | 0 |  | 0 |  | 0 | 21 | 0 | 0 | 0 | 0 | 0 |  | Vlastní | Indiv | 0 | 0 |  | OPN | Běžná |  |  |  | POL13_0
|  | svitidlo | [25 empty] | POP
94 | 50435107 | Poplatek za ekologickou likvidaci | kus | 1 |  | 0 |  | 0 |  | 0 | 21 | 0 | 0 | 0 | 0 | 0 |  | Vlastní | Indiv | 0 | 0 |  | OPN | Běžná |  |  |  | POL13_0
|  | demontovaneho materialu | [25 empty] | POP
Díl: | Sazebník: | Cenik materialu |  |  |  | 0 |  | 0 |  | 0 |  | 0 |  | 0 |  | 0 |  |  |  |  | 0 | [6 empty] | DIL
95 | 35714514 | Rozvaděč R3 | kus | 1 |  | 0 |  | 0 |  | 0 | 21 | 0 | 0 | 0 | 0 | 0 |  | Vlastní | Indiv | 0 | 0 |  | Specifikace | Běžná |  |  |  | POL3_0
|  | EI 30-Sm DP1 | [25 empty] | POP
|  | vykres c.10 | [25 empty] | POP
[26 empty] | 12 | 21 | DPH
| Celkem |  |  |  |  | 0 | [19 empty] | 0 | 0 | SUM
Poznámky uchazeče k zadání
POPUZIV
END
Note on S6: Jedná se o informaci, zda se jedná o položku, která je do rozpočtu zadána z cenové soustavy RTS, nebo vlastní.
Note on T6: Jedná se o název CÚ, která je zadána u položky rozpočtu

## SO 01_B D.1.4.5 Pol
Položkový rozpočet | [27 empty] | #TypZaznamu#
S: | 2025_2 | Knihovna - Frýdek-Místek | [25 empty] | STA
O: | SO 01_B | Budova knihovny - neuznatelné náklady | [22 empty] | STA |  |  | OBJ
R: | D.1.4.5 | SK | [25 empty] | ROZ
P.č. | Číslo položky | Název položky | MJ | Množství | Cena / MJ | Celkem | Dodávka | Dodávka celk. | Montáž | Montáž celk. | DPH | Cena s DPH | Hmotnost / MJ | Hmotnost celk.(t) | Dem. hmotnost / MJ | Dem. hmotnost celk.(t) | Ceník | Cen. soustava / platnost | Cenová úroveň | Nhod / MJ | Nhod celk. | Dodavatel | Typ položky | Stav položky
Díl: | 1 | SK |  |  |  | 0 |  | 0 |  | 0 |  | 0 |  | 0 |  | 0 |  |  |  |  | 0 | [6 empty] | DIL
1 | SK01 | Cat6A kabel stíněný UTP 23 AWG U/UTP 4 pár LSF/OH IEC 332.1 | m | 1278 |  | 0 |  | 0 |  | 0 | 21 | 0 | 0 | 0 | 0 | 0 |  | Vlastní | Indiv | 0 | 0 |  | Specifikace | Běžná |  |  |  | POL3_0
2 | SK02 | Cat6A Patch panel nestíněný, osazený, pro 24xRJ45/UTP, Cat. 6A, KRONE 1U, černý, | ks | 2 |  | 0 |  | 0 |  | 0 | 21 | 0 | 0 | 0 | 0 | 0 |  | Vlastní | Indiv | 0 | 0 |  | Specifikace | Běžná |  |  |  | POL3_0
3 | SK03 | Cat6A UTP RJ45 - RJ45 Patch Cord LS/OH - 1m | ks | 15 |  | 0 |  | 0 |  | 0 | 21 | 0 | 0 | 0 | 0 | 0 |  | Vlastní | Indiv | 0 | 0 |  | Specifikace | Běžná |  |  |  | POL3_0
4 | SK04 | Cat6A UTP RJ45 - RJ45 Patch Cord LS/OH - 2m | ks | 10 |  | 0 |  | 0 |  | 0 | 21 | 0 | 0 | 0 | 0 | 0 |  | Vlastní | Indiv | 0 | 0 |  | Specifikace | Běžná |  |  |  | POL3_0
5 | SK05 | Cat6A UTP RJ45 - RJ45 Patch Cord LS/OH - 3m | ks | 5 |  | 0 |  | 0 |  | 0 | 21 | 0 | 0 | 0 | 0 | 0 |  | Vlastní | Indiv | 0 | 0 |  | Specifikace | Běžná |  |  |  | POL3_0
6 | SK06 | Zásuvka 1xRJ45 Cat.6A UTP, komplet - pod omítku | ks | 5 |  | 0 |  | 0 |  | 0 | 21 | 0 | 0 | 0 | 0 | 0 |  | Vlastní | Indiv | 0 | 0 |  | Specifikace | Běžná |  |  |  | POL3_0
7 | SK07 | Zásuvka 2xRJ45 Cat.6A UTP, komplet - pod omítku | ks | 7 |  | 0 |  | 0 |  | 0 | 21 | 0 | 0 | 0 | 0 | 0 |  | Vlastní | Indiv | 0 | 0 |  | Specifikace | Běžná |  |  |  | POL3_0
8 | SK08 | Zapojení vývodu SK UTP kat. 6A - zásuvka | ks | 19 |  | 0 |  | 0 |  | 0 | 21 | 0 | 0 | 0 | 0 | 0 |  | Vlastní | Indiv | 0 | 0 |  | Práce | Běžná |  |  |  | POL1_1
9 | SK09 | Zapojení vývodu SK UTP kat. 6A - rozváděč | ks | 19 |  | 0 |  | 0 |  | 0 | 21 | 0 | 0 | 0 | 0 | 0 |  | Vlastní | Indiv | 0 | 0 |  | Práce | Běžná |  |  |  | POL1_1
10 | SK10 | Certifikační měření kat. 6A vč. protokolu | ks | 19 |  | 0 |  | 0 |  | 0 | 21 | 0 | 0 | 0 | 0 | 0 |  | Vlastní | Indiv | 0 | 0 |  | Specifikace | Běžná |  |  |  | POL3_0
11 | SK11 | Oživení systému | hod | 4 |  | 0 |  | 0 |  | 0 | 21 | 0 | 0 | 0 | 0 | 0 |  | Vlastní | Indiv | 0 | 0 |  | Práce | Běžná |  |  |  | POL1_1
|  | Ostatní | [25 empty] | POP
12 | SK12 | Wifi AP - přístupový bod s technologií 802.11ax vysokorychlostní přístup pro mobilní zařízení. Rychlosti dosahují až 4.8 Gb/s v pásmu 5GHz a až 575 Mb/s v pásmu 2,4Ghz. Každý AP podporuje až 256 | ks | 4 |  | 0 |  | 0 |  | 0 | 21 | 0 | 0 | 0 | 0 | 0 |  | Vlastní | Indiv | 0 | 0 |  | Specifikace | Běžná |  |  |  | POL3_0
|  | klientských zařízení, Jeden z AP má funkci kontroleru | [25 empty] | POP
13 | SK13 | Konfigurace a nastavení WIFI AP | set | 1 |  | 0 |  | 0 |  | 0 | 21 | 0 | 0 | 0 | 0 | 0 |  | Vlastní | Indiv | 0 | 0 |  | Specifikace | Běžná |  |  |  | POL3_0
14 | SK14 | Spolupráce s poskytovaeli datových služeb | hod | 12 |  | 0 |  | 0 |  | 0 | 21 | 0 | 0 | 0 | 0 | 0 |  | Vlastní | Indiv | 0 | 0 |  | Práce | Běžná |  |  |  | POL1_1
[28 empty] | VV | 0
|  | 12 |  | 12 | [23 empty] | VV | 0
[26 empty] | 12 | 21 | DPH
| Celkem |  |  |  |  | 0 | [19 empty] | 0 | 0 | SUM
Poznámky uchazeče k zadání
POPUZIV
END
Note on S6: Jedná se o informaci, zda se jedná o položku, která je do rozpočtu zadána z cenové soustavy RTS, nebo vlastní.
Note on T6: Jedná se o název CÚ, která je zadána u položky rozpočtu

## SO 01_B D.1.4.5 P1
Položkový rozpočet | [27 empty] | #TypZaznamu#
S: | 2025_2 | Knihovna - Frýdek-Místek | [25 empty] | STA
O: | SO 01_B | Budova knihovny - neuznatelné náklady | [22 empty] | STA |  |  | OBJ
R: | D.1.4.5 | PZTS | [25 empty] | ROZ
P.č. | Číslo položky | Název položky | MJ | Množství | Cena / MJ | Celkem | Dodávka | Dodávka celk. | Montáž | Montáž celk. | DPH | Cena s DPH | Hmotnost / MJ | Hmotnost celk.(t) | Dem. hmotnost / MJ | Dem. hmotnost celk.(t) | Ceník | Cen. soustava / platnost | Cenová úroveň | Nhod / MJ | Nhod celk. | Dodavatel | Typ položky | Stav položky
Díl: | _1 | HW - stupeň 3 |  |  |  | 0 |  | 0 |  | 0 |  | 0 |  | 0 |  | 0 |  |  |  |  | 0 | [6 empty] | DIL
1 | PZTS 01 | Koncentrátor v kovovém krytu pro 8 zón a 4 PGM výstupy | ks | 2 |  | 0 |  | 0 |  | 0 | 21 | 0 | 0 | 0 | 0 | 0 |  | Vlastní | Indiv | 0 | 0 |  | Specifikace | Běžná |  |  |  | POL3_0
2 | PZTS 02 | PIR čidlo 360°, stropní, stupeň 3, 12m | ks | 6 |  | 0 |  | 0 |  | 0 | 21 | 0 | 0 | 0 | 0 | 0 |  | Vlastní | Indiv | 0 | 0 |  | Specifikace | Běžná |  |  |  | POL3_0
3 | PZTS 03 | Požární hlásič opticko-kouřový, 12-24V, samoresetovací NO/NC | ks | 6 |  | 0 |  | 0 |  | 0 | 21 | 0 | 0 | 0 | 0 | 0 |  | Vlastní | Indiv | 0 | 0 |  | Práce | Běžná |  |  |  | POL1_1
4 | PZTS 04 | Siréna vnitřní, 97dB, bílá, 8-27V | ks | 1 |  | 0 |  | 0 |  | 0 | 21 | 0 | 0 | 0 | 0 | 0 |  | Vlastní | Indiv | 0 | 0 |  | Specifikace | Běžná |  |  |  | POL3_0
5 | PZTS 05 | Rozboč. krabice, 10 svorek, Tamper, Plastová, bílá | ks | 2 |  | 0 |  | 0 |  | 0 | 21 | 0 | 0 | 0 | 0 | 0 |  | Vlastní | Indiv | 0 | 0 |  | Specifikace | Běžná |  |  |  | POL3_0
6 | PZTS 06 | drobný propojovací a instalační materiál | ks | 1 |  | 0 |  | 0 |  | 0 | 21 | 0 | 0 | 0 | 0 | 0 |  | Vlastní | Indiv | 0 | 0 |  | Specifikace | Běžná |  |  |  | POL3_0
7 | PZTS 07 | Stíněný kabel 3x2x0,5 Cu drát O 0,5 mm, | m | 3200 |  | 0 |  | 0 |  | 0 | 21 | 0 | 0 | 0 | 0 | 0 |  | Vlastní | Indiv | 0 | 0 |  | Specifikace | Běžná |  |  |  | POL3_0
8 | PZTS 08 | Kabel napájecí CYKY 3x2,5 | m | 350 |  | 0 |  | 0 |  | 0 | 21 | 0 | 0 | 0 | 0 | 0 |  | Vlastní | Indiv | 0 | 0 |  | Specifikace | Běžná |  |  |  | POL3_0
|  | Ostatní | [25 empty] | POP
9 | PZTS 09 | Spolupráce s jinými profesemi | hod | 2 |  | 0 |  | 0 |  | 0 | 21 | 0 | 0 | 0 | 0 | 0 |  | Vlastní | Indiv | 0 | 0 |  | Práce | Běžná |  |  |  | POL1_1
10 | PZTS 10 | Oživení systému | hod | 4 |  | 0 |  | 0 |  | 0 | 21 | 0 | 0 | 0 | 0 | 0 |  | Vlastní | Indiv | 0 | 0 |  | Práce | Běžná |  |  |  | POL1_1
[26 empty] | 12 | 21 | DPH
| Celkem |  |  |  |  | 0 | [19 empty] | 0 | 0 | SUM
Poznámky uchazeče k zadání
POPUZIV
END
Note on S6: Jedná se o informaci, zda se jedná o položku, která je do rozpočtu zadána z cenové soustavy RTS, nebo vlastní.
Note on T6: Jedná se o název CÚ, která je zadána u položky rozpočtu

## SO 01_B D.1.4.5 P2
Položkový rozpočet | [27 empty] | #TypZaznamu#
S: | 2025_2 | Knihovna - Frýdek-Místek | [25 empty] | STA
O: | SO 01_B | Budova knihovny - neuznatelné náklady | [22 empty] | STA |  |  | OBJ
R: | D.1.4.5 | KT | [25 empty] | ROZ
P.č. | Číslo položky | Název položky | MJ | Množství | Cena / MJ | Celkem | Dodávka | Dodávka celk. | Montáž | Montáž celk. | DPH | Cena s DPH | Hmotnost / MJ | Hmotnost celk.(t) | Dem. hmotnost / MJ | Dem. hmotnost celk.(t) | Ceník | Cen. soustava / platnost | Cenová úroveň | Nhod / MJ | Nhod celk. | Dodavatel | Typ položky | Stav položky
Díl: | _1 | Páteřní kabelové trasy |  |  |  | 0 |  | 0 |  | 0 |  | 0 |  | 0 |  | 0 |  |  |  |  | 0 | [6 empty] | DIL
1 | KT06 | Trubka ohebná PVC volně nebo pod omítkou 23 mm | m | 120 |  | 0 |  | 0 |  | 0 | 21 | 0 | 0 | 0 | 0 | 0 |  | Vlastní | Indiv | 0 | 0 |  | Specifikace | Běžná |  |  |  | POL3_0
2 | KT07 | Trubka ohebná PVC volně nebo pod omítkou 29 mm | m | 20 |  | 0 |  | 0 |  | 0 | 21 | 0 | 0 | 0 | 0 | 0 |  | Vlastní | Indiv | 0 | 0 |  | Specifikace | Běžná |  |  |  | POL3_0
3 | KT08 | Trubka ohebná PVC volně nebo pod omítkou 36 mm | m | 10 |  | 0 |  | 0 |  | 0 | 21 | 0 | 0 | 0 | 0 | 0 |  | Vlastní | Indiv | 0 | 0 |  | Specifikace | Běžná |  |  |  | POL3_0
4 | KT12 | Krabice univerzální KU 68/2-1901, se šroubky | ks | 20 |  | 0 |  | 0 |  | 0 | 21 | 0 | 0 | 0 | 0 | 0 |  | Vlastní | Indiv | 0 | 0 |  | Specifikace | Běžná |  |  |  | POL3_0
5 | KT13 | Krabice přístrojová, hluboká, | ks | 20 |  | 0 |  | 0 |  | 0 | 21 | 0 | 0 | 0 | 0 | 0 |  | Vlastní | Indiv | 0 | 0 |  | Specifikace | Běžná |  |  |  | POL3_0
6 | KT14 | Krabice kruhová odbočná KO97 s víčkem KO97V | ks | 10 |  | 0 |  | 0 |  | 0 | 21 | 0 | 0 | 0 | 0 | 0 |  | Vlastní | Indiv | 0 | 0 |  | Specifikace | Běžná |  |  |  | POL3_0
7 | KT15 | Krabice odbočná KO 125 s víčkem a šroubky | ks | 5 |  | 0 |  | 0 |  | 0 | 21 | 0 | 0 | 0 | 0 | 0 |  | Vlastní | Indiv | 0 | 0 |  | Specifikace | Běžná |  |  |  | POL3_0
8 | KT16 | Skříň rozvodná KT 250 s víkem a šroubky | ks | 2 |  | 0 |  | 0 |  | 0 | 21 | 0 | 0 | 0 | 0 | 0 |  | Vlastní | Indiv | 0 | 0 |  | Specifikace | Běžná |  |  |  | POL3_0
9 | KT19 | Plastové příchytky na strop/zeď, pro max 20 kabelů do pr. 10mm, včetně hmoždinky a vrutu | ks | 20 |  | 0 |  | 0 |  | 0 | 21 | 0 | 0 | 0 | 0 | 0 |  | Vlastní | Indiv | 0 | 0 |  | Specifikace | Běžná |  |  |  | POL3_0
10 | KT20 | Plastové příchytky na strop/zeď, pro max 6 kabelů do pr. 10mm, včetně hmoždinky a vrutu | ks | 40 |  | 0 |  | 0 |  | 0 | 21 | 0 | 0 | 0 | 0 | 0 |  | Vlastní | Indiv | 0 | 0 |  | Specifikace | Běžná |  |  |  | POL3_0
11 | KT21 | Stahovací pásky, šíře 4mm, délka 200mm, bal=100ks | ks | 1 |  | 0 |  | 0 |  | 0 | 21 | 0 | 0 | 0 | 0 | 0 |  | Vlastní | Indiv | 0 | 0 |  | Specifikace | Běžná |  |  |  | POL3_0
12 | KT22 | Hmoždinka do betonu 8mm | ks | 50 |  | 0 |  | 0 |  | 0 | 21 | 0 | 0 | 0 | 0 | 0 |  | Vlastní | Indiv | 0 | 0 |  | Specifikace | Běžná |  |  |  | POL3_0
13 | KT23 | Hmoždinka do cihly 8 mm | ks | 70 |  | 0 |  | 0 |  | 0 | 21 | 0 | 0 | 0 | 0 | 0 |  | Vlastní | Indiv | 0 | 0 |  | Specifikace | Běžná |  |  |  | POL3_0
14 | KT24 | Značení trasy trubkového vedení | m | 150 |  | 0 |  | 0 |  | 0 | 21 | 0 | 0 | 0 | 0 | 0 |  | Vlastní | Indiv | 0 | 0 |  | Specifikace | Běžná |  |  |  | POL3_0
15 | KT25 | Vysekání kapsy v cihl. zdi, krabice do 100x100x50 mm | ks | 40 |  | 0 |  | 0 |  | 0 | 21 | 0 | 0 | 0 | 0 | 0 |  | Vlastní | Indiv | 0 | 0 |  | Práce | Běžná |  |  |  | POL1_1
16 | KT26 | Vysekání kapsy v cihl. zdi, krabice do 250x200x100 mm | ks | 17 |  | 0 |  | 0 |  | 0 | 21 | 0 | 0 | 0 | 0 | 0 |  | Vlastní | Indiv | 0 | 0 |  | Práce | Běžná |  |  |  | POL1_1
17 | KT27 | Vysekání drážky v cihl. zdi do hl. 30 mm, š. do 70 mm | m | 140 |  | 0 |  | 0 |  | 0 | 21 | 0 | 0 | 0 | 0 | 0 |  | Vlastní | Indiv | 0 | 0 |  | Práce | Běžná |  |  |  | POL1_1
18 | KT28 | Vysekání drážky v cihl. zdi do hl. 30 mm, š. do 100 mm | ks | 10 |  | 0 |  | 0 |  | 0 | 21 | 0 | 0 | 0 | 0 | 0 |  | Vlastní | Indiv | 0 | 0 |  | Práce | Běžná |  |  |  | POL1_1
19 | KT29 | Omítnutí rýhy, drážka do 50x100 mm, štuka | m | 150 |  | 0 |  | 0 |  | 0 | 21 | 0 | 0 | 0 | 0 | 0 |  | Vlastní | Indiv | 0 | 0 |  | Specifikace | Běžná |  |  |  | POL3_0
20 | KT30 | Požární ucpávky dle PBŘ | m2 | 0.8 |  | 0 |  | 0 |  | 0 | 21 | 0 | 0 | 0 | 0 | 0 |  | Vlastní | Indiv | 0 | 0 |  | Práce | Běžná |  |  |  | POL1_1
21 | KT31 | Sádra | kg | 50 |  | 0 |  | 0 |  | 0 | 21 | 0 | 0 | 0 | 0 | 0 |  | Vlastní | Indiv | 0 | 0 |  | Práce | Běžná |  |  |  | POL1_1
22 | KT32 | Průraz D=6cm, cihla 30cm | ks | 8 |  | 0 |  | 0 |  | 0 | 21 | 0 | 0 | 0 | 0 | 0 |  | Vlastní | Indiv | 0 | 0 |  | Práce | Běžná |  |  |  | POL1_1
23 | KT33 | Průraz D=6cm, beton 30cm | ks | 1 |  | 0 |  | 0 |  | 0 | 21 | 0 | 0 | 0 | 0 | 0 |  | Vlastní | Indiv | 0 | 0 |  | Práce | Běžná |  |  |  | POL1_1
24 | KT34 | Průraz D=6cm, beton 45cm | ks | 2 |  | 0 |  | 0 |  | 0 | 21 | 0 | 0 | 0 | 0 | 0 |  | Vlastní | Indiv | 0 | 0 |  | Práce | Běžná |  |  |  | POL1_1
|  | Ostatní | [25 empty] | POP
25 | KT35 | Úklidové práce | hod | 6 |  | 0 |  | 0 |  | 0 | 21 | 0 | 0 | 0 | 0 | 0 |  | Vlastní | Indiv | 0 | 0 |  | Práce | Běžná |  |  |  | POL1_1
26 | KT36 | Popl.za ulozeni suti | t | 0.4 |  | 0 |  | 0 |  | 0 | 21 | 0 | 0 | 0 | 0 | 0 |  | Vlastní | Indiv | 0 | 0 |  | Specifikace | Běžná |  |  |  | POL3_0
27 | KT37 | Svis doprava suti prve podlazi | t | 0.4 |  | 0 |  | 0 |  | 0 | 21 | 0 | 0 | 0 | 0 | 0 |  | Vlastní | Indiv | 0 | 0 |  | Specifikace | Běžná |  |  |  | POL3_0
28 | KT38 | Odvoz suti na skladku do 1km | t | 0.4 |  | 0 |  | 0 |  | 0 | 21 | 0 | 0 | 0 | 0 | 0 |  | Vlastní | Indiv | 0 | 0 |  | Práce | Běžná |  |  |  | POL1_1
29 | KT39 | Odvoz suti na skladku zkd 1km | km | 40 |  | 0 |  | 0 |  | 0 | 21 | 0 | 0 | 0 | 0 | 0 |  | Vlastní | Indiv | 0 | 0 |  | Práce | Běžná |  |  |  | POL1_1
30 | KT40 | Spolupráce s ostatními profesemi | hod | 4 |  | 0 |  | 0 |  | 0 | 21 | 0 | 0 | 0 | 0 | 0 |  | Vlastní | Indiv | 0 | 0 |  | Práce | Běžná |  |  |  | POL1_1
31 | KT41 | Stavební výpomoce | hod | 8 |  | 0 |  | 0 |  | 0 | 21 | 0 | 0 | 0 | 0 | 0 |  | Vlastní | Indiv | 0 | 0 |  | Práce | Běžná |  |  |  | POL1_1
[26 empty] | 12 | 21 | DPH
| Celkem |  |  |  |  | 0 | [19 empty] | 0 | 0 | SUM
Poznámky uchazeče k zadání
POPUZIV
END
Note on S6: Jedná se o informaci, zda se jedná o položku, která je do rozpočtu zadána z cenové soustavy RTS, nebo vlastní.
Note on T6: Jedná se o název CÚ, která je zadána u položky rozpočtu

## SO 01_B SO 01_INT_B Pol (hidden)
Položkový rozpočet | [27 empty] | #TypZaznamu#
S: | 2025_2 | Knihovna - Frýdek-Místek | [25 empty] | STA
O: | SO 01_B | Budova knihovny - neuznatelné náklady | [22 empty] | STA |  |  | OBJ
R: | SO 01_INT_B | Interiér - neuznatelné náklady | [25 empty] | ROZ
P.č. | Číslo položky | Název položky | MJ | Množství | Cena / MJ | Celkem | Dodávka | Dodávka celk. | Montáž | Montáž celk. | DPH | Cena s DPH | Hmotnost / MJ | Hmotnost celk.(t) | Dem. hmotnost / MJ | Dem. hmotnost celk.(t) | Ceník | Cen. soustava / platnost | Cenová úroveň | Nhod / MJ | Nhod celk. | Dodavatel | Typ položky | Stav položky
Díl: | 766 | Konstrukce truhlářské, okna a dveře |  |  |  | 0 |  | 0 |  | 0 |  | 0 |  | 1.98 |  | 0 |  |  |  |  | 698.88 | [6 empty] | DIL
1 | KL01 | Dodávka a montáž kuchyňské linky KL01 | kus | 1 |  | 0 |  | 0 |  | 0 | 21 | 0 | 0.1 | 0.1 | 0 | 0 |  | Vlastní | Indiv | 10.728 | 10.73 |  | Práce | Běžná |  |  |  | POL1_
2 | S01 | Dodávka a montáž pracovního stolu SO1 | kus | 7 |  | 0 |  | 0 |  | 0 | 21 | 0 | 0.05 | 0.35 | 0 | 0 |  | Vlastní | Indiv | 10.728 | 75.1 |  | Práce | Běžná |  |  |  | POL1_
3 | N05 | Dodávka a montáž kancelářského křesla N05 | kus | 5 |  | 0 |  | 0 |  | 0 | 21 | 0 | 0.01 | 0.05 | 0 | 0 |  | Vlastní | Indiv | 10.728 | 53.64 |  | Práce | Běžná |  |  |  | POL1_
4 | N06 | Dodávka a montáž konferenčního stolku N06 | kus | 2 |  | 0 |  | 0 |  | 0 | 21 | 0 | 0.01 | 0.02 | 0 | 0 |  | Vlastní | Indiv | 10.728 | 21.46 |  | Práce | Běžná |  |  |  | POL1_
5 | N07 | Dodávka a montáž konferenčního křesla N07 | kus | 4 |  | 0 |  | 0 |  | 0 | 21 | 0 | 0.01 | 0.04 | 0 | 0 |  | Vlastní | Indiv | 10.728 | 42.91 |  | Práce | Běžná |  |  |  | POL1_
6 | N08 | Dodávka a montáž konferenčního křesla N08 | kus | 6 |  | 0 |  | 0 |  | 0 | 21 | 0 | 0.01 | 0.06 | 0 | 0 |  | Vlastní | Indiv | 10.728 | 64.37 |  | Práce | Běžná |  |  |  | POL1_
7 | N11 | Dodávka a montáž konferenčního stolku N11 | kus | 3 |  | 0 |  | 0 |  | 0 | 21 | 0 | 0.005 | 0.02 | 0 | 0 |  | Vlastní | Indiv | 10.728 | 32.18 |  | Práce | Běžná |  |  |  | POL1_
8 | SK5 | Regálová sestava SK5 | m | 5.2 |  | 0 |  | 0 |  | 0 | 21 | 0 | 0.05 | 0.26 | 0 | 0 |  | Vlastní | Indiv | 10.728 | 55.79 |  | Práce | Běžná |  |  |  | POL1_
9 | SK6 | Skříňka pro projektor - na kolečkách, s brzdou, SK6 | m | 1 |  | 0 |  | 0 |  | 0 | 21 | 0 | 0.005 | 0.01 | 0 | 0 |  | Vlastní | Indiv | 10.728 | 10.73 |  | Práce | Běžná |  |  |  | POL1_
10 | SK18 | Skříňková sestava dvojdvéřová SK18 | ks | 3 |  | 0 |  | 0 |  | 0 | 21 | 0 | 0.05 | 0.15 | 0 | 0 |  | Vlastní | Indiv | 10.728 | 32.18 |  | Práce | Běžná |  |  |  | POL1_
11 | SK19 | Skříňka uzamykatelná 3 policová SK19 | ks | 13 |  | 0 |  | 0 |  | 0 | 21 | 0 | 0.05 | 0.65 | 0 | 0 |  | Vlastní | Indiv | 10.728 | 139.46 |  | Práce | Běžná |  |  |  | POL1_
12 | SK20 | Regálová sestava SK20 | m | 9.5 |  | 0 |  | 0 |  | 0 | 21 | 0 | 0.005 | 0.05 | 0 | 0 |  | Vlastní | Indiv | 10.728 | 101.92 |  | Práce | Běžná |  |  |  | POL1_
13 | SK21 | Skříň na šanony vysoká SK21 | ks | 2 |  | 0 |  | 0 |  | 0 | 21 | 0 | 0.05 | 0.1 | 0 | 0 |  | Vlastní | Indiv | 10.728 | 21.46 |  | Práce | Běžná |  |  |  | POL1_
14 | SK22 | Skříň na šanony nízká SK22 | ks | 1 |  | 0 |  | 0 |  | 0 | 21 | 0 | 0.02 | 0.02 | 0 | 0 |  | Vlastní | Indiv | 10.728 | 10.73 |  | Práce | Běžná |  |  |  | POL1_
15 | SK23 | Skříňka s 5 zásuvkami SK23 | ks | 1 |  | 0 |  | 0 |  | 0 | 21 | 0 | 0.03 | 0.03 | 0 | 0 |  | Vlastní | Indiv | 10.728 | 10.73 |  | Práce | Běžná |  |  |  | POL1_
16 | SK24 | Skříňková sestava SK24 | kus | 1 |  | 0 |  | 0 |  | 0 | 21 | 0 | 0.07 | 0.07 | 0 | 0 |  | Vlastní | Indiv | 10.728 | 10.73 |  | Práce | Běžná |  |  |  | POL1_
17 | 998766102R00 | Přesun hmot pro truhlářské konstr., výšky do 12 m | t | 1.9675 |  | 0 |  | 0 |  | 0 | 21 | 0 | 0 | 0 | 0 | 0 |  | RTS 25/ I | RTS 25/ I | 2.421 | 4.76 |  | Přesun hmot | Běžná |  |  |  | POL7_
[26 empty] | 12 | 21 | DPH
| Celkem |  |  |  |  | 0 | [19 empty] | 0 | 0 | SUM
Poznámky uchazeče k zadání
POPUZIV
END
Note on S6: Jedná se o informaci, zda se jedná o položku, která je do rozpočtu zadána z cenové soustavy RTS, nebo vlastní.
Note on T6: Jedná se o název CÚ, která je zadána u položky rozpočtu

## SO 02 02_ZP Pol
Položkový rozpočet | [27 empty] | #TypZaznamu#
S: | 2025_2 | Knihovna - Frýdek-Místek | [25 empty] | STA
O: | SO 02 | Zpevněné plochy | [22 empty] | STA |  |  | OBJ
R: | 02_ZP | Zpevněné plochy | [25 empty] | ROZ
P.č. | Číslo položky | Název položky | MJ | Množství | Cena / MJ | Celkem | Dodávka | Dodávka celk. | Montáž | Montáž celk. | DPH | Cena s DPH | Hmotnost / MJ | Hmotnost celk.(t) | Dem. hmotnost / MJ | Dem. hmotnost celk.(t) | Ceník | Cen. soustava / platnost | Cenová úroveň | Nhod / MJ | Nhod celk. | Dodavatel | Typ položky | Stav položky
Díl: | 1 | Zemní práce |  |  |  | 0 |  | 0 |  | 0 |  | 0 |  | 0.09 |  | 27.69 |  |  |  |  | 132.96 | [6 empty] | DIL
1 | 113106231R00 | Rozebrání dlažeb ze zámkové dlažby v kamenivu | m2 | 19 |  | 0 |  | 0 |  | 0 | 21 | 0 | 0 | 0 | 0.225 | 4.28 |  | RTS 25/ I | RTS 25/ I | 0.142 | 2.7 |  | Práce | Běžná |  |  |  | POL1_
|  | stávající chodník dotčený novým vjezdem : 19,0 |  | 19 | [23 empty] | VV | 0
2 | 113152112R00 | Odstranění podkladu z kameniva drceného | m3 | 5.51 |  | 0 |  | 0 |  | 0 | 21 | 0 | 0 | 0 | 1.9 | 10.47 |  | RTS 25/ I | RTS 25/ I | 0.51 | 2.81 |  | Práce | Běžná |  |  |  | POL1_
|  | odstranění stávající zpev.plochy chodníku pro vjezd : 19,0*(0,25+0,04) |  | 5.51 | [23 empty] | VV | 0
3 | 182001121R00 | Plošná úprava terénu, nerovnosti do 15 cm v rovině | m2 | 30.4 |  | 0 |  | 0 |  | 0 | 21 | 0 | 0 | 0 | 0 | 0 |  | RTS 25/ I | RTS 25/ I | 0.126 | 3.83 |  | Práce | Běžná |  |  |  | POL1_
|  | obrubník kolem parkoviště - úprava terénu, 1,0m kolem obrubníku : (7,0+11,3+5,8+6,3)*1,0 |  | 30.4 | [23 empty] | VV | 0
4 | 122201101R00 | Odkopávky nezapažené v hor. 3 do 100 m3 | m3 | 103.32 |  | 0 |  | 0 |  | 0 | 21 | 0 | 0 | 0 | 0 | 0 |  | RTS 25/ I | RTS 25/ I | 0.368 | 38.02 |  | Práce | Běžná |  |  |  | POL1_
|  | S1, případná výměna podloží : 19,0*0,3 |  | 5.7 | [23 empty] | VV | 0
|  | S2, výkop pro zpevn.plochu (souvrství - rozebrání dlažby a odstranění podkladu v části HTU) : 93,0*(0,35-0,05-0,1) |  | 18.6 | [23 empty] | VV | 0
|  | S2, případná výměna podloží : 93,0*(0,3) |  | 27.9 | [23 empty] | VV | 0
|  | S3 - výkop pro zpvněnou plochu (sejmutí ornice v HTU) : 71,0*(0,62-0,2) |  | 29.82 | [23 empty] | VV | 0
|  | S3 - případná výměna podloží : 71,0*(0,3) |  | 21.3 | [23 empty] | VV | 0
5 | 167101101R00 | Nakládání výkopku z hor. 1 ÷ 4 v množství do 100 m3 | m3 | 103.32 |  | 0 |  | 0 |  | 0 | 21 | 0 | 0 | 0 | 0 | 0 |  | RTS 25/ I | RTS 25/ I | 0.652 | 67.36 |  | Práce | Běžná |  |  |  | POL1_
|  | S1, případná výměna podloží : 19,0*0,3 |  | 5.7 | [23 empty] | VV | 0
|  | S2, výkop pro zpevn.plochu (souvrství - rozebrání dlažby a odstranění podkladu v části HTU) : 93,0*(0,35-0,05-0,1) |  | 18.6 | [23 empty] | VV | 0
|  | S2, případná výměna podloží : 93,0*(0,3) |  | 27.9 | [23 empty] | VV | 0
|  | S3 - výkop pro zpvněnou plochu (sejmutí ornice v HTU) : 71,0*(0,62-0,2) |  | 29.82 | [23 empty] | VV | 0
|  | S3 - případná výměna podloží : 71,0*(0,3) |  | 21.3 | [23 empty] | VV | 0
6 | 162701105R00 | Vodorovné přemístění výkopku z hor.1-4 do 10000 m | m3 | 103.32 |  | 0 |  | 0 |  | 0 | 21 | 0 | 0 | 0 | 0 | 0 |  | RTS 25/ I | RTS 25/ I | 0.011 | 1.14 |  | Práce | Běžná |  |  |  | POL1_
|  | S1, případná výměna podloží : 19,0*0,3 |  | 5.7 | [23 empty] | VV | 0
|  | S2, výkop pro zpevn.plochu (souvrství - rozebrání dlažby a odstranění podkladu v části HTU) : 93,0*(0,35-0,05-0,1) |  | 18.6 | [23 empty] | VV | 0
|  | S2, případná výměna podloží : 93,0*(0,3) |  | 27.9 | [23 empty] | VV | 0
|  | S3 - výkop pro zpvněnou plochu (sejmutí ornice v HTU) : 71,0*(0,62-0,2) |  | 29.82 | [23 empty] | VV | 0
|  | S3 - případná výměna podloží : 71,0*(0,3) |  | 21.3 | [23 empty] | VV | 0
7 | 199000005R00 | Poplatek za skládku zeminy 1- 4, č. dle katal. odpadů 17 05 04 | t | 165.312 |  | 0 |  | 0 |  | 0 | 21 | 0 | 0 | 0 | 0 | 0 |  | RTS 25/ I | RTS 25/ I | 0 | 0 |  | Práce | Běžná |  |  |  | POL1_
|  | S1, případná výměna podloží : 19,0*0,3*1,6 |  | 9.12 | [23 empty] | VV | 0
|  | S2, výkop pro zpevn.plochu (souvrství - rozebrání dlažby a odstranění podkladu v části HTU) : 93,0*(0,35-0,05-0,1)*1,6 |  | 29.76 | [23 empty] | VV | 0
|  | S2, případná výměna podloží : 93,0*(0,3)*1,6 |  | 44.64 | [23 empty] | VV | 0
|  | S3 - výkop pro zpvněnou plochu (sejmutí ornice v HTU) : 71,0*(0,62-0,2)*1,6 |  | 47.712 | [23 empty] | VV | 0
|  | S3 - případná výměna podloží : 71,0*(0,3)*1,6 |  | 34.08 | [23 empty] | VV | 0
8 | 182951111R00 | Položení netkané textilie bez upevnění | m2 | 195 |  | 0 |  | 0 |  | 0 | 21 | 0 | 0 | 0 | 0 | 0 |  | RTS 25/ I | RTS 25/ I | 0.03 | 5.85 |  | Práce | Běžná |  |  |  | POL1_
|  | S1, při výměně podloží : 19,0 |  | 19 | [23 empty] | VV | 0
|  | S2, případná výměna podloží : 93,0 |  | 93 | [23 empty] | VV | 0
|  | S3 - případná výměna podloží : 71,0 |  | 71 | [23 empty] | VV | 0
|  | SO - při výměně podloží : 12,0 |  | 12 | [23 empty] | VV | 0
9 | 69366198R | Geotextilie netkaná 300 g/m2 | m2 | 224.25 |  | 0 |  | 0 |  | 0 | 21 | 0 | 0.0003 | 0.07 | 0 | 0 | SPCM | RTS 25/ I | RTS 25/ I | 0 | 0 |  | Specifikace | Běžná |  |  |  | POL3_
|  | S1 : 19,0 |  | 19 | [23 empty] | VV | 0
|  | S2 : 93,0 |  | 93 | [23 empty] | VV | 0
|  | S3 - případná výměna podloží : 71,0 |  | 71 | [23 empty] | VV | 0
|  | SO - výměna podloží : 12,0 |  | 12 | [23 empty] | VV | 0
|  | Koeficient : 0,15 |  | 29.25 | [23 empty] | VV | 4
10 | 182951112R00 | Položení netkané textilie včetně upevnění | m2 | 71 |  | 0 |  | 0 |  | 0 | 21 | 0 | 0 | 0 | 0 | 0 |  | RTS 25/ I | RTS 25/ I | 0.044 | 3.12 |  | Práce | Běžná |  |  |  | POL1_
|  | S3 : 71,0 |  | 71 | [23 empty] | VV | 0
11 | SNT_1 | Sorpční netkaná textilie pro záchyt ropných látek, 400g/m2 | m2 | 81.65 |  | 0 |  | 0 |  | 0 | 21 | 0 | 0.0003 | 0.02 | 0 | 0 |  | Vlastní | Indiv | 0 | 0 |  | Specifikace | Běžná |  |  |  | POL3_
|  | S3 : 71,0 |  | 71 | [23 empty] | VV | 0
|  | Koeficient : 0,15 |  | 10.65 | [23 empty] | VV | 4
12 | 181101102R00 | Úprava pláně v zářezech v hor. 1-4, se zhutněním | m2 | 213 |  | 0 |  | 0 |  | 0 | 21 | 0 | 0 | 0 | 0 | 0 |  | RTS 25/ I | RTS 25/ I | 0.018 | 3.83 |  | Práce | Běžná |  |  |  | POL1_
|  | S3, hutnění podkladních vrstvev : 71,0*3 |  | 213 | [23 empty] | VV | 0
13 | 113108305R00 | Odstranění asfaltové vrstvy pl.do 50 m2, tl. 5 cm | m2 | 12 |  | 0 |  | 0 |  | 0 | 21 | 0 | 0 | 0 | 0.11 | 1.32 |  | RTS 25/ I | RTS 25/ I | 0.2 | 2.4 |  | Práce | Běžná |  |  |  | POL1_
|  | S0 - koordinace s výkopem pro vjezd : 12,0 |  | 12 | [23 empty] | VV | 0
14 | 113107644R00 | Odstranění podkladu nad 50 m2,kam.drcené tl.44 cm | m2 | 12 |  | 0 |  | 0 |  | 0 | 21 | 0 | 0 | 0 | 0.968 | 11.62 |  | RTS 25/ I | RTS 25/ I | 0.1587 | 1.9 |  | Práce | Běžná |  |  |  | POL1_
|  | SO - dle potřeby : 12,0 |  | 12 | [23 empty] | VV | 0
Díl: | 5 | Komunikace |  |  |  | 0 |  | 0 |  | 0 |  | 0 |  | 329.99 |  | 0 |  |  |  |  | 198.43 | [6 empty] | DIL
15 | 564871111RT4 | Podklad ze štěrkodrti po zhutnění tloušťky 25 cm štěrkodrť frakce 0-63 mm | m2 | 112 |  | 0 |  | 0 |  | 0 | 21 | 0 | 0.575 | 64.4 | 0 | 0 |  | RTS 25/ I | RTS 25/ I | 0.027 | 3.02 |  | Práce | Běžná |  |  |  | POL1_
|  | nový vjezd, S1 : 19,0 |  | 19 | [23 empty] | VV | 0
|  | S2, nové zpev.plochy : 93,0 |  | 93 | [23 empty] | VV | 0
16 | 005111163R | Ověřovací geodetická měření a měření fyzikálních veličin | bod | 4 |  | 0 |  | 0 |  | 0 | 21 | 0 | 0 | 0 | 0 | 0 |  | RTS 25/ I | Indiv | 0 | 0 |  | VRN | Běžná |  |  |  | POL99_8
|  | Náplň činnosti: technická zpráva, měření prováděné pro ověření správnosti geometrických parametrů dokončené etapy stavební činnosti, u nichž je určena mezní odchylka, měření pro kontrolu dodržení geometrických parametrů staveb jednotlivých konstrukcí a konstrukčních vrstev se stává součástí Geodetické zaměření skutečného provedení stavby jednotlivých objektů | [25 empty] | POP |  | Náplň činnosti: technická zpráva, měření prováděné pro ověření správnosti geometrických parametrů dokončené etapy stavební činnosti, u nichž je určena mezní odchylka, měření pro kontrolu dodržení geometrických parametrů staveb jednotlivých konstrukcí a konstrukčních vrstev se stává součástí Geodetické zaměření skutečného provedení stavby jednotlivých objektů
|  | měření Edef2 pod zpevn.plochami (1x S1,1xS2,1xS0,1xS3) : 1+1+1+1 |  | 4 | [23 empty] | VV | 0
17 | 564851111RT4 | Podklad ze štěrkodrti po zhutnění tloušťky 15 cm štěrkodrť frakce 0-63 mm | m2 | 366 |  | 0 |  | 0 |  | 0 | 21 | 0 | 0.345 | 126.27 | 0 | 0 |  | RTS 25/ I | RTS 25/ I | 0.026 | 9.52 |  | Práce | Běžná |  |  |  | POL1_
|  | S1 - případná výměna podloží (celk.tl.300mm) : 19,0*2 |  | 38 | [23 empty] | VV | 0
|  | S2 - výměna podloží : 93,0*2 |  | 186 | [23 empty] | VV | 0
|  | S3 - výměna podloží : 71,0*2 |  | 142 | [23 empty] | VV | 0
18 | 564871111RT4 | Podklad ze štěrkodrti po zhutnění tloušťky 25 cm štěrkodrť frakce 0-63 mm | m2 | 24 |  | 0 |  | 0 |  | 0 | 21 | 0 | 0.575 | 13.8 | 0 | 0 |  | RTS 25/ I | RTS 25/ I | 0.027 | 0.65 |  | Práce | Běžná |  |  |  | POL1_
|  | SO - pouze v případě výměny podloží : 12,0*2 |  | 24 | [23 empty] | VV | 0
19 | 596215040R00 | Kladení zámkové dlažby tl. 8 cm do drtě tl. 4 cm | m2 | 19 |  | 0 |  | 0 |  | 0 | 21 | 0 | 0.0739 | 1.4 | 0 | 0 |  | RTS 25/ I | RTS 25/ I | 0.478 | 9.08 |  | Práce | Běžná |  |  |  | POL1_
|  | nový vjezd : 19,0 |  | 19 | [23 empty] | VV | 0
20 | 59245030R | Dlažba betonová zámková 200 x 165 x 80 mm, přírodní | m2 | 17.6 |  | 0 |  | 0 |  | 0 | 21 | 0 | 0.1728 | 3.04 | 0 | 0 | SPCM | RTS 25/ I | RTS 25/ I | 0 | 0 |  | Specifikace | Běžná |  |  |  | POL3_
|  | nový vjezd, bez reliéfní dlažby (VP) : 19,0-1,5*2 |  | 16 | [23 empty] | VV | 0
|  | Koeficient : 0,1 |  | 1.6 | [23 empty] | VV | 4
21 | 592451158R | Dlažba betonová SLP skladebná reliéfní 200 x 100 x 80 mm, barevná | m2 | 3.3 |  | 0 |  | 0 |  | 0 | 21 | 0 | 0.17824 | 0.59 | 0 | 0 | SPCM | RTS 25/ I | RTS 25/ I | 0 | 0 |  | Specifikace | Běžná |  |  |  | POL3_
|  | reliéfní - varovné pásy : 1,5*2 |  | 3 | [23 empty] | VV | 0
|  | Koeficient : 0,1 |  | 0.3 | [23 empty] | VV | 4
22 | 596291113R00 | Řezání zámkové dlažby tl. 80 mm | m | 37.3 |  | 0 |  | 0 |  | 0 | 21 | 0 | 0.00036 | 0.01 | 0 | 0 |  | RTS 25/ I | RTS 25/ I | 0.43 | 16.04 |  | Práce | Běžná |  |  |  | POL1_
|  | po obvodu zp.plochy, rozhraní reliéfní a standardní : 23,0+2,25*2+2,9*2+1,0*4 |  | 37.3 | [23 empty] | VV | 0
23 | 596111111R00 | Kladení dlažby z kamenné mozaiky jednobarevné, lože z kameniva tl. 40 mm | m2 | 93 |  | 0 |  | 0 |  | 0 | 21 | 0 | 0.167 | 15.53 | 0 | 0 |  | RTS 25/ I | RTS 25/ I | 0.755 | 70.22 |  | Práce | Běžná |  |  |  | POL1_
|  | S2 : 93,0 |  | 93 | [23 empty] | VV | 0
24 | 58380057T | Kostka žulová řezaná 50x50x50 | m2 | 97.65 |  | 0 |  | 0 |  | 0 | 21 | 0 | 0.12 | 11.72 | 0 | 0 |  | Vlastní | Kalkul | 0 | 0 |  | Specifikace | Běžná |  |  |  | POL3_
|  | S2 : 93,0 |  | 93 | [23 empty] | VV | 0
|  | Koeficient : 0,05 |  | 4.65 | [23 empty] | VV | 4
25 | 591111111R00 | Kladení dlažby velké kostky,lože z kamen.tl. 5 cm | m2 | 71 |  | 0 |  | 0 |  | 0 | 21 | 0 | 0.11 | 7.81 | 0 | 0 |  | RTS 25/ I | RTS 25/ I | 1.135 | 80.59 |  | Práce | Běžná |  |  |  | POL1_
|  | S3 : 71,0 |  | 71 | [23 empty] | VV | 0
26 | 592452562T | Dlažba betonová vsakovací zatravňovací 200 x 200 x 80 mm, přírodní | m2 | 78.1 |  | 0 |  | 0 |  | 0 | 21 | 0 | 0.14479 | 11.31 | 0 | 0 | SPCM | RTS 25/ I | Indiv | 0 | 0 |  | Specifikace | Běžná |  |  |  | POL3_
|  | S3 : 71,0 |  | 71 | [23 empty] | VV | 0
|  | Koeficient : 0,1 |  | 7.1 | [23 empty] | VV | 4
27 | 564531111R00 | Zřízení podsypu/podkladu ze sypaniny tl. 10 cm | m2 | 213 |  | 0 |  | 0 |  | 0 | 21 | 0 | 0 | 0 | 0 | 0 |  | RTS 25/ I | RTS 25/ I | 0.026 | 5.54 |  | Práce | Běžná |  |  |  | POL1_
|  | S3 : 71,0*3 |  | 213 | [23 empty] | VV | 0
28 | 564561111R00 | Zřízení podsypu/podkladu ze sypaniny tl. 20 cm | m2 | 71 |  | 0 |  | 0 |  | 0 | 21 | 0 | 0 | 0 | 0 | 0 |  | RTS 25/ I | RTS 25/ I | 0.019 | 1.35 |  | Práce | Běžná |  |  |  | POL1_
|  | S3 : 71,0 |  | 71 | [23 empty] | VV | 0
29 | 583424831R | Kamenivo drcené 4/8 | t | 12.07 |  | 0 |  | 0 |  | 0 | 21 | 0 | 1 | 12.07 | 0 | 0 | SPCM | RTS 25/ I | RTS 25/ I | 0 | 0 |  | Specifikace | Běžná |  |  |  | POL3_
|  | S3 : 71,0*0,1*1,7 |  | 12.07 | [23 empty] | VV | 0
30 | 583426831R | Kamenivo drcené 16/32 | t | 12.07 |  | 0 |  | 0 |  | 0 | 21 | 0 | 1 | 12.07 | 0 | 0 | SPCM | RTS 25/ I | RTS 25/ I | 0 | 0 |  | Specifikace | Běžná |  |  |  | POL3_
|  | S3 : 71,0*0,1*1,7 |  | 12.07 | [23 empty] | VV | 0
31 | 583427602R | Kamenivo drcené 32/63 | t | 24.14 |  | 0 |  | 0 |  | 0 | 21 | 0 | 1 | 24.14 | 0 | 0 | SPCM | RTS 25/ I | RTS 25/ I | 0 | 0 |  | Specifikace | Běžná |  |  |  | POL3_
|  | S3 : 71,0*0,2*1,7 |  | 24.14 | [23 empty] | VV | 0
32 | 583320881R | Štěrkopísek 0 - 8 mm tříděný | t | 12.07 |  | 0 |  | 0 |  | 0 | 21 | 0 | 1 | 12.07 | 0 | 0 | SPCM | RTS 25/ I | RTS 25/ I | 0 | 0 |  | Specifikace | Běžná |  |  |  | POL3_
|  | S3 : 71,0*0,1*1,7 |  | 12.07 | [23 empty] | VV | 0
33 | 577112113RT3 | Beton asfalt. ACO 11 S modifik. š. do 3 m, tl.4 cm plochy 101-200 m2 | m2 | 12 |  | 0 |  | 0 |  | 0 | 21 | 0 | 0.10373 | 1.24 | 0 | 0 |  | RTS 25/ I | RTS 25/ I | 0.064 | 0.77 |  | Práce | Běžná |  |  |  | POL1_
|  | S0 - oprava : 12,0 |  | 12 | [23 empty] | VV | 0
34 | 573231123R00 | Postřik spojovací z KAE, množství zbytkového asfaltu 0,3 kg/m2 | m2 | 12 |  | 0 |  | 0 |  | 0 | 21 | 0 | 0.0003 | 0 | 0 | 0 |  | RTS 25/ I | RTS 25/ I | 0.002 | 0.02 |  | Práce | Běžná |  |  |  | POL1_
|  | S0 - oprava : 12,0 |  | 12 | [23 empty] | VV | 0
35 | 565161112RT3 | Podklad z obal kamen. ACP 22+, š. do 3 m, tl. 9 cm plochy 101-200 m2 | m2 | 12 |  | 0 |  | 0 |  | 0 | 21 | 0 | 0.23737 | 2.85 | 0 | 0 |  | RTS 25/ I | RTS 25/ I | 0.077 | 0.92 |  | Práce | Běžná |  |  |  | POL1_
|  | S0 - oprava : 12,0 |  | 12 | [23 empty] | VV | 0
36 | 573111124R00 | Postřik infiltrační, množství zbytkového asfaltového pojiva 1,00 kg/m2 | m2 | 12 |  | 0 |  | 0 |  | 0 | 21 | 0 | 0.00101 | 0.01 | 0 | 0 |  | RTS 25/ I | RTS 25/ I | 0.004 | 0.05 |  | Práce | Běžná |  |  |  | POL1_
|  | S0 - oprava : 12,0 |  | 12 | [23 empty] | VV | 0
37 | 564861111RT2 | Podklad ze štěrkodrti po zhutnění tloušťky 20 cm štěrkodrť frakce 0-32 mm | m2 | 12 |  | 0 |  | 0 |  | 0 | 21 | 0 | 0.46 | 5.52 | 0 | 0 |  | RTS 25/ I | RTS 25/ I | 0.029 | 0.35 |  | Práce | Běžná |  |  |  | POL1_
|  | S0 : 12,0 |  | 12 | [23 empty] | VV | 0
38 | 564851111RT4 | Podklad ze štěrkodrti po zhutnění tloušťky 15 cm štěrkodrť frakce 0-63 mm | m2 | 12 |  | 0 |  | 0 |  | 0 | 21 | 0 | 0.345 | 4.14 | 0 | 0 |  | RTS 25/ I | RTS 25/ I | 0.026 | 0.31 |  | Práce | Běžná |  |  |  | POL1_
|  | S0 - oprava : 12,0 |  | 12 | [23 empty] | VV | 0
Díl: | 91 | Doplňující práce na komunikaci |  |  |  | 0 |  | 0 |  | 0 |  | 0 |  | 15.15 |  | 0 |  |  |  |  | 14.29 | [6 empty] | DIL
39 | 917762114RT7 | Osazení ležatého obrubníku betonového, s boční opěrou, do lože z betonu C 25/30 včetně obrubníku 1000 x 150 x 250 mm | m | 42.4 |  | 0 |  | 0 |  | 0 | 21 | 0 | 0.26681 | 11.31 | 0 | 0 |  | RTS 25/ I | RTS 25/ I | 0.33704 | 14.29 |  | Práce | Běžná |  |  |  | POL1_
|  | obrubník kolem parkoviště, přímý : 7,0+11,3+5,8+6,3 |  | 30.4 | [23 empty] | VV | 0
|  | oblouk : 2 |  | 2 | [23 empty] | VV | 0
|  | u chodníku : 3,0*2 |  | 6 | [23 empty] | VV | 0
|  | 1/0,5*2 |  | 4 | [23 empty] | VV | 0
40 | 592171510R | Obrubník silniční 25 výška 250 x 1000 x 150 mm přírodní | kus | 30.4 |  | 0 |  | 0 |  | 0 | 21 | 0 | 0.0806 | 2.45 | 0 | 0 | SPCM | RTS 25/ I | RTS 25/ I | 0 | 0 |  | Specifikace | Běžná |  |  |  | POL3_
|  | obrubník kolem parkoviště : 7,0+11,3+5,8+6,3 |  | 30.4 | [23 empty] | VV | 0
41 | 592171600R | Obrubník silniční 15 nájezdový přírodní | kus | 11 |  | 0 |  | 0 |  | 0 | 21 | 0 | 0.0502 | 0.55 | 0 | 0 | SPCM | RTS 25/ I | RTS 25/ I | 0 | 0 |  | Specifikace | Běžná |  |  |  | POL3_
|  | 7,5 |  | 7.5 | [23 empty] | VV | 0
|  | 3,5 |  | 3.5 | [23 empty] | VV | 0
42 | 59217421R | Obrubník chodníkový 14-10 v. 250 x 100 x 1000 mm přírodní | kus | 6 |  | 0 |  | 0 |  | 0 | 21 | 0 | 0.06 | 0.36 | 0 | 0 | SPCM | RTS 25/ I | RTS 25/ I | 0 | 0 |  | Specifikace | Běžná |  |  |  | POL3_
|  | u chodníku : 3,0*2 |  | 6 | [23 empty] | VV | 0
43 | 592171610R | Obrubník silniční 15/25 náběhový levý přírodní | kus | 4 |  | 0 |  | 0 |  | 0 | 21 | 0 | 0.066 | 0.26 | 0 | 0 | SPCM | RTS 25/ I | RTS 25/ I | 0 | 0 |  | Specifikace | Běžná |  |  |  | POL3_
|  | 1/0,5*2 |  | 4 | [23 empty] | VV | 0
44 | 592171550R | Obrubník silniční 25 R0,5 vnější, přírodní | kus | 4 |  | 0 |  | 0 |  | 0 | 21 | 0 | 0.0539 | 0.22 | 0 | 0 | SPCM | RTS 25/ I | RTS 25/ I | 0 | 0 |  | Specifikace | Běžná |  |  |  | POL3_
|  | 2/0,5 |  | 4 | [23 empty] | VV | 0
Díl: | 97 | Přesuny suti a vybouraných hmot |  |  |  | 0 |  | 0 |  | 0 |  | 0 |  | 0 |  | 0 |  |  |  |  | 13.56 | [6 empty] | DIL
45 | 979081111R00 | Odvoz suti a vybour. hmot na skládku do 1 km | t | 27.68 |  | 0 |  | 0 |  | 0 | 21 | 0 | 0 | 0 | 0 | 0 |  | RTS 25/ I | RTS 25/ I | 0.49 | 13.56 |  | Přesun suti | Běžná |  |  |  | POL8_
|  | Včetně naložení na dopravní prostředek a složení na skládku, bez poplatku za skládku. | [25 empty] | POP
46 | 979081121R00 | Příplatek k odvozu za každý další 1 km | t | 276.8 |  | 0 |  | 0 |  | 0 | 21 | 0 | 0 | 0 | 0 | 0 |  | RTS 25/ I | RTS 25/ I | 0 | 0 |  | Přesun suti | Běžná |  |  |  | POL8_
47 | 979999976R00 | Poplatek za uložení, zemina a kamení kusovost nad 1600 cm2, (skup.170504) | t | 22.08 |  | 0 |  | 0 |  | 0 | 21 | 0 | 0 | 0 | 0 | 0 |  | RTS 25/ I | RTS 25/ I | 0 | 0 |  | Práce | Běžná |  |  |  | POL1_
|  | 27,68-1,32-4,28 |  | 22.08 | [23 empty] | VV | 0
48 | 979999995R00 | Poplatek za recyklaci asfaltu, kusovost do 1600 cm2, (skup.170302) | t | 1.32 |  | 0 |  | 0 |  | 0 | 21 | 0 | 0 | 0 | 0 | 0 |  | RTS 25/ I | RTS 25/ I | 0 | 0 |  | Práce | Běžná |  |  |  | POL1_
|  | 170 302 | [25 empty] | POP
|  | 1,32 |  | 1.32 | [23 empty] | VV | 0
49 | 979999981R00 | Poplatek za recyklaci betonu kusovost do 1600 cm2, čistý (skup.170101) | t | 4.28 |  | 0 |  | 0 |  | 0 | 21 | 0 | 0 | 0 | 0 | 0 |  | RTS 25/ I | RTS 25/ I | 0 | 0 |  | Práce | Běžná |  |  |  | POL1_
|  | stávající chodník dotčený novým vjezdem : 4,28 |  | 4.28 | [23 empty] | VV | 0
Díl: | 99 | Staveništní přesun hmot |  |  |  | 0 |  | 0 |  | 0 |  | 0 |  | 0 |  | 0 |  |  |  |  | 134.65 | [6 empty] | DIL
50 | 998223011R00 | Přesun hmot, pozemní komunikace, kryt dlážděný | t | 345.2496 |  | 0 |  | 0 |  | 0 | 21 | 0 | 0 | 0 | 0 | 0 |  | RTS 25/ I | RTS 25/ I | 0.39 | 134.65 |  | Přesun hmot | Běžná |  |  |  | POL7_
[26 empty] | 12 | 21 | DPH
| Celkem |  |  |  |  | 0 | [19 empty] | 0 | 0 | SUM
Poznámky uchazeče k zadání
POPUZIV
END
Note on S6: Jedná se o informaci, zda se jedná o položku, která je do rozpočtu zadána z cenové soustavy RTS, nebo vlastní.
Note on T6: Jedná se o název CÚ, která je zadána u položky rozpočtu

## VRN VRN Pol
Položkový rozpočet | [27 empty] | #TypZaznamu#
S: | 2025_2 | Knihovna - Frýdek-Místek | [25 empty] | STA
O: | VRN | Vedlejší rozpočtové náklady | [22 empty] | STA |  |  | OBJ
R: | VRN | VRN | [25 empty] | ROZ
P.č. | Číslo položky | Název položky | MJ | Množství | Cena / MJ | Celkem | Dodávka | Dodávka celk. | Montáž | Montáž celk. | DPH | Cena s DPH | Hmotnost / MJ | Hmotnost celk.(t) | Dem. hmotnost / MJ | Dem. hmotnost celk.(t) | Ceník | Cen. soustava / platnost | Cenová úroveň | Nhod / MJ | Nhod celk. | Dodavatel | Typ položky | Stav položky
Díl: | VN | Vedlejší náklady |  |  |  | 0 |  | 0 |  | 0 |  | 0 |  | 0 |  | 0 |  |  |  |  | 0 | [6 empty] | DIL
1 | 005111020R | Vytyčení stavby - parkoviště a zpevněné plochy vč.protokolu o vytyčení | Soubor | 1 |  | 0 |  | 0 |  | 0 | 21 | 0 | 0 | 0 | 0 | 0 |  | RTS 25/ I | Indiv | 0 | 0 |  | VRN | Běžná |  |  |  | POL99_8
|  | Geodetické zaměření rohů stavby, stabilizace bodů a sestavení laviček. | [25 empty] | POP
|  | Vyhotovení protokolu o vytyčení stavby se seznamem souřadnic vytyčených bodů a jejich polohopisnými (S-JTSK) a výškopisnými (Bpv) hodnotami. | [25 empty] | POP |  | Vyhotovení protokolu o vytyčení stavby se seznamem souřadnic vytyčených bodů a jejich polohopisnými (S-JTSK) a výškopisnými (Bpv) hodnotami.
2 | 005121011R | Vybudování zařízení staveništ | Soubor | 1 |  | 0 |  | 0 |  | 0 | 21 | 0 | 0 | 0 | 0 | 0 |  | RTS 25/ I | Indiv | 0 | 0 |  | VRN | Běžná |  |  |  | POL99_8
|  | Vybudování zpevněných ploch pro skladování materiálu, doprava a osazení kontejnerů pro skladování. | [25 empty] | POP
|  | Sejmutí ornice, hrubá úprava terénu a zpevnění ploch pro osazení objektů sociálního zařízení staveniště a kanceláří stavby. | [25 empty] | POP |  | Sejmutí ornice, hrubá úprava terénu a zpevnění ploch pro osazení objektů sociálního zařízení staveniště a kanceláří stavby.
|  | Doprava a osazení mobilních buněk sociálního zařízení – umývárny, toalety, šatny. | [25 empty] | POP
|  | Doprava a osazení dočasného oplocení staveniště. | [25 empty] | POP
|  | Doprava a osazení kanceláří stavby a technického dozoru. | [25 empty] | POP
|  | Zřízení vnitrostaveništního rozvodu energie do 5 kV od připojení na hlavní přívod na staveništi včetně rozvaděčů pro připojení přenosných zásuvkových skříní, obecné osvětlení staveniště (včetně stožárů a osvětlovacích těles). | [25 empty] | POP |  | Zřízení vnitrostaveništního rozvodu energie do 5 kV od připojení na hlavní přívod na staveništi včetně rozvaděčů pro připojení přenosných zásuvkových skříní, obecné osvětlení staveniště (včetně stožárů a osvětlovacích těles).
|  | Zřízení základů a opěrných konstrukcí pro stavební stroje (mimo jeřábové dráhy) | [25 empty] | POP
|  | Zřízení přípojky elektrické energie a vody do vzdálenosti 1 km od obvodu staveniště. Náhradní zdroj elektrické energie. | [25 empty] | POP |  | Zřízení přípojky elektrické energie a vody do vzdálenosti 1 km od obvodu staveniště. Náhradní zdroj elektrické energie.
3 | 005121020R | Provoz zařízení staveniště | Soubor | 1 |  | 0 |  | 0 |  | 0 | 21 | 0 | 0 | 0 | 0 | 0 |  | RTS 25/ I | Indiv | 0 | 0 |  | VRN | Běžná |  |  |  | POL99_8
|  | Náklady na vybavení objektů zařízení staveniště, ostraha staveniště, náklady na energie spotřebované dodavatelem v rámci provozu zařízení staveniště, náklady na potřebný úklid v prostorách zařízení staveniště, náklady na nutnou údržbu a opravy na objektech zařízení staveniště a na přípojkách energií. | [25 empty] | POP |  | Náklady na vybavení objektů zařízení staveniště, ostraha staveniště, náklady na energie spotřebované dodavatelem v rámci provozu zařízení staveniště, náklady na potřebný úklid v prostorách zařízení staveniště, náklady na nutnou údržbu a opravy na objektech zařízení staveniště a na přípojkách energií.
4 | 005121030R | Odstranění zařízení staveniště | Soubor | 1 |  | 0 |  | 0 |  | 0 | 21 | 0 | 0 | 0 | 0 | 0 |  | RTS 25/ I | Indiv | 0 | 0 |  | VRN | Běžná |  |  |  | POL99_8
|  | Odstranění objektů zařízení staveniště včetně přípojek energií a jejich odvoz. Položka zahrnuje i náklady na úpravu povrchů po odstranění zařízení staveniště a úklid ploch, na kterých bylo zařízení staveniště provozováno. | [25 empty] | POP |  | Odstranění objektů zařízení staveniště včetně přípojek energií a jejich odvoz. Položka zahrnuje i náklady na úpravu povrchů po odstranění zařízení staveniště a úklid ploch, na kterých bylo zařízení staveniště provozováno.
Díl: | ON | Ostatní náklady |  |  |  | 0 |  | 0 |  | 0 |  | 0 |  | 0 |  | 0 |  |  |  |  | 0 | [6 empty] | DIL
5 | 005211010R | Předání a převzetí staveniště | Soubor | 1 |  | 0 |  | 0 |  | 0 | 21 | 0 | 0 | 0 | 0 | 0 |  | RTS 25/ I | Indiv | 0 | 0 |  | VRN | Běžná |  |  |  | POL99_8
|  | Náklady spojené s účastí zhotovitele na předání a převzetí staveniště. | [25 empty] | POP
6 | 005211040R | Užívání veřejných ploch a prostranství | Soubor | 1 |  | 0 |  | 0 |  | 0 | 21 | 0 | 0 | 0 | 0 | 0 |  | RTS 25/ I | Indiv | 0 | 0 |  | VRN | Běžná |  |  |  | POL99_8
|  | Náklady a poplatky spojené s užíváním veřejných ploch a prostranství, pokud jsou stavebními pracemi nebo souvisejícími činnostmi dotčeny, a to včetně užívání ploch v souvislosti s uložením stavebního materiálu nebo stavebního odpadu. | [25 empty] | POP |  | Náklady a poplatky spojené s užíváním veřejných ploch a prostranství, pokud jsou stavebními pracemi nebo souvisejícími činnostmi dotčeny, a to včetně užívání ploch v souvislosti s uložením stavebního materiálu nebo stavebního odpadu.
|  | Zábor pozemku chodníku a části komunikace pro stavbu zpev.plochy 50m2 : 1 |  | 1 | [23 empty] | VV | 0
7 | 005211080R | Bezpečnostní a hygienická opatření na staveništi | Soubor | 1 |  | 0 |  | 0 |  | 0 | 21 | 0 | 0 | 0 | 0 | 0 |  | RTS 25/ I | Indiv | 0 | 0 |  | VRN | Běžná |  |  |  | POL99_8
|  | Náklady na ochranu staveniště před vstupem nepovolaných osob, včetně příslušného značení, náklady na osvětlení staveniště, náklady na vypracování potřebné dokumentace pro provoz staveniště z hlediska požární ochrany (požární řád a poplachová směrnice) a z hlediska provozu staveniště (provozně dopravní řád). | [25 empty] | POP |  | Náklady na ochranu staveniště před vstupem nepovolaných osob, včetně příslušného značení, náklady na osvětlení staveniště, náklady na vypracování potřebné dokumentace pro provoz staveniště z hlediska požární ochrany (požární řád a poplachová směrnice) a z hlediska provozu staveniště (provozně dopravní řád).
8 | 005241013T | Kompletační činnost | Soubor | 1 |  | 0 |  | 0 |  | 0 | 21 | 0 | 0 | 0 | 0 | 0 |  | Vlastní | Indiv | 0 | 0 |  | VRN | Běžná |  |  |  | POL99_8
|  | Náklady na vyhotovení dokumentace skutečného provedení stavby a její předání objednateli v požadované formě a požadovaném počtu. | [25 empty] | POP |  | Náklady na vyhotovení dokumentace skutečného provedení stavby a její předání objednateli v požadované formě a požadovaném počtu.
9 | 005241020R | Geodetické zaměření skutečného provedení vč.protokolu o vytyčení a geometrického plánu | Soubor | 1 |  | 0 |  | 0 |  | 0 | 21 | 0 | 0 | 0 | 0 | 0 |  | RTS 25/ I | Indiv | 0 | 0 |  | VRN | Běžná |  |  |  | POL99_8
|  | Náklady na provedení skutečného zaměření stavby v rozsahu nezbytném pro zápis změny do katastru nemovitostí. | [25 empty] | POP |  | Náklady na provedení skutečného zaměření stavby v rozsahu nezbytném pro zápis změny do katastru nemovitostí.
10 | 004111010R_x1 | Práce na historických objektech - technologické postupy, montážní dokumentace, vzorkování, kladečský plán obkladů, dlažeb a tapet, součinnost s AD a INV | Soubor | 1 |  | 0 |  | 0 |  | 0 | 21 | 0 | 0 | 0 | 0 | 0 |  | Vlastní | Indiv | 0 | 0 |  | VRN | Běžná |  |  |  | POL99_8
|  | Náklady na provedení průzkumů nebo doplnění stávajících průzkumů, pokud je obchodní podmínky vyžadují a tyto průzkumy nejsou v dostatečném rozsahu součástí projektové dokumentace. Jedná se zejména o Geologický – inženýrsko-geologický / radonový / hydrogeologický / pedologický průzkum, botanický a zoologický průzkum, stavební průzkum – umělecko historický / stavebně statický a případný průzkum výskytu nebezpečných látek – odpadu / munice / výbušnin apod. | [25 empty] | POP |  | Náklady na provedení průzkumů nebo doplnění stávajících průzkumů, pokud je obchodní podmínky vyžadují a tyto průzkumy nejsou v dostatečném rozsahu součástí projektové dokumentace. Jedná se zejména o Geologický – inženýrsko-geologický / radonový / hydrogeologický / pedologický průzkum, botanický a zoologický průzkum, stavební průzkum – umělecko historický / stavebně statický a případný průzkum výskytu nebezpečných látek – odpadu / munice / výbušnin apod.
11 | 004111010R_x2 | Průzkumné práce - doplňující průzkumy dle PD | Soubor | 1 |  | 0 |  | 0 |  | 0 | 21 | 0 | 0 | 0 | 0 | 0 |  | Vlastní | Indiv | 0 | 0 |  | VRN | Běžná |  |  |  | POL99_8
|  | Náklady na provedení průzkumů nebo doplnění stávajících průzkumů, pokud je obchodní podmínky vyžadují a tyto průzkumy nejsou v dostatečném rozsahu součástí projektové dokumentace. Jedná se zejména o Geologický – inženýrsko-geologický / radonový / hydrogeologický / pedologický průzkum, botanický a zoologický průzkum, stavební průzkum – umělecko historický / stavebně statický a případný průzkum výskytu nebezpečných látek – odpadu / munice / výbušnin apod. | [25 empty] | POP |  | Náklady na provedení průzkumů nebo doplnění stávajících průzkumů, pokud je obchodní podmínky vyžadují a tyto průzkumy nejsou v dostatečném rozsahu součástí projektové dokumentace. Jedná se zejména o Geologický – inženýrsko-geologický / radonový / hydrogeologický / pedologický průzkum, botanický a zoologický průzkum, stavební průzkum – umělecko historický / stavebně statický a případný průzkum výskytu nebezpečných látek – odpadu / munice / výbušnin apod.
12 | 004111020R_x1 | Vypracování dílenské dokumentace - technologické postupy, restauratérské práce | Soubor | 1 |  | 0 |  | 0 |  | 0 | 21 | 0 | 0 | 0 | 0 | 0 |  | Vlastní | Indiv | 0 | 0 |  | VRN | Běžná |  |  |  | POL99_8
|  | Náklady spojené s vypracováním projektové dokumentace, většinou v obsahu a rozsahu projektové dokumentace pro provádění stavby, ale mohou zde být obsaženy i náklady na jiné stupně projektové dokumentace, pokud jsou součástí požadavků objednatele. | [25 empty] | POP |  | Náklady spojené s vypracováním projektové dokumentace, většinou v obsahu a rozsahu projektové dokumentace pro provádění stavby, ale mohou zde být obsaženy i náklady na jiné stupně projektové dokumentace, pokud jsou součástí požadavků objednatele.
13 | 005211030R_x1 | Dočasná dopravní opatření vyhotovení dočasného dopravního značení, projednání s dotčenými orgány, dodání a odstranění DZ | Soubor | 1 |  | 0 |  | 0 |  | 0 | 21 | 0 | 0 | 0 | 0 | 0 |  | Vlastní | Indiv | 0 | 0 |  | VRN | Běžná |  |  |  | POL99_8
|  | Náklady na vyhotovení návrhu dočasného dopravního značení, jeho projednání s dotčenými orgány a organizacemi, dodání dopravních značek a světelné signalizace, jejich rozmístění a přemísťování a jejich údržba v průběhu výstavby včetně následného odstranění po ukončení stavebních prací. | [25 empty] | POP |  | Náklady na vyhotovení návrhu dočasného dopravního značení, jeho projednání s dotčenými orgány a organizacemi, dodání dopravních značek a světelné signalizace, jejich rozmístění a přemísťování a jejich údržba v průběhu výstavby včetně následného odstranění po ukončení stavebních prací.
14 | 005231010R_x1 | Zkoušky a revize | Soubor | 1 |  | 0 |  | 0 |  | 0 | 21 | 0 | 0 | 0 | 0 | 0 |  | Vlastní | Indiv | 0 | 0 |  | VRN | Běžná |  |  |  | POL99_8
|  | náklady spojené s provedením všech technickými normami předepsaných zkoušek a revizí stavebních konstrukcí nebo stavebních prací. | [25 empty] | POP |  | náklady spojené s provedením všech technickými normami předepsaných zkoušek a revizí stavebních konstrukcí nebo stavebních prací.
[26 empty] | 12 | 21 | DPH
| Celkem |  |  |  |  | 0 | [19 empty] | 0 | 0 | SUM
Poznámky uchazeče k zadání
POPUZIV
END
Note on S6: Jedná se o informaci, zda se jedná o položku, která je do rozpočtu zadána z cenové soustavy RTS, nebo vlastní.
Note on T6: Jedná se o název CÚ, která je zadána u položky rozpočtu