## rekap
REKAPITULACE POLOŽKOVÉHO ROZPOČTU / SOUPISU PRACÍ
| Stavba: | Hala Polárka Frýdek - Místek chlazení tělocvičny
Objekt:
| Část: | D.1.4.5 EPS
| Objednatel: | Sportplex Frýdek - Místek, s.r.o, Nad Přehradou 2290, 738 01 Frýdek - Místek
| Zhotovitel: | ELEKTRO-PROJEKCE s.r.o.
| Datum: | 07/2015
| Kód | Popis | Cena celkem
| A | EPS - Elektrická požární signalizace | 0
|  | Celkem bez DPH | 0

## EPS Esser
Číslo položky | Číselné zatřídění | Popis položky | Měrná jednotka | Jednotková cena v Kč | Počet celkem | Celková cena v Kč
A |  | EPS - Elektrická požární signalizace |  |  |  | 0
A.001 | A.001 | Koppler FCT 2Out 230VAC/4A - pro PPK, umožňuje monitorování stavu klapky | ks |  | 1 | 0
A.002 | A.002 | Řídící modul pro kopler FCT 230VAC - pro využití 2 výstupu u FCT výše | ks |  | 1 | 0
A.003 | A.003 | Skříň pro Koppler pro max 2 kusy 4/2 nebo 1 kus RZT/FCT, provedení na omítku | ks |  | 1 | 0
A.004 | A.004
A.005 | A.005 | Požární ucpávky, včetně nátěru a instalace | m2 |  | 0.5 | 0
A.006 | A.006
A.007 | A.007 | SSKFH–V180, B2ca, s1, d0 2x2x0,8 | m |  | 50 | 0
A.008 | A.008 | PRAFlaDur 3x1.5 PH120-R B2caS1D0 | m |  | 30 | 0
A.009 | A.009 | Rozbočovací krabice s požární odolností, včetně svorkovnice | ks |  | 2 | 0
A.010 | A.010 | Jednostranná příchytka E30-E90 pro kabel o d 10mm dle vyhl.23 (ZP 27/2008) | ks |  | 266.6667 | 0
A.011 | A.011
A.012 | A.012 | Montáž IO jednotky | ks |  | 1 | 0
A.013 | A.013 | Kabelové trasy-instalace chrániček, kabelů do zdi, na příchytky apod. | m |  | 80 | 0
A.014 | A.014 | Programování ústředny EPS | h |  | 8 | 0
A.015 | A.015 | Uvedení instalace EPS do provozu - funkční zkouška | ks |  | 1 | 0
A.016 | A.016 | Školení obsluhy | h |  | 4 | 0
A.017 | A.017 | Vypracování skutečné dokumentace stavby | kplt |  | 1 | 0
A.018 | A.018 | Pomocné stavební práce | ks |  | 1 | 0
A.019 | A.019 | Revize | ks |  | 1 | 0
A.020 | A.020 | PPV 6% (podružné pracovní výkony) | kplt |  | 1 | 0
A.021 | A.021 | Mimostav. doprava 3,6% z dodávky | kplt |  | 1 | 0