## KLEMPÍŘSKÉ
BYTOVÝ DŮM 17.LISTOPADU Č.P. 147, F-M
VÝPIS KLEMPÍŘSKÝCH VÝROBKŮ
OZN. | POPIS | GRAFICKÉ ZOBRAZENÍ | ROZMĚRY |  | POČET | [7 empty] | POZNÁMKA
|  |  | DÉLKA mm | RŠ mm | 1.PP | 1.NP | 2.NP | 3.NP | 4.NP | 5.NP | STŘECHA | SUMA
K21 | STARTOVACÍ LIŠTA ZATEPLOVACÍHO SYSTÉMU S OKAPNICÍ Š. 160mm, TL. 0,8mm, HLINÍK, VČ. KOTVENÍ, SPOJEK |  | 11600 | [8 empty] | 1 | bar: POČET 1.PP
K25 | DILATAČNÍ FASÁDNÍ PROFIL, ROHOVÝ, PŘIZNANÁ SPÁRA, VÝZTUŽNÁ TKANINA |  | 17500 | [8 empty] | 1 | bar: POČET 1.PP
K26 | DILATAČNÍ FASÁDNÍ PROFIL, PŘÍMÝ, PŘIZNANÁ SPÁRA, VÝZTUŽNÁ TKANINA |  | 16000 | [8 empty] | 1 | bar: POČET 1.PP
K39 | DILATAČNÍ OPLECHOVÁNÍ STŘECHA-STĚNA, POPLASTOVANÝ PLECH TL. 0,6mm, VČ. KOTVENÍ |  | 5750 | 700 | [7 empty] | 1 | bar: POČET 5.NP
K52 | DILATAČNÍ OPLECHOVÁNÍ STŘECHA-STĚNA, POPLASTOVANÝ PLECH TL. 0,6mm, VČ. KOTVENÍ |  | 5500 | 700 | [6 empty] | 1 | 1
K53 | OKAPOVÝ SVOD D90, POPLASTOVANÝ PLECH TL. 0,6mm, VČ. KOTVENÍ, POD VYÚSTĚNÍ DOPLNĚNÍ DLAŽEBNÍ KOSTKY 300x300mm S GEOTEXTÍLIÍ 300g/m2 |  | 1150 | [7 empty] | 1 | 1
K54 | OKAPOVÝ ŽLAB D125, POPLASTOVANÝ PLECH TL. 0,6mm, VČ. KOTVENÍ, NAPOJENÍ NA SVOD |  | 5200 | [7 empty] | 1 | 1 | ŽLABOVÉ ČELO, PODOKAPNÍ ŽLAB, SPOJKA ŽLABŮ, ŽLABOVÝ HÁK
K58 | UKONČOVACÍ LIŠTA NOPOVÉ FÓLIE, POPLASTOVANÝ PLECH TL. 0,6mm, VČ. KOTVENÍ |  | 11600 | 100 | [7 empty] | 1 | bar: POČET 1.PP
K65 | OPLECHOVÁNÍ PARAPETU, VČ. KOTVENÍ, POPLASTOVANÝ PLECH TL. 0,6mm |  | 600 | 475 | [7 empty] | 1 | BOČNÍ KRYTKA | bar: POČET 1.PP
K66 | OPLECHOVÁNÍ OKAPOVÉ HRANY, POPLASTOVANÝ PLECH TL. 0,6mm, VČ. KOTVENÍ |  | 5600 | 300 | [7 empty] | 1 | bar: POČET 1.NP
K67 | UKONČOVACÍ PROFIL STŘEŠNÍ FÓLIE, POPLASTOVANÝ PLECH TL. 0,6mm, VČ. KOTVENÍ |  | 4400 | 125 | [7 empty] | 1 | bar: POČET 1.NP
K68 | UKONČOVACÍ SCHODOVÝ PROFIL DLAŽBY, ALOXOVANÝ HLINÍK, SYSTÉMOVÝ PROFIL |  | 1200 | 300 | [7 empty] | 1 | bar: POČET 1.NP
K69 | PLECHOVÝ ZATEPLENÝ VODOTĚSNÝ POKLOP, IZOLACE MV 100mm, UZAMYKATELNÝ, VČ. KOTVENÍ, POZINK TL. 1mm |  | 2300 | 1750 | [7 empty] | 1 | bar: POČET 1.NP
K70 | OPLECHOVÁNÍ PARAPETU, VČ. KOTVENÍ, POPLASTOVANÝ PLECH TL. 0,6mm |  | 1200 | 475 | [7 empty] | 4 | BOČNÍ KRYTKA | bar: POČET 2.NP to POČET 5.NP
K71 | OPLECHOVÁNÍ OKAPOVÉ HRANY, POPLASTOVANÝ PLECH TL. 0,6mm, VČ. KOTVENÍ |  | 5200 | 300 | [6 empty] | 1 | 1
K72 | OPLECHOVÁNÍ ZÁVĚTRNOU LIŠTOU, POPLASTOVANÝ PLECH TL. 0,6mm, VČ. KOTVENÍ |  | 16500 | 325 | [6 empty] | 1 | 1
| OPLECHOVÁNÍ PARAPETU MŘÍŽE VE VÝTAHOVÉ ŠACHTĚ, POPLASTOVANÝ PLECH TL. 0,6mm, VČ. KOTVENÍ |  | 630 | 350 | [6 empty] | 1 | 1 | BOČNÍ KRYTKA
POZNÁMKA:
Před zadáním do výroby nutno přeměřit velikost stavebních dílů.
Barva klempířských výrobků šedá, barva blízká stávající barvě, určí se na místě dle dodavatele.

## PARAPETY
BYTOVÝ DŮM 17.LISTOPADU Č.P. 147, F-M
VÝPIS PARAPETŮ
OZN. | POPIS | ROZMĚRY |  | POČET | [7 empty] | POZNÁMKA
|  | DÉLKA mm | RŠ mm | 1.PP | 1.NP | 2.NP | 3.NP | 4.NP | 5.NP | STŘECHA | SUMA
P21 | VNITŘNÍ PARAPET POSTFORMING - DŘEVOTŘÍSKOVÝ, BARVA BÍLÁ | 1200 | 150 | [7 empty] | 4 | BOČNÍ HRANY - KRYTKY | bar: POČET 2.NP to POČET 5.NP
P22 | VYSPRAVENÍ PARAPETU DOBETONÁVKOU C20/25 A VYZTUŽENOU STĚRKOU, ŠTUKOVOU OMÍTKOU, VČ. ROHOVÉHO PROFILU, APU LIŠTY | 600 | 75 | [7 empty] | 1 | bar: POČET 1.PP
POZNÁMKA:
Před zadáním do výroby nutno přeměřit velikost stavebních dílů.

## ZÁMEČNICKÉ
BYTOVÝ DŮM 17.LISTOPADU Č.P. 147, F-M
VÝPIS ZÁMEČNICKÝCH PRVKŮ
OZN. | POPIS | ROZMĚRY |  | POČET | [7 empty] | POZNÁMKA
|  | DÉLKA mm | š/h mm | 1.PP | 1.NP | 2.NP | 3.NP | 4.NP | 5.NP | STŘECHA | SUMA
Z23 | ZÁBRADLÍ KOTVENÉ DO BOČNÍCH NOSNÝCH KONSTRUKCÍ A NOSNÉ STROPNÍ DESKY, MADLO MSH 80x120/4, SPODNÍ VODÍCÍ TYČ MSH 80x120/4, SLOUPKY MSH 60x40/4, VÝPLŇ BEZPEČNOSTNÍ LEPENÉ SKLO TL. 8mm, VČ. KOTVENÍ, POZINK, POVRCHOVÝ NÁTĚR | 6100 | 1420 | [7 empty] | 1 | MADLO VE VÝŠCE 1100mm, VODÍCÍ TYČ VE VÝŠCE MAX. 50mm, VÝROBNÍ DOKUMENTACE | bar: POČET 1.NP
Z24 | VĚTRACÍ KOVOVÁ MŘÍŽKA, SE SÍŤKOU PROTI PTÁKŮM, PROTIDEŠŤOVÁ ŽALUZIE, VČ. KOTVENÍ | 300 | 300 | [6 empty] | 1 | 2 | bar: POČET 1.PP
Z26 | PODLAHOVÝ DILATAČNÍ PROFIL, PŘÍMÝ/ROHOVÝ, AL | 21000 | [8 empty] | 1 | bar: POČET 1.PP
Z27 | STĚNOVÝ A STROPNÍ DILATAČNÍ PROFIL, PŘÍMÝ/ROHOVÝ, AL | 53000 | [8 empty] | 1 | bar: POČET 1.PP
Z28 | UKONČOVACÍ PROFIL PODLAH, PROFIL PRO PRÁH VÝTAHU, DOBETONÁVKA C20/25 | 1400 |  | 2 | 1 | 1 | 1 | 1 |  |  | 6
Z29 | UKONČOVACÍ PROFIL PODLAH, PROFIL PRO PRÁH VÝTAHU, DOBETONÁVKA C20/25 | 1900 | [8 empty] | 1 | bar: POČET 5.NP
Z30 | OCELOVÝ NOSNÍK NAD OTVOREM, 2xL 70x70/8, VČ. KOTVENÍ, ULOŽENÍ NA BETONOVÝ PODKLADEK C20/25 | 600 | [7 empty] | 1 | 2 | bar: POČET 1.PP
Z45 | VĚTRACÍ KOVOVÁ MŘÍŽKA, SE SÍŤKOU PROTI PTÁKŮM, PROTIDEŠŤOVÁ ŽALUZIE, VČ. KOTVENÍ | 200 | 200 | POČET 1.PP: 2 |  | 2 | DODÁVKA VZT
Z46 | REVIZNÍ DVÍŘKA EW30/DP1 | 600 | 600 | [7 empty] | 1 | OPLÁŠTĚNÍ VZT JEDNOTKY | bar: POČET 1.PP
Z47 | REVIZNÍ DVÍŘKA EW30/DP1 | 300 | 300 | [7 empty] | 1 | OPLÁŠTĚNÍ VZT JEDNOTKY | bar: POČET 1.PP
POZNÁMKA:
Před zadáním do výroby nutno přeměřit velikost stavebních dílů.
Zámečnické konstrukce budou provedeny s povrchovou úpravou – vypalovaná prášková barva, ostatní konstrukce budou opatřeny nátěry. Nátěry budou provedeny: 1x základní antikorozní vodou ředitelná jednosložková barva na bázi akrylátové disperze a 1x disperzní jednosložkový vodou ředitelný email formulovaný na bázi akrylátové disperze. Barvy dle barevného řešeni, popřípadě určí investor.

## PŘEKLADY
BYTOVÝ DŮM 17.LISTOPADU Č.P. 147, F-M
VÝPIS PŘEKLADŮ
OZN. | POPIS | ROZMĚRY |  | POČET | [7 empty] | POZNÁMKA
|  | DÉLKA mm | ŠÍŘKA STĚNY mm | 1.PP | 1.NP | 2.NP | 3.NP | 4.NP | 5.NP | STŘECHA | SUMA
a | SYSTÉMOVÝ PŘEKLAD, BETON C25/30, CIHELNÉ TVAROVKY, KARI DRÁT BSt500A | 1750 | 300 | 3 | 1 | 1 | 1 | 1 |  |  | 7 | 4ks/PŘEKLAD
b | SYSTÉMOVÝ PŘEKLAD, BETON C25/30, CIHELNÉ TVAROVKY, KARI DRÁT BSt500A | 1500 | 300 | [7 empty] | 5 | 4ks/PŘEKLAD | bar: POČET 1.NP to POČET 5.NP
c | SYSTÉMOVÝ PŘEKLAD, BETON C25/30, CIHELNÉ TVAROVKY, KARI DRÁT BSt500A | 2500 | 300 | [7 empty] | 1 | 4ks/PŘEKLAD | bar: POČET 5.NP
d | 2x I160, OCEL S235, ULOŽENÍ 200mm, DOBETONÁVKA C20/25 | 3900 | 300 | [7 empty] | 1 | bar: POČET 5.NP
e | 2x L50x30/5, OCEL S235, PO DÉLCE SVAŘENÉ PŘÍLOŽKAMI 50x20/5 á 200mm | 900 | 100 | [7 empty] | 1 | bar: POČET 5.NP
| 2x I160, OCEL S235, ULOŽENÍ 200mm, DOBETONÁVKA C20/25 | 1600 | 300 | [7 empty] | 1 | MONTÁŽNÍ OTVOR | bar: POČET 1.PP
POZNÁMKA:
Před zadáním do výroby nutno přeměřit velikost stavebních dílů.