## Rekapitulace stavby
2012 |  | List obsahuje: |  |  |  |  | 1) Souhrnný list stavby |  |  |  | 2) Rekapitulace objektů | [20 empty] | 1.0 | False | False
| optimalizováno pro tisk sestav ve formátu A4 - na výšku | [17 empty] | >> skryté sloupce << | [12 empty] | 0,01 | 21
[32 empty] | 0,01 | 15
| SOUHRNNÝ LIST STAVBY | [18 empty] | v --- níže se nacházejí doplnkové a pomocné údaje k sestavám --- v | [11 empty] | 0,001
0,01
|  | Stavba: |  |  |  |  | 180a - Jesle Brožíkova 40, Pavilonu B,D,H - Úspory energie aktualizace | [24 empty] | 0,1
1
|  | Místo: |  |  |  |  | Frýdek-Místek | [8 empty] | Datum: |  | 09.06.2016 | [13 empty] | 10
100
|  | Objednavatel: | [13 empty] | IČ: | [15 empty] | 0,1
|  |  | Statutární město Frýdek-Místek | [12 empty] | DIČ: | [15 empty] | 0,1
0,1
|  | Zhotovitel: | [13 empty] | IČ: | [15 empty] | 0,1
[16 empty] | DIČ: | [15 empty] | 0,1
False
|  | Projektant: | [13 empty] | IČ: | [15 empty] | False
|  |  | Ing. Petr Kudlík | [12 empty] | DIČ: | [15 empty] | True
0,01
|  | Zpracovatel: | [13 empty] | IČ: | [15 empty] | 0,1
|  |  | Lenka Jugová | [12 empty] | DIČ:
|  | Náklady z rozpočtů | [13 empty] | 0
|  | Ostatní náklady ze souhrnného listu | [13 empty] | 0
|  | Cena bez DPH | [13 empty] | 0
|  | DPH |  | základní |  |  |  | 21% |  | ze | 0 |  |  |  |  | 0
|  |  |  | snížená |  |  |  | 15% |  | ze | 0 |  |  |  |  | 0
|  |  |  | zákl. přenesená |  |  |  | 21% |  | ze | 0 |  |  |  |  | 0
|  |  |  | sníž. přenesená |  |  |  | 15% |  | ze | 0 |  |  |  |  | 0
|  |  |  | nulová |  |  |  | 0% |  | ze | 0 |  |  |  |  | 0
|  | Cena s DPH | [7 empty] | v |  | CZK |  |  |  | 0
|  | Projektant | [10 empty] | Zpracovatel
|  | Datum a podpis: | [6 empty] | Razítko |  |  |  | Datum a podpis: |  |  |  | Razítko
|  | Objednavatel | [10 empty] | Zhotovitel
|  | Datum a podpis: | [6 empty] | Razítko |  |  |  | Datum a podpis: |  |  |  | Razítko
REKAPITULACE OBJEKTŮ STAVBY
| Stavba: | [6 empty] | 180a - Jesle Brožíkova 40, Pavilonu B,D,H - Úspory energie aktualizace
| Místo: | [6 empty] | Frýdek-Místek | [6 empty] | Datum: |  | 09.06.2016
| Objednavatel: | [6 empty] | Statutární město Frýdek-Místek | [6 empty] | Projektant: |  | Ing. Petr Kudlík |  |  | Informatívní údaje z listů zakázek
| Zhotovitel: | [13 empty] | Zpracovatel: |  | Lenka Jugová
| Kód |  |  |  | Objekt | [8 empty] | Cena bez DPH [CZK] |  |  |  | Cena s DPH [CZK] |  | z toho Ostat. náklady [CZK] | DPH [CZK] | Normohodiny [h] | DPH základní [CZK] | DPH snížená [CZK] | DPH základní přenesená [CZK] | DPH snížená přenesená [CZK] | Základna DPH základní | Základna DPH snížená | Základna DPH zákl. přenesená | Základna DPH sníž. přenesená | Základna DPH nulová
| 1) Náklady z rozpočtů | [12 empty] | 0 |  |  |  | 0 |  | 0 | 0 | 117.5964 | 0 | 0 | 0 | 0 | 0 | 0 | 0 | 0 | 0 | D | 0 | ###NOIMPORT### | IMPORT | {60841A5C-85A8-4B20-B941-C7120698B60C} | {00000000-0000-0000-0000-000000000000}
/ |  | 1 |  |  |  | Zdravotechnika - Pavilon B | [7 empty] | 0 |  |  |  | 0 |  | 0 | 0 | 19.8423 | 0 | 0 | 0 | 0 | 0 | 0 | 0 | 0 | 0 |  | 1 |  | IMPORT | {AAE04592-AAE1-42B6-993E-2943B8664CDB} | {60841A5C-85A8-4B20-B941-C7120698B60C}
/ |  | 2 |  |  |  | Zdravotechnika - Pavilon D | [7 empty] | 0 |  |  |  | 0 |  | 0 | 0 | 97.7541 | 0 | 0 | 0 | 0 | 0 | 0 | 0 | 0 | 0 |  | 1 |  | IMPORT | {6BECEA76-9AFE-4BD0-838E-E33D897B4BE6} | {60841A5C-85A8-4B20-B941-C7120698B60C}
| 2) Ostatní náklady ze souhrnného listu | [12 empty] | 0 |  |  |  | 0 |  | Procent. zadání [% nákladů rozpočtu] | Zařazení nákladů | DPH | DPH [CZK]
| Celkové náklady za stavbu 1) + 2) | [12 empty] | 0 |  |  |  | 0

## 1 - Zdravotechnika - Pavi...
| List obsahuje: |  | 1) Krycí list rozpočtu |  | 2) Rekapitulace rozpočtu |  |  | 3) Rozpočet |  |  | Zpět na list: | Rekapitulace stavby
optimalizováno pro tisk sestav ve formátu A4 - na výšku | [11 empty] | >> skryté sloupce << | [9 empty] | {AAE04592-AAE1-42B6-993E-2943B8664CDB}
2
KRYCÍ LIST ROZPOČTU | [12 empty] | v --- níže se nacházejí doplnkové a pomocné údaje k sestavám --- v | [8 empty] | False
| Stavba: |  | 180a - Jesle Brožíkova 40, Pavilonu B,D,H - Úspory energie aktualizace
| Objekt: |  | 1 - Zdravotechnika - Pavilon B
| Místo: |  | Frýdek-Místek | [5 empty] | Datum: |  | 09.06.2016
| Objednavatel: | [7 empty] | IČ:
|  | Statutární město Frýdek-Místek | [6 empty] | DIČ:
| Zhotovitel: | [7 empty] | IČ:
DIČ:
| Projektant: | [7 empty] | IČ:
|  | Ing. Petr Kudlík | [6 empty] | DIČ:
| Zpracovatel: | [7 empty] | IČ:
|  | Lenka Jugová | [6 empty] | DIČ:
| Náklady z rozpočtu | [7 empty] | 0
| Ostatní náklady | [7 empty] | 0
| Cena bez DPH | [7 empty] | 0
| DPH | základní | 21% | ze | 0 |  |  |  | 0
|  | snížená | 15% | ze | 0 |  |  |  | 0
|  | zákl. přenesená | 21% | ze | 0 |  |  |  | 0
|  | sníž. přenesená | 15% | ze | 0 |  |  |  | 0
|  | nulová | 0% | ze | 0 |  |  |  | 0
| Cena s DPH |  |  | v | CZK |  |  | 0
| Projektant |  |  |  |  | Zpracovatel
| Datum a podpis: |  |  | Razítko |  | Datum a podpis: |  |  |  | Razítko
| Objednavatel |  |  |  |  | Zhotovitel
| Datum a podpis: |  |  | Razítko |  | Datum a podpis: |  |  |  | Razítko
REKAPITULACE ROZPOČTU
Stavba: |  |  | 180a - Jesle Brožíkova 40, Pavilonu B,D,H - Úspory energie aktualizace
Objekt: |  |  | 1 - Zdravotechnika - Pavilon B
Místo: |  |  | Frýdek-Místek |  |  |  | Datum: |  | 09.06.2016
Objednavatel: |  |  | Statutární město Frýdek-Místek |  |  |  | Projektant: |  | Ing. Petr Kudlík
Zhotovitel: | [6 empty] | Zpracovatel: |  | Lenka Jugová
Kód - Popis | [9 empty] | Cena celkem [CZK]
1) Náklady z rozpočtu | [9 empty] | 0 | [12 empty] | -1
| HSV - Práce a dodávky HSV | [8 empty] | 0
| 1 - Zemní práce | [8 empty] | 0
| 4 - Vodorovné konstrukce | [8 empty] | 0
| 9 - Ostatní konstrukce a práce-bourání | [8 empty] | 0
| 99 - Přesun hmot | [8 empty] | 0
| PSV - Práce a dodávky PSV | [8 empty] | 0
| 713 - Izolace tepelné | [8 empty] | 0
| 721 - Zdravotechnika - vnitřní kanalizace | [8 empty] | 0
| 722 - Zdravotechnika - vnitřní vodovod | [8 empty] | 0
| N00 - Nepojmenované práce | [8 empty] | 0
| N01 - Nepojmenovaný díl | [8 empty] | 0
2) Ostatní náklady | [9 empty] | 0 |  |  |  | DPH
Celkové náklady za stavbu 1) + 2) | [7 empty] | 0
ROZPOČET
Stavba: |  |  | 180a - Jesle Brožíkova 40, Pavilonu B,D,H - Úspory energie aktualizace
Objekt: |  |  | 1 - Zdravotechnika - Pavilon B
Místo: |  |  | Frýdek-Místek |  |  |  | Datum: |  | 09.06.2016
Objednavatel: |  |  | Statutární město Frýdek-Místek |  |  |  | Projektant: |  | Ing. Petr Kudlík
Zhotovitel: | [6 empty] | Zpracovatel: |  | Lenka Jugová
PČ | Typ | Kód | Popis |  |  | MJ | Množství | J.cena [CZK] |  | Cena celkem [CZK] |  |  | Poznámka | DPH | J. Nh [h] | Nh celkom [h] | J. hmotnost [t] | Hmotnost celkem [t] | J. suť [t] | Suť Celkem [t]
Náklady z rozpočtu | [9 empty] | 0 | [5 empty] | 19.8423 |  | 1.5723 |  | 0.12978 |  | D | -1 | [10 empty] | 0
| HSV - Práce a dodávky HSV | [8 empty] | 0 | [5 empty] | 3.7395 |  | 1.5 |  | 0 | 1 | D | 0 |  |  |  | ROZPOCET | [6 empty] | 0
| 1 - Zemní práce | [8 empty] | 0 | [5 empty] | 1.1903 |  | 1.5 |  | 0 | 1 | D | 1 |  |  |  | ROZPOCET | [6 empty] | 0
1 | K | 175101101 | Obsypání potrubí bez prohození sypaniny z hornin tř. 1 až 4 uloženým do 3 m od kraje výkopu |  |  | m3 | 0.75 |  |  | 0 |  |  |  | základní | 1.587 | 1.1903 | 0 | 0 | 0 | 0 | 4 | K | 2 |  |  |  | ROZPOCET | 0 | 0 | 0 | 0 | 0 | 1 | 0 | 4
|  |  | pro ppotrubí ležaé kanalizace | [18 empty] | VV | 2 | 1 | -1 | 0 | ROZPOCET
|  |  | 0,75 |  |  |  | 0.75 | [14 empty] | VV | 2 | 2 | -1 | 1 | ROZPOCET
2 | M | 583373030 | štěrkopísek frakce 0-8 |  |  | t | 1.5 |  |  | 0 |  |  |  | základní | 0 | 0 | 1 | 1.5 | 0 | 0 | 8 | M | 2 |  |  |  | ROZPOCET | 0 | 0 | 0 | 0 | 0 | 1 | 0 | 4
|  |  | 0,75*1,75 |  |  |  | 1.313 | [14 empty] | VV | 2 | 2 | -1 | 0 | ROZPOCET
|  |  | Součet |  |  |  | 1.313 | [14 empty] | VV | 2 | 4 | -1 | 0 | ROZPOCET
|  |  | 1,5 |  |  |  | 1.5 | [14 empty] | VV | 2 | 2 | -1 | 1 | ROZPOCET
| 4 - Vodorovné konstrukce | [8 empty] | 0 | [5 empty] | 0.32925 |  | 0 |  | 0 | 1 | D | 1 |  |  |  | ROZPOCET | [6 empty] | 0
3 | K | 451573111 | Lože pod potrubí otevřený výkop ze štěrkopísku |  |  | m3 | 0.25 |  |  | 0 |  |  |  | základní | 1.317 | 0.32925 | 0 | 0 | 0 | 0 | 4 | K | 2 |  |  |  | ROZPOCET | 0 | 0 | 0 | 0 | 0 | 1 | 0 | 4
|  |  | pro potrubí ležaté kanalizace | [18 empty] | VV | 2 | 1 | -1 | 0 | ROZPOCET
|  |  | 0,25 |  |  |  | 0.25 | [14 empty] | VV | 2 | 2 | -1 | 1 | ROZPOCET
| 9 - Ostatní konstrukce a práce-bourání | [8 empty] | 0 | [5 empty] | 2.22 |  | 0 |  | 0 | 1 | D | 1 |  |  |  | ROZPOCET | [6 empty] | 0
| 99 - Přesun hmot | [8 empty] | 0 | [5 empty] | 2.22 |  | 0 |  | 0 | 1 | D | 2 |  |  |  | ROZPOCET | [6 empty] | 0
4 | K | 998276101 | Přesun hmot pro trubní vedení z trub z plastických hmot otevřený výkop |  |  | t | 1.5 |  |  | 0 |  |  |  | základní | 1.48 | 2.22 | 0 | 0 | 0 | 0 | 4 | K | 3 |  |  |  | ROZPOCET | 0 | 0 | 0 | 0 | 0 | 1 | 0 | 4
| PSV - Práce a dodávky PSV | [8 empty] | 0 | [5 empty] | 16.1028 |  | 0.072255 |  | 0.12978 | 2 | D | 0 |  |  |  | ROZPOCET | [6 empty] | 0
| 713 - Izolace tepelné | [8 empty] | 0 | [5 empty] | 0.6587 |  | 0.0054 |  | 0 | 2 | D | 1 |  |  |  | ROZPOCET | [6 empty] | 0
5 | K | 7134711211 | Montáž tepelné izolace potrubí snímatelnými pouzdry na suchý zip |  |  | m | 5 |  |  | 0 |  |  |  | základní | 0.13 | 0.65 | 0.0002 | 0.001 | 0 | 0 | 16 | K | 2 |  |  |  | ROZPOCET | 0 | 0 | 0 | 0 | 0 | 1 | 0 | 16
|  |  | 5 |  |  |  | 5 | [14 empty] | VV | 2 | 2 | -1 | 1 | ROZPOCET
6 | M | 631545220 | pouzdro potrubní izolační z minerální vlny s Al fólií 133/25 mm |  |  | m | 5 |  |  | 0 |  |  |  | základní | 0 | 0 | 0.00088 | 0.0044 | 0 | 0 | 32 | M | 2 |  |  |  | ROZPOCET | 0 | 0 | 0 | 0 | 0 | 1 | 0 | 16
|  |  | Izolační pouzdro z minerální vlny s AL folií, izolace proti rosení dešťového svodu | [18 empty] | VV | 2 | 1 | -1 | 0 | ROZPOCET
|  |  | 5 |  |  |  | 5 | [14 empty] | VV | 2 | 2 | -1 | 1 | ROZPOCET
7 | K | 998713101 | Přesun hmot tonážní tonážní pro izolace tepelné v objektech v do 6 m |  |  | t | 0.005 |  |  | 0 |  |  |  | základní | 1.74 | 0.0087 | 0 | 0 | 0 | 0 | 16 | K | 2 |  |  |  | ROZPOCET | 0 | 0 | 0 | 0 | 0 | 1 | 0 | 16
| 721 - Zdravotechnika - vnitřní kanalizace | [8 empty] | 0 | [5 empty] | 13.1383 |  | 0.06492 |  | 0.12643 | 2 | D | 1 |  |  |  | ROZPOCET | [6 empty] | 0
8 | K | 721110806 | Demontáž potrubí kameninové do DN 200 |  |  | m | 2.5 |  |  | 0 |  |  |  | základní | 0.293 | 0.7325 | 0 | 0 | 0.0267 | 0.06675 | 16 | K | 2 |  |  |  | ROZPOCET | 0 | 0 | 0 | 0 | 0 | 1 | 0 | 16
|  |  | 2,5 |  |  |  | 2.5 | [14 empty] | VV | 2 | 2 | -1 | 1 | ROZPOCET
9 | K | 721110943 | Potrubí kameninové výměna dílu DN 150 |  |  | kus | 1 |  |  | 0 |  |  |  | základní | 0.37 | 0.37 | 0.02473 | 0.02473 | 0 | 0 | 16 | K | 2 |  |  |  | ROZPOCET | 0 | 0 | 0 | 0 | 0 | 1 | 0 | 16
|  |  | 1 |  |  |  | 1 | [14 empty] | VV | 2 | 2 | -1 | 1 | ROZPOCET
10 | K | 721110963111 | Potrubí kameninové / PVC propojení potrubí DN 150 |  |  | kus | 1 |  |  | 0 |  |  |  | základní | 0.35 | 0.35 | 0.02403 | 0.02403 | 0 | 0 | 16 | K | 2 |  |  |  | ROZPOCET | 0 | 0 | 0 | 0 | 0 | 1 | 0 | 16
|  |  | přechodový propojovací kus KT/PVC - dodávka + montáž | [18 empty] | VV | 2 | 1 | -1 | 0 | ROZPOCET
|  |  | 1 |  |  |  | 1 | [14 empty] | VV | 2 | 2 | -1 | 1 | ROZPOCET
11 | K | 721140802 | Demontáž potrubí litinové do DN 100 |  |  | m | 4 |  |  | 0 |  |  |  | základní | 0.413 | 1.652 | 0 | 0 | 0.01492 | 0.05968 | 16 | K | 2 |  |  |  | ROZPOCET | 0 | 0 | 0 | 0 | 0 | 1 | 0 | 16
|  |  | 4 |  |  |  | 4 | [14 empty] | VV | 2 | 2 | -1 | 1 | ROZPOCET
12 | K | 721173403 | Potrubí kanalizační plastové svodné systém KG DN 150 |  |  | m | 3 |  |  | 0 |  |  |  | základní | 0.404 | 1.212 | 0.00277 | 0.00831 | 0 | 0 | 16 | K | 2 |  |  |  | ROZPOCET | 0 | 0 | 0 | 0 | 0 | 1 | 0 | 16
|  |  | 2,5*1,15 |  |  |  | 2.875 | [14 empty] | VV | 2 | 2 | -1 | 0 | ROZPOCET
|  |  | Součet |  |  |  | 2.875 | [14 empty] | VV | 2 | 4 | -1 | 0 | ROZPOCET
|  |  | 3 |  |  |  | 3 | [14 empty] | VV | 2 | 2 | -1 | 1 | ROZPOCET
13 | K | 721174056 | Potrubí kanalizační z PP dešťové systém HT DN 125 |  |  | m | 5 |  |  | 0 |  |  |  | základní | 0.43 | 2.15 | 0.00084 | 0.0042 | 0 | 0 | 16 | K | 2 |  |  |  | ROZPOCET | 0 | 0 | 0 | 0 | 0 | 1 | 0 | 16
|  |  | 4*1,15 |  |  |  | 4.6 | [14 empty] | VV | 2 | 2 | -1 | 0 | ROZPOCET
|  |  | Součet |  |  |  | 4.6 | [14 empty] | VV | 2 | 4 | -1 | 0 | ROZPOCET
|  |  | 5 |  |  |  | 5 | [14 empty] | VV | 2 | 2 | -1 | 1 | ROZPOCET
14 | K | 72123321311 | Střešní vtok vyhřívaný+ nástvavec polypropylen PP pro pochůzné střechy svislý odtok DN 125 včetně izolačního límce dle typu střešní krytiny, dodávka + montáž |  |  | kus | 1 |  |  | 0 |  |  |  | základní | 0.225 | 0.225 | 0.00365 | 0.00365 | 0 | 0 | 16 | K | 2 |  |  |  | ROZPOCET | 0 | 0 | 0 | 0 | 0 | 1 | 0 | 16
|  |  | 1 |  |  |  | 1 | [14 empty] | VV | 2 | 2 | -1 | 1 | ROZPOCET
15 | K | 721290112 | Zkouška těsnosti potrubí kanalizace do DN 200 |  |  | m | 3 |  |  | 0 |  |  |  | základní | 0.059 | 0.177 | 0 | 0 | 0 | 0 | 16 | K | 2 |  |  |  | ROZPOCET | 0 | 0 | 0 | 0 | 0 | 1 | 0 | 16
|  |  | 3 |  |  |  | 3 | [14 empty] | VV | 2 | 2 | -1 | 1 | ROZPOCET
16 | K | 7212901131 | Kamerová zkouška potrubí ležaté kanalizace včetně přípojek na areálovou kanalizaci |  |  | m | 10 |  |  | 0 |  |  |  | základní | 0.079 | 0.79 | 0 | 0 | 0 | 0 | 16 | K | 2 |  |  |  | ROZPOCET | 0 | 0 | 0 | 0 | 0 | 1 | 0 | 16
|  |  | 10 |  |  |  | 10 | [14 empty] | VV | 2 | 2 | -1 | 1 | ROZPOCET
17 | K | 7212901235 | Zkouška těsnosti potrubí kanalizace kouřem do DN 300 |  |  | m | 5 |  |  | 0 |  |  |  | základní | 0.059 | 0.295 | 0 | 0 | 0 | 0 | 16 | K | 2 |  |  |  | ROZPOCET | 0 | 0 | 0 | 0 | 0 | 1 | 0 | 16
|  |  | včetně materiálu - pro kouř | [18 empty] | VV | 2 | 1 | -1 | 0 | ROZPOCET
|  |  | 5 |  |  |  | 5 | [14 empty] | VV | 2 | 2 | -1 | 1 | ROZPOCET
18 | K | 721290821 | Přemístění vnitrostaveništní demontovaných hmot vnitřní kanalizace v objektech výšky do 6 m |  |  | t | 0.13 |  |  | 0 |  |  |  | základní | 3.379 | 0.43927 | 0 | 0 | 0 | 0 | 16 | K | 2 |  |  |  | ROZPOCET | 0 | 0 | 0 | 0 | 0 | 1 | 0 | 16
|  |  | 0,13 |  |  |  | 0.13 | [14 empty] | VV | 2 | 2 | -1 | 1 | ROZPOCET
19 | K | 721300922 | Pročištění svodů ležatých do DN 300 |  |  | m | 10 |  |  | 0 |  |  |  | základní | 0.465 | 4.65 | 0 | 0 | 0 | 0 | 16 | K | 2 |  |  |  | ROZPOCET | 0 | 0 | 0 | 0 | 0 | 1 | 0 | 16
|  |  | 10 |  |  |  | 10 | [14 empty] | VV | 2 | 2 | -1 | 1 | ROZPOCET
20 | K | 998721101 | Přesun hmot tonážní pro vnitřní kanalizace v objektech v do 6 m |  |  | t | 0.065 |  |  | 0 |  |  |  | základní | 1.47 | 0.09555 | 0 | 0 | 0 | 0 | 16 | K | 2 |  |  |  | ROZPOCET | 0 | 0 | 0 | 0 | 0 | 1 | 0 | 16
| 722 - Zdravotechnika - vnitřní vodovod | [8 empty] | 0 | [5 empty] | 2.3058 |  | 0.001935 |  | 0.00335 | 2 | D | 1 |  |  |  | ROZPOCET | [6 empty] | 0
21 | K | 722130801 | Demontáž potrubí ocelové pozinkované závitové do DN 25 |  |  | m | 1 |  |  | 0 |  |  |  | základní | 0.173 | 0.173 | 0 | 0 | 0.00213 | 0.00213 | 16 | K | 2 |  |  |  | ROZPOCET | 0 | 0 | 0 | 0 | 0 | 1 | 0 | 16
22 | K | 722171933 | Potrubí plastové výměna trub nebo tvarovek D do 25 mm |  |  | kus | 1 |  |  | 0 |  |  |  | základní | 0.244 | 0.244 | 4e-05 | 4e-05 | 0 | 0 | 16 | K | 2 |  |  |  | ROZPOCET | 0 | 0 | 0 | 0 | 0 | 1 | 0 | 16
|  |  | PROPOJENÍ SE STÁVAJÍCÍM POTRUBÍM | [18 empty] | VV | 2 | 1 | -1 | 0 | ROZPOCET
|  |  | 1 |  |  |  | 1 | [14 empty] | VV | 2 | 2 | -1 | 1 | ROZPOCET
23 | M | 286151330 | trubka tlaková PPR řada PN 16 20 x 2,8 x 4000 mm |  |  | m | 1 |  |  | 0 |  |  |  | základní | 0 | 0 | 0.00015 | 0.00015 | 0 | 0 | 32 | M | 2 |  |  |  | ROZPOCET | 0 | 0 | 0 | 0 | 0 | 1 | 0 | 16
|  |  | materiál pro propojení se stávajícím potrubím | [18 empty] | VV | 2 | 1 | -1 | 0 | ROZPOCET
|  |  | 1 |  |  |  | 1 | [14 empty] | VV | 2 | 2 | -1 | 1 | ROZPOCET
24 | K | 722174002 | Potrubí vodovodní plastové PPR svar polyfuze PN 16 D 20 x 2,8 mm |  |  | m | 1.5 |  |  | 0 |  |  |  | základní | 0.529 | 0.7935 | 0.00066 | 0.00099 | 0 | 0 | 16 | K | 2 |  |  |  | ROZPOCET | 0 | 0 | 0 | 0 | 0 | 1 | 0 | 16
|  |  | dodávka a montáž potrubí včetně fitinků | [18 empty] | VV | 2 | 1 | -1 | 0 | ROZPOCET
|  |  | 1*1,15 |  |  |  | 1.15 | [14 empty] | VV | 2 | 2 | -1 | 0 | ROZPOCET
|  |  | Součet |  |  |  | 1.15 | [14 empty] | VV | 2 | 4 | -1 | 0 | ROZPOCET
|  |  | 1,5 |  |  |  | 1.5 | [14 empty] | VV | 2 | 2 | -1 | 1 | ROZPOCET
25 | K | 722181221 | Ochrana vodovodního potrubí přilepenými tepelně izolačními trubicemi z PE tl do 10 mm DN do 22 mm |  |  | m | 1.5 |  |  | 0 |  |  |  | základní | 0.103 | 0.1545 | 5e-05 | 7.5e-05 | 0 | 0 | 16 | K | 2 |  |  |  | ROZPOCET | 0 | 0 | 0 | 0 | 0 | 1 | 0 | 16
|  |  | 1,5 |  |  |  | 1.5 | [14 empty] | VV | 2 | 2 | -1 | 1 | ROZPOCET
26 | K | 722190901 | Uzavření nebo otevření vodovodního potrubí při opravách |  |  | kus | 1 |  |  | 0 |  |  |  | základní | 0.165 | 0.165 | 0 | 0 | 0 | 0 | 16 | K | 2 |  |  |  | ROZPOCET | 0 | 0 | 0 | 0 | 0 | 1 | 0 | 16
|  |  | 1 |  |  |  | 1 | [14 empty] | VV | 2 | 2 | -1 | 1 | ROZPOCET
27 | K | 722220111 | Nástěnka pro výtokový ventil G 1/2 s jedním závitem |  |  | kus | 1 |  |  | 0 |  |  |  | základní | 0.23 | 0.23 | 0.00013 | 0.00013 | 0 | 0 | 16 | K | 2 |  |  |  | ROZPOCET | 0 | 0 | 0 | 0 | 0 | 1 | 0 | 16
|  |  | 1 |  |  |  | 1 | [14 empty] | VV | 2 | 2 | -1 | 1 | ROZPOCET
28 | K | 722220231 | Přechodka dGK PPR PN 20 D 20 x G 1/2 s kovovým vnitřním závitem |  |  | kus | 1 |  |  | 0 |  |  |  | základní | 0.11 | 0.11 | 6e-05 | 6e-05 | 0 | 0 | 16 | K | 2 |  |  |  | ROZPOCET | 0 | 0 | 0 | 0 | 0 | 1 | 0 | 16
|  |  | 1 |  |  |  | 1 | [14 empty] | VV | 2 | 2 | -1 | 1 | ROZPOCET
29 | K | 722220851 | Demontáž armatur závitových s jedním závitem G do 3/4 |  |  | kus | 1 |  |  | 0 |  |  |  | základní | 0.041 | 0.041 | 0 | 0 | 0.00069 | 0.00069 | 16 | K | 2 |  |  |  | ROZPOCET | 0 | 0 | 0 | 0 | 0 | 1 | 0 | 16
|  |  | 1 |  |  |  | 1 | [14 empty] | VV | 2 | 2 | -1 | 1 | ROZPOCET
30 | K | 722220861 | Demontáž armatur závitových se dvěma závity G do 3/4 |  |  | kus | 1 |  |  | 0 |  |  |  | základní | 0.062 | 0.062 | 0 | 0 | 0.00053 | 0.00053 | 16 | K | 2 |  |  |  | ROZPOCET | 0 | 0 | 0 | 0 | 0 | 1 | 0 | 16
|  |  | 1 |  |  |  | 1 | [14 empty] | VV | 2 | 2 | -1 | 1 | ROZPOCET
31 | K | 722224152 | Kulový kohout zahradní s vnějším závitem a páčkou PN 15, T 120 °C G 1/2 - 3/4" |  |  | kus | 1 |  |  | 0 |  |  |  | základní | 0.16 | 0.16 | 0.00022 | 0.00022 | 0 | 0 | 16 | K | 2 |  |  |  | ROZPOCET | 0 | 0 | 0 | 0 | 0 | 1 | 0 | 16
|  |  | 1 |  |  |  | 1 | [14 empty] | VV | 2 | 2 | -1 | 1 | ROZPOCET
32 | K | 722232061 | Kohout kulový přímý G 1/2 PN 42 do 185°C vnitřní závit s vypouštěním |  |  | kus | 1 |  |  | 0 |  |  |  | základní | 0.16 | 0.16 | 0.00027 | 0.00027 | 0 | 0 | 16 | K | 2 |  |  |  | ROZPOCET | 0 | 0 | 0 | 0 | 0 | 1 | 0 | 16
|  |  | 1 |  |  |  | 1 | [14 empty] | VV | 2 | 2 | -1 | 1 | ROZPOCET
33 | K | 722290821 | Přemístění vnitrostaveništní demontovaných hmot pro vnitřní vodovod v objektech výšky do 6 m |  |  | t | 0.003 |  |  | 0 |  |  |  | základní | 3.379 | 0.010137 | 0 | 0 | 0 | 0 | 16 | K | 2 |  |  |  | ROZPOCET | 0 | 0 | 0 | 0 | 0 | 1 | 0 | 16
|  |  | 0,003 |  |  |  | 0.003 | [14 empty] | VV | 2 | 2 | -1 | 1 | ROZPOCET
34 | K | 998722101 | Přesun hmot tonážní tonážní pro vnitřní vodovod v objektech v do 6 m |  |  | t | 0.002 |  |  | 0 |  |  |  | základní | 1.327 | 0.002654 | 0 | 0 | 0 | 0 | 16 | K | 2 |  |  |  | ROZPOCET | 0 | 0 | 0 | 0 | 0 | 1 | 0 | 16
| N00 - Nepojmenované práce | [8 empty] | 0 | [5 empty] | 0 |  | 0 |  | 0 | 4 | D | 0 |  |  |  | ROZPOCET | [6 empty] | 0
| N01 - Nepojmenovaný díl | [8 empty] | 0 | [5 empty] | 0 |  | 0 |  | 0 | 4 | D | 1 |  |  |  | ROZPOCET | [6 empty] | 0
35 | K | 999997.1 | Práce neuvedené v PD, schválené technickým dozorem stavby, dle zápisu do stavebního deníku |  |  | hod | 8 |  |  | 0 |  |  |  | základní | 0 | 0 | 0 | 0 | 0 | 0 | 512 | K | 2 |  |  |  | ROZPOCET | 0 | 0 | 0 | 0 | 0 | 1 | 0 | 512
|  |  | 8 |  |  |  | 8 | [14 empty] | VV | 2 | 2 | -1 | 1 | ROZPOCET

## 2 - Zdravotechnika - Pavi...
| List obsahuje: |  | 1) Krycí list rozpočtu |  | 2) Rekapitulace rozpočtu |  |  | 3) Rozpočet |  |  | Zpět na list: | Rekapitulace stavby
optimalizováno pro tisk sestav ve formátu A4 - na výšku | [11 empty] | >> skryté sloupce << | [9 empty] | {6BECEA76-9AFE-4BD0-838E-E33D897B4BE6}
2
KRYCÍ LIST ROZPOČTU | [12 empty] | v --- níže se nacházejí doplnkové a pomocné údaje k sestavám --- v | [8 empty] | False
| Stavba: |  | 180a - Jesle Brožíkova 40, Pavilonu B,D,H - Úspory energie aktualizace
| Objekt: |  | 2 - Zdravotechnika - Pavilon D
| Místo: |  | Frýdek-Místek | [5 empty] | Datum: |  | 09.06.2016
| Objednavatel: | [7 empty] | IČ:
|  | Statutární město Frýdek-Místek | [6 empty] | DIČ:
| Zhotovitel: | [7 empty] | IČ:
DIČ:
| Projektant: | [7 empty] | IČ:
|  | Ing. Petr Kudlík | [6 empty] | DIČ:
| Zpracovatel: | [7 empty] | IČ:
|  | Lenka Jugová | [6 empty] | DIČ:
| Náklady z rozpočtu | [7 empty] | 0
| Ostatní náklady | [7 empty] | 0
| Cena bez DPH | [7 empty] | 0
| DPH | základní | 21% | ze | 0 |  |  |  | 0
|  | snížená | 15% | ze | 0 |  |  |  | 0
|  | zákl. přenesená | 21% | ze | 0 |  |  |  | 0
|  | sníž. přenesená | 15% | ze | 0 |  |  |  | 0
|  | nulová | 0% | ze | 0 |  |  |  | 0
| Cena s DPH |  |  | v | CZK |  |  | 0
| Projektant |  |  |  |  | Zpracovatel
| Datum a podpis: |  |  | Razítko |  | Datum a podpis: |  |  |  | Razítko
| Objednavatel |  |  |  |  | Zhotovitel
| Datum a podpis: |  |  | Razítko |  | Datum a podpis: |  |  |  | Razítko
REKAPITULACE ROZPOČTU
Stavba: |  |  | 180a - Jesle Brožíkova 40, Pavilonu B,D,H - Úspory energie aktualizace
Objekt: |  |  | 2 - Zdravotechnika - Pavilon D
Místo: |  |  | Frýdek-Místek |  |  |  | Datum: |  | 09.06.2016
Objednavatel: |  |  | Statutární město Frýdek-Místek |  |  |  | Projektant: |  | Ing. Petr Kudlík
Zhotovitel: | [6 empty] | Zpracovatel: |  | Lenka Jugová
Kód - Popis | [9 empty] | Cena celkem [CZK]
1) Náklady z rozpočtu | [9 empty] | 0 | [12 empty] | -1
| HSV - Práce a dodávky HSV | [8 empty] | 0
| 1 - Zemní práce | [8 empty] | 0
| 2 - Zakládání | [8 empty] | 0
| 4 - Vodorovné konstrukce | [8 empty] | 0
| 8 - Trubní vedení | [8 empty] | 0
| 9 - Ostatní konstrukce a práce-bourání | [8 empty] | 0
| 99 - Přesun hmot | [8 empty] | 0
| PSV - Práce a dodávky PSV | [8 empty] | 0
| 713 - Izolace tepelné | [8 empty] | 0
| 721 - Zdravotechnika - vnitřní kanalizace | [8 empty] | 0
| 722 - Zdravotechnika - vnitřní vodovod | [8 empty] | 0
| 725 - Zdravotechnika - zařizovací předměty | [8 empty] | 0
| N00 - Nepojmenované práce | [8 empty] | 0
| N01 - Nepojmenovaný díl | [8 empty] | 0
2) Ostatní náklady | [9 empty] | 0 |  |  |  | DPH
Celkové náklady za stavbu 1) + 2) | [7 empty] | 0
ROZPOČET
Stavba: |  |  | 180a - Jesle Brožíkova 40, Pavilonu B,D,H - Úspory energie aktualizace
Objekt: |  |  | 2 - Zdravotechnika - Pavilon D
Místo: |  |  | Frýdek-Místek |  |  |  | Datum: |  | 09.06.2016
Objednavatel: |  |  | Statutární město Frýdek-Místek |  |  |  | Projektant: |  | Ing. Petr Kudlík
Zhotovitel: | [6 empty] | Zpracovatel: |  | Lenka Jugová
PČ | Typ | Kód | Popis |  |  | MJ | Množství | J.cena [CZK] |  | Cena celkem [CZK] |  |  | Poznámka | DPH | J. Nh [h] | Nh celkom [h] | J. hmotnost [t] | Hmotnost celkem [t] | J. suť [t] | Suť Celkem [t]
Náklady z rozpočtu | [9 empty] | 0 | [5 empty] | 97.7541 |  | 11.1111 |  | 0.13875 |  | D | -1 | [10 empty] | 0
| HSV - Práce a dodávky HSV | [8 empty] | 0 | [5 empty] | 77.6743 |  | 11.0306 |  | 0.005625 | 1 | D | 0 |  |  |  | ROZPOCET | [6 empty] | 0
| 1 - Zemní práce | [8 empty] | 0 | [5 empty] | 51.101 |  | 11 |  | 0 | 1 | D | 1 |  |  |  | ROZPOCET | [6 empty] | 0
1 | K | 132201201 | Hloubení rýh š do 2000 mm v hornině tř. 3 objemu do 100 m3 |  |  | m3 | 17 |  |  | 0 |  |  |  | základní | 1.444 | 24.548 | 0 | 0 | 0 | 0 | 4 | K | 2 |  |  |  | ROZPOCET | 0 | 0 | 0 | 0 | 0 | 1 | 0 | 4
|  |  | 17 |  |  |  | 17 | [14 empty] | VV | 2 | 2 | -1 | 1 | ROZPOCET
2 | K | 161101101 | Svislé přemístění výkopku z horniny tř. 1 až 4 hl výkopu do 2,5 m |  |  | m3 | 17 |  |  | 0 |  |  |  | základní | 0.345 | 5.865 | 0 | 0 | 0 | 0 | 4 | K | 2 |  |  |  | ROZPOCET | 0 | 0 | 0 | 0 | 0 | 1 | 0 | 4
|  |  | 17 |  |  |  | 17 | [14 empty] | VV | 2 | 2 | -1 | 1 | ROZPOCET
3 | K | 162201101 | Vodorovné přemístění do 20 m výkopku/sypaniny z horniny tř. 1 až 4 |  |  | m3 | 8.24 |  |  | 0 |  |  |  | základní | 0.087 | 0.71688 | 0 | 0 | 0 | 0 | 4 | K | 2 |  |  |  | ROZPOCET | 0 | 0 | 0 | 0 | 0 | 1 | 0 | 4
|  |  | 0,8*19,07*0,54 |  |  |  | 8.238 | [14 empty] | VV | 2 | 2 | -1 | 0 | ROZPOCET
|  |  | Součet |  |  |  | 8.238 | [14 empty] | VV | 2 | 4 | -1 | 0 | ROZPOCET
|  |  | 8,24 |  |  |  | 8.24 | [14 empty] | VV | 2 | 2 | -1 | 1 | ROZPOCET
4 | K | 162701105 | Vodorovné přemístění do 10000 m výkopku/sypaniny z horniny tř. 1 až 4 |  |  | m3 | 8.6 |  |  | 0 |  |  |  | základní | 0.083 | 0.7138 | 0 | 0 | 0 | 0 | 4 | K | 2 |  |  |  | ROZPOCET | 0 | 0 | 0 | 0 | 0 | 1 | 0 | 4
|  |  | 8,6 |  |  |  | 8.6 | [14 empty] | VV | 2 | 2 | -1 | 1 | ROZPOCET
5 | K | 167101101 | Nakládání výkopku z hornin tř. 1 až 4 do 100 m3 |  |  | m3 | 8.6 |  |  | 0 |  |  |  | základní | 0.652 | 5.6072 | 0 | 0 | 0 | 0 | 4 | K | 2 |  |  |  | ROZPOCET | 0 | 0 | 0 | 0 | 0 | 1 | 0 | 4
|  |  | 8,6 |  |  |  | 8.6 | [14 empty] | VV | 2 | 2 | -1 | 1 | ROZPOCET
6 | K | 171201201 | Uložení sypaniny na skládky |  |  | m3 | 8.6 |  |  | 0 |  |  |  | základní | 0.009 | 0.0774 | 0 | 0 | 0 | 0 | 4 | K | 2 |  |  |  | ROZPOCET | 0 | 0 | 0 | 0 | 0 | 1 | 0 | 4
|  |  | 8,6 |  |  |  | 8.6 | [14 empty] | VV | 2 | 2 | -1 | 1 | ROZPOCET
7 | K | 171201211 | Likvidace odpadu v souladu se zákonem o odpadech |  |  | m3 | 8.6 |  |  | 0 |  |  |  | základní | 0 | 0 | 0 | 0 | 0 | 0 | 4 | K | 2 |  |  |  | ROZPOCET | 0 | 0 | 0 | 0 | 0 | 1 | 0 | 4
|  |  | vytěžený materiál z výkopu pro uložení potrubí | [18 empty] | VV | 2 | 1 | -1 | 0 | ROZPOCET
|  |  | 8,6 |  |  |  | 8.6 | [14 empty] | VV | 2 | 2 | -1 | 1 | ROZPOCET
8 | K | 174101101 | Zásyp jam, šachet rýh nebo kolem objektů sypaninou se zhutněním |  |  | m3 | 8.24 |  |  | 0 |  |  |  | základní | 0.299 | 2.4638 | 0 | 0 | 0 | 0 | 4 | K | 2 |  |  |  | ROZPOCET | 0 | 0 | 0 | 0 | 0 | 1 | 0 | 4
|  |  | 8,24 |  |  |  | 8.24 | [14 empty] | VV | 2 | 2 | -1 | 1 | ROZPOCET
9 | K | 175101101 | Obsypání potrubí bez prohození sypaniny z hornin tř. 1 až 4 uloženým do 3 m od kraje výkopu |  |  | m3 | 7 |  |  | 0 |  |  |  | základní | 1.587 | 11.109 | 0 | 0 | 0 | 0 | 4 | K | 2 |  |  |  | ROZPOCET | 0 | 0 | 0 | 0 | 0 | 1 | 0 | 4
|  |  | obsyp ležatého potrubí - od dešťového svodu | [18 empty] | VV | 2 | 1 | -1 | 0 | ROZPOCET
|  |  | 0,75 |  |  |  | 0.75 | [14 empty] | VV | 2 | 2 | -1 | 0 | ROZPOCET
|  |  | obsyp přípojky kanalizace od vpusti - venkovní sprcha | [18 empty] | VV | 2 | 1 | -1 | 0 | ROZPOCET
|  |  | 6,25 |  |  |  | 6.25 | [14 empty] | VV | 2 | 2 | -1 | 0 | ROZPOCET
|  |  | Součet |  |  |  | 7 | [14 empty] | VV | 2 | 4 | -1 | 1 | ROZPOCET
10 | M | 583373030 | štěrkopísek frakce 0-8 |  |  | t | 11 |  |  | 0 |  |  |  | základní | 0 | 0 | 1 | 11 | 0 | 0 | 8 | M | 2 |  |  |  | ROZPOCET | 0 | 0 | 0 | 0 | 0 | 1 | 0 | 4
|  |  | 6,25*1,75 |  |  |  | 10.938 | [14 empty] | VV | 2 | 2 | -1 | 0 | ROZPOCET
|  |  | Součet |  |  |  | 10.938 | [14 empty] | VV | 2 | 4 | -1 | 0 | ROZPOCET
|  |  | 11 |  |  |  | 11 | [14 empty] | VV | 2 | 2 | -1 | 1 | ROZPOCET
| 2 - Zakládání | [8 empty] | 0 | [5 empty] | 0.0765 |  | 0 |  | 0 | 1 | D | 1 |  |  |  | ROZPOCET | [6 empty] | 0
11 | K | 215901101 | Zhutnění podloží z hornin soudržných do 92% PS nebo nesoudržných sypkých I(d) do 0,8 |  |  | m2 | 15.3 |  |  | 0 |  |  |  | základní | 0.005 | 0.0765 | 0 | 0 | 0 | 0 | 4 | K | 2 |  |  |  | ROZPOCET | 0 | 0 | 0 | 0 | 0 | 1 | 0 | 4
|  |  | pro potrubí přípojky kanalizace od vpusti venkovní sprchy | [18 empty] | VV | 2 | 1 | -1 | 0 | ROZPOCET
|  |  | 15,3 |  |  |  | 15.3 | [14 empty] | VV | 2 | 2 | -1 | 1 | ROZPOCET
| 4 - Vodorovné konstrukce | [8 empty] | 0 | [5 empty] | 3.3583 |  | 0 |  | 0 | 1 | D | 1 |  |  |  | ROZPOCET | [6 empty] | 0
12 | K | 451573111 | Lože pod potrubí otevřený výkop ze štěrkopísku |  |  | m3 | 2.55 |  |  | 0 |  |  |  | základní | 1.317 | 3.3583 | 0 | 0 | 0 | 0 | 4 | K | 2 |  |  |  | ROZPOCET | 0 | 0 | 0 | 0 | 0 | 1 | 0 | 4
|  |  | lože pro ležatou kanalizaci od vnitřního dešťového svodu | [18 empty] | VV | 2 | 1 | -1 | 0 | ROZPOCET
|  |  | 0,25 |  |  |  | 0.25 | [14 empty] | VV | 2 | 2 | -1 | 0 | ROZPOCET
|  |  | lože pro potrubí přípojky kanalizace od vpusti venkovní sprchy | [18 empty] | VV | 2 | 1 | -1 | 0 | ROZPOCET
|  |  | 2,3 |  |  |  | 2.3 | [14 empty] | VV | 2 | 2 | -1 | 0 | ROZPOCET
|  |  | Součet |  |  |  | 2.55 | [14 empty] | VV | 2 | 4 | -1 | 1 | ROZPOCET
| 8 - Trubní vedení | [8 empty] | 0 | [5 empty] | 6.6 |  | 0.030468 |  | 0 | 1 | D | 1 |  |  |  | ROZPOCET | [6 empty] | 0
13 | K | 871265211 | Kanalizační potrubí z tvrdého PVC-systém KG tuhost třídy SN4 DN100 |  |  | m | 22 |  |  | 0 |  |  |  | základní | 0.19 | 4.18 | 0.00127 | 0.02794 | 0 | 0 | 4 | K | 2 |  |  |  | ROZPOCET | 0 | 0 | 0 | 0 | 0 | 1 | 0 | 4
|  |  | 19,07*1,15 |  |  |  | 21.931 | [14 empty] | VV | 2 | 2 | -1 | 0 | ROZPOCET
|  |  | Součet |  |  |  | 21.931 | [14 empty] | VV | 2 | 4 | -1 | 0 | ROZPOCET
|  |  | 22 |  |  |  | 22 | [14 empty] | VV | 2 | 2 | -1 | 1 | ROZPOCET
14 | K | 877313123 | Montáž tvarovek jednoosých na potrubí z trub z PVC těsněných kroužkem otevřený výkop DN 150 |  |  | kus | 8 |  |  | 0 |  |  |  | základní | 0.176 | 1.408 | 1e-05 | 8e-05 | 0 | 0 | 4 | K | 2 |  |  |  | ROZPOCET | 0 | 0 | 0 | 0 | 0 | 1 | 0 | 4
|  |  | 6+1+1 |  |  |  | 8 | [14 empty] | VV | 2 | 2 | -1 | 1 | ROZPOCET
15 | M | 7Y121320 | koleno kanalizační plastové s hrdlem KGB-110/45° |  |  | ks | 6 |  |  | 0 |  |  |  | základní | 0 | 0 | 0.000343 | 0.002058 | 0 | 0 | 8 | M | 2 |  |  |  | ROZPOCET | 0 | 0 | 0 | 0 | 0 | 1 | 0 | 4
|  |  | 6 |  |  |  | 6 | [14 empty] | VV | 2 | 2 | -1 | 1 | ROZPOCET
16 | M | 7Y110220 | trubka kanalizační plastová HTEM 75x1,9 - 500 mm |  |  | ks | 1 |  |  | 0 |  |  |  | základní | 0 | 0 | 0.00026 | 0.00026 | 0 | 0 | 8 | M | 2 |  |  |  | ROZPOCET | 0 | 0 | 0 | 0 | 0 | 1 | 0 | 4
|  |  | 1 |  |  |  | 1 | [14 empty] | VV | 2 | 2 | -1 | 1 | ROZPOCET
17 | M | 7Y115230 | redukce kanalizační plastová nesouosá dlouhá s hrdlem HTR 110/75 |  |  | ks | 1 |  |  | 0 |  |  |  | základní | 0 | 0 | 0.00013 | 0.00013 | 0 | 0 | 8 | M | 2 |  |  |  | ROZPOCET | 0 | 0 | 0 | 0 | 0 | 1 | 0 | 4
|  |  | 1 |  |  |  | 1 | [14 empty] | VV | 2 | 2 | -1 | 1 | ROZPOCET
18 | K | 89211119 | Utěsnění prostupu potrubí do stávající betonové šachty |  |  | m | 1 |  |  | 0 |  |  |  | základní | 0.044 | 0.044 | 0 | 0 | 0 | 0 | 4 | K | 2 |  |  |  | ROZPOCET | 0 | 0 | 0 | 0 | 0 | 1 | 0 | 4
|  |  | utěsnění prostupu optrubí - dodávka těsnícího materiálu, montáž | [18 empty] | VV | 2 | 1 | -1 | 0 | ROZPOCET
|  |  | 1 |  |  |  | 1 | [14 empty] | VV | 2 | 2 | -1 | 1 | ROZPOCET
[7 empty] | 0 | [14 empty] | VV | 2 | 2 | -1 | 0 | ROZPOCET
19 | K | 892271111 | Tlaková zkouška vodou potrubí DN 100 nebo 125 |  |  | m | 22 |  |  | 0 |  |  |  | základní | 0.044 | 0.968 | 0 | 0 | 0 | 0 | 4 | K | 2 |  |  |  | ROZPOCET | 0 | 0 | 0 | 0 | 0 | 1 | 0 | 4
|  |  | 22 |  |  |  | 22 | [14 empty] | VV | 2 | 2 | -1 | 1 | ROZPOCET
| 9 - Ostatní konstrukce a práce-bourání | [8 empty] | 0 | [5 empty] | 16.5384 |  | 0.00012625 |  | 0.005625 | 1 | D | 1 |  |  |  | ROZPOCET | [6 empty] | 0
20 | K | 977151121 | Jádrové vrty diamantovými korunkami do D 120 mm do stavebních materiálů |  |  | m | 0.12 |  |  | 0 |  |  |  | základní | 1.7 | 0.204 | 0.00101 | 0.0001212 | 0.045 | 0.0054 | 4 | K | 2 |  |  |  | ROZPOCET | 0 | 0 | 0 | 0 | 0 | 1 | 0 | 4
|  |  | 0,12 |  |  |  | 0.12 | [14 empty] | VV | 2 | 2 | -1 | 1 | ROZPOCET
21 | K | 977199999 | Odvoz suti na skládku, skládkovné |  |  | t | 0.005 |  |  | 0 |  |  |  | základní | 1.7 | 0.0085 | 0.00101 | 5.05e-06 | 0.045 | 0.000225 | 4 | K | 2 |  |  |  | ROZPOCET | 0 | 0 | 0 | 0 | 0 | 1 | 0 | 4
|  |  | 0,005 |  |  |  | 0.005 | [14 empty] | VV | 2 | 2 | -1 | 1 | ROZPOCET
| 99 - Přesun hmot | [8 empty] | 0 | [5 empty] | 16.3259 |  | 0 |  | 0 | 1 | D | 2 |  |  |  | ROZPOCET | [6 empty] | 0
22 | K | 998276101 | Přesun hmot pro trubní vedení z trub z plastických hmot otevřený výkop |  |  | t | 11.031 |  |  | 0 |  |  |  | základní | 1.48 | 16.3259 | 0 | 0 | 0 | 0 | 4 | K | 3 |  |  |  | ROZPOCET | 0 | 0 | 0 | 0 | 0 | 1 | 0 | 4
| PSV - Práce a dodávky PSV | [8 empty] | 0 | [5 empty] | 20.0798 |  | 0.08055 |  | 0.13313 | 2 | D | 0 |  |  |  | ROZPOCET | [6 empty] | 0
| 713 - Izolace tepelné | [8 empty] | 0 | [5 empty] | 0.6587 |  | 0.0054 |  | 0 | 2 | D | 1 |  |  |  | ROZPOCET | [6 empty] | 0
23 | K | 7134711211 | Montáž tepelné izolace potrubí snímatelnými pouzdry na suchý zip |  |  | m | 5 |  |  | 0 |  |  |  | základní | 0.13 | 0.65 | 0.0002 | 0.001 | 0 | 0 | 16 | K | 2 |  |  |  | ROZPOCET | 0 | 0 | 0 | 0 | 0 | 1 | 0 | 16
|  |  | 5 |  |  |  | 5 | [14 empty] | VV | 2 | 2 | -1 | 1 | ROZPOCET
24 | M | 631545220 | pouzdro potrubní izolační z minerální vlny s AL fólií 133/25 mm |  |  | m | 5 |  |  | 0 |  |  |  | základní | 0 | 0 | 0.00088 | 0.0044 | 0 | 0 | 32 | M | 2 |  |  |  | ROZPOCET | 0 | 0 | 0 | 0 | 0 | 1 | 0 | 16
|  |  | Izolační pouzdro z minerální vlny s AL folií, izolace proti rosení dešťového svodu | [18 empty] | VV | 2 | 1 | -1 | 0 | ROZPOCET
|  |  | 5 |  |  |  | 5 | [14 empty] | VV | 2 | 2 | -1 | 1 | ROZPOCET
25 | K | 998713101 | Přesun hmot tonážní tonážní pro izolace tepelné v objektech v do 6 m |  |  | t | 0.005 |  |  | 0 |  |  |  | základní | 1.74 | 0.0087 | 0 | 0 | 0 | 0 | 16 | K | 2 |  |  |  | ROZPOCET | 0 | 0 | 0 | 0 | 0 | 1 | 0 | 16
| 721 - Zdravotechnika - vnitřní kanalizace | [8 empty] | 0 | [5 empty] | 13.6048 |  | 0.0664 |  | 0.12643 | 2 | D | 1 |  |  |  | ROZPOCET | [6 empty] | 0
26 | K | 721110806 | Demontáž potrubí kameninové do DN 200 |  |  | m | 2.5 |  |  | 0 |  |  |  | základní | 0.293 | 0.7325 | 0 | 0 | 0.0267 | 0.06675 | 16 | K | 2 |  |  |  | ROZPOCET | 0 | 0 | 0 | 0 | 0 | 1 | 0 | 16
|  |  | 2,5 |  |  |  | 2.5 | [14 empty] | VV | 2 | 2 | -1 | 1 | ROZPOCET
27 | K | 721110943 | Potrubí kameninové výměna dílu DN 150 |  |  | kus | 1 |  |  | 0 |  |  |  | základní | 0.37 | 0.37 | 0.02473 | 0.02473 | 0 | 0 | 16 | K | 2 |  |  |  | ROZPOCET | 0 | 0 | 0 | 0 | 0 | 1 | 0 | 16
|  |  | 1 |  |  |  | 1 | [14 empty] | VV | 2 | 2 | -1 | 1 | ROZPOCET
28 | K | 721110963111 | Potrubí kameninové / PVC propojení potrubí DN 150 |  |  | kus | 1 |  |  | 0 |  |  |  | základní | 0.35 | 0.35 | 0.02403 | 0.02403 | 0 | 0 | 16 | K | 2 |  |  |  | ROZPOCET | 0 | 0 | 0 | 0 | 0 | 1 | 0 | 16
|  |  | přechodová tvarovka KT/PVC dodávka + montáž | [18 empty] | VV | 2 | 1 | -1 | 0 | ROZPOCET
|  |  | 1 |  |  |  | 1 | [14 empty] | VV | 2 | 2 | -1 | 1 | ROZPOCET
29 | K | 721140802 | Demontáž potrubí litinové do DN 100 |  |  | m | 4 |  |  | 0 |  |  |  | základní | 0.413 | 1.652 | 0 | 0 | 0.01492 | 0.05968 | 16 | K | 2 |  |  |  | ROZPOCET | 0 | 0 | 0 | 0 | 0 | 1 | 0 | 16
|  |  | 4 |  |  |  | 4 | [14 empty] | VV | 2 | 2 | -1 | 1 | ROZPOCET
30 | K | 721173403 | Potrubí kanalizační plastové svodné systém KG DN 150 |  |  | m | 3 |  |  | 0 |  |  |  | základní | 0.404 | 1.212 | 0.00277 | 0.00831 | 0 | 0 | 16 | K | 2 |  |  |  | ROZPOCET | 0 | 0 | 0 | 0 | 0 | 1 | 0 | 16
|  |  | 2,5*1,15 |  |  |  | 2.875 | [14 empty] | VV | 2 | 2 | -1 | 0 | ROZPOCET
|  |  | Součet |  |  |  | 2.875 | [14 empty] | VV | 2 | 4 | -1 | 0 | ROZPOCET
|  |  | 3 |  |  |  | 3 | [14 empty] | VV | 2 | 2 | -1 | 1 | ROZPOCET
31 | K | 721174056 | Potrubí kanalizační z PP dešťové systém HT DN 125 |  |  | m | 5 |  |  | 0 |  |  |  | základní | 0.43 | 2.15 | 0.00084 | 0.0042 | 0 | 0 | 16 | K | 2 |  |  |  | ROZPOCET | 0 | 0 | 0 | 0 | 0 | 1 | 0 | 16
|  |  | 4*1,15 |  |  |  | 4.6 | [14 empty] | VV | 2 | 2 | -1 | 0 | ROZPOCET
|  |  | Součet |  |  |  | 4.6 | [14 empty] | VV | 2 | 4 | -1 | 0 | ROZPOCET
|  |  | 5 |  |  |  | 5 | [14 empty] | VV | 2 | 2 | -1 | 1 | ROZPOCET
32 | K | 721211422 | Vpusť podlahová se svislým odtokem DN 50/75/110 mřížka nerez 115*115mm |  |  | kus | 1 |  |  | 0 |  |  |  | základní | 0.465 | 0.465 | 0.00148 | 0.00148 | 0 | 0 | 16 | K | 2 |  |  |  | ROZPOCET | 0 | 0 | 0 | 0 | 0 | 1 | 0 | 16
|  |  | Podlahová vpusť se svislým odtokem DN75, pevnou izolační přírubou, suchou nezámrznou zápachovou uzávěrkou - klapkou, odtok max.0,8 l/s | [18 empty] | VV | 2 | 1 | -1 | 0 | ROZPOCET
|  |  | venkovní sprcha | [18 empty] | VV | 2 | 1 | -1 | 0 | ROZPOCET
|  |  | 1 |  |  |  | 1 | [14 empty] | VV | 2 | 2 | -1 | 1 | ROZPOCET
33 | K | 721211499 | Izolační souprava pro vpusť |  |  | kus | 1 |  |  | 0 |  |  |  | základní | 0 | 0 | 0 | 0 | 0 | 0 | 16 | K | 2 |  |  |  | ROZPOCET | 0 | 0 | 0 | 0 | 0 | 1 | 0 | 16
|  |  | 1 |  |  |  | 1 | [14 empty] | VV | 2 | 2 | -1 | 1 | ROZPOCET
34 | K | 72123321311 | Střešní vtok vyhřívaný+ nástvavec polypropylen PP pro pochůzné střechy svislý odtok DN 125 včetně izolačního límce dle typu střešní krytiny, dodávka + montáž |  |  | kus | 1 |  |  | 0 |  |  |  | základní | 0.225 | 0.225 | 0.00365 | 0.00365 | 0 | 0 | 16 | K | 2 |  |  |  | ROZPOCET | 0 | 0 | 0 | 0 | 0 | 1 | 0 | 16
|  |  | 1 |  |  |  | 1 | [14 empty] | VV | 2 | 2 | -1 | 1 | ROZPOCET
35 | K | 721290112 | Zkouška těsnosti potrubí kanalizace do DN 200 |  |  | m | 3 |  |  | 0 |  |  |  | základní | 0.059 | 0.177 | 0 | 0 | 0 | 0 | 16 | K | 2 |  |  |  | ROZPOCET | 0 | 0 | 0 | 0 | 0 | 1 | 0 | 16
|  |  | 3 |  |  |  | 3 | [14 empty] | VV | 2 | 2 | -1 | 1 | ROZPOCET
36 | K | 7212901131 | Kamerová zkouška potrubí ležaté kanalizace včetně přípojek na areálovou kanalizaci |  |  | m | 10 |  |  | 0 |  |  |  | základní | 0.079 | 0.79 | 0 | 0 | 0 | 0 | 16 | K | 2 |  |  |  | ROZPOCET | 0 | 0 | 0 | 0 | 0 | 1 | 0 | 16
|  |  | 10 |  |  |  | 10 | [14 empty] | VV | 2 | 2 | -1 | 1 | ROZPOCET
37 | K | 7212901235 | Zkouška těsnosti potrubí kanalizace kouřem do DN 300 |  |  | m | 5 |  |  | 0 |  |  |  | základní | 0.059 | 0.295 | 0 | 0 | 0 | 0 | 16 | K | 2 |  |  |  | ROZPOCET | 0 | 0 | 0 | 0 | 0 | 1 | 0 | 16
|  |  | včetně materiálu - pro kouř | [18 empty] | VV | 2 | 1 | -1 | 0 | ROZPOCET
|  |  | 5 |  |  |  | 5 | [14 empty] | VV | 2 | 2 | -1 | 1 | ROZPOCET
38 | K | 721290821 | Přemístění vnitrostaveništní demontovaných hmot vnitřní kanalizace v objektech výšky do 6 m |  |  | t | 0.13 |  |  | 0 |  |  |  | základní | 3.379 | 0.43927 | 0 | 0 | 0 | 0 | 16 | K | 2 |  |  |  | ROZPOCET | 0 | 0 | 0 | 0 | 0 | 1 | 0 | 16
|  |  | 0,13 |  |  |  | 0.13 | [14 empty] | VV | 2 | 2 | -1 | 1 | ROZPOCET
39 | K | 721300922 | Pročištění svodů ležatých do DN 300 |  |  | m | 10 |  |  | 0 |  |  |  | základní | 0.465 | 4.65 | 0 | 0 | 0 | 0 | 16 | K | 2 |  |  |  | ROZPOCET | 0 | 0 | 0 | 0 | 0 | 1 | 0 | 16
|  |  | 10 |  |  |  | 10 | [14 empty] | VV | 2 | 2 | -1 | 1 | ROZPOCET
40 | K | 998721101 | Přesun hmot tonážní pro vnitřní kanalizace v objektech v do 6 m |  |  | t | 0.066 |  |  | 0 |  |  |  | základní | 1.47 | 0.09702 | 0 | 0 | 0 | 0 | 16 | K | 2 |  |  |  | ROZPOCET | 0 | 0 | 0 | 0 | 0 | 1 | 0 | 16
| 722 - Zdravotechnika - vnitřní vodovod | [8 empty] | 0 | [5 empty] | 4.9553 |  | 0.00468 |  | 0.0067 | 2 | D | 1 |  |  |  | ROZPOCET | [6 empty] | 0
41 | K | 722130801 | Demontáž potrubí ocelové pozinkované závitové do DN 25 |  |  | m | 2 |  |  | 0 |  |  |  | základní | 0.173 | 0.346 | 0 | 0 | 0.00213 | 0.00426 | 16 | K | 2 |  |  |  | ROZPOCET | 0 | 0 | 0 | 0 | 0 | 1 | 0 | 16
42 | K | 722171933 | Potrubí plastové výměna trub nebo tvarovek D do 25 mm |  |  | kus | 2 |  |  | 0 |  |  |  | základní | 0.244 | 0.488 | 4e-05 | 8e-05 | 0 | 0 | 16 | K | 2 |  |  |  | ROZPOCET | 0 | 0 | 0 | 0 | 0 | 1 | 0 | 16
|  |  | PROPOJENÍ SE STÁVAJÍCÍM POTRUBÍM | [18 empty] | VV | 2 | 1 | -1 | 0 | ROZPOCET
|  |  | 2 |  |  |  | 2 | [14 empty] | VV | 2 | 2 | -1 | 1 | ROZPOCET
43 | M | 286151330 | trubka tlaková PPR řada PN 16 20 x 2,8 x 4000 mm |  |  | m | 1 |  |  | 0 |  |  |  | základní | 0 | 0 | 0.00015 | 0.00015 | 0 | 0 | 32 | M | 2 |  |  |  | ROZPOCET | 0 | 0 | 0 | 0 | 0 | 1 | 0 | 16
|  |  | materiál pro propojení se stávajícím potrubím | [18 empty] | VV | 2 | 1 | -1 | 0 | ROZPOCET
|  |  | 1 |  |  |  | 1 | [14 empty] | VV | 2 | 2 | -1 | 1 | ROZPOCET
44 | M | 286151520 | trubka tlaková PPR řada PN 20 20 x 3,4 x 4000 mm |  |  | m | 1 |  |  | 0 |  |  |  | základní | 0 | 0 | 0.00017 | 0.00017 | 0 | 0 | 32 | M | 2 |  |  |  | ROZPOCET | 0 | 0 | 0 | 0 | 0 | 1 | 0 | 16
|  |  | materiál pro propojení se stávajícím potrubím | [18 empty] | VV | 2 | 1 | -1 | 0 | ROZPOCET
|  |  | 1 |  |  |  | 1 | [14 empty] | VV | 2 | 2 | -1 | 1 | ROZPOCET
45 | K | 722174002 | Potrubí vodovodní plastové PPR svar polyfuze PN 16 D 20 x 2,8 mm |  |  | m | 2 |  |  | 0 |  |  |  | základní | 0.529 | 1.058 | 0.00066 | 0.00132 | 0 | 0 | 16 | K | 2 |  |  |  | ROZPOCET | 0 | 0 | 0 | 0 | 0 | 1 | 0 | 16
|  |  | dodávka a montáž potrubí včetně fitinků | [18 empty] | VV | 2 | 1 | -1 | 0 | ROZPOCET
|  |  | 1,7*1,15 |  |  |  | 1.955 | [14 empty] | VV | 2 | 2 | -1 | 0 | ROZPOCET
|  |  | Součet |  |  |  | 1.955 | [14 empty] | VV | 2 | 4 | -1 | 0 | ROZPOCET
|  |  | 2 |  |  |  | 2 | [14 empty] | VV | 2 | 2 | -1 | 1 | ROZPOCET
46 | K | 722174022 | Potrubí vodovodní plastové PPR svar polyfuze PN 20 D 20 x 3,4 mm |  |  | m | 2 |  |  | 0 |  |  |  | základní | 0.529 | 1.058 | 0.00078 | 0.00156 | 0 | 0 | 16 | K | 2 |  |  |  | ROZPOCET | 0 | 0 | 0 | 0 | 0 | 1 | 0 | 16
|  |  | dodávka a montáž potrubí včetně fitinků | [18 empty] | VV | 2 | 1 | -1 | 0 | ROZPOCET
|  |  | 1,7*1,15 |  |  |  | 1.955 | [14 empty] | VV | 2 | 2 | -1 | 0 | ROZPOCET
|  |  | Součet |  |  |  | 1.955 | [14 empty] | VV | 2 | 4 | -1 | 0 | ROZPOCET
|  |  | 2 |  |  |  | 2 | [14 empty] | VV | 2 | 2 | -1 | 1 | ROZPOCET
47 | K | 722181221 | Ochrana vodovodního potrubí přilepenými tepelně izolačními trubicemi z PE tl do 10 mm DN do 22 mm |  |  | m | 2 |  |  | 0 |  |  |  | základní | 0.103 | 0.206 | 5e-05 | 0.0001 | 0 | 0 | 16 | K | 2 |  |  |  | ROZPOCET | 0 | 0 | 0 | 0 | 0 | 1 | 0 | 16
|  |  | potrubí studené vody | [18 empty] | VV | 2 | 1 | -1 | 0 | ROZPOCET
|  |  | 2 |  |  |  | 2 | [14 empty] | VV | 2 | 2 | -1 | 1 | ROZPOCET
48 | K | 722181251 | Ochrana vodovodního potrubí přilepenými tepelně izolačními trubicemi z PE tl do 25 mm DN do 22 mm |  |  | m | 2 |  |  | 0 |  |  |  | základní | 0.118 | 0.236 | 0.00019 | 0.00038 | 0 | 0 | 16 | K | 2 |  |  |  | ROZPOCET | 0 | 0 | 0 | 0 | 0 | 1 | 0 | 16
|  |  | potrubí teplé vody | [18 empty] | VV | 2 | 1 | -1 | 0 | ROZPOCET
|  |  | 2 |  |  |  | 2 | [14 empty] | VV | 2 | 2 | -1 | 1 | ROZPOCET
49 | K | 722190901 | Uzavření nebo otevření vodovodního potrubí při opravách |  |  | kus | 2 |  |  | 0 |  |  |  | základní | 0.165 | 0.33 | 0 | 0 | 0 | 0 | 16 | K | 2 |  |  |  | ROZPOCET | 0 | 0 | 0 | 0 | 0 | 1 | 0 | 16
|  |  | 2 |  |  |  | 2 | [14 empty] | VV | 2 | 2 | -1 | 1 | ROZPOCET
50 | K | 722220121 | Nástěnka pro baterii G 1/2 s jedním závitem |  |  | pár | 1 |  |  | 0 |  |  |  | základní | 0.457 | 0.457 | 0.00026 | 0.00026 | 0 | 0 | 16 | K | 2 |  |  |  | ROZPOCET | 0 | 0 | 0 | 0 | 0 | 1 | 0 | 16
|  |  | 1 |  |  |  | 1 | [14 empty] | VV | 2 | 2 | -1 | 1 | ROZPOCET
51 | K | 722220231 | Přechodka dGK PPR PN 20 D 20 x G 1/2 s kovovým vnitřním závitem |  |  | kus | 2 |  |  | 0 |  |  |  | základní | 0.11 | 0.22 | 6e-05 | 0.00012 | 0 | 0 | 16 | K | 2 |  |  |  | ROZPOCET | 0 | 0 | 0 | 0 | 0 | 1 | 0 | 16
|  |  | 2 |  |  |  | 2 | [14 empty] | VV | 2 | 2 | -1 | 1 | ROZPOCET
52 | K | 722220851 | Demontáž armatur závitových s jedním závitem G do 3/4 |  |  | kus | 2 |  |  | 0 |  |  |  | základní | 0.041 | 0.082 | 0 | 0 | 0.00069 | 0.00138 | 16 | K | 2 |  |  |  | ROZPOCET | 0 | 0 | 0 | 0 | 0 | 1 | 0 | 16
|  |  | 2 |  |  |  | 2 | [14 empty] | VV | 2 | 2 | -1 | 1 | ROZPOCET
53 | K | 722220861 | Demontáž armatur závitových se dvěma závity G do 3/4 |  |  | kus | 2 |  |  | 0 |  |  |  | základní | 0.062 | 0.124 | 0 | 0 | 0.00053 | 0.00106 | 16 | K | 2 |  |  |  | ROZPOCET | 0 | 0 | 0 | 0 | 0 | 1 | 0 | 16
|  |  | 2 |  |  |  | 2 | [14 empty] | VV | 2 | 2 | -1 | 1 | ROZPOCET
54 | K | 722232061 | Kohout kulový přímý G 1/2 PN 42 do 185°C vnitřní závit s vypouštěním |  |  | kus | 2 |  |  | 0 |  |  |  | základní | 0.16 | 0.32 | 0.00027 | 0.00054 | 0 | 0 | 16 | K | 2 |  |  |  | ROZPOCET | 0 | 0 | 0 | 0 | 0 | 1 | 0 | 16
|  |  | 2 |  |  |  | 2 | [14 empty] | VV | 2 | 2 | -1 | 1 | ROZPOCET
55 | K | 722290821 | Přemístění vnitrostaveništní demontovaných hmot pro vnitřní vodovod v objektech výšky do 6 m |  |  | t | 0.007 |  |  | 0 |  |  |  | základní | 3.379 | 0.023653 | 0 | 0 | 0 | 0 | 16 | K | 2 |  |  |  | ROZPOCET | 0 | 0 | 0 | 0 | 0 | 1 | 0 | 16
|  |  | 0,007 |  |  |  | 0.007 | [14 empty] | VV | 2 | 2 | -1 | 1 | ROZPOCET
56 | K | 998722101 | Přesun hmot tonážní tonážní pro vnitřní vodovod v objektech v do 6 m |  |  | t | 0.005 |  |  | 0 |  |  |  | základní | 1.327 | 0.006635 | 0 | 0 | 0 | 0 | 16 | K | 2 |  |  |  | ROZPOCET | 0 | 0 | 0 | 0 | 0 | 1 | 0 | 16
| 725 - Zdravotechnika - zařizovací předměty | [8 empty] | 0 | [5 empty] | 0.86107 |  | 0.00407 |  | 0 | 2 | D | 1 |  |  |  | ROZPOCET | [6 empty] | 0
57 | K | 725841311 | Baterie sprchové nástěnné pákové |  |  | soubor | 1 |  |  | 0 |  |  |  | základní | 0.2 | 0.2 | 0.00184 | 0.00184 | 0 | 0 | 16 | K | 2 |  |  |  | ROZPOCET | 0 | 0 | 0 | 0 | 0 | 1 | 0 | 16
|  |  | dodávka a montáž baterie | [18 empty] | VV | 2 | 1 | -1 | 0 | ROZPOCET
|  |  | 1 |  |  |  | 1 | [14 empty] | VV | 2 | 2 | -1 | 1 | ROZPOCET
58 | K | 725849411 | Montáž baterie sprchové nástěnné s nastavitelnou výškou sprchy |  |  | kus | 1 |  |  | 0 |  |  |  | základní | 0.655 | 0.655 | 0.00013 | 0.00013 | 0 | 0 | 16 | K | 2 |  |  |  | ROZPOCET | 0 | 0 | 0 | 0 | 0 | 1 | 0 | 16
59 | M | 551455310 | kompletní sprchový set |  |  | kus | 1 |  |  | 0 |  |  |  | základní | 0 | 0 | 0.0021 | 0.0021 | 0 | 0 | 32 | M | 2 |  |  |  | ROZPOCET | 0 | 0 | 0 | 0 | 0 | 1 | 0 | 16
|  |  | dodávka sprchového setu | [18 empty] | VV | 2 | 1 | -1 | 0 | ROZPOCET
|  |  | 1 |  |  |  | 1 | [14 empty] | VV | 2 | 2 | -1 | 1 | ROZPOCET
60 | K | 998725101 | Přesun hmot tonážní pro zařizovací předměty v objektech v do 6 m |  |  | t | 0.004 |  |  | 0 |  |  |  | základní | 1.517 | 0.006068 | 0 | 0 | 0 | 0 | 16 | K | 2 |  |  |  | ROZPOCET | 0 | 0 | 0 | 0 | 0 | 1 | 0 | 16
| N00 - Nepojmenované práce | [8 empty] | 0 | [5 empty] | 0 |  | 0 |  | 0 | 4 | D | 0 |  |  |  | ROZPOCET | [6 empty] | 0
| N01 - Nepojmenovaný díl | [8 empty] | 0 | [5 empty] | 0 |  | 0 |  | 0 | 4 | D | 1 |  |  |  | ROZPOCET | [6 empty] | 0
61 | K | 999997.1 | Práce neuvedené v PD, schválené technickým dozorem stavby, dle zápisu do stavebního deníku |  |  | hod | 8 |  |  | 0 |  |  |  | základní | 0 | 0 | 0 | 0 | 0 | 0 | 512 | K | 2 |  |  |  | ROZPOCET | 0 | 0 | 0 | 0 | 0 | 1 | 0 | 512
|  |  | 8 |  |  |  | 8 | [14 empty] | VV | 2 | 2 | -1 | 1 | ROZPOCET