## Krycí list rozpočtu
KRYCÍ LIST ROZPOČTU
| Název stavby |  |  | Oprava WC, Sušárny a Sprch, 11.ZŠ - bazénová část | [7 empty] | JKSO
| Název objektu | [10 empty] | EČO
Místo
[12 empty] | IČ |  | DIČ
| Objednatel |  |  | ZŠ F-M, Jiřího z Poděbrad 3109, 738 01 F-M
Projektant
Zhotovitel
| Zpracoval |  |  | INPRO
|  |  |  | Rozpočet číslo |  |  | Dne |  |  |  |  | CZ-CPV
|  |  |  | 29-2017 |  |  | 28.05.2017 |  |  |  |  | CZ-CPA
Měrné a účelové jednotky
Počet |  |  |  | Náklady / 1 m.j. | Počet |  |  | Náklady / 1 m.j. | Počet |  |  |  |  | Náklady / 1 m.j.
|  |  | 0 | 0 |  |  | 0 | 0 |  |  |  |  | 0 |  | 0
|  |  |  | Rozpočtové náklady v |  |  |  | CZK
A |  | Základní rozp. náklady |  |  | B |  | Doplňkové náklady |  | C |  | Náklady na umístění stavby
1 | HSV |  | Dodávky |  | 8 | Práce přesčas |  | 0 | 13 | Zařízení staveniště |  |  |  |  | 0
2 |  |  | Montáž |  | 9 | Bez pevné podl. |  | 0 | 14 | Projektové práce |  |  |  |  | 0
3 | PSV |  | Dodávky |  | 10 | Kulturní památka |  | 0 | 15 | Územní vlivy |  |  |  |  | 0
4 |  |  | Montáž |  | 11 |  |  | 0 | 16 | Provozní vlivy |  |  |  |  | 0
5 | "M" |  | Dodávky | 0 |  |  |  |  | 17 | Jiné VRN |  |  |  |  | 0
6 |  |  | Montáž | 0 |  |  |  |  | 18 | VRN z rozpočtu
7 | ZRN (ř. 1-6) |  |  |  | 12 | DN (ř. 8-11) |  |  | 19 | VRN (ř. 13-18)
20 | HZS |  |  |  | 21 | Kompl. činnost |  | 0 | 22 | Ostatní náklady |  |  |  |  | 0
|  | Projektant, Zhotovitel, Objednatel | [6 empty] | D |  | Celkem bez DPH
[10 empty] | DPH |  | % |  | Základ daně | DPH celkem
[10 empty] | snížená |  | 15 | 0 |  | 0
[10 empty] | základní |  | 21
Cena s DPH
[9 empty] | E |  | Přípočty a odpočty
[10 empty] | Dodá zadavatel |  |  |  |  | 0
[10 empty] | Klouzavá doložka |  |  |  |  | 0
[10 empty] | Zvýhodnění |  |  |  |  | 0

## Rekapitulace rozpočtu
REKAPITULACE ROZPOČTU
Stavba: Oprava WC, Sušárny a Sprch, 11.ZŠ - bazénová část
Objekt:
Objednatel: ZŠ F-M, Jiřího z Poděbrad 3109, 738 01 F-M
Zhotovitel: |  |  |  |  | Zpracoval: INPRO
Místo: |  |  |  |  | Datum: 28. 5. 2017
Kód | Popis | Dodávka | Montáž | Cena celkem | Hmotnost celkem | Suť celkem
1 | 2 | 3 | 4 | 5 | 6 | 7
HSV | Práce a dodávky HSV |  |  |  | 11.8468 | 13.7061
6 | Úpravy povrchů, podlahy a osazování výplní |  |  |  | 11.8428 | 0
9 | Ostatní konstrukce a práce, bourání |  |  |  | 0.004 | 13.7061
997 | Přesun sutě |  |  |  | 0 | 0
998 | Přesun hmot |  |  |  | 0 | 0
PSV | Práce a dodávky PSV |  |  |  | 4.6986 | 2.2848
711 | Izolace proti vodě, vlhkosti a plynům |  |  |  | 0.54361 | 0
721 | Zdravotechnika - vnitřní kanalizace |  |  |  | 0.01029 | 0.15
722 | Zdravotechnika - vnitřní vodovod |  |  |  | 0.027925 | 0.039405
725 | Zdravotechnika - zařizovací předměty |  |  |  | 0.03111 | 0.02494
734 | Ústřední vytápění - armatury |  |  |  | 0.00048 | 0
735 | Ústřední vytápění - otopná tělesa |  |  |  | 0.00556 | 0
767 | Konstrukce zámečnické |  |  |  | 0 | 0.36216
771 | Podlahy z dlaždic |  |  |  | 1.7081 | 1.704
781 | Dokončovací práce - obklady |  |  |  | 2.2889 | 0
784 | Dokončovací práce - malby a tapety |  |  |  | 0.0826 | 0.00434
HZS | Hodinové zúčtovací sazby |  |  |  | 0 | 0
VRN | Vedlejší rozpočtové náklady |  |  |  | 0 | 0
VRN3 | Zařízení staveniště |  |  |  | 0 | 0
| Celkem |  |  |  | 16.5455 | 15.9909

## Zadání
Zadání s výkazem výměr
Stavba: |  | Oprava WC, Sušárny a Sprch, 11.ZŠ - bazénová část
Objekt:
Objednatel: |  | ZŠ F-M, Jiřího z Poděbrad 3109, 738 01 F-M
Zhotovitel: |  |  |  |  | Zpracoval:
Místo: |  |  |  |  | Datum: | 28. 5. 2017
Č. | KCN | Kód položky | Popis | MJ | Výměra | Cena jednotková | Cena celkem
|  | HSV | Práce a dodávky HSV
|  | 6 | Úpravy povrchů, podlahy a osazování výplní
1 | 014 | 612135101 | Hrubá výplň rýh ve stěnách maltou jakékoli šířky rýhy | m2 | 4
|  |  | 4,0 |  | 4
2 | 011 | 612321111 | Vápenocementová omítka hrubá jednovrstvá zatřená vnitřních stěn nanášená ručně | m2 | 129.62
vyrovnání stěn do tl. 35 mm pod nový obklad
|  |  | 129,62 |  | 129.62
3 | 011 | 612321191 | Příplatek k vápenocementové omítce vnitřních stěn za každých dalších 5 mm tloušťky ručně | m2 | 259.24
|  |  | 129,62*2 |  | 259.24
4 | 014 | 612325121 | Vápenocementová štuková omítka rýh ve stěnách šířky do 150 mm | m2 | 3
omítka zasekaných kabelových a vodovodních rozvodů nad obkladami
|  |  | 3,0 |  | 3
5 | 014 | 612325223 | Vápenocementová štuková omítka malých ploch do 1,0 m2 na stěnách | kus | 16
lokální oprava omítek nad obkladami
|  |  | 16 |  | 16
6 | 014 | 612325301 | Vápenocementová hladká omítka ostění nebo nadpraží | m2 | 3.78
úprava podkladu ostění před mtž keram. obkladu
|  |  | 3,78 |  | 3.78
7 | 012 | 624631412 | Vyplnění spar prefabrikovaných dílců těsnicím provazcem tl do 30 mm | m | 5
8 | 014 | 631311121 | Doplnění dosavadních mazanin betonem prostým plochy do 1 m2 tloušťky do 80 mm | m3 | 0.05
dobetonování zvýšeného prahu, včet. bednění
|  |  | 0,05 |  | 0.05
9 | 011 | 632450134 | Vyrovnávací cementový potěr tl do 50 mm ze suchých směsí provedený v ploše | m2 | 62.6
vyrovnání podlahy do tl. 35 mm, dle PD
|  |  | 62,6 |  | 62.6
10 | 011 | 634911113 | Řezání dilatačních spár š 5 mm hl do 50 mm v čerstvé betonové mazanině nebo potěru | m | 5
|  | 9 | Ostatní konstrukce a práce, bourání
11 | 011 | 952901111 | Vyčištění budov bytové a občanské výstavby při výšce podlaží do 4 m | m2 | 100
12 | 013 | 965045113 | Bourání potěrů cementových nebo pískocementových tl do 50 mm pl přes 4 m2 | m2 | 62.6
dle PD
|  |  | 62,6 |  | 62.6
13 | 013 | 967031132 | Přisekání rovných ostění v cihelném zdivu na MV nebo MVC | m2 | 3.78
přisekání ostění po vybourání zárubní
|  |  | 3,78 |  | 3.78
14 | 013 | 967041112 | Přisekání rovných ostění v betonu | m2 | 0.75
vybourání betonových prahů dveří 3ks
|  |  | 0,25*3 |  | 0.75
15 | 013 | 968072455 | Vybourání kovových dveřních zárubní pl do 2 m2 | m2 | 9.6
|  |  | 0,8*2,0*6 |  | 9.6
16 | 013 | 974031132 | Vysekání rýh ve zdivu cihelném hl do 50 mm š do 70 mm | m | 10
rýhy pro kabelové rozvody
|  |  | 10,0 |  | 10
17 | 013 | 974031143 | Vysekání rýh ve zdivu cihelném hl do 70 mm š do 100 mm | m | 21.5
rýhy pro nové a upravované rozvody vodovodního potrubí
|  |  | 21,5 |  | 21.5
18 | 013 | 978013191 | Otlučení vnitřní vápenné nebo vápenocementové omítky stěn v rozsahu do 100 % | m2 | 129.62
pod stávajícím obkladem
|  |  | 129,62 |  | 129.62
19 | 013 | 978059641 | Odsekání a odebrání obkladů stěn vnějších plochy přes 1 m2 | m2 | 129.62
dle PD
|  |  | 129,62 |  | 129.62
|  | 997 | Přesun sutě
20 | 002 | 997002611 | Nakládání suti a vybouraných hmot | t | 15.991
21 | 013 | 997013211 | Vnitrostaveništní doprava suti a vybouraných hmot pro budovy v do 6 m ručně | t | 15.991
22 | 013 | 997013219 | Příplatek k vnitrostaveništní dopravě suti a vybouraných hmot za zvětšenou dopravu suti ZKD 10 m | t | 31.982
23 | 013 | 997013501 | Odvoz suti a vybouraných hmot na skládku nebo meziskládku do 1 km se složením | t | 15.991
24 | 013 | 997013509 | Příplatek k odvozu suti a vybouraných hmot na skládku ZKD 1 km přes 1 km | t | 79.955
25 | 013 | 997013830 | Poplatek za uložení stavebního odpadu na skládce (skládkovné) | t | 15.991
|  | 998 | Přesun hmot
26 | 011 | 998018001 | Přesun hmot ruční pro budovy v do 6 m | t | 11.847
|  | PSV | Práce a dodávky PSV
|  | 711 | Izolace proti vodě, vlhkosti a plynům
27 | 711 | 711193121 | Izolace proti zemní vlhkosti na vodorovné ploše těsnicí kaší 2 vrstv. (dvousložková flexibilní hydroizolace) | m2 | 62.6
dle PD
|  |  | 62,6 |  | 62.6
28 | 711 | 711193131 | Izolace proti zemní vlhkosti na svislé ploše těsnicí kaší 2 vrstv. (dvousložková flexibilní hydroizolace) | m2 | 72.36
dle PD
|  |  | 15,1+57,26 |  | 72.36
29 | 283 | 283552020 | těsnící hydroizolační páska pro běžné zatížení | m | 230
30 | 283 | 283552030 | těsnící hydroizolační páska pro náročné aplikace a vysoké zatížení | m | 7.5
31 | 711 | 998711101 | Přesun hmot tonážní pro izolace proti vodě, vlhkosti a plynům v objektech výšky do 6 m | t | 0.544
32 | 711 | 998711181 | Příplatek k přesunu hmot tonážní 711 prováděný bez použití mechanizace | t | 0.544
|  | 721 | Zdravotechnika - vnitřní kanalizace
33 | 721 | 721171914 | Potrubí z PP propojení potrubí do DN 75 | kus | 6
34 | 721 | 721174044 | Potrubí kanalizační z PP připojovací systém HT do DN 75 | m | 3
úprava stávajícího potrubí v místě napojení podlahových vpustí
|  |  | 6*0,5 |  | 3
35 | 721 | 721194105 | Vyvedení a upevnění odpadních výpustek DN 50 | kus | 4
úprava výpustek pro připojení pisoárů, umyvadel
|  |  | 2+2 |  | 4
36 | 721 | 721210813 | Demontáž vpustí podlahových do DN 100 - šetrné vybourání s ohledem na zachování odpadního potrubí | kus | 6
37 | 721 | 721211400 | Dodávka, montáž vpusť podlahová DN 50/75 100x100 mm | kus | 6
38 | 721 | 998721101 | Přesun hmot tonážní pro vnitřní kanalizace v objektech v do 6 m | t | 0.01
39 | 721 | 998721181 | Příplatek k přesunu hmot tonážní 721 prováděný bez použití mechanizace | t | 0.01
|  | 722 | Zdravotechnika - vnitřní vodovod
40 | 721 | 722130801 | Demontáž potrubí vodovodní do DN 25 | m | 18.5
demontáž části rozvodů vodovodního potrubí vedeného po stěně
|  |  | 18,5 |  | 18.5
41 | 721 | 722130901 | Potrubí pozinkované závitové zazátkování vývodu, včetně vyřezání závitů | kus | 2
42 | 721 | 722130913 | Potrubí pozinkované závitové přeřezání ocelové trubky do DN 25 | kus | 4
43 | 721 | 722131932 | Potrubí vodovodní propojení potrubí DN 20 | kus | 8
|  |  | 6+1+1 |  | 8
44 | 721 | 722174022 | Potrubí vodovodní plastové PPR svar polyfuze PN 20 D 20 x 3,4 mm | m | 21.5
úprava stávajícího potrubí v místě napojení tlačných ventilů
|  |  | 6*0,5 |  | 3
nové zasekané trubní rozvody vody ke WC klozetům
|  |  | 18,5 |  | 18.5
|  |  | Součet |  | 21.5
45 | 721 | 722181111 | Ochrana vodovodního potrubí plstěnými pásy do DN 20 mm | m | 21.5
46 | 721 | 722190401 | Vyvedení a upevnění výpustku do DN 25 | kus | 5
47 | 721 | 722190901 | Uzavření nebo otevření vodovodního potrubí při opravách | kus | 4
48 | 721 | 722224153 | Kulový kohout zahradní s vnějším závitem a páčkou do 1" | kus | 2
49 | 721 | 722290226 | Zkouška těsnosti vodovodního potrubí do DN 50 | m | 21.5
50 | 721 | 722290234 | Proplach a dezinfekce vodovodního potrubí do DN 80 | m | 21.5
51 | 721 | 998722101 | Přesun hmot tonážní pro vnitřní vodovod v objektech v do 6 m | t | 0.028
52 | 721 | 998722181 | Příplatek k přesunu hmot tonážní 722 prováděný bez použití mechanizace | t | 0.028
|  | 725 | Zdravotechnika - zařizovací předměty
53 | 721 | 725114911 | Odmontování klozetové mísy a sedátka k opětovnému použití | kus | 5
54 | 721 | 725119122 | Montáž klozetových mís kombi | kus | 5
55 | 721 | 725120920R | Demontáž pisoárové mušle s automatickým splachováním k opětovnému použití | kus | 2
56 | 721 | 725129102 | Montáž pisoáru s automatickým splachováním | kus | 2
57 | 721 | 725210821 | Demontáž umyvadel bez výtokových armatur k opětovnému použití | soubor | 2
58 | 721 | 725219102 | Montáž umyvadla včetně zápachové uzávěrky | soubor | 2
59 | 721 | 725810811 | Demontáž ventilů výtokových, napouštěcích nástěnných | kus | 10
|  |  | 3+2+5 |  | 10
60 | 721 | 725811301 | Dodávka, montáž ventil tlačný samouzavírací s omezenou dobou výtoku 6 l/min G 1/2 | kus | 6
61 | 721 | 725813111 | Ventil rohový bez připojovací trubičky nebo flexi hadičky G 1/2 | soubor | 5
62 | 721 | 725820802 | Demontáž baterie umyvadlové | soubor | 2
63 | 721 | 725821311 | Baterie nástěnné pákové s otáčivým kulatým ústím a délkou ramínka 200 mm | soubor | 1
64 | 721 | 725829121 | Montáž baterie umyvadlové nástěnné pákové a klasické ostatní typ (stávající) | kus | 1
65 | 721 | 725840852 | Demontáž baterie sprch - tlačných ventilů | kus | 6
66 | 721 | 725840860 | Demontáž sprchových hlavic | kus | 6
67 | 721 | 725841340R | Montáž sprchového ramínka (růžice) | kus | 6
68 | 551 | 551455110 | ramínko sprchové provedení ANTIVANDAL 7-9l/min | kus | 6
69 | 721 | 725860811 | Demontáž uzávěrů zápachu jednoduchých | kus | 2
70 | 721 | 998725101 | Přesun hmot tonážní pro zařizovací předměty v objektech v do 6 m | t | 0.031
71 | 721 | 998725181 | Příplatek k přesunu hmot tonážní 725 prováděný bez použití mechanizace | t | 0.031
|  | 734 | Ústřední vytápění - armatury
72 | 731 | 734290911 | Výměna těsnění u šroubení armatur závitových do G 1 | kus | 8
|  | 735 | Ústřední vytápění - otopná tělesa
73 | 731 | 735111810 | Demontáž otopného tělesa litinového článkového | kus | 4
74 | 731 | 735119140 | Montáž otopného tělesa litinového článkového | kus | 4
75 | 731 | 735191905 | Odvzdušnění otopných těles | kus | 4
76 | 731 | 735191910 | Napuštění vody do otopných soustav, vyregulování soustavy | soubor | 1
77 | 731 | 735494811 | Vypuštění vody z otopných soustav | soubor | 1
78 | 731 | 735890801 | Přemístění demontovaného otopného tělesa vodorovně 100 m v objektech výšky do 6 m | t | 0.48
|  | 767 | Konstrukce zámečnické
79 | 767 | 767132812 | Demontáž příček svařovaných | m2 | 20.12
odstranění stávajících kójí wc 5 ks
|  |  | 2,0*(2,55+1,22*3+2,95+0,9) |  | 20.12
80 | 767 | 767151110 | Montáž přestavitelné příčky v do 3 m modulu plného - WC kabina | m2 | 20.12
81 | 590 | 5905471 | WC kabina - WC 3 kabina, roh, 3x dv., povrch odolný proti vlhku a chemikáliím, snadno udržovatelný | m2 | 12.42
WC ženy
|  |  | (2,55+1,22*3)*2,0 |  | 12.42
82 | 590 | 5905472 | WC kabina - WC 2 kabina, 2x dv., povrch odolný proti vlhku a chemikáliím, snadno udržovatelný | m2 | 7.7
muži
|  |  | (2,95+0,9)*2,0 |  | 7.7
83 | 767 | 998767201 | Přesun hmot procentní pro zámečnické konstrukce v objektech v do 6 m | %
|  | 771 | Podlahy z dlaždic
84 | 771 | 771573810 | Demontáž podlah z dlaždic keramických lepených | m2 | 62.6
dle PD
|  |  | 62,6 |  | 62.6
85 | 771 | 771574131 | Montáž podlah keramických režných protiskluzných lepených flexibilním lepidlem do 50 ks/m2 | m2 | 62.6
dle PD
|  |  | 62,6 |  | 62.6
86 | 597 | 5976140 | dlaždice keramické se zvýšenou protiskluzností R12 | m2 | 68.86
|  |  | 62,6*1,1 |  | 68.86
87 | 771 | 771591111 | Podlahy penetrace podkladu | m2 | 62.6
|  |  | 62,6 |  | 62.6
88 | 771 | 771591115 | Podlahy spárování silikonem | m | 75.5
kolem podlahových vpustí a ve styku podlahy se stěnou
|  |  | 7,5+68,0 |  | 75.5
89 | 771 | 771591185 | Podlahy řezání keramických dlaždic rovné | kus | 24
řezání dlaždic kolem podl. vpustí
|  |  | 6*4 |  | 24
90 | 771 | 771591264 | Spoj kontaktní izolace ve spojení s dlažbou s napojením na stěnu | m | 230
dle PD
|  |  | 230,0 |  | 230
91 | 771 | 998771101 | Přesun hmot tonážní pro podlahy z dlaždic v objektech v do 6 m | t | 1.708
92 | 771 | 998771181 | Příplatek k přesunu hmot tonážní 771 prováděný bez použití mechanizace | t | 1.708
|  | 781 | Dokončovací práce - obklady
93 | 781 | 781414112 | Montáž obkladaček vnitřních pórovinových pravoúhlých do 25 ks/m2 lepených flexibilním lepidlem | m2 | 133.4
dle PD
|  |  | 133,4 |  | 133.4
94 | 597 | 59761000 | obkládačky keramické (bílé i barevné) I. j. | m2 | 146.74
|  |  | 133,4*1,1 |  | 146.74
95 | 781 | 781479196 | Příplatek k montáži obkladů vnitřních keramických hladkých za spárování tmelem dvousložkovým | m2 | 133.4
96 | 781 | 781491000R | Demontáž zrcadel plochy přes 1 m2 | m2 | 3.75
m.č. 104
|  |  | 1,5*2,5 |  | 3.75
97 | 781 | 781491012 | Dodávka, montáž zrcadel plochy přes 1 m2 lepených silikonovým tmelem | m2 | 6
|  |  | 1,0*3,0*2 |  | 6
98 | 781 | 781494510 | Plastové profily ukončovací, rohové lepené flexibilním lepidlem | m | 198
99 | 781 | 781495111 | Penetrace podkladu vnitřních obkladů | m2 | 133.4
100 | 781 | 781495141 | Průnik obkladem kruhový do DN 30 bez izolace | kus | 18
101 | 781 | 781495142 | Průnik obkladem kruhový do DN 90 bez izolace | kus | 14
102 | 781 | 781495146 | Průnik obkladem kruhový do DN 90 s izolací | kus | 6
103 | 781 | 781495153 | Průnik obkladem hranatý o delší straně přes 90 mm bez izolace | kus | 2
104 | 781 | 998781101 | Přesun hmot tonážní pro obklady keramické v objektech v do 6 m | t | 2.289
105 | 781 | 998781181 | Příplatek k přesunu hmot tonážní 781 prováděný bez použití mechanizace | t | 2.289
|  | 784 | Dokončovací práce - malby a tapety
106 | 784 | 784121001 | Oškrabání malby v mísnostech výšky do 3,80 m | m2 | 14
oškrabání maleb cca 10% z celkové plochy
|  |  | 0,1*140 |  | 14
107 | 784 | 784121011 | Rozmývání podkladu po oškrabání malby v místnostech výšky do 3,80 m | m2 | 14
108 | 784 | 784171101 | Zakrytí vnitřních podlah včetně pozdějšího odkrytí | m2 | 62.6
109 | 581 | 581248460 | fólie pro malířské potřeby zakrývací, 40µ, 4 x 5 m | m2 | 80
|  |  | 76,1904761904762 * 1,05 |  | 80
110 | 784 | 784181121 | Hloubková jednonásobná penetrace podkladu v místnostech výšky do 3,80 m | m2 | 140
111 | 784 | 784221101 | Dvojnásobné bílé malby ze směsí za sucha dobře otěruvzdorných v místnostech do 3,80 m | m2 | 140
výmalba stěn a stropů, dle PD
|  |  | 140,0 |  | 140
|  | HZS | Hodinové zúčtovací sazby
112 | HZS | HZS2211 | Hodinová zúčtovací sazba instalatér - nezměřitelné práce - úprava stávajících rozvodů vody a odpadního potrubí | hod | 10
113 | HZS | HZS2221 | Hodinová zúčtovací sazba elektrikář - nezměřitelné práce - úprava stávajících rozvodů elektroinst., úprava spínačů osvětlení a zásuvek v ploše keramických obkladů | hod | 20
114 | 001 | 001 Ele. | přidružený materiál - drobný elektroinstal. materiál, vypínače, zásuvky | kus | 1
115 | HZS | HZS2492 | Hodinová zúčtovací sazba pomocný dělník PSV - zakrytí stávajících rozvodů VZT a pevně namontovaných zařízení v dotčených prostorách s následným odkrytím po provedení oprav | hod | 10
116 | 581 | 581248450 | fólie zakrývací, lepící pásky | kus | 1
|  | VRN | Vedlejší rozpočtové náklady
|  | VRN3 | Zařízení staveniště
117 | 000 | 032503000 | Skládky na staveništi - přistavení kontejnerů a vymezení prostoru proti volnému pohybu lidí | … | 1
118 | 000 | 032603000 | Ostatní náklady - spotřeba vody a ele. energie | … | 1
Celkem