## D03.3-05-PBŘ
Položka č | Název | Jednotka | Množství |  | Jednotková Cena |  | Cena celkem |  |  | Poznámka
[5 empty] | dod./mat. | montáž | dod./mat. | montáž | CELKEM
|  | mj. | Projektant | Zhotovitel | Kč/mj | Kč/mj | Kč | Kč | Kč
1 | 3 | 4 | 5 | 6 | 7 | 8 | 9 | 10 | 11 | 12
B2 - POŹÁRNĚ BEZPEČNOSTNÍ ŘEŠENÍ
1 | Přenosné hasicí přístroje (PHP)
PHP budou dodány včetně úchytek, provedení podle ČSN EN 3-6, ČSN EN 3-7.
2016-01-01 | Práškový hasicí přístroj s náplní min. 6 kg (hasicí schopnost 21A). | ks | 5
2017-02-01 | Přístroj CO2 s náplní min. 5 kg hasiva (hasicí schopnost 55B) | ks | 1
| PHP CELKEM | ks | 6
2 | Požárně bezpečnostní tabulky a značení
Pro označení únikových východů, průchodů a vstupů do únikových cest budou použity nálepky osazené na tělesech nouzového osvětlení podle ČSN EN 1838. V ostatních případech lze použít fotoluminiscenční tabulky a nálepky. Tabulky a nálepky musí být v provedeny podle ČSN ISO 3864-1,-2, ČSN 01 8013.
2.1 | Vysměrování únikových tras, označení únikových východů, průchodů a vstupů do únikových cest. | ks | 25
2.2 | Zákaz vstupu nepovolaným osobám. | ks | 3
2.3 | Zákaz kouření a manipulace s otevřeným ohněm, Zákaz vstupu s otevřeným ohněm nebo manipulace s otevřeným ohněm. | ks | 10
2.4 | Označení technické místnosti nebo prostoru či zařízení. | ks | 6
2.5 | Označení hlavních nebo vedlejších uzávěrů a ovládacích prvků technických zařízení v objektu. | ks | 10
2.6 | Označení umístění požárně bezpečnostních zařízení, jejich ovládacích prvků a systémů sloužících pro protipožární zajištění stavby. | ks | 30
2.7 | Vyznačení zákazů, omezení a a příkazů pro určené činnosti. | ks | 7
| Požárně bezpečnostní tabulky a značení CELKEM | ks | 91
CELKEM