## Krycí
KRYCÍ LIST ROZPOČTU
| Název stavby | CENTRUM AKTIVNÍCH SENIORŮ
| Název objektu | SO 03 - Centrum aktivních seniorů
| Název části | D-03.06 | Elektroinstalace slaboproud
Kod CPV
| Objednatel | Statutární město Frýdek-Místek, Radniční 1148, 738 04 Frýdek-Místek
| Projektant | elektro-projekce s.r.o. Ostrava
|  |  | Zpracoval |  |  |  | Dne
|  |  | ing. Hana Matušková |  |  |  | 11/2017
Projektant | [5 empty] | Celkové náklady
|  |  |  | 23 | Součet |  |  |  | 1103787.336
Datum a podpis |  |  | Razítko | 24 | 15 | % | 0 | DPH | 0
Objednatel |  |  |  | 25 | 21 | % | 1103787.336 | DPH | 231795.3406
|  |  |  | 26 | Cena s DPH (ř. 23-25) |  |  |  | 1335582.6766
Datum a podpis |  |  | Razítko | E |  | Přípočty a odpočty
Zhotovitel |  |  |  | 27 | Dodávky objednatele |  |  |  | 0
|  |  |  | 28 | Klouzavá doložka |  |  |  | 0
Datum a podpis |  |  | Razítko | 29 | Zvýhodnění + - |  |  |  | 0

## rekap
REKAPITULACE POLOŽKOVÉHO ROZPOČTU
Stavba: | CENTRUM AKTIVNÍCH SENIORŮ
Objekt: | SO 03 - Centrum aktivních seniorů
Díl objektu: | Elektroinstalace slaboproud
Část: | D-03.06
JKSO:
Objednatel: | Statutární město Frýdek-Místek, Radniční 1148, 738 04 Frýdek-Místek
Zhotovitel: | elektro-projekce s.r.o. Ostrava
Datum: | 11/2017
Kod CPV
Kód | Popis | Cena celkem
1 | 2 | 3
A | SK - Strukturovaná kabeláž | 526834.315
B | STA - Společná televizní anténa | 115319.865
C | PZTS - Poplachový a tísňový zabezpečovací systém | 400740.989
D | DT - Domácí telefon | 60892.167
| Celkem bez DPH | 1103787.336

## SK
Číslo položky | Číselné zatřídění | Popis položky | Měrná jednotka | Jednotková cena v Kč | Počet celkem | Z toho v 1NP | Z toho v 2NP | Z toho ve 3NP | Celková cena v Kč
A |  | SK - Strukturovaná kabeláž | [6 empty] | 526834.315
A.001 | A.001 | Datový rozváděč DR1
A.002 | A.002 | 42U 600/800, 19" IP30, stojanový rozebíratelný datový rozvaděč,42U, dveře sklo, uzamykatelný | ks | 10638.25 | 1 | 1 | 0 | 0 | 10638.25
A.003 | A.003 | Podstavec s filtrem prostojanový datový rozváděč 600/800 | ks | 1539.21 | 1 | 1 | 0 | 0 | 1539.21
A.004 | A.004 | Montážní sada,4 x základní sada prvků (obsahuje plovoucí matici, šroub a plastovou podložku.) pro uchycení zařízení do rozvaděče nebo rámu | ks | 76.42 | 10 | 10 | 0 | 0 | 764.2
A.005 | A.005 | Ventilační jednotka,4x ventilátor,termostat,spodní-horní | ks | 3578.09 | 1 | 1 | 0 | 0 | 3578.09
A.006 | A.006 | Osvětlovací jednotka 1U | ks | 840.64 | 1 | 1 | 0 | 0 | 840.64
A.007 | A.007 | Patch panel PP 24xRJ45 kat 6 nestíněný,1U, komplet vybavený | ks | 1765.53 | 6 | 6 | 0 | 0 | 10593.18
A.008 | A.008 | Telefonní patch panel 50x RJ45, ISDN, 1U, 1U, černý, komplet vybavený | ks | 901.38 | 1 | 1 | 0 | 0 | 901.38
A.009 | A.009 | Polička s perforací 1U/450mm, max.nosnost 40-80kg | ks | 438.93 | 2 | 2 | 0 | 0 | 877.86
A.010 | A.010 | Vyvazovací panel 1U/ 19" jednostranná plast. lišta | ks | 201.83 | 1 | 1 | 0 | 0 | 201.83
A.011 | A.011 | Vyvazovací panel 2U/ 19" jednostranná plast. lišta | ks | 216.53 | 5 | 5 | 0 | 0 | 1082.65
A.012 | A.012 | Rozvodný panel 6 x 230 V, 50 Hz s přepěťovou ochranou | ks | 444.81 | 1 | 1 | 0 | 0 | 444.81
A.013 | A.013 | Háček 80x80 kovový | ks | 22.53 | 10 | 10 | 0 | 0 | 225.3
A.014 | A.014 | Optická vana 24xSC, výsuvná pro 24xSC simplex, LC duplex | ks | 710.33 | 1 | 1 | 0 | 0 | 710.33
A.016 | A.016 | Optická kazeta pro 2x8 svarů s víkem a držáky svarů, černá | ks | 118.55 | 1 | 1 | 0 | 0 | 118.55
A.020 | A.020 | Propojovací kabel Cat.6 stíněný 1m | ks | 25.47 | 89 | 89 | 0 | 0 | 2266.83
A.021 | A.021 | Propojovací kabel Cat.6 stíněný 2m | ks | 31.35 | 48 | 48 | 0 | 0 | 1504.8
A.025 | A.025 | Switch 48-port 10/100, PoE 375W/48 ports, počet Fast Ethernet (měď) portů 48,počet portů gigabitového Ethernetu 2,kapacita přepínání 17.6 Gbit/s,Throughput 13.10 Mpps, power over Ethernet plus (PoE + ) 48 portů, Total Power over Ethernet (PoE) budget 375W | ks | 34924.57 | 1 | 1 | 0 | 0 | 34924.57
A.026 | A.026 | SFP (Small Form Factor Pluggable modul) optický modul 1000Base-LX/LH (SM i MM vlákno, LC konektor), dosah až 10km (SM vlákno 9/125 m) nebo až 550m (MM vlákno 50/125 m i 62,5/125 m); OEM kompatibilní s použitým switchem | ks | 4203.18 | 1 | 1 | 0 | 0 | 4203.18
A.027 | A.027 | UPS-1500VA/1350W, Office LCD Rackmount, 2U,Napěťový rozsah – 150-300V, Výstupní napětí – Simulovaný sinusový 230VAC +/- 5%,Datová ochrana – RJ45/RJ11 - 1x In, 1x Out,Přepěťová ochrana – 810J,Čas přepnutí – 4ms,Typ baterie (počet) – 12V/7Ah (4) | ks | 22285.65 | 1 | 1 | 0 | 0 | 22285.65
A.028 | A.028 | Switch 8x Gbit LAN, 2x SFP port, POE+, připojení zařízení AP, 150W, propustnost až 10 Gbps, forwarding rate 14,88 Mpps.podpora PoE dle normy IEEE 802.3af/at a pasivního PoE 24V na každém portu - maximální výkon PoE+ na jeden port je 34,2 W, maximální výkon pasivního PoE 24V na jeden port je 17 W | ks | 4684.24 | 1 | 1 | 0 | 0 | 4684.24
A.029 | A.029 | Vnitřní AP Anténa, Long Range 1317 Mbps AP/Hotspot 2,4/5 GHz, 802.11ac, MIMO 3×3 - vnitřní,3 dBi antén na 2,4GHz a dvou integrovaných 6 dBi antén pro 5 GHz pásmo. Větší dosah signálu, k AP se lze připojit na vzdálenost do 183 m. | ks | 2344.57 | 7 | 3 | 2 | 2 | 16411.99
A.048 | A.048 | [7 empty] | 0
A.050 | A.050 | Metalický datový kabel U/UTP cat 6 LSZH, 4pár, drát, 23 AWG | m | 7.84 | 4760 | 2260 | 1280 | 1220 | 37318.4
A.051 | A.051 | Metalický datový kabel U/UTP cat 6, 4pár, drát, 23 AWG, PE plášť venkovní | m | 8.82 | 92 | 36 | 10 | 46 | 811.44
A.052 | A.052 | Kabel vícežilový sdělovací 10x2x0,5 měděný vodič plný, PVC izolace, dvě nebo tři žíly stočeny v prvek,prvky stočeny,ovinuto Al laminovanou fólií se dvěma příložnými Cu dráty pocínovanými, PVC plášť | m | 18.62 | 55 | 55 | 0 | 0 | 1024.1
A.056 | A.056 | Zásuvka 1xRJ45,UTP komplet,Cat.6, uložení na přístrojovou krabici pod omítku | ks | 137.17 | 22 | 8 | 7 | 7 | 3017.74
A.057 | A.057 | Zásuvka 2xRJ45,UTP komplet,Cat.6, uložení na přístrojovou krabici pod omítku | ks | 160.68 | 46 | 11 | 18 | 17 | 7391.28
A.059 | A.059 | Zásuvka 1xRJ45,UTP komplet,Cat.6, uložení na přístrojovou krabici na omítku | ks | 127.37 | 6 | 1 | 3 | 2 | 764.22
A.060 | A.060 | Zásuvka 2xRJ45, UTP komplet Cat.6, v provedení modulu 45*45, montáž do přístrojové vložky podlahové krabice, vč. montážního příslušenství, záslepek, rámečků apod. | ks | 250.82 | 4 | 0 | 0 | 4 | 1003.28
A.061 | A.061 | Zásuvka HDMI v provedení na přístrojovou zásuvka uložení pod omítku | ks | 3086.25 | 5 | 1 | 3 | 1 | 15431.25
A.062 | A.062 | Metalický HDMI kabel 1.4 High speed+Ethernet, délka 10m | ks | 292.95 | 5 | 1 | 3 | 1 | 1464.75
A.063 | A.063 | Standardní 8-pinový UTP konektor RJ45 | ks | 8.82 | 5 | 1 | 0 | 4 | 44.1
A.064 | A.064 | Keystone RJ45, Cat.6, UTP, Tool Free | ks | 45.07 | 123 | 34 | 46 | 43 | 5543.61
A.065 | A.065 | Krabice přístrojová KP 68/xx montáž pod omítku | ks | 8.82 | 68 | 19 | 25 | 24 | 599.76
A.066 | A.066 | Krabice přístrojová, montáž na povrch | ks | 52.91 | 6 | 1 | 3 | 2 | 317.46
A.068 | A.068 | PVC Chránička/trubka 23mm,ohebná | m | 8.82 | 400 | 100 | 180 | 120 | 3528
A.069 | A.069 | PVC chránička/trubka 16mm, ohebná | m | 5.88 | 2110 | 540 | 780 | 790 | 12406.8
A.071 | A.071 | PVC Chránička/trubka 36mm,ohebná | m | 16.66 | 110 | 70 | 30 | 10 | 1832.6
A.073 | A.073 | PVC trubka pevná hladká 23mm, montáž po povrchu | m | 11.76 | 40 | 0 | 0 | 40 | 470.4
A.074 | A.074 | Protahovací drát AY2,5 | m | 4.9 | 2660 | 710 | 990 | 960 | 13034
A.076 | A.076 | Trubka ohebná 2340, montáž do betonové podlahy | m | 21.55 | 20 | 0 | 0 | 20 | 431
A.085 | A.085 | Žárově zinkovaný kabelový drátěný žlab, průměr drátu 4mm, rozměry ok 50x100mm , žlab 50/50mm vč. příslušenství, montáž stropní | m | 221.43 | 40 | 40 | 0 | 0 | 8857.2
A.086 | A.086 | Žárově zinkovaný kabelový drátěný žlab, průměr drátu 4mm, rozměry ok 50x100mm , žlab 100/50mm vč. příslušenství, montáž stropní | m | 221.43 | 24 | 24 | 0 | 0 | 5314.32
A.087 | A.087 | Žárově zinkovaný kabelový drátěný žlab, průměr drátu 4mm, rozměry ok 50x100mm , žlab 150/100mm vč. příslušenství, montáž stropní | m | 352.71 | 20 | 10 | 6 | 4 | 7054.2
A.090 | A.090 | 62/50 Kabelový žlab oceloplechový vč. příslušenství , v provedení plný | m | 151.86 | 54 | 0 | 20 | 34 | 8200.44
A.093 | A.093 | Stoupací kabelový žebřík, včetně manžet pro uchycení kabeláže po 3m | m | 352.71 | 18 | 6 | 6 | 6 | 6348.78
A.094 | A.094 | MIS1b, pod omítku, rozváděč pro metalické sítě. Rozváděč je určen k distribuci 100 párů ve vnitřním i venkovním prostředí, vč. svorkovnic a bleskojistek | ks | 1209.03 | 2 | 2 | 0 | 0 | 2418.06
A.096 | A.096 | Požární ucpávky, včetně nátěru a instalace | m2 | 930.77 | 0.5 | 0.3 | 0.1 | 0.1 | 465.385
A.097 | A.097 |  |  |  | 0 |  |  |  | 0
A.098 | A.098 | Instalační materiál | ks | 342.92 | 78 | 20 | 28 | 30 | 26747.76
A.099 | A.099 | Kabelové trasy-instalace kabelů do trubek, žlabů, lišt apod | m | 10.77 | 4907 | 2351 | 1290 | 1266 | 52848.39
A.100 | A.100 | Kabelové trasy-instalace chrániček, kabelů do zdi, na příchytky, drážkování apod. | m | 14.7 | 2680 | 710 | 990 | 980 | 39396
A.101 | A.101 | Montáž žlabu, stoupacího žebříku | m | 40.17 | 156 | 80 | 32 | 44 | 6266.52
A.103 | A.103 | Montáž rozváděče včetně vybavení , sestavení komplet (vyvazovací panely, patch panely, příslušenství apod.) | ks | 2449.4 | 1 | 1 | 0 | 0 | 2449.4
A.104 | A.104 | Montáž a instalace switche do skříně rack | ks | 739.72 | 2 | 2 | 0 | 0 | 1479.44
A.106 | A.106 | Montáž a instalace zdroje UPS do skříně rack | ks | 1528.43 | 1 | 1 | 0 | 0 | 1528.43
A.108 | A.108 | Montáž přístupového bodu AP sítě Wi-Fi | ks | 1459.84 | 7 | 3 | 2 | 2 | 10218.88
A.109 | A.109 | Zapojení vývodů zásuvek a v Racku | ks | 11.76 | 133 | 32 | 46 | 55 | 1564.08
A.111 | A.111 | Montáž zásuvek SK | ks | 360.55 | 78 | 20 | 28 | 30 | 28122.9
A.112 | A.112 | Montáž zásuvek HDMI | ks | 360.55 | 4 | 1 | 3 | 0 | 1442.2
A.113 | A.113 | Montáž keystone | ks | 72.5 | 123 | 34 | 46 | 43 | 8917.5
A.114 | A.114 | Montáž PP panelu 24 RJ, komplet do datového rozváděče, vč. Příslušenství | ks | 1081.66 | 7 | 7 | 0 | 0 | 7571.62
A.115 | A.115 | Montáž konektoru UTP RJ 45 pro zapojení kamer CCTV, zvonkových tabel | ks | 27.43 | 5 | 1 | 0 | 4 | 137.15
A.121 | A.121 | Certifikační měření Permanent link Cat.6A ISO 11801 | ks | 146.96 | 133 | 32 | 46 | 55 | 19545.68
A.125 | A.125 | Průraz ve zdivu betonovém tl. 20cm, plochy do 0,025m2, vč. začištění | ks | 96.02 | 19 | 9 | 6 | 4 | 1824.38
A.126 | A.126 | Průraz ve zdivu betonovém tl. 20cm, plochy do 0,05m2, vč. začištění | ks | 96.02 | 12 | 4 | 4 | 4 | 1152.24
A.127 | A.127 | Průraz přes strop, vč. začištění | ks | 57.81 | 1 | 0 | 0 | 1 | 57.81
A.128 | A.128 | Průraz přes obvodové zdivo , vč. začištění | ks | 57.81 | 1 | 1 | 0 | 0 | 57.81
A.133 | A.133 | Vypracování skutečné dokumentace stavby | ks | 3282.2 | 1 | 0 | 0 | 0 | 3282.2
A.134 | A.134 | Oživení, zkušební testy | ks | 636.84 | 28 | 12 | 8 | 8 | 17831.52
A.135 | A.135 | Pomocné stavební práce | kplt | 244.94 | 3 | 1 | 1 | 1 | 734.82
A.140 | A.140 | Revize | ks | 6564.4 | 1 | 0 | 0 | 0 | 6564.4
A.141 | A.141 | PPV 6% (podružné pracovní výkony) | ks | 12780.99 | 1 | 0 | 0 | 0 | 12780.99
A.142 | A.142 | Mimostav. doprava 3,6% z dodávky | ks | 10422.08 | 1 | 0 | 0 | 0 | 10422.08
Poznámka: |  | Strukturovaná kabeláž kategorie 6, v nestíněném provedení (kabely U/UTP), kabeláž splňuje požadavky dle TIA/EIA 568B.2-1, EN 50173-1:2002 a ISO 11801:2002, pracovní frekvence 200 MHz,testovací 250 MHz, protokol 10/100/1000BaseT

## STA
Číslo položky | Číselné zatřídění | Popis položky | Měrná jednotka | Jednotková cena v Kč | Počet celkem | Z toho v 1NP | Z toho v 2NP | Z toho ve 3NP | Celková cena v Kč
B |  | STA - Společná televizní anténa | [6 empty] | 115319.865
Hlavní stanice pro příjem volně šiřitelných signálů v novém systému DVB-T2.
B.001 | B.001 | Programovatelný zesilovač, dva UHF vstupy, vstup pro I./ III./ DAB pásmo, AUX vstup a vstup pro FM pásmo. Oběma UHF vstupům lze přiradit celkem pět programovatelných frekvenčních filtrů F1 až F5 které lze nastavit ve třech kombinacích (5-0, 4-1, 3-2). Každý filtr lze nastavit na libovolný kanál v pásmu UHF a jeho šířku lze nastavit na 1 - 7 standardních 8 MHz TV kanálů | ks | 4791.03 | 1 | 0 | 0 | 1 | 4791.03
B.002 | B.002 | Anténa pro pásmo UHF, kanál 21-60, G=15 dB, LTE verze M, DVB-T2 | ks | 782.83 | 1 | 0 | 0 | 1 | 782.83
B.003 | B.003 | Anténa pro pásmo FM 87,5-108 MHz, kruhová vertikální i horizontální polarizace | ks | 480.08 | 1 | 0 | 0 | 1 | 480.08
B.004 | B.004 | Kanálová zesilovací vložka zesilovacích hlavních stanic vhodná, jak pro zesílení DVB-T multiplexu síťě MUX1-2-3, DVB-T2, tak i analogového TV signálu UHF/F konektory ZG/ZP 431 | ks | 2497.52 | 4 | 0 | 0 | 4 | 9990.08
B.005 | B.005 | Kanálová zesilovací vložka zesilovacích hlavních stanic vhodná pro zesílení VKV(FM)/F konektory ZG/ZP 431 | ks | 2037.91 | 1 | 0 | 0 | 1 | 2037.91
B.006 | B.006 | Zdroj pro napájení zesilovačů ZG a kanálových konvertorů PC,zdroj poskytuje napětí 24 V do odběru 1300 mA (napájení zesilovačů) a 5,7 V do odběru 2800 mA, vč. propojovacího kabelu pro 12 zesilovačů | ks | 1743.98 | 1 | 0 | 0 | 1 | 1743.98
B.007 | B.007 | Anténní stožár 2m vč. kotvení a uchycení stožáru na střeše, montáž do zdi, vč. kotvících prvků apod. | ks | 2449.4 | 1 | 0 | 0 | 1 | 2449.4
B.008 | B.008 | Výložník na stožár pro antény s příslušenstvím | ks | 1646 | 4 | 0 | 0 | 4 | 6584
B.009 | B.009 | Oceloplechový rozvaděč SLP 800x500x200mm,hlavní stanice STA montáž pod omítku | ks | 2743.33 | 1 | 0 | 0 | 1 | 2743.33
B.010 | B.010 | Montážní rám pro zdroj a 7 modulů 255x335x12mm, uchycení do rozvodnice STA | ks | 302.75 | 1 | 0 | 0 | 1 | 302.75
B.011 | B.011 | Oceloplechový rozvaděč SLP 350x300x200mm, montáž na ocelovou konstrukci | ks | 978.78 | 1 | 0 | 1 | 0 | 978.78
B.012 | B.012 | Oceloplechový rozvaděč SLP 500x400x200mm, montáž na povrch | ks | 1518.63 | 1 | 1 | 0 | 0 | 1518.63
B.014 | B.014 | Rozbočovač TV a FM signálu do 3 větví . Průchozí pro napájení, 5-1000MHz,3 výstupy, 6,5 dB | ks | 244.94 | 2 | 1 | 0 | 1 | 489.88
B.016 | B.016 | Odbočovač TV a FM signálu do 4 větví . Průchozí pro napájení, 5-1000MHz, ,4 výstupy,8dB | ks | 186.15 | 1 | 0 | 1 | 0 | 186.15
B.017 | B.017 | Zásuvka rozvodu TV+R,koncová, 2dB, komplet vč. rámečku a masky, montáž na přístrojovou krabic vč. příslušenství, design dle zásuvek ENN | ks | 416.4 | 8 | 3 | 4 | 1 | 3331.2
B.019 | B.019 | Širokopásmová koaxiální přepěťová ochrana typ 1 (svodič bleskového proudu třídy B), osazená plynovou bleskojistkou, chráni zařízení ve smyslu znění dokumentu IEC 61312-1 | ks | 390.92 | 2 | 0 | 0 | 2 | 781.84
B.020 | B.020 | Skříň vč. krytí pro osazení přepš´tových ochran, vč. montážního příslušenství | ks | 960.17 | 1 | 0 | 0 | 1 | 960.17
B.021 | B.021 | Zakončovací odpor 75 ohm ,odd. napájení | ks | 32.33 | 48 | 12 | 16 | 20 | 1551.84
B.022 | B.022 | Požární ucpávky vč. požárního nátěru a popisu | m2 | 930.77 | 0.5 | 0.2 | 0.2 | 0.1 | 465.385
B.023 | B.023 | [7 empty] | 0
B.024 | B.024 | Koaxiální kabel [ např.technický standard KH 21D či rovnocenné řešení],vnější průměr 6,8 mm, PVC,impedance 75 ohm,vnitřní vodič 1,1 mm Cu,útlum stínění 95 dB class A,činitel zkrácení 0,80, min ohyb 70 mm, pro přenosy na velké vzdálenosti | m | 11.76 | 240 | 90 | 110 | 40 | 2822.4
B.025 | B.025 | Koaxiální kabel s pěnovým dielektrikem, dvojitým stíněním, určen pro venkovní montáž, pro svody od antén, kabel s pěnovým dielektrikem a dvojitým stíněním, 6,38mm | m | 21.55 | 45 | 0 | 0 | 45 | 969.75
B.027 | B.027 | PVC elektroinstalační chránička/trubka 23mm,ohebná | m | 14.7 | 240 | 90 | 110 | 40 | 3528
B.028 | B.028 | PVC trubka pevná hladká 23mm, montáž po povrchu | m | 18.62 | 20 | 0 | 0 | 20 | 372.4
B.029 | B.029 | PVC Chránička/trubka 36mm,ohebná pod omítku | m | 20.57 | 10 | 0 | 0 | 10 | 205.7
B.030 | B.030 | PVC trubka UV stabilní 32mm, venkovní montáž po povrchu, na střeše | m | 58.79 | 15 | 0 | 0 | 15 | 881.85
B.031 | B.031 | Protahovací drát AY2,5 | m | 4.9 | 270 | 90 | 110 | 70 | 1323
B.032 | B.032 | Krabice přístrojová KP 68/xx montáž pod omítku | ks | 8.82 | 8 | 3 | 4 | 1 | 70.56
B.033 | B.033 | [7 empty] | 0
B.034 | B.034 | Instalační materiál | ks | 342.92 | 18 | 4 | 5 | 9 | 6172.56
B.035 | B.035 | Kabelové trasy-instalace kabelů do trubek/ lišt, žlabů apod | m | 10.78 | 285 | 90 | 110 | 85 | 3072.3
B.036 | B.036 | Kabelové trasy-instalace chrániček, kabelů do zdi, na příchytky apod. | m | 14.7 | 285 | 90 | 110 | 85 | 4189.5
B.038 | B.038 | Montáž zásuvky rozvodu STA, montáž na přístrojovou krabic vč. příslušenství | ks | 244.94 | 8 | 3 | 4 | 1 | 1959.52
B.039 | B.039 | Montáž rozbočovače | ks | 244.94 | 3 | 1 | 1 | 1 | 734.82
B.041 | B.041 | Montáž zesilovače , montáž na mont. desku/rozváděč,osazení rozvodnice | ks | 470.29 | 1 | 0 | 0 | 1 | 470.29
B.042 | B.042 | Měření signálu na zásuvce STA | ks | 78.38 | 8 | 3 | 4 | 1 | 627.04
B.044 | B.044 | Montáž anténního předzesilovač | ks | 440.89 | 4 | 0 | 0 | 4 | 1763.56
B.045 | B.045 | Montáž ochranné bleskojistky na venkovní rozvody systému STA | ks | 244.94 | 2 | 0 | 0 | 2 | 489.88
B.046 | B.046 | Motnáž rozváděče nástěnného pro technologii rozvodu STA | ks | 1910.53 | 3 | 1 | 1 | 1 | 5731.59
B.047 | B.047 | Motnáž výložníků pro uchycení antén televizního příjmu na stožár STA, vč. montážnho příslušenství | ks | 538.87 | 4 | 0 | 0 | 4 | 2155.48
B.048 | B.048 | Montáž antén pozemní příjem | ks | 440.89 | 2 | 0 | 0 | 2 | 881.78
B.049 | B.049 | Motnáž anténního stožáru s uchycením do střechy, vč. výložníků | ks | 2449.4 | 1 | 0 | 0 | 1 | 2449.4
B.050 | B.050 | Montáž kanálové zesilovací vložky do zesilovacích hlavních stanic, montáž na mont. desku, osazení do rozvodnice | ks | 440.89 | 4 | 0 | 0 | 4 | 1763.56
B.051 | B.051 | Montáž napájecího zdroje systému zesilovačů a aktivních prvků hlavní stanice STA | ks | 538.87 | 1 | 0 | 0 | 1 | 538.87
B.052 | B.052 | Měření síly signálu před montáží a umístěnním anténního stožáru, venkovní měření v místě instalace stožáru, na střeše | ks | 1518.63 | 1 | 0 | 0 | 1 | 1518.63
B.053 | B.053 | Průraz ve zdivu betonovém tl. 20cm, plochy do 0,025m2, vč. začištění | ks | 96.02 | 15 | 6 | 7 | 2 | 1440.3
B.056 | B.056 | Průraz přes strop, vč. začištění | ks | 57.81 | 1 | 0 | 0 | 1 | 57.81
B.057 | B.057 | Oživení systému, zkušební testy nastavení televizního sytému STA, uvedení do provozu | kplt | 2498.39 | 1 | 0 | 0 | 0 | 2498.39
B.059 | B.059 | Vypracování skutečné dokumentace stavby - obsaženo v celkovém rekapitulaci stavby | ks | 3478.15 | 1 | 1 | 0 | 0 | 3478.15
B.060 | B.060 | Pomocné stavební práce | ks | 244.94 | 32 | 8 | 8 | 16 | 7838.08
B.067 | B.067 | Hodinová zúčtovací sazba - technik odborný rozvodu TV, součinnost při osazování technologie STA, programování, úpravy s přechodem na technologii DVB-T2 | h | 440.89 | 10 | 0 | 0 | 10 | 4408.9
B.068 | B.068 | Revize vč. revizní zprávy | ks | 3527.14 | 1 | 0 | 0 | 0 | 3527.14
B.069 | B.069 | PPV 6% (podružné pracovní výkony) | ks | 3099.96 | 1 | 0 | 0 | 0 | 3099.96
B.070 | B.070 | Mimostav. doprava 3,6% z dodávky | ks | 2109.43 | 1 | 0 | 0 | 0 | 2109.43

## PZTS
Číslo položky | Číselné zatřídění | Popis položky | Měrná jednotka | Jednotková cena v Kč | Počet celkem | Z toho v 1.NP | Z toho v 2.NP | Z toho v 3.NP | Celková cena v Kč
C |  | PZTS - Poplachový a tísňový zabezpečovací systém | [6 empty] | 400740.989
C.001 | C.001 | Sestava ústředny 2 linky, 96zón, včetně klávesnice s dotykovým displejem,s pokročilým ovládacím menu a vestavěným Wi-Fi a LAN modulem | ks | 16390.43 | 1 | 1 | 0 | 0 | 16390.43
C.002 | C.002 | Systémový Ethernet (TCP/IP) komunikátor bez krytus implementací změn IP komunikace dle norem EN50131 a EN50136 | ks | 7434.43 | 1 | 1 | 0 | 0 | 7434.43
C.003 | C.003 | Systémový GSM modul v kovovém krytu s anténou pro posílání SMS a volání uživateli, počet SIM karet 1, počet tel.čísel 8, počet tel. Čísel pro SMS 8 | ks | 9718.25 | 1 | 1 | 0 | 0 | 9718.25
C.004 | C.004 | Bezúdržbový akumulátor 12V/17 Ah pro ústřednu | ks | 1165.92 | 1 | 1 | 0 | 0 | 1165.92
C.005 | C.005 | Komunikační interface pro objektové vysílače FAUTOR s protokolem SPELL2,řeší připojení a přenos informací na PCO prostřednictvím objektových vysílačů FAUTOR, protokolem SPELL-2, přenosové kódy nastaveny, zařízení v krytu | ks | 8199.62 | 1 | 1 | 0 | 0 | 8199.62
C.006 | C.006 | Paměťový klíč s naprogramovaným firmwerem | ks | 1713.6 | 1 | 1 | 0 | 0 | 1713.6
C.007 | C.007 | SW program vč. HW klíče uživatele/správce, program je kompatibilní s operačním systémem Windows 7. Umožňuje správci systému mimo jiné zadávat nové karty či uživatele, vyhodnocovat historii událostí v objektu případně provádět obsluhu. | ks | 7752.85 | 1 | 1 | 0 | 0 | 7752.85
C.008 | C.008 | Obslužná-provozní kniha PZTS | ks | 122.47 | 1 | 1 | 0 | 0 | 122.47
C.009 | C.009 | Zálohovaná plastová siréna venkovní 110dB/1m s majákem a akumulátorem AKU 12V/2,1Ah | ks | 1425.55 | 1 | 1 | 0 | 0 | 1425.55
C.010 | C.010 | Bezúdržbový akumulátor 12V/2,1 Ah pro venkovní sirénu | ks | 350.75 | 1 | 1 | 0 | 0 | 350.75
C.013 | C.013 | LCD klávesnice pro ústředny, dvouřádkový displej LCD, 32 znaků, programovatelné podsvícení, vestavěná čtečka EM bezkontaktních karet a přívěsků EM 125 kHZ, kompatibilní se čtečkou systému dom. telefonu | ks | 10816.56 | 1 | 1 | 0 | 0 | 10816.56
C.014 | C.014 | Ochranná montážní skříň pro klávesnice EZS, uzamykatelná | ks | 568.26 | 1 | 1 | 0 | 0 | 568.26
C.015 | C.015 | Koncentrátor v kovovém krytu, slouží k rozšíření počtu zón ústředen o dalších 8 zón a 4 tranzistorové PGM výstupy. | ks | 3149.93 | 6 | 1 | 2 | 3 | 18899.58
C.016 | C.016 | Společný modul systémového posilovacího zdroje 2,75 A/12VDC v kovovém krytu a koncentrátoru | ks | 5862.89 | 2 | 1 | 1 | 0 | 11725.78
C.018 | C.018 | Bezúdržbový akumulátor 12V/18 Ah pro systémový záložní zdroj | ks | 1165.92 | 2 | 1 | 1 | 0 | 2331.84
C.019 | C.019 | Detektor drátový technologie QUAD PIR, 15m/85°, 117x68x50mm, -30 až +70 °C, stojánek na stěnu a strop, vyvažovací rezistory, digital | ks | 583.94 | 10 | 5 | 2 | 3 | 5839.4
C.024 | C.024 | Detektor tříštění skla s dosahem až 7,6m i pro skla s fóliemi | ks | 911.18 | 8 | 7 | 1 | 0 | 7289.44
C.025 | C.025 | Magnetický kontakt na max. 25 mm, kabel 3m | ks | 167.54 | 40 | 19 | 10 | 11 | 6701.6
C.026 | C.026 | Sada k MK pro vnitřní montáž do kovu/plast, dle typu oken | ks | 24.49 | 40 | 19 | 10 | 11 | 979.6
C.027 | C.027 | Instalační plastová krabice povrchová, 24šroubovacích svorek, tamper | ks | 230.24 | 35 | 12 | 12 | 11 | 8058.4
C.030 | C.030 | Tísňový plastový hlásič s výklopnou páčkou. Vyklopením páčky dojde k tiché aktivaci poplachu. Paměť poplachu. | ks | 673.1 | 1 | 1 | 0 | 0 | 673.1
C.031 | C.031 | Nouzové tlačítko a táhlo, určeno pro přivolání pomoci pro WC invalidní, vč. montážního příslušenství | ks | 548.67 | 6 | 2 | 2 | 2 | 3292.02
C.032 | C.032 | Jumbo LED doplňková signalizace červená, nástěnná montáž,světelná s akustickou složkou | ks | 287.07 | 6 | 2 | 2 | 2 | 1722.42
C.033 | C.033 | Požární ucpávky, včetně nátěru a instalace | m2 | 930.77 | 0.7 | 0.3 | 0.2 | 0.2 | 651.539
C.034 | C.034
C.035 | C.035 | Sběrnicový kabel stíněný U/FTP Cat5e | m | 8.82 | 130 | 70 | 30 | 30 | 1146.6
C.036 | C.036 | Měděný vodič plný, PVC izolace, PVC plášť CYKY 2x1,5, pro pevné uložení, vnitřní instalace i pod omítkou | m | 10.78 | 35 | 10 | 15 | 10 | 377.3
C.037 | C.037 | Stíněný kabel 6x Cu drát Ø 0,5 mm, PVC plášť (SYFK 6x0,5) stíněný šestižilový kabel pro EZS | m | 8.82 | 1770 | 780 | 490 | 500 | 15611.4
C.038 | C.038 | Stíněný kabel 6x Cu drát Ø 0,5 mm, 2x Cu drát Ø 0,8 mm, PVC plášť, kabel pro EZS siréna | m | 9.8 | 18 | 18 | 0 | 0 | 176.4
C.039 | C.039 | Elektroinstalační chránička trubka 23mm,ohebná | m | 14.7 | 340 | 140 | 100 | 100 | 4998
C.040 | C.040 | Elektroinstalační PVC chránička/trubka 16mm, ohebná | m | 18.62 | 1770 | 780 | 490 | 500 | 32957.4
C.042 | C.042 | Protahovací drát AY2,5 | m | 10.78 | 2110 | 920 | 590 | 600 | 22745.8
C.043 | C.043 | Žárově zinkovaný kabelový drátěný žlab, průměr drátu 4mm, rozměry ok 50x100mm , žlab 50/50mm vč. příslušenství, montáž stropní | m | 221.43 | 40 | 40 | 0 | 0 | 8857.2
C.044 | C.044 | Žárově zinkovaný kabelový drátěný žlab, průměr drátu 4mm, rozměry ok 50x100mm , žlab 100/50mm vč. příslušenství, montáž nástěnná | m | 221.43 | 32 | 22 | 5 | 5 | 7085.76
C.045 | C.045 | 62/50 Kabelový žlab oceloplechový vč. příslušenství , v provedení plný | m | 151.86 | 44 | 0 | 20 | 24 | 6681.84
C.046 | C.046 |  |  |  | 0
C.047 | C.047 | Instalační materiál | ks | 342.62 | 109 | 51 | 29 | 29 | 37345.58
C.048 | C.048 | Kabelové trasy-instalace kabelů do trubek, žlabů apod | m | 10.78 | 1918 | 868 | 520 | 530 | 20676.04
C.049 | C.049 | Kabelové trasy-instalace chrániček, kabelů do zdi, na příchytky apod. | m | 14.7 | 2145 | 930 | 605 | 610 | 31531.5
C.050 | C.050 | Montáž ústředny-včetně oživení uvedení do provozu | ks | 3037.26 | 1 | 1 | 0 | 0 | 3037.26
C.051 | C.051 | Montáž klávesnice, montáž ná stěnu vč. příslušenství | ks | 222.41 | 1 | 1 | 0 | 0 | 222.41
C.052 | C.052 | Montáž dotykové klávesnice, montáž ná stěnu vč. příslušenství | ks | 222.41 | 1 | 1 | 0 | 0 | 222.41
C.053 | C.053 | Montáž expandéru | ks | 355.65 | 8 | 2 | 3 | 3 | 2845.2
C.054 | C.054 | Montáž detektoru PIR a duálních detektorů | ks | 226.32 | 10 | 5 | 2 | 3 | 2263.2
C.055 | C.055 | Montáž detektrou tříštění skla | ks | 226.32 | 8 | 7 | 1 | 0 | 1810.56
C.056 | C.056 | Montáž signalizace Jumbo LED, majáku | ks | 62.7 | 6 | 2 | 2 | 2 | 376.2
C.057 | C.057 | Montáž sirény vnitřní/venkovní | ks | 421.3 | 1 | 1 | 0 | 0 | 421.3
C.058 | C.058 | Montáž magnetických kontaktů | ks | 227.3 | 40 | 19 | 10 | 11 | 9092
C.059 | C.059 | Montáž tísňového tlačítka, montáž do stolu, nábytku | ks | 192.03 | 1 | 1 | 0 | 0 | 192.03
C.060 | C.060 | Montáž tísňového tlačítka tahového, tlačítka nástěnného s táhlem | ks | 192.03 | 6 | 2 | 2 | 2 | 1152.18
C.062 | C.062 | Montáž instalační plastová krabice povrchová | ks | 179.3 | 35 | 12 | 12 | 11 | 6275.5
C.063 | C.063 | Montáž podružného napájecího zdroje | ks | 440.89 | 2 | 1 | 1 | 0 | 881.78
C.064 | C.064 | Montáž akumulátoru | ks | 97.98 | 3 | 2 | 1 | 0 | 293.94
C.066 | C.066 | Průraz ve zdivu betonovém tl. 20cm, plochy do 0,025m2, vč. začištění | ks | 96.02 | 29 | 11 | 10 | 8 | 2784.58
C.067 | C.067 | Průraz ve zdivu betonovém tl. 20cm, plochy do 0,05m2, vč. začištění | ks | 96.02 | 8 | 4 | 2 | 2 | 768.16
C.068 | C.068 | Průraz přes obvodové zdivo , vč. začištění | ks | 57.81 | 1 | 1 | 0 | 0 | 57.81
C.070 | C.070 | Programování ústředny | h | 372.31 | 16 | 16 | 0 | 0 | 5956.96
C.071 | C.071 | Oživení, zkušební provoz systému PZTS | ks | 186.15 | 16 | 16 | 0 | 0 | 2978.4
C.073 | C.073 | Zapojení přenosu na PCO soukromé agentury/MP apod., vč. uvedení do provozu a oživení | kplt | 1910.53 | 1 | 1 | 0 | 0 | 1910.53
C.075 | C.075 | Revize | ks | 6417.44 | 1 | 0 | 0 | 0 | 6417.44
C.076 | C.076 | Vypracování skutečné dokumentace stavby | ks | 3870.06 | 1 | 0 | 0 | 0 | 3870.06
C.077 | C.077 | Pomocné stavební práce | ks | 244.94 | 26 | 10 | 8 | 8 | 6368.44
C.083 | C.083 | PPV 6% (podružné pracovní výkony) | ks | 6744.51 | 1 | 0 | 0 | 0 | 6744.51
C.084 | C.084 | Mimostav. doprava 3,6% z dodávky | ks | 9783.9 | 1 | 0 | 0 | 0 | 9783.9
Poznámka: |  | Podrobnější specifikace hlavních zařízení, detektorů PZTS viz. Technická zpráva
Demontáže stávajících páteřních tras telefonních a datových rozvodů

## DT
Číslo položky | Číselné zatřídění | Popis položky | Měrná jednotka | Jednotková cena v Kč | Počet celkem | Z toho v 1.NP | Z toho v 2.NP | Z toho v 3.NP | Z toho v 4.NP | Z toho v 5.NP | Z toho v 6.NP | Celková cena v Kč
D | D | DT - Domácí telefon |  | Cena celkem za oddíl | [7 empty] | 60892.167
D.001 | D.001 | Zdroj 230V, 28VA pro systémy DT, integr. relé, 3 DIN moduly | ks | 1917.39 | 1 | 1 | 0 | 0 |  |  |  | 1917.39
D.002 | D.002 | Pomocný zdroj 230V/12 VA/C, 18VA, 3 DIN moduly pro napájení systému elektron. Klíče | ks | 2681.61 | 1 | 1 | 0 | 0 |  |  |  | 2681.61
D.006 | D.006 | Elektronický dom. telefon s tl. pro odemykání dveří, reg. hlasitosti ( vypnutí) zvonění, 1 servisní tl., bílý | ks | 563.36 | 4 | 2 | 0 | 2 |  |  |  | 2253.44
D.011 | D.011 | Modul se 4 tlačítky | ks | 1382.44 | 1 | 1 | 0 | 0 |  |  |  | 1382.44
D.013 | D.013 | Modul s prostorem pro hlasovou jednotku | ks | 880.81 | 1 | 1 | 0 | 0 |  |  |  | 880.81
D.014 | D.014 | Instalační krabice, 3 moduly ,1 sloupec, montáž na omítku | ks | 663.3 | 1 | 1 | 0 | 0 |  |  |  | 663.3
D.016 | D.016 | Upevňovací a vnější krycí rámeček, 3 moduly, montáž na povrch | ks | 949.39 | 1 | 1 | 0 | 0 |  |  |  | 949.39
D.017 | D.017 | Kryt proti dešti, 3 moduly, 1 sloupec | ks | 663.3 | 1 | 1 | 0 | 0 |  |  |  | 663.3
D.018 | D.018 | Hlasová jednotka pro panel antivandal panel, montáž do modulu, systém 4 + n | ks | 2237.77 | 1 | 1 | 0 | 0 |  |  |  | 2237.77
D.019 | D.019 | Modul elektronického klíče do jednoho pole tlačítkového panelu, antivandal | ks | 7390.98 | 1 | 1 | 0 | 0 |  |  |  | 7390.98
D.020 | D.020 | Bezkontaktní elektron. klíč EM 125 kHz, 1 ks (47x35x4mm) kompatibilní technologie s ovládáním PZTS | ks | 63.68 | 10 | 10 | 0 | 0 |  |  |  | 636.8
D.028 | D.028 | Požární ucpávky vč. požárního nátěru a popisu | m2 | 930.77 | 0.1 | 0.1 | 0 | 0 |  |  |  | 93.077
D.029 | D.029 | [10 empty] | 0
D.030 | D.030 | Sdělovací kabel nízkofrekvenční, stíněný, polohově stáčený standard J-Y(St)Y 3x2x0,8 | m | 15.68 | 60 | 60 | 0 | 0 |  |  |  | 940.8
D.032 | D.032 | Sdělovací kabel nízkofrekvenční, stíněný, polohově stáčený standard J-Y(St)Y 2x2x0,8 | m | 8.82 | 212 | 140 | 12 | 60 |  |  |  | 1869.84
D.033 | D.033 | Napájecí kabely, měděný, 2 žíly, standard JYTY 2x1 | m | 10.78 | 30 | 30 | 0 | 0 |  |  |  | 323.4
D.039 | D.039 | PVC chránička/trubka 16mm, ohebná | m | 14.7 | 122 | 70 | 12 | 40 |  |  |  | 1793.4
D.040 | D.040 | PVC trubka pevná hladká 23mm, montáž po povrchu | m | 18.62 | 10 | 10 | 0 | 0 |  |  |  | 186.2
D.045 | D.045 | Protahovací drát AY2,5 | m | 10.78 | 132 | 80 | 12 | 40 | 0 | 0 | 0 | 1422.96
D.048 | D.048 | Krabice odbočná vč.víčka a svorkovnice, montáž pod omítku | ks | 15.68 | 12 | 6 | 0 | 6 |  |  |  | 188.16
D.049 | D.049 | Krabice přístrojová KP 68/xx montáž pod omítku | ks | 6.86 | 4 | 2 | 0 | 2 |  |  |  | 27.44
D.050 | D.050 | [10 empty] | 0
D.051 | D.051 | Instalační materiál | kplt | 342.92 | 8 | 6 | 0 | 2 | #REF! | #REF! | #REF! | 2743.36
D.052 | D.052 | Kabelové trasy-instalace kabelů do trubek, lišt, žlabů apod. | m | 10.78 | 272 | 200 | 12 | 60 |  |  |  | 2932.16
D.053 | D.053 | Kabelové trasy-instalace chrániček, kabelů do zdi, na příchytky, drážkování apod.(pevné uložení) | m | 14.7 | 162 | 110 | 12 | 40 | 0 | 0 | 0 | 2381.4
D.056 | D.056 | Montáž protahovacího drátu AY | m | 10.78 | 132 | 80 | 12 | 40 |  |  |  | 1422.96
D.057 | D.057 | Montáž krabice přístrojové pod omítku | ks | 42.13 | 4 | 2 | 0 | 2 |  |  |  | 168.52
D.058 | D.058 | Montáž krabice univerzální odbočná vč. víčka, svorkovnice pod omítku | ks | 42.13 | 12 | 6 | 0 | 6 |  |  |  | 505.56
D.060 | D.060 | Montáž elektronický dom. telefon s tl. pro odemykání dveří, reg. hlasitosti ( vypnutí) zvonění, 1 servisní tl., bílý | ks | 274.33 | 4 | 2 | 0 | 2 |  |  |  | 1097.32
D.063 | D.063 | Montáž modulu se 4 tlačítky | ks | 244.94 | 1 | 1 | 0 | 0 | 0 | 0 | 0 | 244.94
D.065 | D.065 | Montáž modulu s prostorem pro hlasovou jednotku | ks | 284.13 | 1 | 1 | 0 | 0 |  |  |  | 284.13
D.066 | D.066 | Montáž instalační krabice, 3 moduly | ks | 284.13 | 1 | 1 | 0 | 0 |  |  |  | 284.13
D.068 | D.068 | Montáž el. zámku/otvírače vč. příslušenství a uvedení do provozu vč. zapojení do systému DT | ks | 538.87 | 1 | 1 | 0 | 0 |  |  |  | 538.87
D.070 | D.070 | Montáž upevňovacího a vnější krycího rámečku, 3 moduly | ks | 97.98 | 1 | 1 | 0 | 0 |  |  |  | 97.98
D.071 | D.071 | Montáž hlasové jednotky pro panel antivandal panel, montáž do modulu, systém 4 + n | ks | 440.89 | 1 | 1 | 0 | 0 |  |  |  | 440.89
D.072 | D.072 | Montáž napájecího zdroje,na DIN lištu vč. montážního materiálu DIN lišty apod. | ks | 244.94 | 2 | 2 | 0 | 0 |  |  |  | 489.88
D.073 | D.073 | Průraz ve zdivu betonovém tl. 20cm, plochy do 0,025m2, vč. začištění | ks | 96.02 | 6 | 4 | 0 | 2 | 0 | 0 | 0 | 576.12
D.076 | D.076 | Hodinová zúčtovací sazba - technik odborný rozvodu DT , práce na programování ovládacích klíčů systému | h | 372.31 | 12 | 0 | 0 | 0 |  |  |  | 4467.72
D.077 | D.077 | Vypracování skutečné dokumentace stavby | kplt | 2400.42 | 1 | 0 | 0 | 0 |  |  |  | 2400.42
D.078 | D.078 | Oživení, zkušební testy instalovaného systému | kplt | 2057.5 | 1 | 0 | 0 | 0 | 0 | 0 | 0 | 2057.5
D.079 | D.079 | Pomocné stavební práce | kplt | 244.94 | 20 | 8 | 4 | 8 |  |  |  | 4898.8
D.080 | D.080 | Revize | kplt | 1714.58 | 1 | 0 | 0 | 0 | 0 | 0 | 0 | 1714.58
D.081 | D.081 | PPV 6% (podružné pracovní výkony) | ks | 1517.65 | 1 | 0 | 0 | 0 | 0 | 0 | 0 | 1517.65
D.082 | D.082 | Mimostav. doprava 3,6% z dodávky | ks | 1124.77 | 1 | 0 | 0 | 0 | 0 | 0 | 0 | 1124.77