## konektivita
CELKEM
Položka | požadovaná specifikace | nabízené zařízení | ks | JC bez DPH | CC bez DPH | celkem s DPH
Rozšíření stávajícího serveru pro implementaci bezpečnostního řešení, uložiště zaznamenávaných dat | 2x operační paměť RAM 16GB DDR3 1x řadič SAS, RAID 1,5,6,10, Hot-plug cage pro 8 disků 3x pevný disk HDD 1,2 TB SAS 10G Hot-plug 1x Ethernet LAN 2 port 10 GB 1x serverový operační systém Windows * Veškeré zařízení musí být kompatibilní se stávajícím serverem. |  | 1 |  | 0 | 0
klientské serverové licence | klientské přístupové licence pro uživatele |  | 200 |  | 0 | 0
Centrální směrovač a přepínač (managment L2, L3, Full gigabit, 4x 10 GB), + POE | 28-port Gigabit switch, 24x Gigabit ethernet POE + 4x 10Gigabit SFP+, 4x optical patch cord SM, 4x SFP SM, 2x DAC 10 GB Full management Podpora funkcí L2 a L3, wire speed, podpora 802.1Q VLAN, 802.1X, radius based MAC autentizace, routing podle pravidel, přepínací kapacita min.100Gb/s, podpora IPv4/IPv6 , DHCP klient/DHCP server, 19" rackmount. oprava NBD, záruka min 36 měsíců |  | 3 |  | 0 | 0
Bezdrátový přístupový bod WiFi AP včetně kontroléru | AP přístupové body s parametry: podpora protokolu IEEE 802.1X resp. ověřování uživatelů oproti databázi účtů přes protokol radius . Podpora standardu IEEE 802.11g/n, ac, současná funkce AP v pásmu 2,4 a 5 GHz Dual-band Dual-radio Access Point. Instantní nebo HW Wi-Fi kontrolér a hotspot gateway. Centralizovaná architektura správy wifi sítě prostřednictvím centrálního kontroléru s centrální správou až do 128 AP přístupových bodů, podpora automatického rozložení zátěže klientů, roamingu mezi spravované access pointy s automatickým laděním kanálů, síly signálu včetně detekce a reakce na non-Wi-Fi rušení. Podpora WPA2, PoE, multi SSID, ACL pro filtrování provozu. Podpora IPv4 i IPv6, možnost řízení lokálních uživatelských účtů a ověřování účtů uložené na externím RADIUS serveru. Napájení PoE. Podpora IPv4 a IPv6, oprava NBD, záruka min 36 měsíců |  | 12 |  | 0 | 0
ovládací a měřící SW pro senzorickou a robotickou část | ovládání nastavení rozsahu měření parametrů: rychlost, doba měření, zároveň zobrazující měření online i offline, prostřednictvím wifi modulu senzorické sestavy. Ovládací SW robotiky je nutno nastavovat přes WiFi modul, programové parametry řídícího ovladače robotického modulu a zároveň umožňovat zobrazení souboru instrukcí řídícího programu. |  | 1 |  | 0 | 0
LAN kabeláž - propojení switch - AP | kabel UTP cat.6, včetně zapojení, proměření a certifikace |  | 265 |  | 0 | 0
lišty, elektroinstalační materiál | lišta plastová, rozměr 40x20 mm |  | 220 |  | 0 | 0
Montáž a zapojení AP WiFi | montáž AP, propojení a zprovoznění |  | 1 |  | 0 | 0
Přepínač 24 port gigabit + POE | Smart webmanaged 24x 100/1000 RJ45 portů + 2x SFP 1GB , 12x PPoE 185W Routing/Switching: L2, IEEE 802.1Q, IEEE 802.1x, wirespeed, 19“ rackmount, oprava NBD, záruka min 36 měsíců |  | 1 |  | 0 | 0
Přepínač 48 port gigabit + POE | Smart webmanaged 48x 100/1000 RJ45 portů z toho min. 24x PoE port IEEE 802.3af, nebo IEEE 802.3at + 2x SFP 1GB, PPoE 370W Routing/Switching: L2, IEEE 802.1Q, IEEE 802.1x, wirespeed, 19“ rackmount, oprava NBD, záruka min 36 měsíců |  | 1 |  | 0 | 0
Konfigurace serveru, směrovače a kontroleru, implementace a nastavení |  |  | 1 |  | 0 | 0
Montáž a zapojení aktivních prvků do stávající infrastruktury |  |  | 1 |  | 0 | 0
Internetová brána - Firewall | HW: min. 8x GbE RJ45 Propustnost firewall min 3 Gbps (udp provoz 512 B) Propustnost IPS na http min 1.4 Gbps Propustnost Threat Protection min 250 Mbps Počet konkurenčních spojení min 1 M Podpora režimu vysoké dostupnosti Podpora segmentace vnitřní sítě Podpora bezpečnostních funkcí - detekce škodlivého kódu, ochrana proti spamu, IPS/IDS, funkce L7 analýzy provozu s min 2500 aplikacemi, požadované funkce: VPN, Traffing managment, Web filtering, log management, incident management, Antispam, Antivir - ochrana koncových stanic, kategorizace webových stránek, funkce IP reputační database, funkce DNS filtering, funkce ssl inspekce, funkce data leak prevention) Transparetní integrace s prostředím MS Active Directory (aplikace politiky na základě členství uživatelů v doméně) Podpora virtualizace Monitorování IP (IPv4 a IPv6) datových toků formou exportu provozních informací o přenesených datech v členění minimálně zdrojová/cílová IP adresa, zdrojový/cílový TCP/UDP port (či ICMP typ) - RFC3954 nebo ekvivalent – systém pro monitorování a sběr provozně-lokačních údajů minimálně na úrovni rozhraní WAN, ideálně i LAN a to bez negativních vlivů na zátěž a propustnost zařízeni s kapacitou pro uchování dat po dobu minimálně 2 měsíců |  | 1 |  | 0 | 0
Konfigurace internetové brány | kompletní zprovoznění a uvedení do provozu |  | 1 |  | 0 | 0
Celkem bez DPH |  |  |  |  | 0
Cena celkem vč. DPH | [5 empty] | 0
0
Serverový operační systém Windows * | Zdůvodnění požadavku:
Zaměstnanci zadavatele jsou vyškoleni na práci s tímto SW, požadovaný SW je kompatibilní s operačním programem využívaným zadavatelem. Využití jiného SW by pro zadavatele znamenalo zvýšení nákladů na instalaci a proškolení svých zaměstnanců