## Rekapitulace stavby
Export Komplet | [25 empty] | 2.0 | ZAMOK |  |  |  |  | False | False | {0ea13642-e088-4d29-9184-5dd3339545ee}
[31 empty] | 0,01 | 21
[31 empty] | 0,01 | 15
|  | REKAPITULACE STAVBY | [15 empty] | v --- níže se nacházejí doplnkové a pomocné údaje k sestavám --- v | [11 empty] | Návod na vyplnění | 0,001
|  | Kód: |  |  |  |  | N18-139_exp3_VR_2 | [22 empty] | Měnit lze pouze buňky se žlutým podbarvením! 1) na prvním listu Rekapitulace stavby vyplňte v sestavě a) Souhrnný list - údaje o Zhotoviteli (přenesou se do ostatních sestav i v jiných listech) b) Rekapitulace objektů - potřebné Ostatní náklady 2) na vybraných listech vyplňte v sestavě a) Krycí list - údaje o Zhotoviteli, pokud se liší od údajů o Zhotoviteli na Souhrnném listu (údaje se přenesou do ostatních sestav v daném listu) b) Rekapitulace rozpočtu - potřebné Ostatní náklady c) Celkové náklady za stavbu - ceny u položek - množství, pokud má žluté podbarvení - a v případě potřeby poznámku (ta je ve skrytém sloupci) | 0,01
|  | Stavba: |  |  |  |  | BASKETBALOVÁ HALA BASKETPOINT FRÝDEK-MÍSTEK | [23 empty] | 0,01
|  | KSO: |  |  |  |  | 802 23 | [6 empty] | CC-CZ: |  | 1265 | [14 empty] | 0,01
|  | Místo: |  |  |  |  | Frýdek Místek | [6 empty] | Datum: |  | 11. 8. 2018 | [14 empty] | 0,01
|  | CZ-CPV: |  |  |  |  | 45000000-7 | [6 empty] | CZ-CPA: |  | 41.00.48 | [14 empty] | 0,01
|  | Zadavatel: | [11 empty] | IČ: | [16 empty] | 0,01
|  |  | Basketpoint Frýdek-Místek z.s. | [10 empty] | DIČ: | [16 empty] | 0,01
0,01
|  | Uchazeč: | [11 empty] | IČ: |  | Vyplň údaj | [14 empty] | 0,01
|  |  | Vyplň údaj | [10 empty] | DIČ: |  | Vyplň údaj | [14 empty] | 0,01
False
|  | Projektant: | [11 empty] | IČ: | [16 empty] | False
|  |  | INPROS FM s.r.o. | [10 empty] | DIČ: | [16 empty] | True
0,01
|  | Zpracovatel: | [11 empty] | IČ: | [16 empty] | 0,01
[14 empty] | DIČ: | [16 empty] | True
Poznámka:
Soupis prací je sestaven za využití položek Cenové soustavy ÚRS. Cenové a technické podmínky položek CS ÚRS, které nejsou uvedeny v soupisu prací (tzv. úvodní části katalogů) jsou neomezeně dálkově k dispozici na www.cs-urs.cz. Položky soupisu prací, které nemají ve sloupci „Cenová soustava“ uveden žádný údaj, nepochází z Cenové soustavy ÚRS (takové položky soupisu prací mají Cenovou soustavu „VLASTNÍ“). Ocenění "vlastní" položky:na základě odborných znalostí a zkušeností projektanta při realizaci obdobných zakázek za období 5-ti let. nebo na základě CN) Nedílnou součástí soupisu prací je projektová dokumentace vč. textových příloh, na kterou se položky soupisu prací plně odkazují.
|  | Cena bez DPH | [11 empty] | 0
[8 empty] | Sazba daně |  | Základ daně |  |  |  | Výše daně
|  | DPH |  | základní |  |  |  | 21% |  | 0 |  |  |  | 0
|  |  |  | snížená |  |  |  | 15% |  | 0 |  |  |  | 0
|  |  |  | zákl. přenesená |  |  |  | 21% |  | 0 |  |  |  | 0
|  |  |  | sníž. přenesená |  |  |  | 15% |  | 0 |  |  |  | 0
|  |  |  | nulová |  |  |  | 0% |  | 0 |  |  |  | 0
|  | Cena s DPH | [6 empty] | v |  | CZK |  |  | 0
REKAPITULACE OBJEKTŮ STAVBY A SOUPISŮ PRACÍ
| Kód: | [6 empty] | N18-139_exp3_VR_2
| Stavba: | [6 empty] | BASKETBALOVÁ HALA BASKETPOINT FRÝDEK-MÍSTEK
| Místo: | [6 empty] | Frýdek Místek |  |  |  |  | Datum: |  | 11. 8. 2018
| Zadavatel: | [6 empty] | Basketpoint Frýdek-Místek z.s. |  |  |  |  | Projektant: |  | INPROS FM s.r.o. |  |  | Informatívní údaje z listů zakázek
| Uchazeč: | [11 empty] | Zpracovatel:
| Kód |  |  |  | Popis | [6 empty] | Cena bez DPH [CZK] |  |  |  | Cena s DPH [CZK] | Typ | z toho Ostat. náklady [CZK] | DPH [CZK] | Normohodiny [h] | DPH základní [CZK] | DPH snížená [CZK] | DPH základní přenesená [CZK] | DPH snížená přenesená [CZK] | Základna DPH základní | Základna DPH snížená | Základna DPH zákl. přenesená | Základna DPH sníž. přenesená | Základna DPH nulová
| Náklady z rozpočtů | [10 empty] | 0 |  |  |  | 0 |  | 0 | 0 | 0 | 0 | 0 | 0 | 0 | 0 | 0 | 0 | 0 | 0 |  | D | 0 | ###NOIMPORT### | IMPORT | {0ea13642-e088-4d29-9184-5dd3339545ee} | {00000000-0000-0000-0000-000000000000} | 802 23
/ |  | VON |  |  |  | Vedlejší a ostatní náklady stavby | [5 empty] | 0 |  |  |  | 0 | VON | 0 | 0 | 0 | 0 | 0 | 0 | 0 | 0 | 0 | 0 | 0 | 0 |  |  | 1 |  | IMPORT | {6a874092-e369-44ad-a59e-aa9ae5a0ceca} | {0ea13642-e088-4d29-9184-5dd3339545ee} | 802 23 | 2
|  | SO 01 |  |  |  | BASKETBALOVÁ HALA | [5 empty] | 0 |  |  |  | 0 | STA | 0 | 0 | 0 | 0 | 0 | 0 | 0 | 0 | 0 | 0 | 0 | 0 |  | D | 1 | ###NOIMPORT### | IMPORT | {090fedf4-5ca2-43d0-8840-ee3d5d38b40a} | {0ea13642-e088-4d29-9184-5dd3339545ee} | 802 23 | 2
/ |  |  | D.1.1-2 |  |  |  | Architektonicko-stavební , stavebně konstrukční řešení |  |  |  |  | 0 |  |  |  | 0 | Soupis | 0 | 0 | 0 | 0 | 0 | 0 | 0 | 0 | 0 | 0 | 0 | 0 |  |  | 2 |  | IMPORT | {9321b473-cc8f-46ed-84ae-444ba57a1685} | {090fedf4-5ca2-43d0-8840-ee3d5d38b40a} | 802 23
/ |  |  | D.1.3 |  |  |  | Požárně bezpečnostní řešení |  |  |  |  | 0 |  |  |  | 0 | Soupis | 0 | 0 | 0 | 0 | 0 | 0 | 0 | 0 | 0 | 0 | 0 | 0 |  |  | 2 |  | IMPORT | {6d41175d-ffea-46ef-a5b0-a2f2122830fd} | {090fedf4-5ca2-43d0-8840-ee3d5d38b40a} | 802 23
/ |  |  | D.1.4 |  |  |  | Zdravotně technické instalace |  |  |  |  | 0 |  |  |  | 0 | Soupis | 0 | 0 | 0 | 0 | 0 | 0 | 0 | 0 | 0 | 0 | 0 | 0 |  |  | 2 |  | IMPORT | {96f8a693-0517-452a-9535-af49fc26147a} | {090fedf4-5ca2-43d0-8840-ee3d5d38b40a} | 802 23
/ |  |  | D.1.5 |  |  |  | Vzduchotechnika, chlazení |  |  |  |  | 0 |  |  |  | 0 | Soupis | 0 | 0 | 0 | 0 | 0 | 0 | 0 | 0 | 0 | 0 | 0 | 0 |  |  | 2 |  | IMPORT | {46ab6d94-8f41-4f92-addd-677cf03a739d} | {090fedf4-5ca2-43d0-8840-ee3d5d38b40a} | 802 23
/ |  |  | D.1.6 |  |  |  | Vytápění |  |  |  |  | 0 |  |  |  | 0 | Soupis | 0 | 0 | 0 | 0 | 0 | 0 | 0 | 0 | 0 | 0 | 0 | 0 |  |  | 2 |  | IMPORT | {415de6e0-1add-413d-9037-4bbf145f90cb} | {090fedf4-5ca2-43d0-8840-ee3d5d38b40a} | 802 23
/ |  |  | D.1.7 |  |  |  | Plynoinstalace |  |  |  |  | 0 |  |  |  | 0 | Soupis | 0 | 0 | 0 | 0 | 0 | 0 | 0 | 0 | 0 | 0 | 0 | 0 |  |  | 2 |  | IMPORT | {cb5ad0ca-93b8-4aca-a901-72ae99d46252} | {090fedf4-5ca2-43d0-8840-ee3d5d38b40a} | 802 23
/ |  |  | D.1.8 |  |  |  | Elektroinstalace _ silnoproudá zařízení |  |  |  |  | 0 |  |  |  | 0 | Soupis | 0 | 0 | 0 | 0 | 0 | 0 | 0 | 0 | 0 | 0 | 0 | 0 |  |  | 2 |  | IMPORT | {65e1157d-8cbd-43c5-b0de-f2fed3d8b645} | {090fedf4-5ca2-43d0-8840-ee3d5d38b40a} | 802 23
/ |  |  | D.1.9 |  |  |  | Elektroinstalace _ slaboproudá zařízení |  |  |  |  | 0 |  |  |  | 0 | Soupis | 0 | 0 | 0 | 0 | 0 | 0 | 0 | 0 | 0 | 0 | 0 | 0 |  |  | 2 |  | IMPORT | {c051fc84-837d-488d-bf40-3405cc2e80d8} | {090fedf4-5ca2-43d0-8840-ee3d5d38b40a} | 802 23
/ |  |  | D.1.10 |  |  |  | Měření a regulace |  |  |  |  | 0 |  |  |  | 0 | Soupis | 0 | 0 | 0 | 0 | 0 | 0 | 0 | 0 | 0 | 0 | 0 | 0 |  |  | 2 |  | IMPORT | {85f35195-0116-4560-b384-d3ae139c5f2f} | {090fedf4-5ca2-43d0-8840-ee3d5d38b40a} | 802 23
/ |  |  | D.1.12 |  |  |  | Sportovní vybavení haly |  |  |  |  | 0 |  |  |  | 0 | Soupis | 0 | 0 | 0 | 0 | 0 | 0 | 0 | 0 | 0 | 0 | 0 | 0 |  |  | 2 |  | IMPORT | {65bee484-4799-49c8-95ab-dea5ee2e382f} | {090fedf4-5ca2-43d0-8840-ee3d5d38b40a} | 802 23
/ |  | SO 02 |  |  |  | ZPEVNĚNÉ PLOCHY, TERÉNNÍ A SADOVÉ ÚPRAVY | [5 empty] | 0 |  |  |  | 0 | STA | 0 | 0 | 0 | 0 | 0 | 0 | 0 | 0 | 0 | 0 | 0 | 0 |  |  | 1 |  | IMPORT | {11b369f1-8e13-48f3-9001-65afb94a6b73} | {0ea13642-e088-4d29-9184-5dd3339545ee} | 802 23 | 2
/ |  | SO 03 |  |  |  | VODOVODNÍ PŘÍPOJKA | [5 empty] | 0 |  |  |  | 0 | STA | 0 | 0 | 0 | 0 | 0 | 0 | 0 | 0 | 0 | 0 | 0 | 0 |  |  | 1 |  | IMPORT | {fd3406e2-8b58-47f5-9434-2bdbf0bde3c3} | {0ea13642-e088-4d29-9184-5dd3339545ee} | 802 23 | 2
/ |  | SO 04 |  |  |  | PŘÍPOJKA SPLAŠKOVÉ KANALIZACE | [5 empty] | 0 |  |  |  | 0 | STA | 0 | 0 | 0 | 0 | 0 | 0 | 0 | 0 | 0 | 0 | 0 | 0 |  |  | 1 |  | IMPORT | {d84b2ce9-1e7e-4ac1-bb06-da8a5e2f8a7f} | {0ea13642-e088-4d29-9184-5dd3339545ee} | 802 23 | 2
/ |  | SO 05 |  |  |  | PŘÍPOJKA DEŠŤOVÉ KANALIZACE | [5 empty] | 0 |  |  |  | 0 | STA | 0 | 0 | 0 | 0 | 0 | 0 | 0 | 0 | 0 | 0 | 0 | 0 |  |  | 1 |  | IMPORT | {238b1e03-0d57-4180-80ef-3e1b5fbf72b1} | {0ea13642-e088-4d29-9184-5dd3339545ee} | 802 23 | 2
/ |  | SO 06 |  |  |  | DEŠŤOVÁ KANALIZACE | [5 empty] | 0 |  |  |  | 0 | STA | 0 | 0 | 0 | 0 | 0 | 0 | 0 | 0 | 0 | 0 | 0 | 0 |  |  | 1 |  | IMPORT | {b902f896-c223-49eb-975e-04b6f76fddbd} | {0ea13642-e088-4d29-9184-5dd3339545ee} | 802 23 | 2
/ |  | SO 07 |  |  |  | PŘÍPOJKA PLYNU | [5 empty] | 0 |  |  |  | 0 | STA | 0 | 0 | 0 | 0 | 0 | 0 | 0 | 0 | 0 | 0 | 0 | 0 |  |  | 1 |  | IMPORT | {82878e86-2da5-451f-8e0c-43caa3ccf887} | {0ea13642-e088-4d29-9184-5dd3339545ee} | 802 23 | 2
/ |  | SO 08 |  |  |  | PŘELOŽKA VO | [5 empty] | 0 |  |  |  | 0 | STA | 0 | 0 | 0 | 0 | 0 | 0 | 0 | 0 | 0 | 0 | 0 | 0 |  |  | 1 |  | IMPORT | {f0b53069-f369-4950-926d-5ca78c966881} | {0ea13642-e088-4d29-9184-5dd3339545ee} | 802 23 | 2
/ |  | SO 09 |  |  |  | PŘÍPOJKA MOS | [5 empty] | 0 |  |  |  | 0 | STA | 0 | 0 | 0 | 0 | 0 | 0 | 0 | 0 | 0 | 0 | 0 | 0 |  |  | 1 |  | IMPORT | {1f4465ad-c287-4ecf-bae8-82cc0d129f32} | {0ea13642-e088-4d29-9184-5dd3339545ee} | 802 23 | 2
/ |  | SO 10 |  |  |  | OCHRANA SDĚLOVACÍHO VEDENÍ | [5 empty] | 0 |  |  |  | 0 | STA | 0 | 0 | 0 | 0 | 0 | 0 | 0 | 0 | 0 | 0 | 0 | 0 |  |  | 1 |  | IMPORT | {424539e7-49b4-430c-9956-93e84c2e14d2} | {0ea13642-e088-4d29-9184-5dd3339545ee} | 802 23 | 2
|  | SO 12 |  |  |  | STAVEBNÍ ÚPRAVY KRYTU CIVILNÍ OCHRANY | [5 empty] | 0 |  |  |  | 0 | STA | 0 | 0 | 0 | 0 | 0 | 0 | 0 | 0 | 0 | 0 | 0 | 0 |  | D | 1 | ###NOIMPORT### | IMPORT | {34538073-a896-4d58-84c0-3dbd7b656ee1} | {0ea13642-e088-4d29-9184-5dd3339545ee} | 802 23 | 2
/ |  |  | D.1.1 |  |  |  | Architektonicko-stavební řešení |  |  |  |  | 0 |  |  |  | 0 | Soupis | 0 | 0 | 0 | 0 | 0 | 0 | 0 | 0 | 0 | 0 | 0 | 0 |  |  | 2 |  | IMPORT | {c1acee11-c1cc-4f7d-8c79-a82def5f3c16} | {34538073-a896-4d58-84c0-3dbd7b656ee1} | 802 23
/ |  |  | D.1.2 |  |  |  | Stavebně konstrukční řešení |  |  |  |  | 0 |  |  |  | 0 | Soupis | 0 | 0 | 0 | 0 | 0 | 0 | 0 | 0 | 0 | 0 | 0 | 0 |  |  | 2 |  | IMPORT | {b20eed93-7c3b-4deb-809f-92822fc57a58} | {34538073-a896-4d58-84c0-3dbd7b656ee1} | 802 23
/ |  |  | D.1.3 |  |  |  | Kanalizace |  |  |  |  | 0 |  |  |  | 0 | Soupis | 0 | 0 | 0 | 0 | 0 | 0 | 0 | 0 | 0 | 0 | 0 | 0 |  |  | 2 |  | IMPORT | {df2fa4cb-e95a-4193-96c3-2b73c913125e} | {34538073-a896-4d58-84c0-3dbd7b656ee1} | 802 23
/ |  | SO 13 |  |  |  | CHODNÍKY II, TERÉNNÍ A SADOVÉ ÚPRAVY | [5 empty] | 0 |  |  |  | 0 | STA | 0 | 0 | 0 | 0 | 0 | 0 | 0 | 0 | 0 | 0 | 0 | 0 |  |  | 1 |  | IMPORT | {877ba9df-2219-4c25-89d5-a09f735d31e7} | {0ea13642-e088-4d29-9184-5dd3339545ee} | 802 23 | 2
/ |  | SO 14 |  |  |  | PŘÍPOJKA SDĚLOVACÍHO VEDENÍ | [5 empty] | 0 |  |  |  | 0 | STA | 0 | 0 | 0 | 0 | 0 | 0 | 0 | 0 | 0 | 0 | 0 | 0 |  |  | 1 |  | IMPORT | {35fb529b-0368-4fc6-8139-0a7b90896099} | {0ea13642-e088-4d29-9184-5dd3339545ee} | 802 23 | 2

## VON - Vedlejší a ostatní ...
{6a874092-e369-44ad-a59e-aa9ae5a0ceca}
2
| KRYCÍ LIST SOUPISU PRACÍ | [7 empty] | v --- níže se nacházejí doplnkové a pomocné údaje k sestavám --- v | [8 empty] | False
Stavba:
BASKETBALOVÁ HALA BASKETPOINT FRÝDEK-MÍSTEK
Objekt:
VON - Vedlejší a ostatní náklady stavby
| KSO: |  | 802 23 |  |  | CC-CZ:
| Místo: |  | Frýdek Místek |  |  | Datum: | 11. 8. 2018
| Zadavatel: |  |  |  |  | IČ:
|  | Basketpoint Frýdek-Místek z.s. |  |  |  | DIČ:
| Uchazeč: |  |  |  |  | IČ: | Vyplň údaj
|  | Vyplň údaj |  |  |  | DIČ: | Vyplň údaj
| Projektant: |  |  |  |  | IČ:
|  | INPROS FM s.r.o. |  |  |  | DIČ:
| Zpracovatel: |  |  |  |  | IČ:
DIČ:
Poznámka:
Soupis prací je sestaven za využití položek Cenové soustavy ÚRS. Cenové a technické podmínky položek CS ÚRS, které nejsou uvedeny v soupisu prací (tzv. úvodní části katalogů) jsou neomezeně dálkově k dispozici na www.cs-urs.cz. Položky soupisu prací, které nemají ve sloupci „Cenová soustava“ uveden žádný údaj, nepochází z Cenové soustavy ÚRS (takové položky soupisu prací mají Cenovou soustavu „VLASTNÍ“). Ocenění "vlastní" položky:na základě odborných znalostí a zkušeností projektanta při realizaci obdobných zakázek za období 5-ti let. nebo na základě CN) Nedílnou součástí soupisu prací je projektová dokumentace vč. textových příloh, na kterou se položky soupisu prací plně odkazují.
| Cena bez DPH | [5 empty] | 0
|  |  | Základ daně |  |  | Sazba daně | Výše daně
| DPH | základní | 0 |  |  | 21% | 0
|  | snížená | 0 |  |  | 15% | 0
|  | zákl. přenesená | 0 |  |  | 21% | 0
|  | sníž. přenesená | 0 |  |  | 15% | 0
|  | nulová | 0 |  |  | 0% | 0
| Cena s DPH |  |  | v | CZK |  | 0
REKAPITULACE ČLENĚNÍ SOUPISU PRACÍ
Stavba:
BASKETBALOVÁ HALA BASKETPOINT FRÝDEK-MÍSTEK
Objekt:
VON - Vedlejší a ostatní náklady stavby
Místo: |  |  | Frýdek Místek |  |  | Datum: | 11. 8. 2018
Zadavatel: |  |  | Basketpoint Frýdek-Místek z.s. |  |  | Projektant: | INPROS FM s.r.o.
Uchazeč: |  |  | Vyplň údaj |  |  | Zpracovatel:
Kód dílu - Popis | [6 empty] | Cena celkem [CZK]
Náklady ze soupisu prací | [6 empty] | 0 | [11 empty] | -1
| VRN - VRN | [5 empty] | 0
| VRN1 - Průzkumné, geodetické a projektové práce | [5 empty] | 0
| VRN2 - Příprava staveniště | [5 empty] | 0
| VRN3 - Zařízení staveniště | [5 empty] | 0
| VRN4 - Inženýrská činnost | [5 empty] | 0
| VRN9 - Ostatní náklady | [5 empty] | 0
SOUPIS PRACÍ
Stavba:
BASKETBALOVÁ HALA BASKETPOINT FRÝDEK-MÍSTEK
Objekt:
VON - Vedlejší a ostatní náklady stavby
Místo: |  |  | Frýdek Místek |  |  | Datum: | 11. 8. 2018
Zadavatel: |  |  | Basketpoint Frýdek-Místek z.s. |  |  | Projektant: | INPROS FM s.r.o.
Uchazeč: |  |  | Vyplň údaj |  |  | Zpracovatel:
PČ | Typ | Kód | Popis | MJ | Množství | J.cena [CZK] | Cena celkem [CZK] | Cenová soustava |  | DPH | J. Nh [h] | Nh celkem [h] | J. hmotnost [t] | Hmotnost celkem [t] | J. suť [t] | Suť Celkem [t]
Náklady soupisu celkem | [6 empty] | 0 |  |  |  |  | 0 |  | 0 |  | 0 |  | D | -1 | [7 empty] | 0
| D | VRN | VRN |  |  |  | 0 |  |  |  |  | 0 |  | 0 |  | 0 | 5 | D | 0 | ROZPOCET | [6 empty] | 0
| D | VRN1 | Průzkumné, geodetické a projektové práce |  |  |  | 0 |  |  |  |  | 0 |  | 0 |  | 0 | 5 | D | 1 | ROZPOCET | [6 empty] | 0
1 | K | 012103000 | Geodetické práce před výstavbou | kpl. | 1 |  | 0 | CS ÚRS 2018 01 |  | základní |  | 0 | 0 | 0 | 0 | 0 | 1024 | K | 2 | ROZPOCET | 0 | 0 | 0 | 0 | 0 | 1 | 0 | 1024 | -1595862678
| P |  | Poznámka k položce: -vytyčení stavby nebo jejich částí oprávněným geodetem vč. vypracování příslušných protokolů - před zahájením stavby (veškeré nové a upravované stavby/konstrukce , inženýrské a liniové stavby v rámci stavby) VEŠKERÉ FORMY A PŘEDÁNÍ SE ŘÍDÍ PODMÍNKAMI ZADÁVACÍ DOKUMENTACE STAVBY | [14 empty] | P | 2
2 | K | 012203000 | Geodetické práce při provádění stavby | kpl. | 1 |  | 0 | CS ÚRS 2018 01 |  | základní |  | 0 | 0 | 0 | 0 | 0 | 1024 | K | 2 | ROZPOCET | 0 | 0 | 0 | 0 | 0 | 1 | 0 | 1024 | -1464083191
3 | K | 012303000 | Geodetické práce po výstavbě | kpl. | 1 |  | 0 | CS ÚRS 2018 01 |  | základní |  | 0 | 0 | 0 | 0 | 0 | 1024 | K | 2 | ROZPOCET | 0 | 0 | 0 | 0 | 0 | 1 | 0 | 1024 | -1442443218
| P |  | Poznámka k položce: -zaměření skutečného provedení stavby nebo jejich částí vč. vypracování geometrických plánů a ostatních příslušných protokolů (veškeré nové a upravované stavby/konstrukce , inženýrské a liniové stavby v rámci stavby) VEŠKERÉ FORMY A PŘEDÁNÍ SE ŘÍDÍ PODMÍNKAMI ZADÁVACÍ DOKUMENTACE STAVBY | [14 empty] | P | 2
4 | K | 013254000 | Dokumentace skutečného provedení stavby | kpl. | 1 |  | 0 | CS ÚRS 2018 01 |  | základní |  | 0 | 0 | 0 | 0 | 0 | 1024 | K | 2 | ROZPOCET | 0 | 0 | 0 | 0 | 0 | 1 | 0 | 1024 | -1371631360
| P |  | Poznámka k položce: VEŠKERÉ FORMY A PŘEDÁNÍ SE ŘÍDÍ PODMÍNKAMI ZADÁVACÍ DOKUMENTACE STAVBY | [14 empty] | P | 2
| D | VRN2 | Příprava staveniště |  |  |  | 0 |  |  |  |  | 0 |  | 0 |  | 0 | 5 | D | 1 | ROZPOCET | [6 empty] | 0
5 | K | 020001000 | Příprava staveniště | kpl. | 1 |  | 0 | CS ÚRS 2018 01 |  | základní |  | 0 | 0 | 0 | 0 | 0 | 1024 | K | 2 | ROZPOCET | 0 | 0 | 0 | 0 | 0 | 1 | 0 | 1024 | 1530717924
| P |  | Poznámka k položce: -Zřízení trvalé, dočasné deponie a mezideponie -zřízení příjezdů a přístupů na staveniště -uspořádání a bezpečnost staveniště z hlediska ochrany veřejných zájmů -dodržení podmínek pro provádění staveb z hlediska BOZP (vč. označení stavby) -dodržování podmínek pro ochranu životního prostředí při výstavbě -dodržení podmínek - možnosti nakládání s odpady -splnění zvláštních požadavků na provádění stavby, které vyžadují zvláštní bezpečnostní opatření -dočasné / provizorní dopravní značení, osvětlení - (vyřízení+zřízení+likvidace po skončení stavby) | [14 empty] | P | 2
| D | VRN3 | Zařízení staveniště |  |  |  | 0 |  |  |  |  | 0 |  | 0 |  | 0 | 5 | D | 1 | ROZPOCET | [6 empty] | 0
6 | K | 030001000 | Zařízení staveniště | kpl. | 1 |  | 0 | CS ÚRS 2018 01 |  | základní |  | 0 | 0 | 0 | 0 | 0 | 1024 | K | 2 | ROZPOCET | 0 | 0 | 0 | 0 | 0 | 1 | 0 | 1024 | -92605586
| P |  | Poznámka k položce: -kancelářské/skladovací/sociální objekty, oplocení stavby, ostraha staveniště, kompletní vnitrostaveništní rozvody všech potřebných energií vč. jejich poplatků, zajištění podružných měření spotřeby | [14 empty] | P | 2
7 | K | 035103001 | Pronájem ploch | kpl. | 1 |  | 0 | CS ÚRS 2018 01 |  | základní |  | 0 | 0 | 0 | 0 | 0 | 1024 | K | 2 | ROZPOCET | 0 | 0 | 0 | 0 | 0 | 1 | 0 | 1024 | -1170071779
| P |  | Poznámka k položce: (plochy potřebné pro zařízení staveniště, které nejsou v majetku objednatele) | [14 empty] | P | 2
8 | K | 039002000 | Zrušení zařízení staveniště | kpl. | 1 |  | 0 | CS ÚRS 2018 01 |  | základní |  | 0 | 0 | 0 | 0 | 0 | 1024 | K | 2 | ROZPOCET | 0 | 0 | 0 | 0 | 0 | 1 | 0 | 1024 | 2024756447
| P |  | Poznámka k položce: -náklady zhotovitele spojené s kompletní likvidací zařízení staveniště vč. uvedení všech dotčených ploch do bezvadného stavu | [14 empty] | P | 2
| D | VRN4 | Inženýrská činnost |  |  |  | 0 |  |  |  |  | 0 |  | 0 |  | 0 | 5 | D | 1 | ROZPOCET | [6 empty] | 0
9 | K | 043103000 | Zkoušky bez rozlišení | kpl. | 1 |  | 0 | CS ÚRS 2018 01 |  | základní |  | 0 | 0 | 0 | 0 | 0 | 1024 | K | 2 | ROZPOCET | 0 | 0 | 0 | 0 | 0 | 1 | 0 | 1024 | 1155696437
| P |  | Poznámka k položce: Provedení všech zkoušek a revizí předepsaných projektovou a zadávací dokumentací, platnými normami, návodů k obsluze - (neuvedených v jednotlivých soupisech prací) | [14 empty] | P | 2
10 | K | 045002000 | Kompletační a koordinační činnost | kpl. | 1 |  | 0 | CS ÚRS 2018 01 |  | základní |  | 0 | 0 | 0 | 0 | 0 | 1024 | K | 2 | ROZPOCET | 0 | 0 | 0 | 0 | 0 | 1 | 0 | 1024 | 1895850092
| P |  | Poznámka k položce: -příprava předávací dokumentace dle ZD -ostatní kompletační činnost | [14 empty] | P | 2
| D | VRN9 | Ostatní náklady |  |  |  | 0 |  |  |  |  | 0 |  | 0 |  | 0 | 5 | D | 1 | ROZPOCET | [6 empty] | 0
11 | K | 090001000 | Ostatní náklady | kpl. | 1 |  | 0 | CS ÚRS 2018 01 |  | základní |  | 0 | 0 | 0 | 0 | 0 | 1024 | K | 2 | ROZPOCET | 0 | 0 | 0 | 0 | 0 | 1 | 0 | 1024 | 659122020
| P |  | Poznámka k položce: V jednotkové ceně zahrnuty náklady : ------------------------------------------------- -náklady zhotovitele spojené s ochranou všech dotčených, jinde nespecifikovaných, dřevin, stromů, porostů a vegetačních ploch při stavebních prací dle ČSN 83 9061 - po celou dobu výstavby -pravidelné čištění přilehlých / souvisejících komunikací a zpevněných ploch - po celou dobu stavby -uvedení všech dotčených ploch, konstrukcí a povrchů do původního, bezvadného stavu -vytyčení všech inženýrských sítí před zahájením prací vč. řádného zajištění. Zpětné protokolární předání všech inženýrských sítí jednotlivým správcům vč. uvedení dotčených ploch do bezvadného stavu. -OSTATNÍ, jinde neuvedené, náklady potřebné k provedení a dokončení dála | [14 empty] | P | 2

## D.1.1-2 - Architektonicko...
{9321b473-cc8f-46ed-84ae-444ba57a1685}
2
| KRYCÍ LIST SOUPISU PRACÍ | [7 empty] | v --- níže se nacházejí doplnkové a pomocné údaje k sestavám --- v | [8 empty] | False
Stavba:
BASKETBALOVÁ HALA BASKETPOINT FRÝDEK-MÍSTEK
Objekt:
SO 01 - BASKETBALOVÁ HALA
Soupis:
D.1.1-2 - Architektonicko-stavební , stavebně konstrukční řešení
| KSO: |  | 802 23 |  |  | CC-CZ:
| Místo: |  | Frýdek Místek |  |  | Datum: | 11. 8. 2018
| Zadavatel: |  |  |  |  | IČ:
|  | Basketpoint Frýdek-Místek z.s. |  |  |  | DIČ:
| Uchazeč: |  |  |  |  | IČ: | Vyplň údaj
|  | Vyplň údaj |  |  |  | DIČ: | Vyplň údaj
| Projektant: |  |  |  |  | IČ:
|  | INPROS FM s.r.o. |  |  |  | DIČ:
| Zpracovatel: |  |  |  |  | IČ:
DIČ:
Poznámka:
Soupis prací je sestaven za využití položek Cenové soustavy ÚRS. Cenové a technické podmínky položek CS ÚRS, které nejsou uvedeny v soupisu prací (tzv. úvodní části katalogů) jsou neomezeně dálkově k dispozici na www.cs-urs.cz. Položky soupisu prací, které nemají ve sloupci „Cenová soustava“ uveden žádný údaj, nepochází z Cenové soustavy ÚRS (takové položky soupisu prací mají Cenovou soustavu „VLASTNÍ“). Ocenění "vlastní" položky:na základě odborných znalostí a zkušeností projektanta při realizaci obdobných zakázek za období 5-ti let. nebo na základě CN) Nedílnou součástí soupisu prací je projektová dokumentace vč. textových příloh, na kterou se položky soupisu prací plně odkazují.
| Cena bez DPH | [5 empty] | 0
|  |  | Základ daně |  |  | Sazba daně | Výše daně
| DPH | základní | 0 |  |  | 21% | 0
|  | snížená | 0 |  |  | 15% | 0
|  | zákl. přenesená | 0 |  |  | 21% | 0
|  | sníž. přenesená | 0 |  |  | 15% | 0
|  | nulová | 0 |  |  | 0% | 0
| Cena s DPH |  |  | v | CZK |  | 0
REKAPITULACE ČLENĚNÍ SOUPISU PRACÍ
Stavba:
BASKETBALOVÁ HALA BASKETPOINT FRÝDEK-MÍSTEK
Objekt:
SO 01 - BASKETBALOVÁ HALA
Soupis:
D.1.1-2 - Architektonicko-stavební , stavebně konstrukční řešení
Místo: |  |  | Frýdek Místek |  |  | Datum: | 11. 8. 2018
Zadavatel: |  |  | Basketpoint Frýdek-Místek z.s. |  |  | Projektant: | INPROS FM s.r.o.
Uchazeč: |  |  | Vyplň údaj |  |  | Zpracovatel:
Kód dílu - Popis | [6 empty] | Cena celkem [CZK]
Náklady ze soupisu prací | [6 empty] | 0 | [11 empty] | -1
| HSV - Práce a dodávky HSV | [5 empty] | 0
| 1 - Zemní práce | [5 empty] | 0
| 2 - Zakládání | [5 empty] | 0
| 3 - Svislé a kompletní konstrukce | [5 empty] | 0
| 4 - Vodorovné konstrukce | [5 empty] | 0
| 6 - Úpravy povrchů, podlahy a osazování výplní | [5 empty] | 0
| 9 - Ostatní konstrukce a práce, bourání | [5 empty] | 0
| 998 - Přesun hmot | [5 empty] | 0
| PSV - Práce a dodávky PSV | [5 empty] | 0
| 711 - Izolace proti vodě, vlhkosti a plynům | [5 empty] | 0
| 712 - Povlakové krytiny | [5 empty] | 0
| 713 - Izolace tepelné | [5 empty] | 0
| 763 - Konstrukce suché výstavby | [5 empty] | 0
| 764 - Konstrukce klempířské | [5 empty] | 0
| 766 - Konstrukce truhlářské | [5 empty] | 0
| 767 - Konstrukce zámečnické | [5 empty] | 0
| 771 - Podlahy z dlaždic | [5 empty] | 0
| 775 - Podlahy skládané | [5 empty] | 0
| 776 - Podlahy povlakové | [5 empty] | 0
| 777 - Podlahy lité | [5 empty] | 0
| 781 - Dokončovací práce - obklady | [5 empty] | 0
| 784 - Dokončovací práce - malby a tapety | [5 empty] | 0
| N00 - Nepojmenované, ostatní práce a dodávky | [5 empty] | 0
| Ostatní - Ostatní | [5 empty] | 0
| OST1 - Ostatní prvky výpisů | [5 empty] | 0
| OST3 - Záchytný systém | [5 empty] | 0
| OST5 - Interiéry | [5 empty] | 0
| OST6 - Ostatní prvky | [5 empty] | 0
SOUPIS PRACÍ
Stavba:
BASKETBALOVÁ HALA BASKETPOINT FRÝDEK-MÍSTEK
Objekt:
SO 01 - BASKETBALOVÁ HALA
Soupis:
D.1.1-2 - Architektonicko-stavební , stavebně konstrukční řešení
Místo: |  |  | Frýdek Místek |  |  | Datum: | 11. 8. 2018
Zadavatel: |  |  | Basketpoint Frýdek-Místek z.s. |  |  | Projektant: | INPROS FM s.r.o.
Uchazeč: |  |  | Vyplň údaj |  |  | Zpracovatel:
PČ | Typ | Kód | Popis | MJ | Množství | J.cena [CZK] | Cena celkem [CZK] | Cenová soustava |  | DPH | J. Nh [h] | Nh celkem [h] | J. hmotnost [t] | Hmotnost celkem [t] | J. suť [t] | Suť Celkem [t]
Náklady soupisu celkem | [6 empty] | 0 |  |  |  |  | 0 |  | 8874.1431 |  | 0 |  | D | -1 | [10 empty] | 0
| D | HSV | Práce a dodávky HSV |  |  |  | 0 |  |  |  |  | 0 |  | 8811.3218 |  | 0 | 1 | D | 0 |  |  |  | ROZPOCET | [6 empty] | 0
| D | 1 | Zemní práce |  |  |  | 0 |  |  |  |  | 0 |  | 3989.9205 |  | 0 | 1 | D | 1 |  |  |  | ROZPOCET | [6 empty] | 0
1 | K | 115101202 | Čerpání vody na dopravní výšku do 10 m průměrný přítok do 1000 l/min | hod | 150 |  | 0 | CS ÚRS 2018 01 |  | základní |  | 0 | 0 | 0 | 0 | 0 | 4 | K | 2 |  |  |  | ROZPOCET | 0 | 0 | 0 | 0 | 0 | 1 | 0 | 4 | 913943796
| VV |  | "předpoklad_bude upřesněno při realizaci stavby" 150,0 |  | 150 | [12 empty] | VV | 2 | 2 | True | 0 | ROZPOCET
| VV |  | Součet |  | 150 | [12 empty] | VV | 2 | 4 | True | 1 | ROZPOCET
2 | K | 115101302 | Pohotovost čerpací soupravy pro dopravní výšku do 10 m přítok do 1000 l/min | den | 240 |  | 0 | CS ÚRS 2018 01 |  | základní |  | 0 | 0 | 0 | 0 | 0 | 4 | K | 2 |  |  |  | ROZPOCET | 0 | 0 | 0 | 0 | 0 | 1 | 0 | 4 | 867807649
| VV |  | "předpoklad_bude upřesněno při realizaci stavby (4 x čerpadlo)" 4*60,0 |  | 240 | [12 empty] | VV | 2 | 2 | True | 0 | ROZPOCET
| VV |  | Součet |  | 240 | [12 empty] | VV | 2 | 4 | True | 1 | ROZPOCET
3 | K | 122301102 | Odkopávky a prokopávky nezapažené v hornině tř. 4 objem do 1000 m3 | m3 | 579.53 |  | 0 | CS ÚRS 2018 01 |  | základní |  | 0 | 0 | 0 | 0 | 0 | 4 | K | 2 |  |  |  | ROZPOCET | 0 | 0 | 0 | 0 | 0 | 1 | 0 | 4 | -935443299
| P |  | Poznámka k položce: Plošná odkopávka s průměrnou hl. _ viz PD | [14 empty] | P | 2
| VV |  | "konstrukce spodní stavby_viz v.č. 4, 10-12, TZ" 48,7*47,6*0,25 |  | 579.53 | [12 empty] | VV | 2 | 2 | True | 0 | ROZPOCET
| VV |  | Součet |  | 579.53 | [12 empty] | VV | 2 | 4 | True | 1 | ROZPOCET
4 | K | 132301202 | Hloubení rýh v hornině tř. 4 objemu do 1000 m3 | m3 | 746.07 |  | 0 | CS ÚRS 2018 01 |  | základní |  | 0 | 0 | 0 | 0 | 0 | 4 | K | 2 |  |  |  | ROZPOCET | 0 | 0 | 0 | 0 | 0 | 1 | 0 | 4 | -1086315572
| VV |  | "konstrukce spodní stavby_viz v.č. 4, 10-12, TZ" 0,75*2,35*(257,6) |  | 454.02 | [12 empty] | VV | 2 | 2 | True | 0 | ROZPOCET
| VV |  | Mezisoučet |  | 454.02 | [12 empty] | VV | 2 | 3 | True | 0 | ROZPOCET
| VV |  | "zemní práce pro zdravotě technické instalace v základech a vně objektu" (0,6*1,25*11)+(0,6*1,5*159)+(0,6*1,0*212)+(0,6*1,5*15) |  | 292.05 | [12 empty] | VV | 2 | 2 | True | 0 | ROZPOCET
| VV |  | Součet |  | 746.07 | [12 empty] | VV | 2 | 4 | True | 1 | ROZPOCET
5 | K | 151101101 | Zřízení příložného pažení a rozepření stěn rýh hl do 2 m | m2 | 522 |  | 0 | CS ÚRS 2018 01 |  | základní |  | 0 | 0.00084 | 0.43848 | 0 | 0 | 4 | K | 2 |  |  |  | ROZPOCET | 0 | 0 | 0 | 0 | 0 | 1 | 0 | 4 | 2113381155
| VV |  | "zemní práce pro zdravotě technické instalace v základech a vně objektu" 1,5*2*(159+15) |  | 522 | [12 empty] | VV | 2 | 2 | True | 0 | ROZPOCET
| VV |  | Součet |  | 522 | [12 empty] | VV | 2 | 4 | True | 1 | ROZPOCET
6 | K | 151101111 | Odstranění příložného pažení a rozepření stěn rýh hl do 2 m | m2 | 522 |  | 0 | CS ÚRS 2018 01 |  | základní |  | 0 | 0 | 0 | 0 | 0 | 4 | K | 2 |  |  |  | ROZPOCET | 0 | 0 | 0 | 0 | 0 | 1 | 0 | 4 | -254927812
7 | K | 162201102 | Vodorovné přemístění do 50 m výkopku/sypaniny z horniny tř. 1 až 4 | m3 | 894.57 |  | 0 | CS ÚRS 2018 01 |  | základní |  | 0 | 0 | 0 | 0 | 0 | 4 | K | 2 |  |  |  | ROZPOCET | 0 | 0 | 0 | 0 | 0 | 1 | 0 | 4 | 921983625
| P |  | Poznámka k položce: -pro zpětné zásypy _ tam a zpět | [14 empty] | P | 2
| VV |  | 447,285*2 'Přepočtené koeficientem množství |  | 894.57 | [12 empty] | VV | 2 | 2 | False | 1 | ROZPOCET
8 | K | 162701105 | Vodorovné přemístění do 10000 m výkopku/sypaniny z horniny tř. 1 až 4 | m3 | 1866.315 |  | 0 | CS ÚRS 2018 01 |  | základní |  | 0 | 0 | 0 | 0 | 0 | 4 | K | 2 |  |  |  | ROZPOCET | 0 | 0 | 0 | 0 | 0 | 1 | 0 | 4 | -216463051
| VV |  | "předpoklad_bude upřesněno při realizaci stavby" | [14 empty] | VV | 2 | 1 | True | 0 | ROZPOCET
| VV |  | "konstrukce spodní stavby_viz v.č. 4, 10-12, TZ-odkopávky" 48,7*47,6*0,25*0,7 |  | 405.671 | [12 empty] | VV | 2 | 2 | True | 0 | ROZPOCET
| VV |  | "konstrukce spodní stavby_viz v.č. 4, 10-12, TZ-rýhy" 0,75*2,35*(257,6)*0,7 |  | 317.814 | [12 empty] | VV | 2 | 2 | True | 0 | ROZPOCET
| VV |  | "vývrtek_ploty" 0,81*(38,0+526,0) |  | 456.84 | [12 empty] | VV | 2 | 2 | True | 0 | ROZPOCET
| VV |  | "štěrkové piloty_vývrtek" ((8,5*88)+(8,0*42))*0,49 |  | 531.16 | [12 empty] | VV | 2 | 2 | True | 0 | ROZPOCET
| VV |  | "zemní práce pro zdravotě technické instalace v základech a vně objektu" (0,6*0,65*11)+(0,6*0,65*159)+(0,6*0,65*212)+(0,6*0,65*15) |  | 154.83 | [12 empty] | VV | 2 | 2 | True | 0 | ROZPOCET
| VV |  | Součet |  | 1866.315 | [12 empty] | VV | 2 | 4 | True | 1 | ROZPOCET
9 | K | 162701109 | Příplatek k vodorovnému přemístění výkopku/sypaniny z horniny tř. 1 až 4 ZKD 1000 m přes 10000 m | m3 | 9331.575 |  | 0 | CS ÚRS 2018 01 |  | základní |  | 0 | 0 | 0 | 0 | 0 | 4 | K | 2 |  |  |  | ROZPOCET | 0 | 0 | 0 | 0 | 0 | 1 | 0 | 4 | 937642170
| VV |  | 1866,315*5 'Přepočtené koeficientem množství |  | 9331.575 | [12 empty] | VV | 2 | 2 | False | 1 | ROZPOCET
10 | K | 171201201 | Uložení sypaniny na skládky | m3 | 1866.315 |  | 0 | CS ÚRS 2018 01 |  | základní |  | 0 | 0 | 0 | 0 | 0 | 4 | K | 2 |  |  |  | ROZPOCET | 0 | 0 | 0 | 0 | 0 | 1 | 0 | 4 | -946508715
11 | K | 171201211 | Poplatek za uložení stavebního odpadu - zeminy a kameniva na skládce | t | 3359.367 |  | 0 | CS ÚRS 2018 01 |  | základní |  | 0 | 0 | 0 | 0 | 0 | 4 | K | 2 |  |  |  | ROZPOCET | 0 | 0 | 0 | 0 | 0 | 1 | 0 | 4 | 854075820
| VV |  | 1866,315*1,8 'Přepočtené koeficientem množství |  | 3359.367 | [12 empty] | VV | 2 | 2 | False | 1 | ROZPOCET
12 | K | 174101101 | Zásyp jam, šachet rýh nebo kolem objektů sypaninou se zhutněním | m3 | 447.285 |  | 0 | CS ÚRS 2018 01 |  | základní |  | 0 | 0 | 0 | 0 | 0 | 4 | K | 2 |  |  |  | ROZPOCET | 0 | 0 | 0 | 0 | 0 | 1 | 0 | 4 | 435945790
| VV |  | "předpoklad_bude upřesněno při realizaci stavby" | [14 empty] | VV | 2 | 1 | True | 0 | ROZPOCET
| VV |  | "konstrukce spodní stavby_viz v.č. 4, 10-12, TZ-odkopávky" 48,7*47,6*0,25*0,3 |  | 173.859 | [12 empty] | VV | 2 | 2 | True | 0 | ROZPOCET
| VV |  | "konstrukce spodní stavby_viz v.č. 4, 10-12, TZ-rýhy" 0,75*2,35*(257,6)*0,3 |  | 136.206 | [12 empty] | VV | 2 | 2 | True | 0 | ROZPOCET
| VV |  | "zemní práce pro zdravotě technické instalace v základech a vně objektu" (292,05-154,83) |  | 137.22 | [12 empty] | VV | 2 | 2 | True | 0 | ROZPOCET
| VV |  | Součet |  | 447.285 | [12 empty] | VV | 2 | 4 | True | 1 | ROZPOCET
13 | K | 174101101 | Zásyp jam, šachet rýh nebo kolem objektů sypaninou se zhutněním | m3 | 1808.141 |  | 0 | CS ÚRS 2018 01 |  | základní |  | 0 | 0 | 0 | 0 | 0 | 4 | K | 2 |  |  |  | ROZPOCET | 0 | 0 | 0 | 0 | 0 | 1 | 0 | 4 | 713941266
| VV |  | "konstrukce spodní stavby_viz v.č. 4, 10-12, TZ" | [14 empty] | VV | 2 | 1 | True | 0 | ROZPOCET
| VV |  | (46,2*47,6*0,7)+(0,75*2,35*257,6) |  | 1993.404 | [12 empty] | VV | 2 | 2 | True | 0 | ROZPOCET
| VV |  | "odečet ŽB základových konstrukcí + polštáře + podkladní betony" -(41,788+5,22+94,314+20,351+(235,9*0,1)) |  | -185.263 | [12 empty] | VV | 2 | 2 | True | 0 | ROZPOCET
| VV |  | Součet |  | 1808.141 | [12 empty] | VV | 2 | 4 | True | 1 | ROZPOCET
14 | M | 583439590 | kamenivo drcené frakce 0-63 | t | 3616.282 |  | 0 | CS ÚRS 2018 01 |  | základní |  | 0 | 1 | 3616.282 | 0 | 0 | 8 | M | 2 |  |  |  | ROZPOCET | 0 | 0 | 0 | 0 | 0 | 1 | 0 | 4 | -745458155
| P |  | Poznámka k položce: (specifikace materiálu dle PD a TZ) | [14 empty] | P | 2
| VV |  | 1808,141*2 'Přepočtené koeficientem množství |  | 3616.282 | [12 empty] | VV | 2 | 2 | False | 1 | ROZPOCET
15 | K | 175111101 | Obsypání potrubí ručně sypaninou bez prohození sítem, uloženou do 3 m | m3 | 119.1 |  | 0 | CS ÚRS 2018 01 |  | základní |  | 0 | 0 | 0 | 0 | 0 | 1 | K | 2 |  |  |  | ROZPOCET | 0 | 0 | 0 | 0 | 0 | 1 | 0 | 1 | 2009664662
| VV |  | "zemní práce pro zdravotě technické instalace v základech a vně objektu" (0,6*0,5*11)+(0,6*0,5*159)+(0,6*0,5*212)+(0,6*0,5*15) |  | 119.1 | [12 empty] | VV | 2 | 2 | True | 0 | ROZPOCET
| VV |  | Součet |  | 119.1 | [12 empty] | VV | 2 | 4 | True | 1 | ROZPOCET
16 | M | 58337310 | štěrkopísek tříděný obsypový frakce 0-4 | t | 238.2 |  | 0 | CS ÚRS 2018 01 |  | základní |  | 0 | 1 | 238.2 | 0 | 0 | 2 | M | 2 |  |  |  | ROZPOCET | 0 | 0 | 0 | 0 | 0 | 1 | 0 | 1 | 1409799140
| VV |  | 119,1*2 'Přepočtené koeficientem množství |  | 238.2 | [12 empty] | VV | 2 | 2 | False | 1 | ROZPOCET
17 | K | 175151101 | Obsypání potrubí strojně sypaninou bez prohození, uloženou do 3 m | m3 | 67.5 |  | 0 | CS ÚRS 2018 01 |  | základní |  | 0 | 0 | 0 | 0 | 0 | 4 | K | 2 |  |  |  | ROZPOCET | 0 | 0 | 0 | 0 | 0 | 1 | 0 | 4 | 1410255394
| VV |  | "konstrukce spodní stavby_viz v.č. 4, 10-12, TZ" | [14 empty] | VV | 2 | 1 | True | 0 | ROZPOCET
| VV |  | "drenážní systém" 0,75*0,5*180,0 |  | 67.5 | [12 empty] | VV | 2 | 2 | True | 0 | ROZPOCET
| VV |  | Součet |  | 67.5 | [12 empty] | VV | 2 | 4 | True | 1 | ROZPOCET
18 | M | 58333674 | kamenivo drenážní hrubé frakce 16/32 | t | 135 |  | 0 | CS ÚRS 2018 01 |  | základní |  | 0 | 1 | 135 | 0 | 0 | 8 | M | 2 |  |  |  | ROZPOCET | 0 | 0 | 0 | 0 | 0 | 1 | 0 | 4 | -1591283734
| VV |  | 67,5*2 'Přepočtené koeficientem množství |  | 135 | [12 empty] | VV | 2 | 2 | False | 1 | ROZPOCET
19 | K | 181951102 | Úprava pláně v hornině tř. 1 až 4 se zhutněním | m2 | 2318.12 |  | 0 | CS ÚRS 2018 01 |  | základní |  | 0 | 0 | 0 | 0 | 0 | 4 | K | 2 |  |  |  | ROZPOCET | 0 | 0 | 0 | 0 | 0 | 1 | 0 | 4 | -1281262539
| VV |  | "konstrukce spodní stavby_viz v.č. 4, 10-12, TZ" 48,7*47,6 |  | 2318.12 | [12 empty] | VV | 2 | 2 | True | 0 | ROZPOCET
| VV |  | Součet |  | 2318.12 | [12 empty] | VV | 2 | 4 | True | 1 | ROZPOCET
20 | K | 460120019 | Naložení výkopku strojně z hornin třídy 1až4 | m3 | 447.285 |  | 0 | CS ÚRS 2018 01 |  | základní |  | 0 | 0 | 0 | 0 | 0 | 64 | K | 2 |  |  |  | ROZPOCET | 0 | 0 | 0 | 0 | 0 | 1 | 0 | 64 | -788291061
| D | 2 | Zakládání |  |  |  | 0 |  |  |  |  | 0 |  | 2121.8908 |  | 0 | 1 | D | 1 |  |  |  | ROZPOCET | [6 empty] | 0
21 | K | 212755214 | Trativody z drenážních trubek plastových flexibilních D 100 mm bez lože | m | 180 |  | 0 | CS ÚRS 2018 01 |  | základní |  | 0 | 0.00049 | 0.0882 | 0 | 0 | 4 | K | 2 |  |  |  | ROZPOCET | 0 | 0 | 0 | 0 | 0 | 1 | 0 | 4 | 2058607457
| VV |  | "konstrukce spodní stavby_viz v.č. 4, 10-12, TZ" 180,0 |  | 180 | [12 empty] | VV | 2 | 2 | True | 0 | ROZPOCET
| VV |  | Součet |  | 180 | [12 empty] | VV | 2 | 4 | True | 1 | ROZPOCET
22 | K | 213111111 | Stabilizace základové spáry zřízením vrstvy z geomříže tkané | m2 | 2318.12 |  | 0 | CS ÚRS 2018 01 |  | základní |  | 0 | 0 | 0 | 0 | 0 | 4 | K | 2 |  |  |  | ROZPOCET | 0 | 0 | 0 | 0 | 0 | 1 | 0 | 4 | -1577478450
| VV |  | "konstrukce spodní stavby_viz v.č. 4, 10-12, TZ" 48,7*47,6 |  | 2318.12 | [12 empty] | VV | 2 | 2 | True | 0 | ROZPOCET
| VV |  | Součet |  | 2318.12 | [12 empty] | VV | 2 | 4 | True | 1 | ROZPOCET
23 | M | 69321061 | geomříž _ specifikace dle PD a TZ | m2 | 2665.838 |  | 0 | CS ÚRS 2018 01 |  | základní |  | 0 | 0.00019 | 0.50651 | 0 | 0 | 8 | M | 2 |  |  |  | ROZPOCET | 0 | 0 | 0 | 0 | 0 | 1 | 0 | 4 | -24821896
| VV |  | 2318,12*1,15 'Přepočtené koeficientem množství |  | 2665.838 | [12 empty] | VV | 2 | 2 | False | 1 | ROZPOCET
24 | K | 213311141 | Polštáře zhutněné pod základy ze štěrkopísku tříděného | m3 | 20.351 |  | 0 | CS ÚRS 2018 01 |  | základní |  | 0 | 2.16 | 43.9582 | 0 | 0 | 4 | K | 2 |  |  |  | ROZPOCET | 0 | 0 | 0 | 0 | 0 | 1 | 0 | 4 | -692779502
| VV |  | "konstrukce spodní stavby_viz v.č. 4, 10-12, TZ" | [14 empty] | VV | 2 | 1 | True | 0 | ROZPOCET
| VV |  | (0,8*214,95*0,1)+(0,7*39*0,1)+(1,25*3,4*0,1) |  | 20.351 | [12 empty] | VV | 2 | 2 | True | 0 | ROZPOCET
| VV |  | Součet |  | 20.351 | [12 empty] | VV | 2 | 4 | True | 1 | ROZPOCET
25 | K | 226112414 | Vrty velkoprofilové svislé nezapažené D do 850 mm hl přes 5 m hor. IV | m | 1084 |  | 0 | CS ÚRS 2018 01 |  | základní |  | 0 | 5e-05 | 0.0542 | 0 | 0 | 4 | K | 2 |  |  |  | ROZPOCET | 0 | 0 | 0 | 0 | 0 | 1 | 0 | 4 | 932052117
| VV |  | "štěrkové piloty_viz v.č. 4, 10-12, TZ_ P1+P2" ((8,5*88)+(8,0*42)) |  | 1084 | [12 empty] | VV | 2 | 2 | True | 0 | ROZPOCET
| VV |  | Součet |  | 1084 | [12 empty] | VV | 2 | 4 | True | 1 | ROZPOCET
26 | K | 226113114 | Vrty velkoprofilové svislé nezapažené D do 1050 mm hl do 5 m hor. IV | m | 38 |  | 0 | CS ÚRS 2018 01 |  | základní |  | 0 | 5e-05 | 0.0019 | 0 | 0 | 4 | K | 2 |  |  |  | ROZPOCET | 0 | 0 | 0 | 0 | 0 | 1 | 0 | 4 | 157598970
| VV |  | "konstrukce spodní stavby_viz v.č. 4, 10-12, TZ" 3,0+(5,0*7) |  | 38 | [12 empty] | VV | 2 | 2 | True | 0 | ROZPOCET
| VV |  | Součet |  | 38 | [12 empty] | VV | 2 | 4 | True | 1 | ROZPOCET
27 | K | 226113214 | Vrty velkoprofilové svislé nezapažené D do 1050 mm hl přes 5 m hor. IV | m | 526 |  | 0 | CS ÚRS 2018 01 |  | základní |  | 0 | 5e-05 | 0.0263 | 0 | 0 | 4 | K | 2 |  |  |  | ROZPOCET | 0 | 0 | 0 | 0 | 0 | 1 | 0 | 4 | -208581778
| VV |  | "konstrukce spodní stavby_viz v.č. 4, 10-12, TZ" | [14 empty] | VV | 2 | 1 | True | 0 | ROZPOCET
| VV |  | "P1-P15" (9,0*14)+(10,5*8)+(6,5*6)+(16,0*6)+(11,0*2)+(12,0*2)+(15,0*2)+(13,0*5)+(8,0*5) |  | 526 | [12 empty] | VV | 2 | 2 | True | 0 | ROZPOCET
| VV |  | Součet |  | 526 | [12 empty] | VV | 2 | 4 | True | 1 | ROZPOCET
28 | K | 231212113 | Zřízení pilot svislých D do 1250 mm hl do 10 m z betonu železového | m | 243 |  | 0 | CS ÚRS 2018 01 |  | základní |  | 0 | 0 | 0 | 0 | 0 | 4 | K | 2 |  |  |  | ROZPOCET | 0 | 0 | 0 | 0 | 0 | 1 | 0 | 4 | -96874271
| VV |  | "konstrukce spodní stavby_viz v.č. 4, 10-12, TZ" | [14 empty] | VV | 2 | 1 | True | 0 | ROZPOCET
| VV |  | "P1-P16" ((9,0*14)+(6,5*6)+(5,0*7)+(8,0*5)+(3,0*1)) |  | 243 | [12 empty] | VV | 2 | 2 | True | 0 | ROZPOCET
| VV |  | Součet |  | 243 | [12 empty] | VV | 2 | 4 | True | 1 | ROZPOCET
29 | K | 231212213 | Zřízení pilot svislých D do 1250 mm hl do 20 m z betonu železového | m | 321 |  | 0 | CS ÚRS 2018 01 |  | základní |  | 0 | 0 | 0 | 0 | 0 | 4 | K | 2 |  |  |  | ROZPOCET | 0 | 0 | 0 | 0 | 0 | 1 | 0 | 4 | -1127841864
| VV |  | "konstrukce spodní stavby_viz v.č. 4, 10-12, TZ" | [14 empty] | VV | 2 | 1 | True | 0 | ROZPOCET
| VV |  | "P1-P16" ((10,5*8)+(16,0*6)+(11,0*2)+(12,0*2)+(15,0*2)+(13,0*5)) |  | 321 | [12 empty] | VV | 2 | 2 | True | 0 | ROZPOCET
| VV |  | Součet |  | 321 | [12 empty] | VV | 2 | 4 | True | 1 | ROZPOCET
30 | M | 58933332 | beton SCCC 30/37 XC2, Dmax 22-S4 | m3 | 456.84 |  | 0 | CS ÚRS 2018 01 |  | základní |  | 0 | 2.429 | 1109.6644 | 0 | 0 | 8 | M | 2 |  |  |  | ROZPOCET | 0 | 0 | 0 | 0 | 0 | 1 | 0 | 4 | 251558517
| VV |  | 0,81*(243,0+321,0) |  | 456.84 | [12 empty] | VV | 2 | 2 | True | 0 | ROZPOCET
| VV |  | Součet |  | 456.84 | [12 empty] | VV | 2 | 4 | True | 1 | ROZPOCET
31 | K | 231213312 | Zřízení pilot svislých D průměr 650 mm hl do 30 m z kameniva | m | 1084 |  | 0 | CS ÚRS 2018 01 |  | základní |  | 0 | 0 | 0 | 0 | 0 | 4 | K | 2 |  |  |  | ROZPOCET | 0 | 0 | 0 | 0 | 0 | 1 | 0 | 4 | -1341435804
| VV |  | "štěrkové piloty_viz v.č. 4, 10-12, TZ_ P1+P2" ((8,5*88)+(8,0*42)) |  | 1084 | [12 empty] | VV | 2 | 2 | True | 0 | ROZPOCET
| VV |  | Součet |  | 1084 | [12 empty] | VV | 2 | 4 | True | 1 | ROZPOCET
32 | M | 58337344 | štěrk frakce 8-32 | t | 584.276 |  | 0 | CS ÚRS 2018 01 |  | základní |  | 0 | 1 | 584.276 | 0 | 0 | 8 | M | 2 |  |  |  | ROZPOCET | 0 | 0 | 0 | 0 | 0 | 1 | 0 | 4 | -246375855
| VV |  | 1084*0,539 'Přepočtené koeficientem množství |  | 584.276 | [12 empty] | VV | 2 | 2 | False | 1 | ROZPOCET
33 | K | 231611114 | Výztuž pilot betonovaných do země ocel z betonářské oceli 10 505 | t | 21.1 |  | 0 | CS ÚRS 2018 01 |  | základní |  | 0 | 1.1133 | 23.4911 | 0 | 0 | 4 | K | 2 |  |  |  | ROZPOCET | 0 | 0 | 0 | 0 | 0 | 1 | 0 | 4 | 1329282005
| VV |  | "konstrukce spodní stavby_viz D.1.2" | [14 empty] | VV | 2 | 1 | True | 0 | ROZPOCET
| VV |  | "nosná výztuž" 18,348 |  | 18.348 | [12 empty] | VV | 2 | 2 | True | 0 | ROZPOCET
| VV |  | Mezisoučet |  | 18.348 | [12 empty] | VV | 2 | 3 | True | 0 | ROZPOCET
| VV |  | "výztuž pomocná, distanční, rozdělovací_předpoklad_bud eupřesněno v dílenské dokumentaci" 0,15*18,348 |  | 2.752 | [12 empty] | VV | 2 | 2 | True | 0 | ROZPOCET
| VV |  | Součet |  | 21.1 | [12 empty] | VV | 2 | 4 | True | 1 | ROZPOCET
34 | K | 274322511 | Základové pasy ze ŽB se zvýšenými nároky na prostředí tř. C 25/30 | m3 | 94.314 |  | 0 | CS ÚRS 2018 01 |  | základní |  | 0 | 2.4533 | 231.3796 | 0 | 0 | 4 | K | 2 |  |  |  | ROZPOCET | 0 | 0 | 0 | 0 | 0 | 1 | 0 | 4 | -712644896
| VV |  | "konstrukce spodní stavby_viz v.č. 4, 10-12, TZ" | [14 empty] | VV | 2 | 1 | True | 0 | ROZPOCET
| VV |  | 0,3*1,5*0,26*2 |  | 0.234 | [12 empty] | VV | 2 | 2 | True | 0 | ROZPOCET
| VV |  | 0,3*1,6*0,3*2 |  | 0.288 | [12 empty] | VV | 2 | 2 | True | 0 | ROZPOCET
| VV |  | 0,3*1,55*0,25*3 |  | 0.349 | [12 empty] | VV | 2 | 2 | True | 0 | ROZPOCET
| VV |  | Mezisoučet |  | 0.871 | [12 empty] | VV | 2 | 3 | True | 0 | ROZPOCET
| VV |  | 3,2*0,95*0,99 |  | 3.01 | [12 empty] | VV | 2 | 2 | True | 0 | ROZPOCET
| VV |  | 65,36*0,4*0,8 |  | 20.915 | [12 empty] | VV | 2 | 2 | True | 0 | ROZPOCET
| VV |  | 116,3*0,25*1,3 |  | 37.798 | [12 empty] | VV | 2 | 2 | True | 0 | ROZPOCET
| VV |  | 61,0*0,4*1,3 |  | 31.72 | [12 empty] | VV | 2 | 2 | True | 0 | ROZPOCET
| VV |  | Součet |  | 94.314 | [12 empty] | VV | 2 | 4 | True | 1 | ROZPOCET
35 | K | 274351121 | Zřízení bednění základových pasů rovného | m2 | 577.697 |  | 0 | CS ÚRS 2018 01 |  | základní |  | 0 | 0.00269 | 1.554 | 0 | 0 | 4 | K | 2 |  |  |  | ROZPOCET | 0 | 0 | 0 | 0 | 0 | 1 | 0 | 4 | 921294110
| VV |  | "konstrukce spodní stavby_viz v.č. 4, 10-12, TZ" | [14 empty] | VV | 2 | 1 | True | 0 | ROZPOCET
| VV |  | 2*1,5*0,26*2 |  | 1.56 | [12 empty] | VV | 2 | 2 | True | 0 | ROZPOCET
| VV |  | 2*1,6*0,3*2 |  | 1.92 | [12 empty] | VV | 2 | 2 | True | 0 | ROZPOCET
| VV |  | 2*1,55*0,25*3 |  | 2.325 | [12 empty] | VV | 2 | 2 | True | 0 | ROZPOCET
| VV |  | Mezisoučet |  | 5.805 | [12 empty] | VV | 2 | 3 | True | 0 | ROZPOCET
| VV |  | 3,2*2*0,99 |  | 6.336 | [12 empty] | VV | 2 | 2 | True | 0 | ROZPOCET
| VV |  | 65,36*2*0,8 |  | 104.576 | [12 empty] | VV | 2 | 2 | True | 0 | ROZPOCET
| VV |  | 116,3*2*1,3 |  | 302.38 | [12 empty] | VV | 2 | 2 | True | 0 | ROZPOCET
| VV |  | 61,0*2*1,3 |  | 158.6 | [12 empty] | VV | 2 | 2 | True | 0 | ROZPOCET
| VV |  | Součet |  | 577.697 | [12 empty] | VV | 2 | 4 | True | 1 | ROZPOCET
36 | K | 274351122 | Odstranění bednění základových pasů rovného | m2 | 577.697 |  | 0 | CS ÚRS 2018 01 |  | základní |  | 0 | 0 | 0 | 0 | 0 | 4 | K | 2 |  |  |  | ROZPOCET | 0 | 0 | 0 | 0 | 0 | 1 | 0 | 4 | 1046294143
37 | K | 275313711 | Základové patky z betonu tř. C 20/25 XC2 | m3 | 5.22 |  | 0 | CS ÚRS 2018 01 |  | základní |  | 0 | 2.4533 | 12.8062 | 0 | 0 | 4 | K | 2 |  |  |  | ROZPOCET | 0 | 0 | 0 | 0 | 0 | 1 | 0 | 4 | 1840832049
| VV |  | "konstrukce spodní stavby_viz v.č. 4, 10-12, TZ" | [14 empty] | VV | 2 | 1 | True | 0 | ROZPOCET
| VV |  | (obetonování a podbetonování kotevních prvků nosné OK) | [14 empty] | VV | 2 | 1 | True | 0 | ROZPOCET
| VV |  | 0,5*0,6*0,3*58 |  | 5.22 | [12 empty] | VV | 2 | 2 | True | 0 | ROZPOCET
| VV |  | Součet |  | 5.22 | [12 empty] | VV | 2 | 4 | True | 1 | ROZPOCET
38 | K | 275322511 | Základové patky ze ŽB se zvýšenými nároky na prostředí tř. C 25/30 | m3 | 41.788 |  | 0 | CS ÚRS 2018 01 |  | základní |  | 0 | 2.4533 | 102.5181 | 0 | 0 | 4 | K | 2 |  |  |  | ROZPOCET | 0 | 0 | 0 | 0 | 0 | 1 | 0 | 4 | 1826966189
| VV |  | "konstrukce spodní stavby_viz v.č. 4, 10-12, TZ" | [14 empty] | VV | 2 | 1 | True | 0 | ROZPOCET
| VV |  | 0,9*0,9*((1,3*4)+(1,3*2)+(0,8*1)+(0,8*4)+(1,3*4)+(0,8*3)+(0,8*3)+(0,8*7)+(0,8*6)+(0,8*2)+(0,8*2)+(0,8*2)+(0,8*5)+(0,8*5)+(0,8*7)+(0,99*1)) |  | 41.788 | [12 empty] | VV | 2 | 2 | True | 0 | ROZPOCET
| VV |  | Součet |  | 41.788 | [12 empty] | VV | 2 | 4 | True | 1 | ROZPOCET
39 | K | 275351121 | Zřízení bednění základových patek | m2 | 224.004 |  | 0 | CS ÚRS 2018 01 |  | základní |  | 0 | 0.00264 | 0.59137 | 0 | 0 | 4 | K | 2 |  |  |  | ROZPOCET | 0 | 0 | 0 | 0 | 0 | 1 | 0 | 4 | 1580742057
| VV |  | "konstrukce spodní stavby_viz v.č. 4, 10-12, TZ" | [14 empty] | VV | 2 | 1 | True | 0 | ROZPOCET
| VV |  | (0,9*4)*((1,3*4)+(1,3*2)+(0,8*1)+(0,8*4)+(1,3*4)+(0,8*3)+(0,8*3)+(0,8*7)+(0,8*6)+(0,8*2)+(0,8*2)+(0,8*2)+(0,8*5)+(0,8*5)+(0,8*7)+(0,99*1)) |  | 185.724 | [12 empty] | VV | 2 | 2 | True | 0 | ROZPOCET
| VV |  | Mezisoučet |  | 185.724 | [12 empty] | VV | 2 | 3 | True | 0 | ROZPOCET
| VV |  | (obetonování a podbetonování kotevních prvků nosné OK) | [14 empty] | VV | 2 | 1 | True | 0 | ROZPOCET
| VV |  | (0,5+0,6)*2*0,3*58 |  | 38.28 | [12 empty] | VV | 2 | 2 | True | 0 | ROZPOCET
| VV |  | Součet |  | 224.004 | [12 empty] | VV | 2 | 4 | True | 1 | ROZPOCET
40 | K | 275351122 | Odstranění bednění základových patek | m2 | 224.004 |  | 0 | CS ÚRS 2018 01 |  | základní |  | 0 | 0 | 0 | 0 | 0 | 4 | K | 2 |  |  |  | ROZPOCET | 0 | 0 | 0 | 0 | 0 | 1 | 0 | 4 | 500251574
41 | K | 275361821 | Výztuž základových patek a pásů betonářskou ocelí 10 505 (R) | t | 10.352 |  | 0 | CS ÚRS 2018 01 |  | základní |  | 0 | 1.0602 | 10.9749 | 0 | 0 | 4 | K | 2 |  |  |  | ROZPOCET | 0 | 0 | 0 | 0 | 0 | 1 | 0 | 4 | 756175381
| VV |  | "konstrukce spodní stavby_viz D.1.2" | [14 empty] | VV | 2 | 1 | True | 0 | ROZPOCET
| VV |  | "nosná výztuž" 4,1268+4,8753 |  | 9.002 | [12 empty] | VV | 2 | 2 | True | 0 | ROZPOCET
| VV |  | Mezisoučet |  | 9.002 | [12 empty] | VV | 2 | 3 | True | 0 | ROZPOCET
| VV |  | "výztuž pomocná, distanční, rozdělovací_předpoklad_bud eupřesněno v dílenské dokumentaci" 0,15*9,002 |  | 1.35 | [12 empty] | VV | 2 | 2 | True | 0 | ROZPOCET
| VV |  | Součet |  | 10.352 | [12 empty] | VV | 2 | 4 | True | 1 | ROZPOCET
| D | 3 | Svislé a kompletní konstrukce |  |  |  | 0 |  |  |  |  | 0 |  | 293.987 |  | 0 | 1 | D | 1 |  |  |  | ROZPOCET | [6 empty] | 0
42 | K | 311113142 | Nosná zeď tl do 200 mm z hladkých tvárnic ztraceného bednění včetně výplně z betonu tř. 20/25 | m2 | 28.5 |  | 0 | CS ÚRS 2018 01 |  | základní |  | 0 | 0.45195 | 12.8806 | 0 | 0 | 4 | K | 2 |  |  |  | ROZPOCET | 0 | 0 | 0 | 0 | 0 | 1 | 0 | 4 | 1445251720
| VV |  | "viz D.1.1 v.č. 5-14, TZ_halová část" 0,25*(114,0) |  | 28.5 | [12 empty] | VV | 2 | 2 | True | 0 | ROZPOCET
| VV |  | Součet |  | 28.5 | [12 empty] | VV | 2 | 4 | True | 1 | ROZPOCET
43 | K | 311235111 | Zdivo jednovrstvé z cihel broušených přes P10 do P15 na tenkovrstvou maltu tloušťky 175 mm | m2 | 64.5 |  | 0 | CS ÚRS 2018 01 |  | základní |  | 0 | 0.14561 | 9.3918 | 0 | 0 | 4 | K | 2 |  |  |  | ROZPOCET | 0 | 0 | 0 | 0 | 0 | 1 | 0 | 4 | 74645584
| VV |  | "konstrukce podlah_viz v.č. 5-14, TZ" | [14 empty] | VV | 2 | 1 | True | 0 | ROZPOCET
| VV |  | "1.NP" 2,95*(0,0) |  | 0 | [12 empty] | VV | 2 | 2 | True | 0 | ROZPOCET
| VV |  | "2.NP" 3,0*(10,75+5,64+5,11) |  | 64.5 | [12 empty] | VV | 2 | 2 | True | 0 | ROZPOCET
| VV |  | Součet |  | 64.5 | [12 empty] | VV | 2 | 4 | True | 1 | ROZPOCET
44 | K | 311235141 | Zdivo jednovrstvé z cihel broušených přes P10 do P15 na tenkovrstvou maltu tloušťky 240 mm | m2 | 43.985 |  | 0 | CS ÚRS 2018 01 |  | základní |  | 0 | 0.22158 | 9.7462 | 0 | 0 | 4 | K | 2 |  |  |  | ROZPOCET | 0 | 0 | 0 | 0 | 0 | 1 | 0 | 4 | -1517081565
| VV |  | "konstrukce podlah_viz v.č. 5-14, TZ" | [14 empty] | VV | 2 | 1 | True | 0 | ROZPOCET
| VV |  | "1.NP" 2,95*(10,75+4,16) |  | 43.985 | [12 empty] | VV | 2 | 2 | True | 0 | ROZPOCET
| VV |  | "2.NP" 3,0*(0,0) |  | 0 | [12 empty] | VV | 2 | 2 | True | 0 | ROZPOCET
| VV |  | Součet |  | 43.985 | [12 empty] | VV | 2 | 4 | True | 1 | ROZPOCET
45 | K | 311235161 | Zdivo jednovrstvé z cihel broušených přes P10 do P15 na tenkovrstvou maltu tloušťky 300 mm | m2 | 276.848 |  | 0 | CS ÚRS 2018 01 |  | základní |  | 0 | 0.26032 | 72.0691 | 0 | 0 | 4 | K | 2 |  |  |  | ROZPOCET | 0 | 0 | 0 | 0 | 0 | 1 | 0 | 4 | -318897572
| VV |  | (7,3*37,75)-30,44 |  | 245.135 | [12 empty] | VV | 2 | 2 | True | 0 | ROZPOCET
| VV |  | (2,95*10,75) |  | 31.713 | [12 empty] | VV | 2 | 2 | True | 0 | ROZPOCET
| VV |  | Součet |  | 276.848 | [12 empty] | VV | 2 | 4 | True | 1 | ROZPOCET
46 | K | 311237141 | Zdivo jednovrstvé tepelně izolační z cihel broušených na tenkovrstvou maltu tl zdiva 440 mm | m2 | 377.755 |  | 0 | CS ÚRS 2018 01 |  | základní |  | 0 | 0.29424 | 111.1506 | 0 | 0 | 4 | K | 2 |  |  |  | ROZPOCET | 0 | 0 | 0 | 0 | 0 | 1 | 0 | 4 | 1481092407
| VV |  | "konstrukce podlah_viz v.č. 5-14, TZ" | [14 empty] | VV | 2 | 1 | True | 0 | ROZPOCET
| VV |  | (7,3*61,65)-72,29 |  | 377.755 | [12 empty] | VV | 2 | 2 | True | 0 | ROZPOCET
| VV |  | Součet |  | 377.755 | [12 empty] | VV | 2 | 4 | True | 1 | ROZPOCET
47 | K | 317168012 | Překlad keramický plochý š 115 mm dl 1250 mm | kus | 5 |  | 0 | CS ÚRS 2018 01 |  | základní |  | 0 | 0.02278 | 0.1139 | 0 | 0 | 4 | K | 2 |  |  |  | ROZPOCET | 0 | 0 | 0 | 0 | 0 | 1 | 0 | 4 | -996163804
48 | K | 317168022 | Překlad keramický plochý š 145 mm dl 1250 mm | kus | 24 |  | 0 | CS ÚRS 2018 01 |  | základní |  | 0 | 0.02693 | 0.64632 | 0 | 0 | 4 | K | 2 |  |  |  | ROZPOCET | 0 | 0 | 0 | 0 | 0 | 1 | 0 | 4 | -783652251
49 | K | 317168025 | Překlad keramický plochý š 145 mm dl 2000 mm | kus | 1 |  | 0 | CS ÚRS 2018 01 |  | základní |  | 0 | 0.042 | 0.042 | 0 | 0 | 4 | K | 2 |  |  |  | ROZPOCET | 0 | 0 | 0 | 0 | 0 | 1 | 0 | 4 | 1817094443
50 | K | 317168052 | Překlad keramický vysoký v 238 mm dl 1250 mm | kus | 4 |  | 0 | CS ÚRS 2018 01 |  | základní |  | 0 | 0.04555 | 0.1822 | 0 | 0 | 4 | K | 2 |  |  |  | ROZPOCET | 0 | 0 | 0 | 0 | 0 | 1 | 0 | 4 | 608362016
51 | K | 317168053 | Překlad keramický vysoký v 238 mm dl 1500 mm | kus | 11 |  | 0 | CS ÚRS 2018 01 |  | základní |  | 0 | 0.05455 | 0.60005 | 0 | 0 | 4 | K | 2 |  |  |  | ROZPOCET | 0 | 0 | 0 | 0 | 0 | 1 | 0 | 4 | -698976432
52 | K | 317168056 | Překlad keramický vysoký v 238 mm dl 2250 mm | kus | 56 |  | 0 | CS ÚRS 2018 01 |  | základní |  | 0 | 0.08185 | 4.5836 | 0 | 0 | 4 | K | 2 |  |  |  | ROZPOCET | 0 | 0 | 0 | 0 | 0 | 1 | 0 | 4 | -499854653
53 | K | 317168057 | Překlad keramický vysoký v 238 mm dl 2500 mm | kus | 36 |  | 0 | CS ÚRS 2018 01 |  | základní |  | 0 | 0.09105 | 3.2778 | 0 | 0 | 4 | K | 2 |  |  |  | ROZPOCET | 0 | 0 | 0 | 0 | 0 | 1 | 0 | 4 | -787595891
54 | K | 317168059 | Překlad keramický vysoký v 238 mm dl 3000 mm | kus | 15 |  | 0 | CS ÚRS 2018 01 |  | základní |  | 0 | 0.10905 | 1.6357 | 0 | 0 | 4 | K | 2 |  |  |  | ROZPOCET | 0 | 0 | 0 | 0 | 0 | 1 | 0 | 4 | 2065403194
55 | K | 341361821 | Výztuž stěn betonářskou ocelí 10 505 | t | 0.285 |  | 0 | CS ÚRS 2018 01 |  | základní |  | 0 | 1.0461 | 0.29815 | 0 | 0 | 4 | K | 2 |  |  |  | ROZPOCET | 0 | 0 | 0 | 0 | 0 | 1 | 0 | 4 | -1053517624
| VV |  | "viz D.1.1 v.č. 5-14, TZ_halová část_předpoklad" (0,25*114,0)*10/1000 |  | 0.285 | [12 empty] | VV | 2 | 2 | True | 0 | ROZPOCET
| VV |  | Součet |  | 0.285 | [12 empty] | VV | 2 | 4 | True | 1 | ROZPOCET
56 | K | 342244211 | Příčka z cihel broušených na tenkovrstvou maltu tloušťky 115 mm | m2 | 34.849 |  | 0 | CS ÚRS 2018 01 |  | základní |  | 0 | 0.08731 | 3.0427 | 0 | 0 | 4 | K | 2 |  |  |  | ROZPOCET | 0 | 0 | 0 | 0 | 0 | 1 | 0 | 4 | -76182162
| VV |  | "konstrukce podlah_viz v.č. 5-14, TZ" | [14 empty] | VV | 2 | 1 | True | 0 | ROZPOCET
| VV |  | "1.NP" 2,95*(6,77+1,85) |  | 25.429 | [12 empty] | VV | 2 | 2 | True | 0 | ROZPOCET
| VV |  | "2.NP" 3,0*(3,14) |  | 9.42 | [12 empty] | VV | 2 | 2 | True | 0 | ROZPOCET
| VV |  | Součet |  | 34.849 | [12 empty] | VV | 2 | 4 | True | 1 | ROZPOCET
57 | K | 342244221 | Příčka z cihel broušených na tenkovrstvou maltu tloušťky 140 mm | m2 | 615.857 |  | 0 | CS ÚRS 2018 01 |  | základní |  | 0 | 0.10445 | 64.3263 | 0 | 0 | 4 | K | 2 |  |  |  | ROZPOCET | 0 | 0 | 0 | 0 | 0 | 1 | 0 | 4 | 2135014474
| VV |  | "konstrukce podlah_viz v.č. 5-14, TZ" | [14 empty] | VV | 2 | 1 | True | 0 | ROZPOCET
| VV |  | "1.NP" 2,95*(32,32+50,23+22,11) |  | 308.747 | [12 empty] | VV | 2 | 2 | True | 0 | ROZPOCET
| VV |  | "2.NP" 3,0*(6,85+32,31+45,29+17,92) |  | 307.11 | [12 empty] | VV | 2 | 2 | True | 0 | ROZPOCET
| VV |  | Součet |  | 615.857 | [12 empty] | VV | 2 | 4 | True | 1 | ROZPOCET
| D | 4 | Vodorovné konstrukce |  |  |  | 0 |  |  |  |  | 0 |  | 1362.9471 |  | 0 | 1 | D | 1 |  |  |  | ROZPOCET | [6 empty] | 0
58 | K | 411324R01 | Dodávka a osazení stropních prefa panelů tl. 265 mm | m2 | 441.947 |  | 0 |  |  | základní |  | 0 | 0.662 | 292.5689 | 0 | 0 | 4 | K | 2 |  |  |  | ROZPOCET | 0 | 0 | 0 | 0 | 0 | 1 | 0 | 4 | 1034937903
| P |  | Poznámka k položce: Kompletní systémová dodávka a provedení dle specifikace PD a TZ včetně všech přímo souvisejících prací a dodávek. -------------------------------------------------------------------------------------------------------------------------------------------- Jednotková cena obsahuje : -dodávka prafa ŽB panelů (tl. dle zadávací dokumentace) -kompletní přesuny -veškeré montážní práce -ostatní, jinde neuvedené, přímo související práce a dodávky (dobetonávky a zálivky ( C 20/25 XC1) , vyztužení , související bednění = součástí dodávky a ceny stropních panelů) | [14 empty] | P | 2
| VV |  | "konstrukce podlah_viz v.č. 4, 10-12, TZ_soc. zázemí 1.NP" 11,1*2,065 |  | 22.922 | [12 empty] | VV | 2 | 2 | True | 0 | ROZPOCET
| VV |  | "stropní konstrukce _ D.1.1_v.č. 18-20, TZ _ 2.NP" 11,1*37,75 |  | 419.025 | [12 empty] | VV | 2 | 2 | True | 0 | ROZPOCET
| VV |  | Součet |  | 441.947 | [12 empty] | VV | 2 | 4 | True | 1 | ROZPOCET
59 | K | 411324R02 | Dodávka a osazení stropních prefa panelů tl. 400 mm | m2 | 818.403 |  | 0 |  |  | základní |  | 0 | 1 | 818.403 | 0 | 0 | 4 | K | 2 |  |  |  | ROZPOCET | 0 | 0 | 0 | 0 | 0 | 1 | 0 | 4 | 132455736
| P |  | Poznámka k položce: Kompletní systémová dodávka a provedení dle specifikace PD a TZ včetně všech přímo souvisejících prací a dodávek. -------------------------------------------------------------------------------------------------------------------------------------------- Jednotková cena obsahuje : -dodávka prafa ŽB panelů (tl. dle zadávací dokumentace) -kompletní přesuny -veškeré montážní práce -ostatní, jinde neuvedené, přímo související práce a dodávky (dobetonávky a zálivky ( C 20/25 XC1) , vyztužení , související bednění = součástí dodávky a ceny stropních panelů) | [14 empty] | P | 2
| VV |  | "konstrukce podlah_viz v.č. 4, 10-12, TZ_soc. zázemí 1.NP" 11,1*35,8 |  | 397.38 | [12 empty] | VV | 2 | 2 | True | 0 | ROZPOCET
| VV |  | "stropní konstrukce _ D.1.1_v.č. 18-20, TZ _ 1.NP" 11,1*37,93 |  | 421.023 | [12 empty] | VV | 2 | 2 | True | 0 | ROZPOCET
| VV |  | Součet |  | 818.403 | [12 empty] | VV | 2 | 4 | True | 1 | ROZPOCET
60 | K | 413321414 | Nosníky a překlady ze ŽB tř. C 25/30 | m3 | 8.901 |  | 0 | CS ÚRS 2018 01 |  | základní |  | 0 | 2.4534 | 21.8374 | 0 | 0 | 4 | K | 2 |  |  |  | ROZPOCET | 0 | 0 | 0 | 0 | 0 | 1 | 0 | 4 | -713696536
| VV |  | "konstrukční řešení D.1.2_2 - v.č. 3,6,7, TZ" | [14 empty] | VV | 2 | 1 | True | 0 | ROZPOCET
| VV |  | 1.NP | [14 empty] | VV | 2 | 1 | True | 0 | ROZPOCET
| VV |  | "V5" 6*0,35*0,65 |  | 1.365 | [12 empty] | VV | 2 | 2 | True | 0 | ROZPOCET
| VV |  | "V6" 19*0,35*0,65 |  | 4.323 | [12 empty] | VV | 2 | 2 | True | 0 | ROZPOCET
| VV |  | 2.NP | [14 empty] | VV | 2 | 1 | True | 0 | ROZPOCET
| VV |  | "V2" 7*0,35*0,765 |  | 1.874 | [12 empty] | VV | 2 | 2 | True | 0 | ROZPOCET
| VV |  | "V5" 5*0,35*0,765 |  | 1.339 | [12 empty] | VV | 2 | 2 | True | 0 | ROZPOCET
| VV |  | Součet |  | 8.901 | [12 empty] | VV | 2 | 4 | True | 1 | ROZPOCET
61 | K | 413351111 | Zřízení bednění nosníků a průvlaků bez podpěrné kce výšky do 100 cm | m2 | 63.81 |  | 0 | CS ÚRS 2018 01 |  | základní |  | 0 | 0.00663 | 0.42306 | 0 | 0 | 4 | K | 2 |  |  |  | ROZPOCET | 0 | 0 | 0 | 0 | 0 | 1 | 0 | 4 | -441254005
| VV |  | "konstrukční řešení D.1.2_2 - v.č. 3,6,7, TZ" | [14 empty] | VV | 2 | 1 | True | 0 | ROZPOCET
| VV |  | 1.NP | [14 empty] | VV | 2 | 1 | True | 0 | ROZPOCET
| VV |  | "V5" 6*(0,35+0,65+0,65) |  | 9.9 | [12 empty] | VV | 2 | 2 | True | 0 | ROZPOCET
| VV |  | "V6" 19*(0,35+0,65+0,65) |  | 31.35 | [12 empty] | VV | 2 | 2 | True | 0 | ROZPOCET
| VV |  | 2.NP | [14 empty] | VV | 2 | 1 | True | 0 | ROZPOCET
| VV |  | "V2" 7*(0,35+0,765+0,765) |  | 13.16 | [12 empty] | VV | 2 | 2 | True | 0 | ROZPOCET
| VV |  | "V5" 5*(0,35+0,765+0,765) |  | 9.4 | [12 empty] | VV | 2 | 2 | True | 0 | ROZPOCET
| VV |  | Součet |  | 63.81 | [12 empty] | VV | 2 | 4 | True | 1 | ROZPOCET
62 | K | 413351112 | Odstranění bednění nosníků a průvlaků bez podpěrné kce výšky do 100 cm | m2 | 63.81 |  | 0 | CS ÚRS 2018 01 |  | základní |  | 0 | 0 | 0 | 0 | 0 | 4 | K | 2 |  |  |  | ROZPOCET | 0 | 0 | 0 | 0 | 0 | 1 | 0 | 4 | 619716185
63 | K | 413352111 | Zřízení podpěrné konstrukce nosníků výšky podepření do 4 m pro nosník výšky do 100 cm | m2 | 12.95 |  | 0 | CS ÚRS 2018 01 |  | základní |  | 0 | 0.00134 | 0.017353 | 0 | 0 | 4 | K | 2 |  |  |  | ROZPOCET | 0 | 0 | 0 | 0 | 0 | 1 | 0 | 4 | -845431928
| VV |  | "konstrukční řešení D.1.2_2 - v.č. 3,6,7, TZ" | [14 empty] | VV | 2 | 1 | True | 0 | ROZPOCET
| VV |  | 1.NP | [14 empty] | VV | 2 | 1 | True | 0 | ROZPOCET
| VV |  | "V5" 6*0,35 |  | 2.1 | [12 empty] | VV | 2 | 2 | True | 0 | ROZPOCET
| VV |  | "V6" 19*0,35 |  | 6.65 | [12 empty] | VV | 2 | 2 | True | 0 | ROZPOCET
| VV |  | 2.NP | [14 empty] | VV | 2 | 1 | True | 0 | ROZPOCET
| VV |  | "V2" 7*0,35 |  | 2.45 | [12 empty] | VV | 2 | 2 | True | 0 | ROZPOCET
| VV |  | "V5" 5*0,35 |  | 1.75 | [12 empty] | VV | 2 | 2 | True | 0 | ROZPOCET
| VV |  | Součet |  | 12.95 | [12 empty] | VV | 2 | 4 | True | 1 | ROZPOCET
64 | K | 413352112 | Odstranění podpěrné konstrukce nosníků výšky podepření do 4 m pro nosník výšky do 100 cm | m2 | 12.95 |  | 0 | CS ÚRS 2018 01 |  | základní |  | 0 | 0 | 0 | 0 | 0 | 4 | K | 2 |  |  |  | ROZPOCET | 0 | 0 | 0 | 0 | 0 | 1 | 0 | 4 | -1202386587
65 | K | 417321414 | Ztužující pásy a věnce ze ŽB tř. C 20/25 | m3 | 9.137 |  | 0 | CS ÚRS 2018 01 |  | základní |  | 0 | 2.4534 | 22.4167 | 0 | 0 | 4 | K | 2 |  |  |  | ROZPOCET | 0 | 0 | 0 | 0 | 0 | 1 | 0 | 4 | 2006428766
| VV |  | "soklové a ostatní kce" | [14 empty] | VV | 2 | 1 | True | 0 | ROZPOCET
| VV |  | 117*0,25*0,07 |  | 2.048 | [12 empty] | VV | 2 | 2 | True | 0 | ROZPOCET
| VV |  | 8*0,15*0,07 |  | 0.084 | [12 empty] | VV | 2 | 2 | True | 0 | ROZPOCET
| VV |  | 7,0*0,35*0,075 |  | 0.184 | [12 empty] | VV | 2 | 2 | True | 0 | ROZPOCET
| VV |  | 64*0,37*0,21 |  | 4.973 | [12 empty] | VV | 2 | 2 | True | 0 | ROZPOCET
| VV |  | 40*0,22*0,21 |  | 1.848 | [12 empty] | VV | 2 | 2 | True | 0 | ROZPOCET
| VV |  | Součet |  | 9.137 | [12 empty] | VV | 2 | 4 | True | 1 | ROZPOCET
66 | K | 417321515 | Ztužující pásy a věnce ze ŽB tř. C 25/30 | m3 | 31.501 |  | 0 | CS ÚRS 2018 01 |  | základní |  | 0 | 2.4534 | 77.2846 | 0 | 0 | 4 | K | 2 |  |  |  | ROZPOCET | 0 | 0 | 0 | 0 | 0 | 1 | 0 | 4 | 1905895948
| VV |  | "konstrukční řešení D.1.2_2 - v.č. 3,6,7, TZ" | [14 empty] | VV | 2 | 1 | True | 0 | ROZPOCET
| VV |  | 1.NP | [14 empty] | VV | 2 | 1 | True | 0 | ROZPOCET
| VV |  | "V1" 12*0,35*0,65 |  | 2.73 | [12 empty] | VV | 2 | 2 | True | 0 | ROZPOCET
| VV |  | "V2" 39*0,25*0,65 |  | 6.338 | [12 empty] | VV | 2 | 2 | True | 0 | ROZPOCET
| VV |  | "V3" 12*0,35*0,65 |  | 2.73 | [12 empty] | VV | 2 | 2 | True | 0 | ROZPOCET
| VV |  | "V4" 12*0,35*0,65 |  | 2.73 | [12 empty] | VV | 2 | 2 | True | 0 | ROZPOCET
| VV |  | "V7" 15*0,24*0,2 |  | 0.72 | [12 empty] | VV | 2 | 2 | True | 0 | ROZPOCET
| VV |  | "V8" 11*0,3*0,25 |  | 0.825 | [12 empty] | VV | 2 | 2 | True | 0 | ROZPOCET
| VV |  | "V9" 3*0,35*0,25 |  | 0.263 | [12 empty] | VV | 2 | 2 | True | 0 | ROZPOCET
| VV |  | 2.NP | [14 empty] | VV | 2 | 1 | True | 0 | ROZPOCET
| VV |  | "V1" 18*0,35*0,515 |  | 3.245 | [12 empty] | VV | 2 | 2 | True | 0 | ROZPOCET
| VV |  | "V3" 39*0,25*0,515 |  | 5.021 | [12 empty] | VV | 2 | 2 | True | 0 | ROZPOCET
| VV |  | "V4" 34*0,35*0,515 |  | 6.129 | [12 empty] | VV | 2 | 2 | True | 0 | ROZPOCET
| VV |  | "V6" 22*0,175*0,2 |  | 0.77 | [12 empty] | VV | 2 | 2 | True | 0 | ROZPOCET
| VV |  | Součet |  | 31.501 | [12 empty] | VV | 2 | 4 | True | 1 | ROZPOCET
67 | K | 417351115 | Zřízení bednění ztužujících věnců | m2 | 275.26 |  | 0 | CS ÚRS 2018 01 |  | základní |  | 0 | 0.00519 | 1.4286 | 0 | 0 | 4 | K | 2 |  |  |  | ROZPOCET | 0 | 0 | 0 | 0 | 0 | 1 | 0 | 4 | 117802080
| VV |  | "konstrukční řešení D.1.2_2 - v.č. 3,6,7, TZ" | [14 empty] | VV | 2 | 1 | True | 0 | ROZPOCET
| VV |  | 1.NP | [14 empty] | VV | 2 | 1 | True | 0 | ROZPOCET
| VV |  | "V1" 12*2*0,65 |  | 15.6 | [12 empty] | VV | 2 | 2 | True | 0 | ROZPOCET
| VV |  | "V2" 39*2*0,65 |  | 50.7 | [12 empty] | VV | 2 | 2 | True | 0 | ROZPOCET
| VV |  | "V3" 12*2*0,65 |  | 15.6 | [12 empty] | VV | 2 | 2 | True | 0 | ROZPOCET
| VV |  | "V4" 12*2*0,65 |  | 15.6 | [12 empty] | VV | 2 | 2 | True | 0 | ROZPOCET
| VV |  | "V7" 15*2*0,2 |  | 6 | [12 empty] | VV | 2 | 2 | True | 0 | ROZPOCET
| VV |  | "V8" 11*2*0,25 |  | 5.5 | [12 empty] | VV | 2 | 2 | True | 0 | ROZPOCET
| VV |  | "V9" 3*2*0,25 |  | 1.5 | [12 empty] | VV | 2 | 2 | True | 0 | ROZPOCET
| VV |  | 2.NP | [14 empty] | VV | 2 | 1 | True | 0 | ROZPOCET
| VV |  | "V1" 18*2*0,515 |  | 18.54 | [12 empty] | VV | 2 | 2 | True | 0 | ROZPOCET
| VV |  | "V3" 39*2*0,515 |  | 40.17 | [12 empty] | VV | 2 | 2 | True | 0 | ROZPOCET
| VV |  | "V4" 34*2*0,515 |  | 35.02 | [12 empty] | VV | 2 | 2 | True | 0 | ROZPOCET
| VV |  | "V6" 22*2*0,2 |  | 8.8 | [12 empty] | VV | 2 | 2 | True | 0 | ROZPOCET
| VV |  | Mezisoučet |  | 213.03 | [12 empty] | VV | 2 | 3 | True | 0 | ROZPOCET
| VV |  | "soklové a ostatní kce" | [14 empty] | VV | 2 | 1 | True | 0 | ROZPOCET
| VV |  | 117*2*0,07 |  | 16.38 | [12 empty] | VV | 2 | 2 | True | 0 | ROZPOCET
| VV |  | 8*2*0,07 |  | 1.12 | [12 empty] | VV | 2 | 2 | True | 0 | ROZPOCET
| VV |  | 7,0*2*0,075 |  | 1.05 | [12 empty] | VV | 2 | 2 | True | 0 | ROZPOCET
| VV |  | 64*2*0,21 |  | 26.88 | [12 empty] | VV | 2 | 2 | True | 0 | ROZPOCET
| VV |  | 40*2*0,21 |  | 16.8 | [12 empty] | VV | 2 | 2 | True | 0 | ROZPOCET
| VV |  | Mezisoučet |  | 62.23 | [12 empty] | VV | 2 | 3 | True | 0 | ROZPOCET
| VV |  | Součet |  | 275.26 | [12 empty] | VV | 2 | 4 | True | 1 | ROZPOCET
68 | K | 417351116 | Odstranění bednění ztužujících věnců | m2 | 275.26 |  | 0 | CS ÚRS 2018 01 |  | základní |  | 0 | 0 | 0 | 0 | 0 | 4 | K | 2 |  |  |  | ROZPOCET | 0 | 0 | 0 | 0 | 0 | 1 | 0 | 4 | -1727837967
69 | K | 417361821 | Výztuž ztužujících pásů a věnců a překladů betonářskou ocelí 10 505 | t | 4.538 |  | 0 | CS ÚRS 2018 01 |  | základní |  | 0 | 1.0526 | 4.7765 | 0 | 0 | 4 | K | 2 |  |  |  | ROZPOCET | 0 | 0 | 0 | 0 | 0 | 1 | 0 | 4 | -1898495192
| VV |  | "konstrukce spodní stavby_viz D.1.2_2, v.č. 3,6,7 , TZ" | [14 empty] | VV | 2 | 1 | True | 0 | ROZPOCET
| VV |  | "nosná výztuž" 1,81+1,408 |  | 3.218 | [12 empty] | VV | 2 | 2 | True | 0 | ROZPOCET
| VV |  | "nosná výztuž" 0,238+0,018+0,018+0,285+0,169 |  | 0.728 | [12 empty] | VV | 2 | 2 | True | 0 | ROZPOCET
| VV |  | Mezisoučet |  | 3.946 | [12 empty] | VV | 2 | 3 | True | 0 | ROZPOCET
| VV |  | "výztuž pomocná, distanční, rozdělovací_předpoklad_bud eupřesněno v dílenské dokumentaci" 0,15*3,946 |  | 0.592 | [12 empty] | VV | 2 | 2 | True | 0 | ROZPOCET
| VV |  | Součet |  | 4.538 | [12 empty] | VV | 2 | 4 | True | 1 | ROZPOCET
70 | K | 430321R01 | Schodišťová konstrukce prefa ( C 30/37 ) - viz D.1.2_2 v.č. 8 | kpl. | 1 |  | 0 |  |  | základní |  | 0 | 2.4534 | 2.4534 | 0 | 0 | 4 | K | 2 |  |  |  | ROZPOCET | 0 | 0 | 0 | 0 | 0 | 1 | 0 | 4 | -922782428
| P |  | Poznámka k položce: Kompletní systémová dodávka a provedení dle specifikace PD a TZ včetně všech přímo souvisejících prací a dodávek. -------------------------------------------------------------------------------------------------------------------------------------------- Jednotková cena obsahuje : -dodávka prafa ŽB prefa prvků (dle zadávací dokumentace) 1 X PODESTA 2 X SCHODIŠŤOVÉ RAMENO -kompletní přesuny -veškeré montážní práce -ostatní, jinde neuvedené, přímo související práce a dodávky | [14 empty] | P | 2
| VV |  | 1,0 |  | 1 | [12 empty] | VV | 2 | 2 | True | 0 | ROZPOCET
| VV |  | Součet |  | 1 | [12 empty] | VV | 2 | 4 | True | 1 | ROZPOCET
71 | K | 451572111 | Lože pod potrubí otevřený výkop z kameniva drobného těženého | m3 | 35.73 |  | 0 | CS ÚRS 2018 01 |  | základní |  | 0 | 1.8908 | 67.5572 | 0 | 0 | 1 | K | 2 |  |  |  | ROZPOCET | 0 | 0 | 0 | 0 | 0 | 1 | 0 | 1 | -1445935938
| VV |  | "zemní práce pro zdravotě technické instalace v základech a vně objektu" 0,6*0,15*(11+159+212+15) |  | 35.73 | [12 empty] | VV | 2 | 2 | True | 0 | ROZPOCET
| VV |  | Součet |  | 35.73 | [12 empty] | VV | 2 | 4 | True | 1 | ROZPOCET
72 | K | 451315114 | Podkladní nebo výplňová vrstva z betonu C 12/15 tl do 100 mm | m2 | 235.9 |  | 0 | CS ÚRS 2018 01 |  | základní |  | 0 | 0.22798 | 53.7805 | 0 | 0 | 4 | K | 2 |  |  |  | ROZPOCET | 0 | 0 | 0 | 0 | 0 | 1 | 0 | 4 | 34650468
| VV |  | "konstrukce spodní stavby_viz v.č. 4, 10-12, TZ" | [14 empty] | VV | 2 | 1 | True | 0 | ROZPOCET
| VV |  | "patky" 1,2*1,2*58 |  | 83.52 | [12 empty] | VV | 2 | 2 | True | 0 | ROZPOCET
| VV |  | "pásy" (0,6*214,95)+(0,5*39,0)+(1,15*3,4) |  | 152.38 | [12 empty] | VV | 2 | 2 | True | 0 | ROZPOCET
| VV |  | Součet |  | 235.9 | [12 empty] | VV | 2 | 4 | True | 1 | ROZPOCET
| D | 6 | Úpravy povrchů, podlahy a osazování výplní |  |  |  | 0 |  |  |  |  | 0 |  | 1041.144 |  | 0 | 1 | D | 1 |  |  |  | ROZPOCET | [6 empty] | 0
73 | K | 612131101 | Cementový postřik vnitřních stěn nanášený celoplošně ručně | m2 | 2449.833 |  | 0 | CS ÚRS 2018 01 |  | základní |  | 0 | 0.00735 | 18.0063 | 0 | 0 | 4 | K | 2 |  |  |  | ROZPOCET | 0 | 0 | 0 | 0 | 0 | 1 | 0 | 4 | -539954121
| VV |  | "konstrukce podlah_viz v.č. 5-14, TZ_viz zdivo/vyzdívky" 377,755+(2*276,848)+(2*64,5)+(2*615,857)+(2*34,849)+(2*43,985) |  | 2449.833 | [12 empty] | VV | 2 | 2 | True | 0 | ROZPOCET
| VV |  | Součet |  | 2449.833 | [12 empty] | VV | 2 | 4 | True | 1 | ROZPOCET
74 | K | 612131121 | Penetrační disperzní nátěr vnitřních stěn nanášený ručně | m2 | 2105.048 |  | 0 | CS ÚRS 2018 01 |  | základní |  | 0 | 0.00026 | 0.54731 | 0 | 0 | 4 | K | 2 |  |  |  | ROZPOCET | 0 | 0 | 0 | 0 | 0 | 1 | 0 | 4 | -748899854
| VV |  | "konstrukce podlah_viz v.č. 5-14, TZ_viz zdivo/vyzdívky" 377,755+(2*276,848)+(2*64,5)+(2*615,857)+(2*34,849)+(2*43,985) |  | 2449.833 | [12 empty] | VV | 2 | 2 | True | 0 | ROZPOCET
| VV |  | "odečet keramických obkladů" -344,785 |  | -344.785 | [12 empty] | VV | 2 | 2 | True | 0 | ROZPOCET
| VV |  | Součet |  | 2105.048 | [12 empty] | VV | 2 | 4 | True | 1 | ROZPOCET
75 | K | 612135101 | Hrubá výplň rýh ve stěnách maltou jakékoli šířky rýhy | m2 | 244.98 |  | 0 | CS ÚRS 2018 01 |  | základní |  | 0 | 0.04 | 9.7992 | 0 | 0 | 4 | K | 2 |  |  |  | ROZPOCET | 0 | 0 | 0 | 0 | 0 | 1 | 0 | 4 | -1692271880
76 | K | 612142001 | Potažení vnitřních stěn sklovláknitým pletivem vtlačeným do tenkovrstvé hmoty | m2 | 2449.833 |  | 0 | CS ÚRS 2018 01 |  | základní |  | 0 | 0.00438 | 10.7303 | 0 | 0 | 4 | K | 2 |  |  |  | ROZPOCET | 0 | 0 | 0 | 0 | 0 | 1 | 0 | 4 | -1800380852
| VV |  | "konstrukce podlah_viz v.č. 5-14, TZ_viz zdivo/vyzdívky" 377,755+(2*276,848)+(2*64,5)+(2*615,857)+(2*34,849)+(2*43,985) |  | 2449.833 | [12 empty] | VV | 2 | 2 | True | 0 | ROZPOCET
| VV |  | Součet |  | 2449.833 | [12 empty] | VV | 2 | 4 | True | 1 | ROZPOCET
77 | K | 6121430R0 | Příplatek za dodávku a osazení veškerých omítkových lišt, rohovníků a profilů vnitřních omítek stěn - viz specifikace systému a TP výrobce, TZ | m2 | 2181.935 |  | 0 |  |  | základní |  | 0 | 0 | 0 | 0 | 0 | 4 | K | 2 |  |  |  | ROZPOCET | 0 | 0 | 0 | 0 | 0 | 1 | 0 | 4 | -14169787
| VV |  | "kompletní provedení dle specifikace PD a TZ vč. přímo souvisejících prací a dodávek" | [14 empty] | VV | 2 | 1 | True | 0 | ROZPOCET
| VV |  | "množství/rozsah vztažen na celkové štukové plochy" 2105,048+76,887 |  | 2181.935 | [12 empty] | VV | 2 | 2 | True | 0 | ROZPOCET
| VV |  | Součet |  | 2181.935 | [12 empty] | VV | 2 | 4 | True | 1 | ROZPOCET
78 | K | 612311131 | Potažení vnitřních stěn vápenným štukem tloušťky do 3 mm | m2 | 2105.048 |  | 0 | CS ÚRS 2018 01 |  | základní |  | 0 | 0.003 | 6.3151 | 0 | 0 | 4 | K | 2 |  |  |  | ROZPOCET | 0 | 0 | 0 | 0 | 0 | 1 | 0 | 4 | 1939770625
79 | K | 612322111 | Vápenocementová lehčená omítka hrubá jednovrstvá zatřená vnitřních stěn nanášená ručně | m2 | 2449.833 |  | 0 | CS ÚRS 2018 01 |  | základní |  | 0 | 0.0105 | 25.7232 | 0 | 0 | 4 | K | 2 |  |  |  | ROZPOCET | 0 | 0 | 0 | 0 | 0 | 1 | 0 | 4 | 1723183037
| VV |  | "konstrukce podlah_viz v.č. 5-14, TZ_viz zdivo/vyzdívky" 377,755+(2*276,848)+(2*64,5)+(2*615,857)+(2*34,849)+(2*43,985) |  | 2449.833 | [12 empty] | VV | 2 | 2 | True | 0 | ROZPOCET
| VV |  | Součet |  | 2449.833 | [12 empty] | VV | 2 | 4 | True | 1 | ROZPOCET
80 | K | 612322191 | Příplatek k vápenocementové lehčené omítce vnitřních stěn za každých dalších 5 mm tloušťky ručně | m2 | 2449.833 |  | 0 | CS ÚRS 2018 01 |  | základní |  | 0 | 0.00525 | 12.8616 | 0 | 0 | 4 | K | 2 |  |  |  | ROZPOCET | 0 | 0 | 0 | 0 | 0 | 1 | 0 | 4 | 2066907851
81 | K | 612325302 | Vápenocementová štuková omítka ostění nebo nadpraží | m2 | 76.887 |  | 0 | CS ÚRS 2018 01 |  | základní |  | 0 | 0.03358 | 2.5819 | 0 | 0 | 4 | K | 2 |  |  |  | ROZPOCET | 0 | 0 | 0 | 0 | 0 | 1 | 0 | 4 | -171791909
| VV |  | "konstrukce podlah_viz v.č. 5-14, TZ" 256,29*0,3 |  | 76.887 | [12 empty] | VV | 2 | 2 | True | 0 | ROZPOCET
| VV |  | Součet |  | 76.887 | [12 empty] | VV | 2 | 4 | True | 1 | ROZPOCET
82 | K | 622131101 | Cementový postřik vnějších stěn nanášený celoplošně ručně | m2 | 440.868 |  | 0 | CS ÚRS 2018 01 |  | základní |  | 0 | 0.00735 | 3.2404 | 0 | 0 | 4 | K | 2 |  |  |  | ROZPOCET | 0 | 0 | 0 | 0 | 0 | 1 | 0 | 4 | -877400798
| VV |  | "viz D.1.1 _ v.č. 5-14, TZ - zázemí_F3" 468,54-72,29+(178,47*0,25) |  | 440.868 | [12 empty] | VV | 2 | 2 | True | 0 | ROZPOCET
| VV |  | Součet |  | 440.868 | [12 empty] | VV | 2 | 4 | True | 1 | ROZPOCET
83 | K | 622142001 | Potažení vnějších stěn sklovláknitým pletivem vtlačeným do tenkovrstvé hmoty | m2 | 440.868 |  | 0 | CS ÚRS 2018 01 |  | základní |  | 0 | 0.00438 | 1.931 | 0 | 0 | 4 | K | 2 |  |  |  | ROZPOCET | 0 | 0 | 0 | 0 | 0 | 1 | 0 | 4 | -1923595585
| VV |  | "viz D.1.1 _ v.č. 5-14, TZ - zázemí_F3" 468,54-72,29+(178,47*0,25) |  | 440.868 | [12 empty] | VV | 2 | 2 | True | 0 | ROZPOCET
| VV |  | Součet |  | 440.868 | [12 empty] | VV | 2 | 4 | True | 1 | ROZPOCET
84 | K | 622211021 | Montáž kontaktního zateplení vnějších stěn z polystyrénových desek | m2 | 31.473 |  | 0 | CS ÚRS 2018 01 |  | základní |  | 0 | 0.00832 | 0.26186 | 0 | 0 | 4 | K | 2 |  |  |  | ROZPOCET | 0 | 0 | 0 | 0 | 0 | 1 | 0 | 4 | 1936831908
| VV |  | "viz D.1.1 _ v.č. 5-14, TZ - soklová část_zázemí" (11,45*0,8)+(11,45*0,25)+(38,9*0,5) |  | 31.473 | [12 empty] | VV | 2 | 2 | True | 0 | ROZPOCET
| VV |  | Součet |  | 31.473 | [12 empty] | VV | 2 | 4 | True | 1 | ROZPOCET
85 | M | 28376404 | deska z polystyrénu XPS, hrana rovná a strukturovaný povrch λ=0,033 m3 | m3 | 3.462 |  | 0 | CS ÚRS 2018 01 |  | základní |  | 0 | 0.032 | 0.11078 | 0 | 0 | 8 | M | 2 |  |  |  | ROZPOCET | 0 | 0 | 0 | 0 | 0 | 1 | 0 | 4 | 1011144159
| VV |  | 31,473*0,11 'Přepočtené koeficientem množství |  | 3.462 | [12 empty] | VV | 2 | 2 | False | 1 | ROZPOCET
86 | K | 622211031 | Montáž kontaktního zateplení vnějších stěn z polystyrénových desek | m2 | 76.26 |  | 0 | CS ÚRS 2018 01 |  | základní |  | 0 | 0.0085 | 0.64821 | 0 | 0 | 4 | K | 2 |  |  |  | ROZPOCET | 0 | 0 | 0 | 0 | 0 | 1 | 0 | 4 | 2001567557
| VV |  | "viz D.1.1 _ v.č. 5-14, TZ - soklová část_hala" (33,57*1,025)+(33,8*0,25)+(43,98*0,725)+(5,05*0,3) |  | 76.26 | [12 empty] | VV | 2 | 2 | True | 0 | ROZPOCET
| VV |  | Součet |  | 76.26 | [12 empty] | VV | 2 | 4 | True | 1 | ROZPOCET
87 | M | 28376404 | deska z polystyrénu XPS, hrana rovná a strukturovaný povrch λ=0,033 m3 | m3 | 10.905 |  | 0 | CS ÚRS 2018 01 |  | základní |  | 0 | 0.032 | 0.34896 | 0 | 0 | 8 | M | 2 |  |  |  | ROZPOCET | 0 | 0 | 0 | 0 | 0 | 1 | 0 | 4 | 1911124273
| VV |  | 76,26*0,143 'Přepočtené koeficientem množství |  | 10.905 | [12 empty] | VV | 2 | 2 | False | 1 | ROZPOCET
88 | K | 622252002 | Montáž ostatních lišt vnějších omítek | m | 410.87 |  | 0 | CS ÚRS 2018 01 |  | základní |  | 0 | 0.00025 | 0.10272 | 0 | 0 | 4 | K | 2 |  |  |  | ROZPOCET | 0 | 0 | 0 | 0 | 0 | 1 | 0 | 4 | -1309679078
89 | M | 59051480 | profil rohový Al s tkaninou | m | 255.64 |  | 0 | CS ÚRS 2018 01 |  | základní |  | 0 | 3e-05 | 0.0076692 | 0 | 0 | 8 | M | 2 |  |  |  | ROZPOCET | 0 | 0 | 0 | 0 | 0 | 1 | 0 | 4 | -1612526847
| P |  | Poznámka k položce: (u nadpraží bude použit rohový profil s okapničkou) | [14 empty] | P | 2
90 | M | 59051476 | profil okenní začišťovací 2,4 m_APU | m | 138.182 |  | 0 | CS ÚRS 2018 01 |  | základní |  | 0 | 4e-05 | 0.0055273 | 0 | 0 | 8 | M | 2 |  |  |  | ROZPOCET | 0 | 0 | 0 | 0 | 0 | 1 | 0 | 4 | -1874806555
| VV |  | 125,62*1,1 'Přepočtené koeficientem množství |  | 138.182 | [12 empty] | VV | 2 | 2 | False | 1 | ROZPOCET
91 | M | 59051512 | profil parapetní se sklovláknitou armovací tkaninou PVC 2 m | m | 55.44 |  | 0 | CS ÚRS 2018 01 |  | základní |  | 0 | 0.0002 | 0.011088 | 0 | 0 | 8 | M | 2 |  |  |  | ROZPOCET | 0 | 0 | 0 | 0 | 0 | 1 | 0 | 4 | 311941708
92 | K | 622511111 | Tenkovrstvá dekorativní mozaiková střednězrnná omítka včetně penetrace vnějších stěn | m2 | 107.733 |  | 0 | CS ÚRS 2018 01 |  | základní |  | 0 | 0.00628 | 0.67656 | 0 | 0 | 4 | K | 2 |  |  |  | ROZPOCET | 0 | 0 | 0 | 0 | 0 | 1 | 0 | 4 | -132841132
| VV |  | "viz D.1.1 _ v.č. 5-14, TZ - soklová část_hala" (33,57*1,025)+(33,8*0,25)+(43,98*0,725)+(5,05*0,3) |  | 76.26 | [12 empty] | VV | 2 | 2 | True | 0 | ROZPOCET
| VV |  | "viz D.1.1 _ v.č. 5-14, TZ - soklová část_zázemí" (11,45*0,8)+(11,45*0,25)+(38,9*0,5) |  | 31.473 | [12 empty] | VV | 2 | 2 | True | 0 | ROZPOCET
| VV |  | Součet |  | 107.733 | [12 empty] | VV | 2 | 4 | True | 1 | ROZPOCET
93 | K | 622532061 | Tenkovrstvá silikonová hydrofilní rýhovaná omítka tl. 3,0 mm včetně penetrace vnějších stěn | m2 | 440.868 |  | 0 | CS ÚRS 2018 01 |  | základní |  | 0 | 0.00388 | 1.7106 | 0 | 0 | 4 | K | 2 |  |  |  | ROZPOCET | 0 | 0 | 0 | 0 | 0 | 1 | 0 | 4 | 786476273
| VV |  | "viz D.1.1 _ v.č. 5-14, TZ - zázemí_F3" 468,54-72,29+(178,47*0,25) |  | 440.868 | [12 empty] | VV | 2 | 2 | True | 0 | ROZPOCET
| VV |  | Součet |  | 440.868 | [12 empty] | VV | 2 | 4 | True | 1 | ROZPOCET
94 | K | 622811002 | Tepelně izolační jednovrstvá omítka vnějších stěn tloušťky do 30 mm | m2 | 440.868 |  | 0 | CS ÚRS 2018 01 |  | základní |  | 0 | 0.015 | 6.613 | 0 | 0 | 4 | K | 2 |  |  |  | ROZPOCET | 0 | 0 | 0 | 0 | 0 | 1 | 0 | 4 | -1015867152
| VV |  | "viz D.1.1 _ v.č. 5-14, TZ - zázemí_F3" 468,54-72,29+(178,47*0,25) |  | 440.868 | [12 empty] | VV | 2 | 2 | True | 0 | ROZPOCET
| VV |  | Součet |  | 440.868 | [12 empty] | VV | 2 | 4 | True | 1 | ROZPOCET
95 | K | 629991011 | Zakrytí výplní otvorů a svislých ploch fólií přilepenou lepící páskou | m2 | 102.74 |  | 0 | CS ÚRS 2018 01 |  | základní |  | 0 | 0 | 0 | 0 | 0 | 4 | K | 2 |  |  |  | ROZPOCET | 0 | 0 | 0 | 0 | 0 | 1 | 0 | 4 | 1353098094
96 | K | 631311114 | Mazanina tl do 80 mm z betonu prostého bez zvýšených nároků na prostředí tř. C 16/20 | m3 | 22.011 |  | 0 | CS ÚRS 2018 01 |  | základní |  | 0 | 2.2563 | 49.6643 | 0 | 0 | 4 | K | 2 |  |  |  | ROZPOCET | 0 | 0 | 0 | 0 | 0 | 1 | 0 | 4 | 637695233
| VV |  | "viz D.1.1 _ v.č. 5-14, TZ - střecha zázemí_S02" (11,39*38,65)*0,05 |  | 22.011 | [12 empty] | VV | 2 | 2 | True | 0 | ROZPOCET
| VV |  | Součet |  | 22.011 | [12 empty] | VV | 2 | 4 | True | 1 | ROZPOCET
97 | K | 631311234 | Mazanina tl do 240 mm z betonu prostého se zvýšenými nároky na prostředí tř. C 20/25 | m3 | 247.103 |  | 0 | CS ÚRS 2018 01 |  | základní |  | 0 | 2.4533 | 606.2153 | 0 | 0 | 4 | K | 2 |  |  |  | ROZPOCET | 0 | 0 | 0 | 0 | 0 | 1 | 0 | 4 | -1071521211
| P |  | Poznámka k položce: Betonová mazanina bude provedena s požadovanou rovinatostí dle specifikace PD a TZ. | [14 empty] | P | 2
| VV |  | "konstrukce podlah_viz v.č. 4, 10-12, TZ_hala" (33,3*43,65)*0,17 |  | 247.103 | [12 empty] | VV | 2 | 2 | True | 0 | ROZPOCET
| VV |  | Součet |  | 247.103 | [12 empty] | VV | 2 | 4 | True | 1 | ROZPOCET
98 | K | 631319171 | Příplatek k mazanině tl do 80 mm za stržení povrchu spodní vrstvy před vložením výztuže | m3 | 22.011 |  | 0 | CS ÚRS 2018 01 |  | základní |  | 0 | 0 | 0 | 0 | 0 | 4 | K | 2 |  |  |  | ROZPOCET | 0 | 0 | 0 | 0 | 0 | 1 | 0 | 4 | 1725484251
99 | K | 631319202 | Příplatek k mazaninám za přidání ocelových vláken HE 1/50 (drátkobeton) pro objemové vyztužení 20 kg/m3 | m3 | 247.103 |  | 0 | CS ÚRS 2018 01 |  | základní |  | 0 | 0.0202 | 4.9915 | 0 | 0 | 4 | K | 2 |  |  |  | ROZPOCET | 0 | 0 | 0 | 0 | 0 | 1 | 0 | 4 | 85665438
| VV |  | "konstrukce podlah_viz v.č. 4, 10-12, TZ_hala" (33,3*43,65)*0,17 |  | 247.103 | [12 empty] | VV | 2 | 2 | True | 0 | ROZPOCET
| VV |  | Součet |  | 247.103 | [12 empty] | VV | 2 | 4 | True | 1 | ROZPOCET
100 | K | 631319R55 | Příplatek k drátkobetonové mazanině | m2 | 1453.545 |  | 0 |  |  | základní |  | 0 | 0 | 0 | 0 | 0 | 4 | K | 2 |  |  |  | ROZPOCET | 0 | 0 | 0 | 0 | 0 | 1 | 0 | 4 | 115710519
| P |  | Poznámka k položce: Specifikace - doplnění: --------------------------------------------------- | [14 empty] | P | 2
| VV |  | "kompletní provedení dle specifikace PD a TZ vč. všech souvisejících prací a dodávek" | [14 empty] | VV | 2 | 1 | True | 0 | ROZPOCET
| VV |  | -veškeré pomocné ocelové prvky/profily/trny a ostatní | [14 empty] | VV | 2 | 1 | True | 0 | ROZPOCET
| VV |  | -dilatace / lemování , dilatace obvodové, objektové, plošné, smršťovací - vč. jejich vyplnění/osazení | [14 empty] | VV | 2 | 1 | True | 0 | ROZPOCET
| VV |  | -příplatek za požadované rovinatosti betonové desky + přehlazení | [14 empty] | VV | 2 | 1 | True | 0 | ROZPOCET
| VV |  | "konstrukce podlah_viz v.č. 4, 10-12, TZ_hala" (33,3*43,65) |  | 1453.545 | [12 empty] | VV | 2 | 2 | True | 0 | ROZPOCET
| VV |  | Součet |  | 1453.545 | [12 empty] | VV | 2 | 4 | True | 1 | ROZPOCET
101 | K | 631362021 | Výztuž mazanin svařovanými sítěmi Kari | t | 7.807 |  | 0 | CS ÚRS 2018 01 |  | základní |  | 0 | 1.0628 | 8.297 | 0 | 0 | 4 | K | 2 |  |  |  | ROZPOCET | 0 | 0 | 0 | 0 | 0 | 1 | 0 | 4 | -1670155117
| VV |  | "konstrukce podlah_viz v.č. 4, 10-12, TZ_hala_předpoklad-bude upřesněno v dílenské dokumentaci" (33,3*43,65)*0,25*10/1000 |  | 3.634 | [12 empty] | VV | 2 | 2 | True | 0 | ROZPOCET
| VV |  | "viz D.1.1 _ v.č. 5-14, TZ - střecha zázemí_S02_předpoklad" (11,39*38,65)*(7,9*1,2)/1000 |  | 4.173 | [12 empty] | VV | 2 | 2 | True | 0 | ROZPOCET
| VV |  | Součet |  | 7.807 | [12 empty] | VV | 2 | 4 | True | 1 | ROZPOCET
102 | K | 632453372 | Potěr betonový samonivelační tl do 70 mm do tř. C 30/37 | m2 | 770.63 |  | 0 | CS ÚRS 2018 01 |  | základní |  | 0 | 0.1617 | 124.6109 | 0 | 0 | 4 | K | 2 |  |  |  | ROZPOCET | 0 | 0 | 0 | 0 | 0 | 1 | 0 | 4 | 251528902
| VV |  | "konstrukce podlah_viz v.č. 5-14, TZ_podlahové skladby-1.NP" 387,31 |  | 387.31 | [12 empty] | VV | 2 | 2 | True | 0 | ROZPOCET
| VV |  | "konstrukce podlah_viz v.č. 5-14, TZ_podlahové skladby-2.NP" 383,32 |  | 383.32 | [12 empty] | VV | 2 | 2 | True | 0 | ROZPOCET
| VV |  | Součet |  | 770.63 | [12 empty] | VV | 2 | 4 | True | 1 | ROZPOCET
103 | K | 632453373 | Potěr betonový samonivelační tl do 85 mm do tř. C 35/45 | m2 | 7.5 |  | 0 | CS ÚRS 2018 01 |  | základní |  | 0 | 0.1617 | 1.2127 | 0 | 0 | 4 | K | 2 |  |  |  | ROZPOCET | 0 | 0 | 0 | 0 | 0 | 1 | 0 | 4 | -858121601
104 | K | 634111116 | Obvodová dilatace pružnou těsnicí páskou v 200 mm , tl. 10 mm , mezi stěnou a mazaninou | m | 153.9 |  | 0 | CS ÚRS 2018 01 |  | základní |  | 0 | 0.00012 | 0.018468 | 0 | 0 | 4 | K | 2 |  |  |  | ROZPOCET | 0 | 0 | 0 | 0 | 0 | 1 | 0 | 4 | -1560740988
| VV |  | "konstrukce podlah_viz v.č. 4, 10-12, TZ_hala" 153,9 |  | 153.9 | [12 empty] | VV | 2 | 2 | True | 0 | ROZPOCET
| VV |  | Součet |  | 153.9 | [12 empty] | VV | 2 | 4 | True | 1 | ROZPOCET
105 | K | 635111215 | Násyp pod podlahy z písku se zhutněním | m3 | 72.677 |  | 0 | CS ÚRS 2018 01 |  | základní |  | 0 | 1.98 | 143.9005 | 0 | 0 | 4 | K | 2 |  |  |  | ROZPOCET | 0 | 0 | 0 | 0 | 0 | 1 | 0 | 4 | -1786661035
| VV |  | "konstrukce podlah_viz v.č. 4, 10-12, TZ_hala" (33,3*43,65)*0,05 |  | 72.677 | [12 empty] | VV | 2 | 2 | True | 0 | ROZPOCET
| VV |  | Součet |  | 72.677 | [12 empty] | VV | 2 | 4 | True | 1 | ROZPOCET
| D | 9 | Ostatní konstrukce a práce, bourání |  |  |  | 0 |  |  |  |  | 0 |  | 1.4324 |  | 0 | 1 | D | 1 |  |  |  | ROZPOCET | [6 empty] | 0
106 | K | 919726122 | Geotextilie pro ochranu, separaci a filtraci netkaná měrná hmotnost do 300 g/m2 | m2 | 2768.12 |  | 0 | CS ÚRS 2018 01 |  | základní |  | 0 | 0.00047 | 1.301 | 0 | 0 | 4 | K | 2 |  |  |  | ROZPOCET | 0 | 0 | 0 | 0 | 0 | 1 | 0 | 4 | -724433854
| VV |  | "konstrukce spodní stavby_viz v.č. 4, 10-12, TZ" 48,7*47,6 |  | 2318.12 | [12 empty] | VV | 2 | 2 | True | 0 | ROZPOCET
| VV |  | "konstrukce spodní stavby_viz v.č. 4, 10-12, TZ_drenáž" (0,75+0,5)*2*180,0 |  | 450 | [12 empty] | VV | 2 | 2 | True | 0 | ROZPOCET
| VV |  | Součet |  | 2768.12 | [12 empty] | VV | 2 | 4 | True | 1 | ROZPOCET
107 | K | 941211111 | Montáž lešení řadového rámového lehkého zatížení do 200 kg/m2 š do 0,9 m v do 10 m | m2 | 774.515 |  | 0 | CS ÚRS 2018 01 |  | základní |  | 0 | 0 | 0 | 0 | 0 | 4 | K | 2 |  |  |  | ROZPOCET | 0 | 0 | 0 | 0 | 0 | 1 | 0 | 4 | 1726374971
| VV |  | "viz D.1.1 _ v.č. 5-14, TZ - zázemí" (11,5+38,65+11,5)*7,6 |  | 468.54 | [12 empty] | VV | 2 | 2 | True | 0 | ROZPOCET
| VV |  | "přesahy" 4*1,0*7,6 |  | 30.4 | [12 empty] | VV | 2 | 2 | True | 0 | ROZPOCET
| VV |  | Mezisoučet |  | 498.94 | [12 empty] | VV | 2 | 3 | True | 0 | ROZPOCET
| VV |  | "vnitřní povrchy" 7,3*37,75 |  | 275.575 | [12 empty] | VV | 2 | 2 | True | 0 | ROZPOCET
| VV |  | Součet |  | 774.515 | [12 empty] | VV | 2 | 4 | True | 1 | ROZPOCET
108 | K | 941211211 | Příplatek k lešení řadovému rámovému lehkému š 0,9 m v do 25 m za první a ZKD den použití | m2 | 23235.45 |  | 0 | CS ÚRS 2018 01 |  | základní |  | 0 | 0 | 0 | 0 | 0 | 4 | K | 2 |  |  |  | ROZPOCET | 0 | 0 | 0 | 0 | 0 | 1 | 0 | 4 | -1211819903
| VV |  | 774,515*30 'Přepočtené koeficientem množství |  | 23235.45 | [12 empty] | VV | 2 | 2 | False | 1 | ROZPOCET
109 | K | 941211811 | Demontáž lešení řadového rámového lehkého zatížení do 200 kg/m2 š do 0,9 m v do 10 m | m2 | 774.515 |  | 0 | CS ÚRS 2018 01 |  | základní |  | 0 | 0 | 0 | 0 | 0 | 4 | K | 2 |  |  |  | ROZPOCET | 0 | 0 | 0 | 0 | 0 | 1 | 0 | 4 | 1315111236
110 | K | 944511111 | Montáž ochranné sítě z textilie z umělých vláken | m2 | 498.94 |  | 0 | CS ÚRS 2018 01 |  | základní |  | 0 | 0 | 0 | 0 | 0 | 4 | K | 2 |  |  |  | ROZPOCET | 0 | 0 | 0 | 0 | 0 | 1 | 0 | 4 | -194646792
111 | K | 944511211 | Příplatek k ochranné síti za první a ZKD den použití | m2 | 14968.2 |  | 0 | CS ÚRS 2018 01 |  | základní |  | 0 | 0 | 0 | 0 | 0 | 4 | K | 2 |  |  |  | ROZPOCET | 0 | 0 | 0 | 0 | 0 | 1 | 0 | 4 | 87138558
| VV |  | 498,94*30 'Přepočtené koeficientem množství |  | 14968.2 | [12 empty] | VV | 2 | 2 | False | 1 | ROZPOCET
112 | K | 944511811 | Demontáž ochranné sítě z textilie z umělých vláken | m2 | 498.94 |  | 0 | CS ÚRS 2018 01 |  | základní |  | 0 | 0 | 0 | 0 | 0 | 4 | K | 2 |  |  |  | ROZPOCET | 0 | 0 | 0 | 0 | 0 | 1 | 0 | 4 | 1270377002
113 | K | 949101111 | Lešení pomocné pro objekty pozemních staveb s lešeňovou podlahou v do 1,9 m zatížení do 150 kg/m2 | m2 | 74.36 |  | 0 | CS ÚRS 2018 01 |  | základní |  | 0 | 0.00013 | 0.0096668 | 0 | 0 | 4 | K | 2 |  |  |  | ROZPOCET | 0 | 0 | 0 | 0 | 0 | 1 | 0 | 4 | 2031498253
| VV |  | "viz podhledové konstrukce-interiér+exteriér" (6,4*4,95)+42,68 |  | 74.36 | [12 empty] | VV | 2 | 2 | True | 0 | ROZPOCET
| VV |  | Součet |  | 74.36 | [12 empty] | VV | 2 | 4 | True | 1 | ROZPOCET
114 | K | 952901111 | Vyčištění budov bytové a občanské výstavby při výšce podlaží do 4 m | m2 | 890.496 |  | 0 | CS ÚRS 2018 01 |  | základní |  | 0 | 4e-05 | 0.03562 | 0 | 0 | 4 | K | 2 |  |  |  | ROZPOCET | 0 | 0 | 0 | 0 | 0 | 1 | 0 | 4 | 1751939666
| VV |  | (11,52*38,65)*2 |  | 890.496 | [12 empty] | VV | 2 | 2 | True | 0 | ROZPOCET
| VV |  | Součet |  | 890.496 | [12 empty] | VV | 2 | 4 | True | 1 | ROZPOCET
115 | K | 952901114 | Vyčištění budov bytové a občanské výstavby při výšce podlaží přes 4 m | m2 | 1444.777 |  | 0 | CS ÚRS 2018 01 |  | základní |  | 0 | 4e-05 | 0.057791 | 0 | 0 | 4 | K | 2 |  |  |  | ROZPOCET | 0 | 0 | 0 | 0 | 0 | 1 | 0 | 4 | 1969123215
| VV |  | (33,24*43,465) |  | 1444.777 | [12 empty] | VV | 2 | 2 | True | 0 | ROZPOCET
| VV |  | Součet |  | 1444.777 | [12 empty] | VV | 2 | 4 | True | 1 | ROZPOCET
116 | K | 953312122 | Vložky do svislých dilatačních spár z extrudovaných polystyrénových desek tl 20 mm | m2 | 45 |  | 0 | CS ÚRS 2018 01 |  | základní |  | 0 | 0.00063 | 0.02835 | 0 | 0 | 4 | K | 2 |  |  |  | ROZPOCET | 0 | 0 | 0 | 0 | 0 | 1 | 0 | 4 | 613737854
| VV |  | "konstrukce podlah_viz v.č. 4, 10-12, TZ" 45,0 |  | 45 | [12 empty] | VV | 2 | 2 | True | 0 | ROZPOCET
| VV |  | Součet |  | 45 | [12 empty] | VV | 2 | 4 | True | 1 | ROZPOCET
| D | 998 | Přesun hmot |  |  |  | 0 |  |  |  |  | 0 |  | 0 |  | 0 | 1 | D | 1 |  |  |  | ROZPOCET | [6 empty] | 0
117 | K | 998011002 | Přesun hmot pro budovy v do 12 m | t | 8505.565 |  | 0 | CS ÚRS 2018 01 |  | základní |  | 0 | 0 | 0 | 0 | 0 | 4 | K | 2 |  |  |  | ROZPOCET | 0 | 0 | 0 | 0 | 0 | 1 | 0 | 4 | -71307152
| D | PSV | Práce a dodávky PSV |  |  |  | 0 |  |  |  |  | 0 |  | 62.8212 |  | 0 | 2 | D | 0 |  |  |  | ROZPOCET | [6 empty] | 0
| D | 711 | Izolace proti vodě, vlhkosti a plynům |  |  |  | 0 |  |  |  |  | 0 |  | 10.7139 |  | 0 | 2 | D | 1 |  |  |  | ROZPOCET | [6 empty] | 0
118 | K | 711132101 | Provedení izolace proti zemní vlhkosti pásy na sucho svislé AIP nebo tkaninou | m2 | 285.728 |  | 0 | CS ÚRS 2018 01 |  | základní |  | 0 | 0 | 0 | 0 | 0 | 16 | K | 2 |  |  |  | ROZPOCET | 0 | 0 | 0 | 0 | 0 | 1 | 0 | 16 | -1230662011
| VV |  | "konstrukce spodní stavby_viz v.č. 4, 10-12, TZ" 285,728 |  | 285.728 | [12 empty] | VV | 2 | 2 | True | 0 | ROZPOCET
| VV |  | Součet |  | 285.728 | [12 empty] | VV | 2 | 4 | True | 1 | ROZPOCET
119 | M | 69311081 | geotextilie netkaná 300 g/m2 | m2 | 342.874 |  | 0 | CS ÚRS 2018 01 |  | základní |  | 0 | 0.0003 | 0.10286 | 0 | 0 | 32 | M | 2 |  |  |  | ROZPOCET | 0 | 0 | 0 | 0 | 0 | 1 | 0 | 16 | -2046974933
| VV |  | 285,728*1,2 'Přepočtené koeficientem množství |  | 342.874 | [12 empty] | VV | 2 | 2 | False | 1 | ROZPOCET
120 | K | 711161212 | Izolace proti zemní vlhkosti nopovou fólií svislá, nopek v 8,0 mm, tl do 0,6 mm | m2 | 285.728 |  | 0 | CS ÚRS 2018 01 |  | základní |  | 0 | 0.00068 | 0.1943 | 0 | 0 | 16 | K | 2 |  |  |  | ROZPOCET | 0 | 0 | 0 | 0 | 0 | 1 | 0 | 16 | -2007910315
121 | K | 711161383 | Izolace proti zemní vlhkosti nopovou fólií ukončení horní lištou | m | 211.65 |  | 0 | CS ÚRS 2018 01 |  | základní |  | 0 | 0.00026 | 0.055029 | 0 | 0 | 16 | K | 2 |  |  |  | ROZPOCET | 0 | 0 | 0 | 0 | 0 | 1 | 0 | 16 | -5030485
122 | K | 711471051 | Provedení vodorovné izolace proti tlakové vodě ve spojích lepenou fólií PVC | m2 | 1862.487 |  | 0 | CS ÚRS 2018 01 |  | základní |  | 0 | 3e-05 | 0.055875 | 0 | 0 | 16 | K | 2 |  |  |  | ROZPOCET | 0 | 0 | 0 | 0 | 0 | 1 | 0 | 16 | 1994102377
| P |  | Poznámka k položce: V jednotkové ceně zahrnuty náklady na montáž a opracování systémových prostupů a detailů _ dle specifikace PD a TZ | [14 empty] | P | 2
| VV |  | "konstrukce podlah_viz v.č. 4, 10-12, TZ_hala" (33,3*43,65) |  | 1453.545 | [12 empty] | VV | 2 | 2 | True | 0 | ROZPOCET
| VV |  | "konstrukce podlah_viz v.č. 4, 10-12, TZ_soc.zázemí" (10,8*2,065)+(10,8*35,8) |  | 408.942 | [12 empty] | VV | 2 | 2 | True | 0 | ROZPOCET
| VV |  | Součet |  | 1862.487 | [12 empty] | VV | 2 | 4 | True | 1 | ROZPOCET
123 | M | 28322005 | fólie zemní hydroizolační mPVC tl 2mm | m2 | 2048.736 |  | 0 | CS ÚRS 2018 01 |  | základní |  | 0 | 0.00254 | 5.2038 | 0 | 0 | 32 | M | 2 |  |  |  | ROZPOCET | 0 | 0 | 0 | 0 | 0 | 1 | 0 | 16 | -2090423275
| P |  | Poznámka k položce: V jednotkové ceně zahrnuty náklady na dodávku systémových detailů a prostupů. | [14 empty] | P | 2
| VV |  | 1862,487*1,1 'Přepočtené koeficientem množství |  | 2048.736 | [12 empty] | VV | 2 | 2 | False | 1 | ROZPOCET
124 | K | 711472051 | Provedení svislé izolace proti tlakové vodě ve spojích lepenou fólií PVC | m2 | 125.6 |  | 0 | CS ÚRS 2018 01 |  | základní |  | 0 | 5e-05 | 0.00628 | 0 | 0 | 16 | K | 2 |  |  |  | ROZPOCET | 0 | 0 | 0 | 0 | 0 | 1 | 0 | 16 | 261314451
| P |  | Poznámka k položce: V jednotkové ceně zahrnuty náklady na montáž a opracování systémových prostupů a detailů _ dle specifikace PD a TZ | [14 empty] | P | 2
| VV |  | "konstrukce podlah_viz v.č. 4, 10-12, TZ_hala" 153,9*0,5 |  | 76.95 | [12 empty] | VV | 2 | 2 | True | 0 | ROZPOCET
| VV |  | "konstrukce podlah_viz v.č. 4, 10-12, TZ_soc.zázemí" 97,3*0,5 |  | 48.65 | [12 empty] | VV | 2 | 2 | True | 0 | ROZPOCET
| VV |  | Součet |  | 125.6 | [12 empty] | VV | 2 | 4 | True | 1 | ROZPOCET
125 | M | 28322005 | fólie zemní hydroizolační mPVC tl 2mm | m2 | 138.16 |  | 0 | CS ÚRS 2018 01 |  | základní |  | 0 | 0.00254 | 0.35093 | 0 | 0 | 32 | M | 2 |  |  |  | ROZPOCET | 0 | 0 | 0 | 0 | 0 | 1 | 0 | 16 | 584459156
| P |  | Poznámka k položce: V jednotkové ceně zahrnuty náklady na dodávku systémových detailů a prostupů. | [14 empty] | P | 2
| VV |  | 125,6*1,1 'Přepočtené koeficientem množství |  | 138.16 | [12 empty] | VV | 2 | 2 | False | 1 | ROZPOCET
126 | K | 711491171 | Provedení izolace proti tlakové vodě vodorovné z textilií vrstva podkladní | m2 | 1862.487 |  | 0 | CS ÚRS 2018 01 |  | základní |  | 0 | 0 | 0 | 0 | 0 | 16 | K | 2 |  |  |  | ROZPOCET | 0 | 0 | 0 | 0 | 0 | 1 | 0 | 16 | 1247157846
| VV |  | "konstrukce podlah_viz v.č. 4, 10-12, TZ_hala" (33,3*43,65) |  | 1453.545 | [12 empty] | VV | 2 | 2 | True | 0 | ROZPOCET
| VV |  | "konstrukce podlah_viz v.č. 4, 10-12, TZ_soc.zázemí" (10,8*2,065)+(10,8*35,8) |  | 408.942 | [12 empty] | VV | 2 | 2 | True | 0 | ROZPOCET
| VV |  | Součet |  | 1862.487 | [12 empty] | VV | 2 | 4 | True | 1 | ROZPOCET
127 | M | 69311088 | geotextilie netkaná 500 g/m2 | m2 | 1955.611 |  | 0 | CS ÚRS 2018 01 |  | základní |  | 0 | 0.0005 | 0.97781 | 0 | 0 | 32 | M | 2 |  |  |  | ROZPOCET | 0 | 0 | 0 | 0 | 0 | 1 | 0 | 16 | -2004059202
| VV |  | 1862,487*1,05 'Přepočtené koeficientem množství |  | 1955.611 | [12 empty] | VV | 2 | 2 | False | 1 | ROZPOCET
128 | K | 711491172 | Provedení izolace proti tlakové vodě vodorovné z textilií vrstva ochranná | m2 | 1862.487 |  | 0 | CS ÚRS 2018 01 |  | základní |  | 0 | 0 | 0 | 0 | 0 | 16 | K | 2 |  |  |  | ROZPOCET | 0 | 0 | 0 | 0 | 0 | 1 | 0 | 16 | -260945557
| VV |  | "konstrukce podlah_viz v.č. 4, 10-12, TZ_hala" (33,3*43,65) |  | 1453.545 | [12 empty] | VV | 2 | 2 | True | 0 | ROZPOCET
| VV |  | "konstrukce podlah_viz v.č. 4, 10-12, TZ_soc.zázemí" (10,8*2,065)+(10,8*35,8) |  | 408.942 | [12 empty] | VV | 2 | 2 | True | 0 | ROZPOCET
| VV |  | Součet |  | 1862.487 | [12 empty] | VV | 2 | 4 | True | 1 | ROZPOCET
129 | M | 69311088 | geotextilie netkaná 500 g/m2 | m2 | 1955.611 |  | 0 | CS ÚRS 2018 01 |  | základní |  | 0 | 0.0005 | 0.97781 | 0 | 0 | 32 | M | 2 |  |  |  | ROZPOCET | 0 | 0 | 0 | 0 | 0 | 1 | 0 | 16 | 2008121811
| VV |  | 1862,487*1,05 'Přepočtené koeficientem množství |  | 1955.611 | [12 empty] | VV | 2 | 2 | False | 1 | ROZPOCET
130 | K | 711491271 | Provedení izolace proti tlakové vodě svislé z textilií vrstva podkladní | m2 | 125.6 |  | 0 | CS ÚRS 2018 01 |  | základní |  | 0 | 0 | 0 | 0 | 0 | 16 | K | 2 |  |  |  | ROZPOCET | 0 | 0 | 0 | 0 | 0 | 1 | 0 | 16 | 306826268
| VV |  | "konstrukce podlah_viz v.č. 4, 10-12, TZ_hala" 153,9*0,5 |  | 76.95 | [12 empty] | VV | 2 | 2 | True | 0 | ROZPOCET
| VV |  | "konstrukce podlah_viz v.č. 4, 10-12, TZ_soc.zázemí" 97,3*0,5 |  | 48.65 | [12 empty] | VV | 2 | 2 | True | 0 | ROZPOCET
| VV |  | Součet |  | 125.6 | [12 empty] | VV | 2 | 4 | True | 1 | ROZPOCET
131 | M | 69311082 | geotextilie netkaná PP 500g/m2 | m2 | 131.88 |  | 0 | CS ÚRS 2018 01 |  | základní |  | 0 | 0.0005 | 0.06594 | 0 | 0 | 32 | M | 2 |  |  |  | ROZPOCET | 0 | 0 | 0 | 0 | 0 | 1 | 0 | 16 | -265726435
| VV |  | 125,6*1,05 'Přepočtené koeficientem množství |  | 131.88 | [12 empty] | VV | 2 | 2 | False | 1 | ROZPOCET
132 | K | 711491272 | Provedení izolace proti tlakové vodě svislé z textilií vrstva ochranná | m2 | 125.6 |  | 0 | CS ÚRS 2018 01 |  | základní |  | 0 | 0 | 0 | 0 | 0 | 16 | K | 2 |  |  |  | ROZPOCET | 0 | 0 | 0 | 0 | 0 | 1 | 0 | 16 | 905678603
| VV |  | "konstrukce podlah_viz v.č. 4, 10-12, TZ_hala" 153,9*0,5 |  | 76.95 | [12 empty] | VV | 2 | 2 | True | 0 | ROZPOCET
| VV |  | "konstrukce podlah_viz v.č. 4, 10-12, TZ_soc.zázemí" 97,3*0,5 |  | 48.65 | [12 empty] | VV | 2 | 2 | True | 0 | ROZPOCET
| VV |  | Součet |  | 125.6 | [12 empty] | VV | 2 | 4 | True | 1 | ROZPOCET
133 | M | 69311082 | geotextilie netkaná PP 500g/m2 | m2 | 131.88 |  | 0 | CS ÚRS 2018 01 |  | základní |  | 0 | 0.0005 | 0.06594 | 0 | 0 | 32 | M | 2 |  |  |  | ROZPOCET | 0 | 0 | 0 | 0 | 0 | 1 | 0 | 16 | 1633888439
| VV |  | 125,6*1,05 'Přepočtené koeficientem množství |  | 131.88 | [12 empty] | VV | 2 | 2 | False | 1 | ROZPOCET
134 | K | 711493111 | Izolace proti vodě vodorovná těsnicí flexibilní stěrková | m2 | 96.58 |  | 0 | CS ÚRS 2018 01 |  | základní |  | 0 | 0.00458 | 0.44234 | 0 | 0 | 16 | K | 2 |  |  |  | ROZPOCET | 0 | 0 | 0 | 0 | 0 | 1 | 0 | 16 | 326275642
| P |  | Poznámka k položce: Jednotková cena obsahuje kompletní systémové doplňky, lišty, pásky. | [14 empty] | P | 2
| VV |  | "konstrukce podlah_viz v.č. 5-14, TZ_podlahové skladby-1.NP" 70,61 |  | 70.61 | [12 empty] | VV | 2 | 2 | True | 0 | ROZPOCET
| VV |  | "konstrukce podlah_viz v.č. 5-14, TZ_podlahové skladby-2.NP" 25,97 |  | 25.97 | [12 empty] | VV | 2 | 2 | True | 0 | ROZPOCET
| VV |  | Součet |  | 96.58 | [12 empty] | VV | 2 | 4 | True | 1 | ROZPOCET
135 | K | 711493121 | Izolace proti vodě svislá těsnicí flexibilní stěrková | m2 | 156.91 |  | 0 | CS ÚRS 2018 01 |  | základní |  | 0 | 0.00458 | 0.71865 | 0 | 0 | 16 | K | 2 |  |  |  | ROZPOCET | 0 | 0 | 0 | 0 | 0 | 1 | 0 | 16 | -957092795
| P |  | Poznámka k položce: Jednotková cena obsahuje kompletní systémové doplňky, lišty, pásky. | [14 empty] | P | 2
| VV |  | "viz D.1.1 _ v.č. 5-14, TZ - soklová část" 0,3*(33,57+33,8+43,98+5,05+11,45+11,45+38,9) |  | 53.46 | [12 empty] | VV | 2 | 2 | True | 0 | ROZPOCET
| VV |  | "konstrukce podlah_viz v.č. 5-14, TZ_vnitřní keramické obklady" 103,45 |  | 103.45 | [12 empty] | VV | 2 | 2 | True | 0 | ROZPOCET
| VV |  | Součet |  | 156.91 | [12 empty] | VV | 2 | 4 | True | 1 | ROZPOCET
136 | K | 711493122 | Izolace proti podpovrchové a tlakové vodě svislá těsnicí stěrkou na bázi cementu | m2 | 285.728 |  | 0 | CS ÚRS 2018 01 |  | základní |  | 0 | 0.0045 | 1.2858 | 0 | 0 | 16 | K | 2 |  |  |  | ROZPOCET | 0 | 0 | 0 | 0 | 0 | 1 | 0 | 16 | -211292312
| VV |  | "konstrukce spodní stavby_viz v.č. 4, 10-12, TZ" 285,728 |  | 285.728 | [12 empty] | VV | 2 | 2 | True | 0 | ROZPOCET
| VV |  | Součet |  | 285.728 | [12 empty] | VV | 2 | 4 | True | 1 | ROZPOCET
137 | K | 711771111 | Izolace proti vodě provedení zpětných spojů hydroizolační folií | m | 251.2 |  | 0 | CS ÚRS 2018 01 |  | základní |  | 0 | 0 | 0 | 0 | 0 | 16 | K | 2 |  |  |  | ROZPOCET | 0 | 0 | 0 | 0 | 0 | 1 | 0 | 16 | 134597702
| VV |  | "konstrukce podlah_viz v.č. 4, 10-12, TZ_hala+sociální zázemí" 153,9+97,3 |  | 251.2 | [12 empty] | VV | 2 | 2 | True | 0 | ROZPOCET
| VV |  | Součet |  | 251.2 | [12 empty] | VV | 2 | 4 | True | 1 | ROZPOCET
138 | M | 28322005 | fólie zemní hydroizolační mPVC tl 2mm | m2 | 82.896 |  | 0 | CS ÚRS 2018 01 |  | základní |  | 0 | 0.00254 | 0.21056 | 0 | 0 | 32 | M | 2 |  |  |  | ROZPOCET | 0 | 0 | 0 | 0 | 0 | 1 | 0 | 16 | -293549828
| P |  | Poznámka k položce: V jednotkové ceně zahrnuty náklady na dodávku systémových detailů a prostupů. | [14 empty] | P | 2
| VV |  | 251,2*0,33 'Přepočtené koeficientem množství |  | 82.896 | [12 empty] | VV | 2 | 2 | False | 1 | ROZPOCET
139 | K | 998711202 | Přesun hmot procentní pro izolace proti vodě, vlhkosti a plynům v objektech v do 12 m | % |  |  | 0 | CS ÚRS 2018 01 |  | základní |  | 0 | 0 | 0 | 0 | 0 | 16 | K | 2 |  |  |  | ROZPOCET | 0 | 0 | 0 | 0 | 0 | 1 | 0 | 16 | -839037531
| D | 712 | Povlakové krytiny |  |  |  | 0 |  |  |  |  | 0 |  | 3.4553 |  | 0 | 2 | D | 1 |  |  |  | ROZPOCET | [6 empty] | 0
140 | K | 712311101 | Provedení povlakové krytiny střech do 10° za studena lakem penetračním nebo asfaltovým | m2 | 440.224 |  | 0 | CS ÚRS 2018 01 |  | základní |  | 0 | 0 | 0 | 0 | 0 | 16 | K | 2 |  |  |  | ROZPOCET | 0 | 0 | 0 | 0 | 0 | 1 | 0 | 16 | 613224820
| VV |  | "viz D.1.1 _ v.č. 5-14, TZ - střecha zázemí_S02" (11,39*38,65) |  | 440.224 | [12 empty] | VV | 2 | 2 | True | 0 | ROZPOCET
| VV |  | Součet |  | 440.224 | [12 empty] | VV | 2 | 4 | True | 1 | ROZPOCET
141 | M | 11163150 | lak asfaltový penetrační | t | 0.132 |  | 0 | CS ÚRS 2018 01 |  | základní |  | 0 | 1 | 0.132 | 0 | 0 | 32 | M | 2 |  |  |  | ROZPOCET | 0 | 0 | 0 | 0 | 0 | 1 | 0 | 16 | -837818837
| VV |  | 440,224*0,0003 'Přepočtené koeficientem množství |  | 0.132 | [12 empty] | VV | 2 | 2 | False | 1 | ROZPOCET
142 | K | 712341559 | Provedení povlakové krytiny střech do 10° pásy NAIP přitavením v plné ploše | m2 | 440.224 |  | 0 | CS ÚRS 2018 01 |  | základní |  | 0 | 0.00088 | 0.3874 | 0 | 0 | 16 | K | 2 |  |  |  | ROZPOCET | 0 | 0 | 0 | 0 | 0 | 1 | 0 | 16 | 403193159
| VV |  | "viz D.1.1 _ v.č. 5-14, TZ - střecha zázemí_S02" (11,39*38,65) |  | 440.224 | [12 empty] | VV | 2 | 2 | True | 0 | ROZPOCET
| VV |  | Součet |  | 440.224 | [12 empty] | VV | 2 | 4 | True | 1 | ROZPOCET
143 | M | 62852254 | pásy s modifikovaným asfaltem tl. 4,0 mm s nosnou vložkou _ specifikace dle PD a TZ | m2 | 506.258 |  | 0 | CS ÚRS 2018 01 |  | základní |  | 0 | 0.0049 | 2.4807 | 0 | 0 | 32 | M | 2 |  |  |  | ROZPOCET | 0 | 0 | 0 | 0 | 0 | 1 | 0 | 16 | 1376952182
| VV |  | 440,224*1,15 'Přepočtené koeficientem množství |  | 506.258 | [12 empty] | VV | 2 | 2 | False | 1 | ROZPOCET
144 | K | 712525R01 | Střešní povlaková krytina , mechanicky kotvená do nosného podkladu, PVC-P folie tl. 1,5 mm - kompletní, systémové provedení | m2 | 473.915 |  | 0 |  |  | základní |  | 0 | 0 | 0 | 0 | 0 | 16 | K | 2 |  |  |  | ROZPOCET | 0 | 0 | 0 | 0 | 0 | 1 | 0 | 16 | -991441354
| P |  | Poznámka k položce: Cena obsahuje kompletní systémové řešení jednoho výrobce (lišty, doplňky, příslušenství, řešení detailů a ukončení) -------------------------------------------------------------------------- -střešní krytina je navržena rozměrově stálá střešní hydroizolační fólie z PVC-P tloušťky DLE ZADÁVACÍ DOKUMENTACE ; fólie vyztužena PES tkaninou;. Součásti dodávky střešní krytiny jsou veškeré přechodové a ukončovací profily z poplastovaného plechu (přechod krytiny na svislé konstrukce, ukončovací a přítlačné lišty apod.) -podkladní ochranná separační vrstva (např. geotextílie 300 g/m2). Součásti dodávky povlakové krytiny je dále ošetření prostupů střechou/terasou - budou využity typové doplňky ze sortimentu použité povlakové krytiny (tj. manžety s otvorem 2/3 průměru prostupu, doplňková fólie bude vytažena na prostupující potrubí do výšky min.150mm na úroveň střešní krytiny, fólie bude stažena systémovou plechovou objímkou a spoj zatmelen PU tmelem) Hydroizolace bude ukončena na prostupujících konstrukcích a u stěn min. 150 mm nad vnější povrch přiléhající střešní plochy, u atiky bude ukončena na koruně. -------------------------------------------------------------------------- | [14 empty] | P | 2
| VV |  | "kompletní provedení dle specifikace PD a TZ vč. všech souvisejících prací a dodávek" | [14 empty] | VV | 2 | 1 | True | 0 | ROZPOCET
| VV |  | KOMPLETNÍ SYSTÉMOVÉ ŘEŠENÍ ROVNÝCH STŘECH / TERAS | [14 empty] | VV | 2 | 1 | True | 0 | ROZPOCET
| VV |  | -mechanické kotvení přes všechny vrstvy střešního pláště do nosné konstrukce | [14 empty] | VV | 2 | 1 | True | 0 | ROZPOCET
| VV |  | v jednotkové ceně zahrnuty náklady na veškeré systémové lišty, profily, doplňky, příslušenství, detaily | [14 empty] | VV | 2 | 1 | True | 0 | ROZPOCET
| VV |  | v jednotkové ceně zahrnuty všechny prořezy a navýšení materiálů | [14 empty] | VV | 2 | 1 | True | 0 | ROZPOCET
| VV |  | "viz D.1.1 _ v.č. 5-14, TZ - střecha zázemí_S02" (11,39*38,65)+(96,26*0,35) |  | 473.915 | [12 empty] | VV | 2 | 2 | True | 0 | ROZPOCET
| VV |  | Součet |  | 473.915 | [12 empty] | VV | 2 | 4 | True | 1 | ROZPOCET
145 | K | 712811101 | Provedení povlakové krytiny vytažením na konstrukce za studena nátěrem penetračním | m2 | 63.532 |  | 0 | CS ÚRS 2018 01 |  | základní |  | 0 | 0 | 0 | 0 | 0 | 16 | K | 2 |  |  |  | ROZPOCET | 0 | 0 | 0 | 0 | 0 | 1 | 0 | 16 | -1567377196
| VV |  | "viz D.1.1 _ v.č. 5-14, TZ - střecha zázemí_S02" 96,26*0,66 |  | 63.532 | [12 empty] | VV | 2 | 2 | True | 0 | ROZPOCET
| VV |  | Součet |  | 63.532 | [12 empty] | VV | 2 | 4 | True | 1 | ROZPOCET
146 | M | 11163150 | lak asfaltový penetrační | t | 0.022 |  | 0 | CS ÚRS 2018 01 |  | základní |  | 0 | 1 | 0.022 | 0 | 0 | 32 | M | 2 |  |  |  | ROZPOCET | 0 | 0 | 0 | 0 | 0 | 1 | 0 | 16 | 150794572
| VV |  | 63,532*0,00035 'Přepočtené koeficientem množství |  | 0.022 | [12 empty] | VV | 2 | 2 | False | 1 | ROZPOCET
147 | K | 712841559 | Provedení povlakové krytiny vytažením na konstrukce pásy přitavením NAIP | m2 | 63.532 |  | 0 | CS ÚRS 2018 01 |  | základní |  | 0 | 0.00094 | 0.05972 | 0 | 0 | 16 | K | 2 |  |  |  | ROZPOCET | 0 | 0 | 0 | 0 | 0 | 1 | 0 | 16 | -1145407068
| VV |  | "viz D.1.1 _ v.č. 5-14, TZ - střecha zázemí_S02" 96,26*0,66 |  | 63.532 | [12 empty] | VV | 2 | 2 | True | 0 | ROZPOCET
| VV |  | Součet |  | 63.532 | [12 empty] | VV | 2 | 4 | True | 1 | ROZPOCET
148 | M | 62852254 | pásy s modifikovaným asfaltem tl. 4,0 mm s nosnou vložkou _ specifikace dle PD a TZ | m2 | 76.238 |  | 0 | CS ÚRS 2018 01 |  | základní |  | 0 | 0.0049 | 0.37357 | 0 | 0 | 32 | M | 2 |  |  |  | ROZPOCET | 0 | 0 | 0 | 0 | 0 | 1 | 0 | 16 | 703461751
| VV |  | 63,532*1,2 'Přepočtené koeficientem množství |  | 76.238 | [12 empty] | VV | 2 | 2 | False | 1 | ROZPOCET
149 | K | 998712202 | Přesun hmot procentní pro krytiny povlakové v objektech v do 12 m | % |  |  | 0 | CS ÚRS 2018 01 |  | základní |  | 0 | 0 | 0 | 0 | 0 | 16 | K | 2 |  |  |  | ROZPOCET | 0 | 0 | 0 | 0 | 0 | 1 | 0 | 16 | 1679193225
| D | 713 | Izolace tepelné |  |  |  | 0 |  |  |  |  | 0 |  | 15.0678 |  | 0 | 2 | D | 1 |  |  |  | ROZPOCET | [6 empty] | 0
150 | K | 713121111 | Montáž izolace tepelné podlah volně kladenými rohožemi, pásy, dílci, deskami 1 vrstva | m2 | 1453.545 |  | 0 | CS ÚRS 2018 01 |  | základní |  | 0 | 0 | 0 | 0 | 0 | 16 | K | 2 |  |  |  | ROZPOCET | 0 | 0 | 0 | 0 | 0 | 1 | 0 | 16 | -1175139765
| VV |  | "konstrukce podlah_viz v.č. 4, 10-12, TZ_hala" (33,3*43,65) |  | 1453.545 | [12 empty] | VV | 2 | 2 | True | 0 | ROZPOCET
| VV |  | Součet |  | 1453.545 | [12 empty] | VV | 2 | 4 | True | 1 | ROZPOCET
151 | M | 28376381 | deska z polystyrénu XPS, hrana polodrážková a hladký povrch s vyšší odolností tl 80mm | m2 | 1526.222 |  | 0 | CS ÚRS 2018 01 |  | základní |  | 0 | 0.0028 | 4.2734 | 0 | 0 | 32 | M | 2 |  |  |  | ROZPOCET | 0 | 0 | 0 | 0 | 0 | 1 | 0 | 16 | -1715350783
| VV |  | 1453,545*1,05 'Přepočtené koeficientem množství |  | 1526.222 | [12 empty] | VV | 2 | 2 | False | 1 | ROZPOCET
152 | K | 713121111 | Montáž izolace tepelné podlah volně kladenými rohožemi, pásy, dílci, deskami 1 vrstva | m2 | 383.32 |  | 0 | CS ÚRS 2018 01 |  | základní |  | 0 | 0 | 0 | 0 | 0 | 16 | K | 2 |  |  |  | ROZPOCET | 0 | 0 | 0 | 0 | 0 | 1 | 0 | 16 | -2089291754
| VV |  | "konstrukce podlah_viz v.č. 5-14, TZ_podlahové skladby-2.NP" 383,32 |  | 383.32 | [12 empty] | VV | 2 | 2 | True | 0 | ROZPOCET
| VV |  | Součet |  | 383.32 | [12 empty] | VV | 2 | 4 | True | 1 | ROZPOCET
153 | M | 28375671.ISV | EPS 20mm, λD = 0,044 (W·m-1·K-1),1000 x 500 x 20 mm, elastifikovaný polystyren pro kročejový útlum těžkých plovoucích podlah (beton, anhydrit) s žitným zatížením max. 4 kN/m2. | m2 | 402.486 |  | 0 |  |  | základní |  | 0 | 0.00031 | 0.12477 | 0 | 0 | 32 | M | 2 |  |  |  | ROZPOCET | 0 | 0 | 0 | 0 | 0 | 1 | 0 | 16 | 1020479394
| VV |  | 383,32*1,05 'Přepočtené koeficientem množství |  | 402.486 | [12 empty] | VV | 2 | 2 | False | 1 | ROZPOCET
154 | K | 713121121 | Montáž izolace tepelné podlah volně kladenými rohožemi, pásy, dílci, deskami 2 vrstvy | m2 | 387.31 |  | 0 | CS ÚRS 2018 01 |  | základní |  | 0 | 0 | 0 | 0 | 0 | 16 | K | 2 |  |  |  | ROZPOCET | 0 | 0 | 0 | 0 | 0 | 1 | 0 | 16 | -1507957261
| VV |  | "konstrukce podlah_viz v.č. 5-14, TZ_podlahové skladby-1.NP" 387,31 |  | 387.31 | [12 empty] | VV | 2 | 2 | True | 0 | ROZPOCET
| VV |  | Součet |  | 387.31 | [12 empty] | VV | 2 | 4 | True | 1 | ROZPOCET
155 | M | 28375910 | deska EPS 150 pro trvalé zatížení v tlaku (max. 3000 kg/m2) tl 60mm | m2 | 813.351 |  | 0 | CS ÚRS 2018 01 |  | základní |  | 0 | 0.0018 | 1.464 | 0 | 0 | 32 | M | 2 |  |  |  | ROZPOCET | 0 | 0 | 0 | 0 | 0 | 1 | 0 | 16 | 1158493623
| VV |  | 387,31*2,1 'Přepočtené koeficientem množství |  | 813.351 | [12 empty] | VV | 2 | 2 | False | 1 | ROZPOCET
156 | K | 713131141 | Montáž izolace tepelné stěn a základů lepením celoplošně rohoží, pásů, dílců, desek | m2 | 285.728 |  | 0 | CS ÚRS 2018 01 |  | základní |  | 0 | 0.006 | 1.7144 | 0 | 0 | 16 | K | 2 |  |  |  | ROZPOCET | 0 | 0 | 0 | 0 | 0 | 1 | 0 | 16 | 1724486895
| VV |  | "konstrukce spodní stavby_viz v.č. 4, 10-12, TZ" (1,35*22,5)+(1,35*88,95)+(1,35*100,2) |  | 285.728 | [12 empty] | VV | 2 | 2 | True | 0 | ROZPOCET
| VV |  | Součet |  | 285.728 | [12 empty] | VV | 2 | 4 | True | 1 | ROZPOCET
157 | M | 28376385 | deska z polystyrénu XPS, hrana rovná, polo či pero drážka a hladký povrch m3 | m3 | 39.45 |  | 0 | CS ÚRS 2018 01 |  | základní |  | 0 | 0.03 | 1.1835 | 0 | 0 | 32 | M | 2 |  |  |  | ROZPOCET | 0 | 0 | 0 | 0 | 0 | 1 | 0 | 16 | 1502960690
| VV |  | 1,05*((1,35*22,5*0,08)+(1,35*88,95*0,18)+(1,35*100,2*0,1)) |  | 39.45 | [12 empty] | VV | 2 | 2 | True | 0 | ROZPOCET
| VV |  | Součet |  | 39.45 | [12 empty] | VV | 2 | 4 | True | 1 | ROZPOCET
158 | K | 713131141 | Montáž izolace tepelné stěn a základů lepením celoplošně rohoží, pásů, dílců, desek | m2 | 63.532 |  | 0 | CS ÚRS 2018 01 |  | základní |  | 0 | 0.006 | 0.38119 | 0 | 0 | 16 | K | 2 |  |  |  | ROZPOCET | 0 | 0 | 0 | 0 | 0 | 1 | 0 | 16 | -394127012
| VV |  | "viz D.1.1 _ v.č. 5-14, TZ - střecha zázemí_S02" 96,26*0,66 |  | 63.532 | [12 empty] | VV | 2 | 2 | True | 0 | ROZPOCET
| VV |  | Součet |  | 63.532 | [12 empty] | VV | 2 | 4 | True | 1 | ROZPOCET
159 | M | 28375914 | deska EPS 150 pro trvalé zatížení v tlaku (max. 3000 kg/m2) tl 100mm | m2 | 66.709 |  | 0 | CS ÚRS 2018 01 |  | základní |  | 0 | 0.003 | 0.20013 | 0 | 0 | 32 | M | 2 |  |  |  | ROZPOCET | 0 | 0 | 0 | 0 | 0 | 1 | 0 | 16 | -1589256691
| VV |  | 63,532*1,05 'Přepočtené koeficientem množství |  | 66.709 | [12 empty] | VV | 2 | 2 | False | 1 | ROZPOCET
160 | K | 713131151 | Montáž izolace tepelné stěn a základů vloženými rohožemi, pásy, dílci, deskami 1 vrstva | m2 | 139.82 |  | 0 | CS ÚRS 2018 01 |  | základní |  | 0 | 0 | 0 | 0 | 0 | 16 | K | 2 |  |  |  | ROZPOCET | 0 | 0 | 0 | 0 | 0 | 1 | 0 | 16 | -1247229037
| VV |  | "konstrukční řešení D.1.2_2 - v.č. 3,6,7, TZ" | [14 empty] | VV | 2 | 1 | True | 0 | ROZPOCET
| VV |  | "zateplení ztužujících věnců a překladů" | [14 empty] | VV | 2 | 1 | True | 0 | ROZPOCET
| VV |  | 0,65*(12+39+12+12+6+19) |  | 65 | [12 empty] | VV | 2 | 2 | True | 0 | ROZPOCET
| VV |  | 0,2*(15+22) |  | 7.4 | [12 empty] | VV | 2 | 2 | True | 0 | ROZPOCET
| VV |  | 0,25*(11+3) |  | 3.5 | [12 empty] | VV | 2 | 2 | True | 0 | ROZPOCET
| VV |  | 0,515*(18+39+34) |  | 46.865 | [12 empty] | VV | 2 | 2 | True | 0 | ROZPOCET
| VV |  | 0,765*(7+5) |  | 9.18 | [12 empty] | VV | 2 | 2 | True | 0 | ROZPOCET
| VV |  | Mezisoučet |  | 131.945 | [12 empty] | VV | 2 | 3 | True | 0 | ROZPOCET
| VV |  | 0,25*((2,25*5)+(2,25*1)+(1,5*1)+(2,5*3)+(3,0*3)) |  | 7.875 | [12 empty] | VV | 2 | 2 | True | 0 | ROZPOCET
| VV |  | Součet |  | 139.82 | [12 empty] | VV | 2 | 4 | True | 1 | ROZPOCET
161 | M | 28376075 | deska EPS grafitová fasadní λ=0,031 tl 50-100 mm | m2 | 153.802 |  | 0 | CS ÚRS 2018 01 |  | základní |  | 0 | 0.0012 | 0.18456 | 0 | 0 | 32 | M | 2 |  |  |  | ROZPOCET | 0 | 0 | 0 | 0 | 0 | 1 | 0 | 16 | -208272983
| VV |  | 139,82*1,1 'Přepočtené koeficientem množství |  | 153.802 | [12 empty] | VV | 2 | 2 | False | 1 | ROZPOCET
162 | K | 713131151 | Montáž izolace tepelné stěn a základů vloženými rohožemi, pásy, dílci, deskami 1 vrstva | m2 | 1 |  | 0 | CS ÚRS 2018 01 |  | základní |  | 0 | 0 | 0 | 0 | 0 | 16 | K | 2 |  |  |  | ROZPOCET | 0 | 0 | 0 | 0 | 0 | 1 | 0 | 16 | -775705466
| VV |  | "konstrukční řešení D.1.2_2 - v.č. 3,6,7, TZ" | [14 empty] | VV | 2 | 1 | True | 0 | ROZPOCET
| VV |  | "zateplení ztužujících věnců a překladů" | [14 empty] | VV | 2 | 1 | True | 0 | ROZPOCET
| VV |  | 0,25*((1,25*2)+(1,5*1)) |  | 1 | [12 empty] | VV | 2 | 2 | True | 0 | ROZPOCET
| VV |  | Součet |  | 1 | [12 empty] | VV | 2 | 4 | True | 1 | ROZPOCET
163 | M | 28376415 | deska z polystyrénu XPS, hrana polodrážková a hladký povrch tl 30mm | m2 | 1.1 |  | 0 | CS ÚRS 2018 01 |  | základní |  | 0 | 0.0009 | 0.00099 | 0 | 0 | 32 | M | 2 |  |  |  | ROZPOCET | 0 | 0 | 0 | 0 | 0 | 1 | 0 | 16 | 1985851566
| VV |  | 1*1,1 'Přepočtené koeficientem množství |  | 1.1 | [12 empty] | VV | 2 | 2 | False | 1 | ROZPOCET
164 | K | 713141135 | Montáž izolace tepelné střech plochých lepené za studena bodově 1 vrstva rohoží, pásů, dílců, desek | m2 | 880.447 |  | 0 | CS ÚRS 2018 01 |  | základní |  | 0 | 0.00058 | 0.51066 | 0 | 0 | 16 | K | 2 |  |  |  | ROZPOCET | 0 | 0 | 0 | 0 | 0 | 1 | 0 | 16 | -644953949
| VV |  | "viz D.1.1 _ v.č. 5-14, TZ - střecha zázemí_S02" (11,39*38,65)*2 |  | 880.447 | [12 empty] | VV | 2 | 2 | True | 0 | ROZPOCET
| VV |  | Součet |  | 880.447 | [12 empty] | VV | 2 | 4 | True | 1 | ROZPOCET
165 | M | 28375914 | deska EPS 150 pro trvalé zatížení v tlaku (max. 3000 kg/m2) tl 100mm | m2 | 924.469 |  | 0 | CS ÚRS 2018 01 |  | základní |  | 0 | 0.003 | 2.7734 | 0 | 0 | 32 | M | 2 |  |  |  | ROZPOCET | 0 | 0 | 0 | 0 | 0 | 1 | 0 | 16 | -1972742165
| VV |  | 880,447*1,05 'Přepočtené koeficientem množství |  | 924.469 | [12 empty] | VV | 2 | 2 | False | 1 | ROZPOCET
166 | K | 713141331 | Montáž izolace tepelné střech plochých lepené za studena zplna, spádová vrstva | m2 | 14.984 |  | 0 | CS ÚRS 2018 01 |  | základní |  | 0 | 0.00116 | 0.017381 | 0 | 0 | 16 | K | 2 |  |  |  | ROZPOCET | 0 | 0 | 0 | 0 | 0 | 1 | 0 | 16 | -1426304184
| VV |  | "kompletní provedení dle specifikace PD a TZ vč. všech souvisejících prací a dodávek" | [14 empty] | VV | 2 | 1 | True | 0 | ROZPOCET
| VV |  | "viz D.1.1 v.č. 5-14, TZ _ střecha vstupu_S07" (6,25*4,795)/2 |  | 14.984 | [12 empty] | VV | 2 | 2 | True | 0 | ROZPOCET
| VV |  | Součet |  | 14.984 | [12 empty] | VV | 2 | 4 | True | 1 | ROZPOCET
167 | M | 28376142 | klín izolační z pěnového polystyrenu EPS 150 spádový | m3 | 2.472 |  | 0 | CS ÚRS 2018 01 |  | základní |  | 0 | 0.025 | 0.0618 | 0 | 0 | 32 | M | 2 |  |  |  | ROZPOCET | 0 | 0 | 0 | 0 | 0 | 1 | 0 | 16 | 1005528169
| VV |  | 14,984*0,165 'Přepočtené koeficientem množství |  | 2.472 | [12 empty] | VV | 2 | 2 | False | 1 | ROZPOCET
168 | K | 713141335 | Montáž izolace tepelné střech plochých lepené za studena bodově, spádová vrstva | m2 | 440.224 |  | 0 | CS ÚRS 2018 01 |  | základní |  | 0 | 0.00058 | 0.25533 | 0 | 0 | 16 | K | 2 |  |  |  | ROZPOCET | 0 | 0 | 0 | 0 | 0 | 1 | 0 | 16 | -795891488
| VV |  | "viz D.1.1 _ v.č. 5-14, TZ - střecha zázemí_S02" (11,39*38,65) |  | 440.224 | [12 empty] | VV | 2 | 2 | True | 0 | ROZPOCET
| VV |  | Součet |  | 440.224 | [12 empty] | VV | 2 | 4 | True | 1 | ROZPOCET
169 | M | 28376142 | klín izolační z pěnového polystyrenu EPS 150 spádový | m3 | 72.637 |  | 0 | CS ÚRS 2018 01 |  | základní |  | 0 | 0.025 | 1.8159 | 0 | 0 | 32 | M | 2 |  |  |  | ROZPOCET | 0 | 0 | 0 | 0 | 0 | 1 | 0 | 16 | 769861112
| VV |  | 440,224*0,165 'Přepočtené koeficientem množství |  | 72.637 | [12 empty] | VV | 2 | 2 | False | 1 | ROZPOCET
170 | K | 713191R32 | Překrytí izolace tepelné separační a parotěsnou fólií tl 0,2 mm u podlah a stropů vč. vytažení na svislé konstrukce v = do cca 150 mm | m2 | 886.225 |  | 0 |  |  | základní |  | 0 | 0.00012 | 0.10635 | 0 | 0 | 16 | K | 2 |  |  |  | ROZPOCET | 0 | 0 | 0 | 0 | 0 | 1 | 0 | 16 | -1628384744
| VV |  | "kompletní provedení dle specifikace PD a TZ vč. všech souvisejících prací a dodávek" | [14 empty] | VV | 2 | 1 | True | 0 | ROZPOCET
| VV |  | v jednotkové ceně započítány náklady na obvodové dilatační pásky tl. min 10 mm v = min 150 mm | [14 empty] | VV | 2 | 1 | True | 0 | ROZPOCET
| VV |  | 1,15*(387,31+383,32) |  | 886.225 | [12 empty] | VV | 2 | 2 | True | 0 | ROZPOCET
| VV |  | Součet |  | 886.225 | [12 empty] | VV | 2 | 4 | True | 1 | ROZPOCET
171 | K | 998713202 | Přesun hmot procentní pro izolace tepelné v objektech v do 12 m | % |  |  | 0 | CS ÚRS 2018 01 |  | základní |  | 0 | 0 | 0 | 0 | 0 | 16 | K | 2 |  |  |  | ROZPOCET | 0 | 0 | 0 | 0 | 0 | 1 | 0 | 16 | 1709728106
| D | 763 | Konstrukce suché výstavby |  |  |  | 0 |  |  |  |  | 0 |  | 4.6886 |  | 0 | 2 | D | 1 |  |  |  | ROZPOCET | [6 empty] | 0
172 | K | 763121466 | SDK stěna instalační předsazená profil CW+UW desky 2xH2 12,5 TI 50 mm 50 kg/m3 EI 45 | m2 | 73.768 |  | 0 | CS ÚRS 2018 01 |  | základní |  | 0 | 0.02741 | 2.022 | 0 | 0 | 16 | K | 2 |  |  |  | ROZPOCET | 0 | 0 | 0 | 0 | 0 | 1 | 0 | 16 | 1135161838
| VV |  | "konstrukce podlah_viz v.č. 5-14, TZ" | [14 empty] | VV | 2 | 1 | True | 0 | ROZPOCET
| VV |  | 2,95*(1,9+1,9+1,9+2,4+2,35+1,0) |  | 33.778 | [12 empty] | VV | 2 | 2 | True | 0 | ROZPOCET
| VV |  | 3,0*(5,36+5,25+0,91+0,91+0,9) |  | 39.99 | [12 empty] | VV | 2 | 2 | True | 0 | ROZPOCET
| VV |  | Součet |  | 73.768 | [12 empty] | VV | 2 | 4 | True | 1 | ROZPOCET
173 | K | 763121482 | SDK stěna předsazená profil CW+UW desky 2x akustická DF 12,5 TI 40 mm 30 kg/m3 EI30 | m2 | 56.01 |  | 0 | CS ÚRS 2018 01 |  | základní |  | 0 | 0.03107 | 1.7402 | 0 | 0 | 16 | K | 2 |  |  |  | ROZPOCET | 0 | 0 | 0 | 0 | 0 | 1 | 0 | 16 | 1800547034
| VV |  | "konstrukce podlah_viz v.č. 5-14, TZ" | [14 empty] | VV | 2 | 1 | True | 0 | ROZPOCET
| VV |  | 3,0*(5,21+13,46) |  | 56.01 | [12 empty] | VV | 2 | 2 | True | 0 | ROZPOCET
| VV |  | Součet |  | 56.01 | [12 empty] | VV | 2 | 4 | True | 1 | ROZPOCET
174 | K | 763121714 | SDK stěna předsazená základní penetrační nátěr | m2 | 172.27 |  | 0 | CS ÚRS 2018 01 |  | základní |  | 0 | 0.0001 | 0.017227 | 0 | 0 | 16 | K | 2 |  |  |  | ROZPOCET | 0 | 0 | 0 | 0 | 0 | 1 | 0 | 16 | 1458161609
| VV |  | "viz SDK konstrukce" 73,768+56,01+(24,9*0,8)+22,572 |  | 172.27 | [12 empty] | VV | 2 | 2 | True | 0 | ROZPOCET
| VV |  | Součet |  | 172.27 | [12 empty] | VV | 2 | 4 | True | 1 | ROZPOCET
175 | K | 763121762 | Příplatek k SDK stěně předsazené za rovinnost kvality Q4 | m2 | 172.27 |  | 0 | CS ÚRS 2018 01 |  | základní |  | 0 | 0.00025 | 0.043068 | 0 | 0 | 16 | K | 2 |  |  |  | ROZPOCET | 0 | 0 | 0 | 0 | 0 | 1 | 0 | 16 | 2028969293
176 | K | 763135102 | Montáž kazetového minerálního podhledu z kazet na zavěšenou nosnou konstrukci | m2 | 42.68 |  | 0 | CS ÚRS 2018 01 |  | základní |  | 0 | 0.00139 | 0.059325 | 0 | 0 | 16 | K | 2 |  |  |  | ROZPOCET | 0 | 0 | 0 | 0 | 0 | 1 | 0 | 16 | 463207862
| VV |  | "skladba P3" 42,68 |  | 42.68 | [12 empty] | VV | 2 | 2 | True | 0 | ROZPOCET
| VV |  | Součet |  | 42.68 | [12 empty] | VV | 2 | 4 | True | 1 | ROZPOCET
177 | M | 59030575 | podhled kazetový minerální akustický rastr_dle zadávací dokumentace, tl. 10 mm, 600 x 600 mm | m2 | 46.948 |  | 0 | CS ÚRS 2018 01 |  | základní |  | 0 | 0.008 | 0.37558 | 0 | 0 | 32 | M | 2 |  |  |  | ROZPOCET | 0 | 0 | 0 | 0 | 0 | 1 | 0 | 16 | 1126252238
| VV |  | 42,68*1,1 'Přepočtené koeficientem množství |  | 46.948 | [12 empty] | VV | 2 | 2 | False | 1 | ROZPOCET
178 | K | 763164141 | SDK obklad kcí a prvků š do 0,8 m desky 1xH2 12,5 | m | 24.9 |  | 0 | CS ÚRS 2018 01 |  | základní |  | 0 | 0.00693 | 0.17256 | 0 | 0 | 16 | K | 2 |  |  |  | ROZPOCET | 0 | 0 | 0 | 0 | 0 | 1 | 0 | 16 | 1454155881
| VV |  | "konstrukce podlah_viz v.č. 5-14, TZ" | [14 empty] | VV | 2 | 1 | True | 0 | ROZPOCET
| VV |  | (1,2*(2,95+2,95+2,95+2,95+2,95+3,0+3,0)) |  | 24.9 | [12 empty] | VV | 2 | 2 | True | 0 | ROZPOCET
| VV |  | Součet |  | 24.9 | [12 empty] | VV | 2 | 4 | True | 1 | ROZPOCET
179 | K | 763164161 | SDK obklad kcí a prvků š přes 0,8 m desky 1xH2 12,5 | m2 | 22.572 |  | 0 | CS ÚRS 2018 01 |  | základní |  | 0 | 0.01146 | 0.25868 | 0 | 0 | 16 | K | 2 |  |  |  | ROZPOCET | 0 | 0 | 0 | 0 | 0 | 1 | 0 | 16 | -1762530648
| VV |  | "konstrukce podlah_viz v.č. 5-14, TZ" | [14 empty] | VV | 2 | 1 | True | 0 | ROZPOCET
| VV |  | (0,9*1,2*(2,95+3,0+3,0+3,0+3,0+3,0+2,95)) |  | 22.572 | [12 empty] | VV | 2 | 2 | True | 0 | ROZPOCET
| VV |  | Součet |  | 22.572 | [12 empty] | VV | 2 | 4 | True | 1 | ROZPOCET
180 | K | 763755R01 | Dodávka a osazení veškerých doplňkových prvků SDK konstrukcí (lišt, profilů, výztužných profilů, ukončovacích prvků, dilatačních a přechodových prvků atd) | m2 | 172.27 |  | 0 |  |  | základní |  | 0 | 0 | 0 | 0 | 0 | 16 | K | 2 |  |  |  | ROZPOCET | 0 | 0 | 0 | 0 | 0 | 1 | 0 | 16 | 1380315907
| P |  | Poznámka k položce: SYSTÉMOVÉ PROVEDENÍ (DLE KONKRÉTNÍHO DODAVATELE SYSTÉMU) | [14 empty] | P | 2
| VV |  | "kompletní provedení dle specifikace PD a TZ vč. všech souvisejících prací a dodávek" | [14 empty] | VV | 2 | 1 | True | 0 | ROZPOCET
| VV |  | "rozsah a množství vztaženo na celkovou plochu SDK konstrukcí" 172,27 |  | 172.27 | [12 empty] | VV | 2 | 2 | True | 0 | ROZPOCET
| VV |  | Součet |  | 172.27 | [12 empty] | VV | 2 | 4 | True | 1 | ROZPOCET
181 | K | 998763201 | Přesun hmot procentní pro dřevostavby v objektech v do 12 m | % |  |  | 0 | CS ÚRS 2018 01 |  | základní |  | 0 | 0 | 0 | 0 | 0 | 16 | K | 2 |  |  |  | ROZPOCET | 0 | 0 | 0 | 0 | 0 | 1 | 0 | 16 | -1477258891
| D | 764 | Konstrukce klempířské |  |  |  | 0 |  |  |  |  | 0 |  | 0 |  | 0 | 2 | D | 1 |  |  |  | ROZPOCET | [6 empty] | 0
182 | K | 764601N01 | K-1 - D+M Podokapní žlab půlkruhového průřezu prům. 240mm, materiál pozinkovaný plech tl. 0,63mm, r.š. 500mm | bm | 90 |  | 0 | CS VLASTNÍ |  | základní |  | 0 | 0 | 0 | 0 | 0 | 16 | K | 2 |  |  |  | ROZPOCET | 0 | 0 | 0 | 0 | 0 | 1 | 0 | 16 | 1820903044
| P |  | Poznámka k položce: Kompletní provedení dle specifikace PD a TZ vč. všech souvisejících prací dodávek, příslušenství a komponentů dle výpisu. V jednotkové ceně započítáno: dodávka, výroba, montáž/osazení/kotvení (vč.kotvících prvků), povrchová úprava. Kompletní specifikace viz výpis klempířských výrobků. | [14 empty] | P | 2
183 | K | 764601N02 | K-1 - D+M Okapnice 1 (dodávka opláštění), materiál pozinkovaný plech, r.š. 320mm | bm | 90 |  | 0 | CS VLASTNÍ |  | základní |  | 0 | 0 | 0 | 0 | 0 | 16 | K | 2 |  |  |  | ROZPOCET | 0 | 0 | 0 | 0 | 0 | 1 | 0 | 16 | 1786401118
| P |  | Poznámka k položce: Kompletní provedení dle specifikace PD a TZ vč. všech souvisejících prací dodávek, příslušenství a komponentů dle výpisu. V jednotkové ceně započítáno: dodávka, výroba, montáž/osazení/kotvení (vč.kotvících prvků), povrchová úprava. Kompletní specifikace viz výpis klempířských výrobků. | [14 empty] | P | 2
184 | K | 764601N03 | K-1 - D+M Okapnice 2 (dodávka opláštění), materiál pozinkovaný plech, r.š. 150mm | bm | 90 |  | 0 | CS VLASTNÍ |  | základní |  | 0 | 0 | 0 | 0 | 0 | 16 | K | 2 |  |  |  | ROZPOCET | 0 | 0 | 0 | 0 | 0 | 1 | 0 | 16 | -486019273
| P |  | Poznámka k položce: Kompletní provedení dle specifikace PD a TZ vč. všech souvisejících prací dodávek, příslušenství a komponentů dle výpisu. V jednotkové ceně započítáno: dodávka, výroba, montáž/osazení/kotvení (vč.kotvících prvků), povrchová úprava. Kompletní specifikace viz výpis klempířských výrobků. | [14 empty] | P | 2
185 | K | 764601N04 | K-2 - D+M Střešní svod kruhového průřezu prům. 125mm, materiál pozinkovaný plech tl. 0,63mm, r.š. 400mm | bm | 44 |  | 0 | CS VLASTNÍ |  | základní |  | 0 | 0 | 0 | 0 | 0 | 16 | K | 2 |  |  |  | ROZPOCET | 0 | 0 | 0 | 0 | 0 | 1 | 0 | 16 | -200049973
| P |  | Poznámka k položce: Kompletní provedení dle specifikace PD a TZ vč. všech souvisejících prací dodávek, příslušenství a komponentů dle výpisu. V jednotkové ceně započítáno: dodávka, výroba, montáž/osazení/kotvení (vč.kotvících prvků), povrchová úprava. Kompletní specifikace viz výpis klempířských výrobků. | [14 empty] | P | 2
186 | K | 764601N05 | K-3 - D+M Oplechování atiky, závětrná atiková lišta ze systému PVC střešní krytiny, materiál pozinkovaný plech, r.š. 400mm | bm | 65 |  | 0 | CS VLASTNÍ |  | základní |  | 0 | 0 | 0 | 0 | 0 | 16 | K | 2 |  |  |  | ROZPOCET | 0 | 0 | 0 | 0 | 0 | 1 | 0 | 16 | -426122600
| P |  | Poznámka k položce: Kompletní provedení dle specifikace PD a TZ vč. všech souvisejících prací dodávek, příslušenství a komponentů dle výpisu. V jednotkové ceně započítáno: dodávka, výroba, montáž/osazení/kotvení (vč.kotvících prvků), povrchová úprava. Kompletní specifikace viz výpis klempířských výrobků. | [14 empty] | P | 2
187 | K | 764601N06 | K-4 - D+M Ukončení PVC střešní krytiny na stěně objektu - krycí lišta - pozinkovaný plech tl. 0,63mm, r.š. 150mm | bm | 60 |  | 0 | CS VLASTNÍ |  | základní |  | 0 | 0 | 0 | 0 | 0 | 16 | K | 2 |  |  |  | ROZPOCET | 0 | 0 | 0 | 0 | 0 | 1 | 0 | 16 | -1931578866
| P |  | Poznámka k položce: Kompletní provedení dle specifikace PD a TZ vč. všech souvisejících prací dodávek, příslušenství a komponentů dle výpisu. V jednotkové ceně započítáno: dodávka, výroba, montáž/osazení/kotvení (vč.kotvících prvků), povrchová úprava. Kompletní specifikace viz výpis klempířských výrobků. | [14 empty] | P | 2
188 | K | 764601N07 | K-4 - D+M Ukončení PVC střešní krytiny na stěně objektu - stěnová lišta z pozinkovaného plechu, r.š. 100mm | bm | 60 |  | 0 | CS VLASTNÍ |  | základní |  | 0 | 0 | 0 | 0 | 0 | 16 | K | 2 |  |  |  | ROZPOCET | 0 | 0 | 0 | 0 | 0 | 1 | 0 | 16 | 562279087
| P |  | Poznámka k položce: Kompletní provedení dle specifikace PD a TZ vč. všech souvisejících prací dodávek, příslušenství a komponentů dle výpisu. V jednotkové ceně započítáno: dodávka, výroba, montáž/osazení/kotvení (vč.kotvících prvků), povrchová úprava. Kompletní specifikace viz výpis klempířských výrobků. | [14 empty] | P | 2
189 | K | 764601N08 | K-5 - D+M Oplechování soklu haly - krycí lišta - pozinkovaný plech tl. 0,63mm, r.š. 150mm | bm | 120 |  | 0 | CS VLASTNÍ |  | základní |  | 0 | 0 | 0 | 0 | 0 | 16 | K | 2 |  |  |  | ROZPOCET | 0 | 0 | 0 | 0 | 0 | 1 | 0 | 16 | -416220797
| P |  | Poznámka k položce: Kompletní provedení dle specifikace PD a TZ vč. všech souvisejících prací dodávek, příslušenství a komponentů dle výpisu. V jednotkové ceně započítáno: dodávka, výroba, montáž/osazení/kotvení (vč.kotvících prvků), povrchová úprava. Kompletní specifikace viz výpis klempířských výrobků. | [14 empty] | P | 2
190 | K | 764601N09 | K-5 - D+M Oplechování soklu haly - oplechování soklu haly, pozinkovaný plech tl. 0,63mm, r.š. 700mm | bm | 120 |  | 0 | CS VLASTNÍ |  | základní |  | 0 | 0 | 0 | 0 | 0 | 16 | K | 2 |  |  |  | ROZPOCET | 0 | 0 | 0 | 0 | 0 | 1 | 0 | 16 | 1986987175
| P |  | Poznámka k položce: Kompletní provedení dle specifikace PD a TZ vč. všech souvisejících prací dodávek, příslušenství a komponentů dle výpisu. V jednotkové ceně započítáno: dodávka, výroba, montáž/osazení/kotvení (vč.kotvících prvků), povrchová úprava. Kompletní specifikace viz výpis klempířských výrobků. | [14 empty] | P | 2
191 | K | 764601N10 | K-6 - D+M Oplechování soklu u sloupu vstupní stříšky - krycí lišta - pozinkovaný plech tl. 0,63mm, r.š. 150mm | bm | 9 |  | 0 | CS VLASTNÍ |  | základní |  | 0 | 0 | 0 | 0 | 0 | 16 | K | 2 |  |  |  | ROZPOCET | 0 | 0 | 0 | 0 | 0 | 1 | 0 | 16 | 539330961
| P |  | Poznámka k položce: Kompletní provedení dle specifikace PD a TZ vč. všech souvisejících prací dodávek, příslušenství a komponentů dle výpisu. V jednotkové ceně započítáno: dodávka, výroba, montáž/osazení/kotvení (vč.kotvících prvků), povrchová úprava. Kompletní specifikace viz výpis klempířských výrobků. | [14 empty] | P | 2
192 | K | 764601N11 | K-6 - D+M Oplechování soklu u sloupu vstupní stříšky - oplechování soklu haly, pozinkovaný plech tl. 0,63mm, r.š. 550mm | bm | 9 |  | 0 | CS VLASTNÍ |  | základní |  | 0 | 0 | 0 | 0 | 0 | 16 | K | 2 |  |  |  | ROZPOCET | 0 | 0 | 0 | 0 | 0 | 1 | 0 | 16 | 332661314
| P |  | Poznámka k položce: Kompletní provedení dle specifikace PD a TZ vč. všech souvisejících prací dodávek, příslušenství a komponentů dle výpisu. V jednotkové ceně započítáno: dodávka, výroba, montáž/osazení/kotvení (vč.kotvících prvků), povrchová úprava. Kompletní specifikace viz výpis klempířských výrobků. | [14 empty] | P | 2
193 | K | 764601N12 | K-7 - D+M Oplechování okenních parapetů, materiál: AL plech tl. 2mm, r.š. 330mm | bm | 54.9 |  | 0 | CS VLASTNÍ |  | základní |  | 0 | 0 | 0 | 0 | 0 | 16 | K | 2 |  |  |  | ROZPOCET | 0 | 0 | 0 | 0 | 0 | 1 | 0 | 16 | 533016791
| P |  | Poznámka k položce: Kompletní provedení dle specifikace PD a TZ vč. všech souvisejících prací dodávek, příslušenství a komponentů dle výpisu. V jednotkové ceně započítáno: dodávka, výroba, montáž/osazení/kotvení (vč.kotvících prvků), povrchová úprava. Kompletní specifikace viz výpis klempířských výrobků. | [14 empty] | P | 2
194 | K | 764601N13 | K-8 - D+M Dilatační koutová lišta, ze systému PVC střešní krytiny, materiál pozinkovaný plech, r.š. 350mm | bm | 60 |  | 0 | CS VLASTNÍ |  | základní |  | 0 | 0 | 0 | 0 | 0 | 16 | K | 2 |  |  |  | ROZPOCET | 0 | 0 | 0 | 0 | 0 | 1 | 0 | 16 | -1651081146
| P |  | Poznámka k položce: Kompletní provedení dle specifikace PD a TZ vč. všech souvisejících prací dodávek, příslušenství a komponentů dle výpisu. V jednotkové ceně započítáno: dodávka, výroba, montáž/osazení/kotvení (vč.kotvících prvků), povrchová úprava. Kompletní specifikace viz výpis klempířských výrobků. | [14 empty] | P | 2
195 | K | 764601N14 | K-9 - D+M Okapový profil Schluter-Bara-Rak, ukončovací profil s okapničkou pro volné hrany | bm | 7 |  | 0 | CS VLASTNÍ |  | základní |  | 0 | 0 | 0 | 0 | 0 | 16 | K | 2 |  |  |  | ROZPOCET | 0 | 0 | 0 | 0 | 0 | 1 | 0 | 16 | 1325126874
| P |  | Poznámka k položce: Kompletní provedení dle specifikace PD a TZ vč. všech souvisejících prací dodávek, příslušenství a komponentů dle výpisu. V jednotkové ceně započítáno: dodávka, výroba, montáž/osazení/kotvení (vč.kotvících prvků), povrchová úprava. Kompletní specifikace viz výpis klempířských výrobků. | [14 empty] | P | 2
196 | K | 764601N15 | D+M pojistný přepad 300/100 mm | kus | 4 |  | 0 | CS VLASTNÍ |  | základní |  | 0 | 0 | 0 | 0 | 0 | 16 | K | 2 |  |  |  | ROZPOCET | 0 | 0 | 0 | 0 | 0 | 1 | 0 | 16 | 1995524473
| P |  | Poznámka k položce: Kompletní provedení dle specifikace PD a TZ vč. všech souvisejících prací dodávek, příslušenství a komponentů dle výpisu. V jednotkové ceně započítáno: dodávka, výroba, montáž/osazení/kotvení (vč.kotvících prvků), povrchová úprava. Kompletní specifikace viz výpis klempířských výrobků. | [14 empty] | P | 2
197 | K | 998764202 | Přesun hmot procentní pro konstrukce klempířské v objektech v do 12 m | % |  |  | 0 | CS ÚRS 2018 01 |  | základní |  | 0 | 0 | 0 | 0 | 0 | 16 | K | 2 |  |  |  | ROZPOCET | 0 | 0 | 0 | 0 | 0 | 1 | 0 | 16 | 1530809466
| D | 766 | Konstrukce truhlářské |  |  |  | 0 |  |  |  |  | 0 |  | 0.071761 |  | 0 | 2 | D | 1 |  |  |  | ROZPOCET | [6 empty] | 0
198 | K | 766599N01 | T-1 - D+M Vnější plastové okno, profily: 6-ti komorová kce, včetně vnitřního parapetu, 2000x1375mm | ks | 3 |  | 0 | CS VLASTNÍ |  | základní |  | 0 | 0 | 0 | 0 | 0 | 16 | K | 2 |  |  |  | ROZPOCET | 0 | 0 | 0 | 0 | 0 | 1 | 0 | 16 | 805214611
| P |  | Poznámka k položce: Kompletní provedení dle specifikace PD a TZ vč. všech souvisejících prací dodávek, příslušenství a komponentů dle výpisu. V jednotkové ceně započítáno: dodávka, výroba, montáž/osazení/kotvení (vč.kotvících prvků), povrchová úprava. Kompletní specifikace viz výpis truhlářských a plastových výrobků. | [14 empty] | P | 2
199 | K | 766599N02 | T-2 - D+M Vnější plastové okno, profily: 6-ti komorová kce, včetně vnitřního parapetu, 750x2250mm | ks | 1 |  | 0 | CS VLASTNÍ |  | základní |  | 0 | 0 | 0 | 0 | 0 | 16 | K | 2 |  |  |  | ROZPOCET | 0 | 0 | 0 | 0 | 0 | 1 | 0 | 16 | -2124503463
| P |  | Poznámka k položce: Kompletní provedení dle specifikace PD a TZ vč. všech souvisejících prací dodávek, příslušenství a komponentů dle výpisu. V jednotkové ceně započítáno: dodávka, výroba, montáž/osazení/kotvení (vč.kotvících prvků), povrchová úprava. Kompletní specifikace viz výpis truhlářských a plastových výrobků. | [14 empty] | P | 2
200 | K | 766599N03 | T-3 - D+M Vnější plastové okno, profily: 6-ti komorová kce, včetně vnitřního parapetu, 750x1000mm | ks | 2 |  | 0 | CS VLASTNÍ |  | základní |  | 0 | 0 | 0 | 0 | 0 | 16 | K | 2 |  |  |  | ROZPOCET | 0 | 0 | 0 | 0 | 0 | 1 | 0 | 16 | -514187263
| P |  | Poznámka k položce: Kompletní provedení dle specifikace PD a TZ vč. všech souvisejících prací dodávek, příslušenství a komponentů dle výpisu. V jednotkové ceně započítáno: dodávka, výroba, montáž/osazení/kotvení (vč.kotvících prvků), povrchová úprava. Kompletní specifikace viz výpis truhlářských a plastových výrobků. | [14 empty] | P | 2
201 | K | 766599N04 | T-4 - D+M Sestava - vnější plastová okna, profily: 6-ti komorová kce, včetně vnitřního parapetu, 1750x3150mm | ks | 1 |  | 0 | CS VLASTNÍ |  | základní |  | 0 | 0 | 0 | 0 | 0 | 16 | K | 2 |  |  |  | ROZPOCET | 0 | 0 | 0 | 0 | 0 | 1 | 0 | 16 | -194452742
| P |  | Poznámka k položce: Kompletní provedení dle specifikace PD a TZ vč. všech souvisejících prací dodávek, příslušenství a komponentů dle výpisu. V jednotkové ceně započítáno: dodávka, výroba, montáž/osazení/kotvení (vč.kotvících prvků), povrchová úprava. Kompletní specifikace viz výpis truhlářských a plastových výrobků. | [14 empty] | P | 2
202 | K | 766599N05 | T-5 - D+M Vnější plastové okno, profily: 6-ti komorová kce, včetně vnitřního parapetu, 1750x1000mm | ks | 6 |  | 0 | CS VLASTNÍ |  | základní |  | 0 | 0 | 0 | 0 | 0 | 16 | K | 2 |  |  |  | ROZPOCET | 0 | 0 | 0 | 0 | 0 | 1 | 0 | 16 | -456921866
| P |  | Poznámka k položce: Kompletní provedení dle specifikace PD a TZ vč. všech souvisejících prací dodávek, příslušenství a komponentů dle výpisu. V jednotkové ceně započítáno: dodávka, výroba, montáž/osazení/kotvení (vč.kotvících prvků), povrchová úprava. Kompletní specifikace viz výpis truhlářských a plastových výrobků. | [14 empty] | P | 2
203 | K | 766599N06 | T-6 - D+M Sestava - vnější plastová okna, profily: 6-ti komorová kce, včetně vnitřního parapetu, 5000x750mm | ks | 1 |  | 0 | CS VLASTNÍ |  | základní |  | 0 | 0 | 0 | 0 | 0 | 16 | K | 2 |  |  |  | ROZPOCET | 0 | 0 | 0 | 0 | 0 | 1 | 0 | 16 | 1614476280
| P |  | Poznámka k položce: Kompletní provedení dle specifikace PD a TZ vč. všech souvisejících prací dodávek, příslušenství a komponentů dle výpisu. V jednotkové ceně započítáno: dodávka, výroba, montáž/osazení/kotvení (vč.kotvících prvků), povrchová úprava. Kompletní specifikace viz výpis truhlářských a plastových výrobků. | [14 empty] | P | 2
204 | K | 766599N07 | T-7 - D+M Vnější plastové okno, profily: 6-ti komorová kce, včetně vnitřního parapetu, 2500x750mm | ks | 1 |  | 0 | CS VLASTNÍ |  | základní |  | 0 | 0 | 0 | 0 | 0 | 16 | K | 2 |  |  |  | ROZPOCET | 0 | 0 | 0 | 0 | 0 | 1 | 0 | 16 | 1999709583
| P |  | Poznámka k položce: Kompletní provedení dle specifikace PD a TZ vč. všech souvisejících prací dodávek, příslušenství a komponentů dle výpisu. V jednotkové ceně započítáno: dodávka, výroba, montáž/osazení/kotvení (vč.kotvících prvků), povrchová úprava. Kompletní specifikace viz výpis truhlářských a plastových výrobků. | [14 empty] | P | 2
205 | K | 766599N08 | T-8 - D+M Vnější plastové okno, profily: 6-ti komorová kce, včetně vnitřního parapetu, 2500x1375mm | ks | 1 |  | 0 | CS VLASTNÍ |  | základní |  | 0 | 0 | 0 | 0 | 0 | 16 | K | 2 |  |  |  | ROZPOCET | 0 | 0 | 0 | 0 | 0 | 1 | 0 | 16 | -497579043
| P |  | Poznámka k položce: Kompletní provedení dle specifikace PD a TZ vč. všech souvisejících prací dodávek, příslušenství a komponentů dle výpisu. V jednotkové ceně započítáno: dodávka, výroba, montáž/osazení/kotvení (vč.kotvících prvků), povrchová úprava. Kompletní specifikace viz výpis truhlářských a plastových výrobků. | [14 empty] | P | 2
206 | K | 766599N09 | T-9 - D+M Vnější plastové okno, profily: 6-ti komorová kce, včetně vnitřního parapetu, 750x1375mm | ks | 2 |  | 0 | CS VLASTNÍ |  | základní |  | 0 | 0 | 0 | 0 | 0 | 16 | K | 2 |  |  |  | ROZPOCET | 0 | 0 | 0 | 0 | 0 | 1 | 0 | 16 | -597662370
| P |  | Poznámka k položce: Kompletní provedení dle specifikace PD a TZ vč. všech souvisejících prací dodávek, příslušenství a komponentů dle výpisu. V jednotkové ceně započítáno: dodávka, výroba, montáž/osazení/kotvení (vč.kotvících prvků), povrchová úprava. Kompletní specifikace viz výpis truhlářských a plastových výrobků. | [14 empty] | P | 2
207 | K | 766599N10 | T-10 - D+M Vnější plastové okno, profily: 6-ti komorová kce, včetně vnitřního parapetu, 1750x1375mm | ks | 4 |  | 0 | CS VLASTNÍ |  | základní |  | 0 | 0 | 0 | 0 | 0 | 16 | K | 2 |  |  |  | ROZPOCET | 0 | 0 | 0 | 0 | 0 | 1 | 0 | 16 | 1436541521
| P |  | Poznámka k položce: Kompletní provedení dle specifikace PD a TZ vč. všech souvisejících prací dodávek, příslušenství a komponentů dle výpisu. V jednotkové ceně započítáno: dodávka, výroba, montáž/osazení/kotvení (vč.kotvících prvků), povrchová úprava. Kompletní specifikace viz výpis truhlářských a plastových výrobků. | [14 empty] | P | 2
208 | K | 766599N11 | T-11 - D+M Sestava - vnější plastová okna, profily: 6-ti komorová kce, včetně vnitřního parapetu, 4000x1750mm | ks | 1 |  | 0 | CS VLASTNÍ |  | základní |  | 0 | 0 | 0 | 0 | 0 | 16 | K | 2 |  |  |  | ROZPOCET | 0 | 0 | 0 | 0 | 0 | 1 | 0 | 16 | 6112743
| P |  | Poznámka k položce: Kompletní provedení dle specifikace PD a TZ vč. všech souvisejících prací dodávek, příslušenství a komponentů dle výpisu. V jednotkové ceně započítáno: dodávka, výroba, montáž/osazení/kotvení (vč.kotvících prvků), povrchová úprava. Kompletní specifikace viz výpis truhlářských a plastových výrobků. | [14 empty] | P | 2
209 | K | 766599N12 | T-12 - D+M Sestava - vnější plastová okna, profily: 6-ti komorová kce, včetně vnitřního parapetu, 5000x1375mm | ks | 1 |  | 0 | CS VLASTNÍ |  | základní |  | 0 | 0 | 0 | 0 | 0 | 16 | K | 2 |  |  |  | ROZPOCET | 0 | 0 | 0 | 0 | 0 | 1 | 0 | 16 | 690277473
| P |  | Poznámka k položce: Kompletní provedení dle specifikace PD a TZ vč. všech souvisejících prací dodávek, příslušenství a komponentů dle výpisu. V jednotkové ceně započítáno: dodávka, výroba, montáž/osazení/kotvení (vč.kotvících prvků), povrchová úprava. Kompletní specifikace viz výpis truhlářských a plastových výrobků. | [14 empty] | P | 2
210 | K | 766599N13 | T-13 - D+M Vnější plastové okno, profily: 6-ti komorová kce, včetně vnitřního parapetu, 2500x1375mm | ks | 1 |  | 0 | CS VLASTNÍ |  | základní |  | 0 | 0 | 0 | 0 | 0 | 16 | K | 2 |  |  |  | ROZPOCET | 0 | 0 | 0 | 0 | 0 | 1 | 0 | 16 | -560479567
| P |  | Poznámka k položce: Kompletní provedení dle specifikace PD a TZ vč. všech souvisejících prací dodávek, příslušenství a komponentů dle výpisu. V jednotkové ceně započítáno: dodávka, výroba, montáž/osazení/kotvení (vč.kotvících prvků), povrchová úprava. Kompletní specifikace viz výpis truhlářských a plastových výrobků. | [14 empty] | P | 2
211 | K | 766599N14 | T-14 - D+M Sestava - pás vnějších oken - prosklené části + plné sloupky ze systému plastového okna, 28150x2100mm, vč. vnitř. parapetu | ks | 1 |  | 0 | CS VLASTNÍ |  | základní |  | 0 | 0 | 0 | 0 | 0 | 16 | K | 2 |  |  |  | ROZPOCET | 0 | 0 | 0 | 0 | 0 | 1 | 0 | 16 | -1490563153
| P |  | Poznámka k položce: Kompletní provedení dle specifikace PD a TZ vč. všech souvisejících prací dodávek, příslušenství a komponentů dle výpisu. V jednotkové ceně započítáno: dodávka, výroba, montáž/osazení/kotvení (vč.kotvících prvků), povrchová úprava. Kompletní specifikace viz výpis truhlářských a plastových výrobků. | [14 empty] | P | 2
212 | K | 766599N15 | T-15 - D+M Sestava - pás vnějších oken - prosklené části + plné sloupky ze systému plastového okna, 25300x2100mm, vč. vnitř. parapetu | ks | 1 |  | 0 | CS VLASTNÍ |  | základní |  | 0 | 0 | 0 | 0 | 0 | 16 | K | 2 |  |  |  | ROZPOCET | 0 | 0 | 0 | 0 | 0 | 1 | 0 | 16 | 498373782
| P |  | Poznámka k položce: Kompletní provedení dle specifikace PD a TZ vč. všech souvisejících prací dodávek, příslušenství a komponentů dle výpisu. V jednotkové ceně započítáno: dodávka, výroba, montáž/osazení/kotvení (vč.kotvících prvků), povrchová úprava. Kompletní specifikace viz výpis truhlářských a plastových výrobků. | [14 empty] | P | 2
213 | K | 766599N16 | T-16 - D+M Vnější plastové únikové dveře, plné, s nízkým prahem, plná tepelně izolační výplň, křídlo 1100x2000mm | ks | 3 |  | 0 | CS VLASTNÍ |  | základní |  | 0 | 0 | 0 | 0 | 0 | 16 | K | 2 |  |  |  | ROZPOCET | 0 | 0 | 0 | 0 | 0 | 1 | 0 | 16 | 148696222
| P |  | Poznámka k položce: Kompletní provedení dle specifikace PD a TZ vč. všech souvisejících prací dodávek, příslušenství a komponentů dle výpisu. V jednotkové ceně započítáno: dodávka, výroba, montáž/osazení/kotvení (vč.kotvících prvků), povrchová úprava. Kompletní specifikace viz výpis truhlářských a plastových výrobků. | [14 empty] | P | 2
214 | K | 766599N17 | T-17 - D+M Vnitřní plastové okno s pevným zasklením, včetně vnitřního parapetu a horizontálních AL interiér. žaluzií, 1750x1125mm | ks | 3 |  | 0 | CS VLASTNÍ |  | základní |  | 0 | 0 | 0 | 0 | 0 | 16 | K | 2 |  |  |  | ROZPOCET | 0 | 0 | 0 | 0 | 0 | 1 | 0 | 16 | -1748852921
| P |  | Poznámka k položce: Kompletní provedení dle specifikace PD a TZ vč. všech souvisejících prací dodávek, příslušenství a komponentů dle výpisu. V jednotkové ceně započítáno: dodávka, výroba, montáž/osazení/kotvení (vč.kotvících prvků), povrchová úprava. Kompletní specifikace viz výpis truhlářských a plastových výrobků. | [14 empty] | P | 2
215 | K | 766599N18 | T-18 - D+M Vnitřní plastové okno s pevným zasklením, včetně vnitřního parapetu a horizontálních AL interiér. žaluzií, 2000x1125mm | ks | 6 |  | 0 | CS VLASTNÍ |  | základní |  | 0 | 0 | 0 | 0 | 0 | 16 | K | 2 |  |  |  | ROZPOCET | 0 | 0 | 0 | 0 | 0 | 1 | 0 | 16 | 1308789671
| P |  | Poznámka k položce: Kompletní provedení dle specifikace PD a TZ vč. všech souvisejících prací dodávek, příslušenství a komponentů dle výpisu. V jednotkové ceně započítáno: dodávka, výroba, montáž/osazení/kotvení (vč.kotvících prvků), povrchová úprava. Kompletní specifikace viz výpis truhlářských a plastových výrobků. | [14 empty] | P | 2
216 | K | 766599N19 | T-19 - D+M Vnější plastové únikové dveře, plné, s nízkým prahem, plná tepelně izolační výplň, křídlo 900x1970mm | ks | 1 |  | 0 | CS VLASTNÍ |  | základní |  | 0 | 0 | 0 | 0 | 0 | 16 | K | 2 |  |  |  | ROZPOCET | 0 | 0 | 0 | 0 | 0 | 1 | 0 | 16 | -1547175472
| P |  | Poznámka k položce: Kompletní provedení dle specifikace PD a TZ vč. všech souvisejících prací dodávek, příslušenství a komponentů dle výpisu. V jednotkové ceně započítáno: dodávka, výroba, montáž/osazení/kotvení (vč.kotvících prvků), povrchová úprava. Kompletní specifikace viz výpis truhlářských a plastových výrobků. | [14 empty] | P | 2
217 | K | 766599N20 | T-20 - D+M Dřevěné dveřní křídlo vnitřní, plné, s polodrážkou, kompletizované, zvukově izolační, včetně zárubně, křídla 1600x1970mm | ks | 2 |  | 0 | CS VLASTNÍ |  | základní |  | 0 | 0 | 0 | 0 | 0 | 16 | K | 2 |  |  |  | ROZPOCET | 0 | 0 | 0 | 0 | 0 | 1 | 0 | 16 | 365859498
| P |  | Poznámka k položce: Kompletní provedení dle specifikace PD a TZ vč. všech souvisejících prací dodávek, příslušenství a komponentů dle výpisu. V jednotkové ceně započítáno: dodávka, výroba, montáž/osazení/kotvení (vč.kotvících prvků), povrchová úprava. Kompletní specifikace viz výpis truhlářských a plastových výrobků. | [14 empty] | P | 2
218 | K | 766599N21 | T-21 - D+M Dřevěné dveřní křídlo vnitřní, plné, kompletizované, zvuk. izolační, vč. zárubně s PO, křídla 1600x1970mm, PO - EW15-C/DP3 | ks | 1 |  | 0 | CS VLASTNÍ |  | základní |  | 0 | 0 | 0 | 0 | 0 | 16 | K | 2 |  |  |  | ROZPOCET | 0 | 0 | 0 | 0 | 0 | 1 | 0 | 16 | -1645900532
| P |  | Poznámka k položce: Kompletní provedení dle specifikace PD a TZ vč. všech souvisejících prací dodávek, příslušenství a komponentů dle výpisu. V jednotkové ceně započítáno: dodávka, výroba, montáž/osazení/kotvení (vč.kotvících prvků), povrchová úprava. Kompletní specifikace viz výpis truhlářských a plastových výrobků. | [14 empty] | P | 2
219 | K | 766599N22 | T-22 - D+M Dřevěné dveřní křídlo vnitřní, plné, s polodrážkou, kompletizované, včetně zárubně, křídla 1600x1970mm | ks | 1 |  | 0 | CS VLASTNÍ |  | základní |  | 0 | 0 | 0 | 0 | 0 | 16 | K | 2 |  |  |  | ROZPOCET | 0 | 0 | 0 | 0 | 0 | 1 | 0 | 16 | 1302126406
| P |  | Poznámka k položce: Kompletní provedení dle specifikace PD a TZ vč. všech souvisejících prací dodávek, příslušenství a komponentů dle výpisu. V jednotkové ceně započítáno: dodávka, výroba, montáž/osazení/kotvení (vč.kotvících prvků), povrchová úprava. Kompletní specifikace viz výpis truhlářských a plastových výrobků. | [14 empty] | P | 2
220 | K | 766599N23 | T-23 - D+M Dřevěné dveřní křídlo vnitřní, plné, kompletizované, včetně zárubně s PO, křídla 1600x1970mm, PO - EW15-C/DP3 | ks | 1 |  | 0 | CS VLASTNÍ |  | základní |  | 0 | 0 | 0 | 0 | 0 | 16 | K | 2 |  |  |  | ROZPOCET | 0 | 0 | 0 | 0 | 0 | 1 | 0 | 16 | 1603928999
| P |  | Poznámka k položce: Kompletní provedení dle specifikace PD a TZ vč. všech souvisejících prací dodávek, příslušenství a komponentů dle výpisu. V jednotkové ceně započítáno: dodávka, výroba, montáž/osazení/kotvení (vč.kotvících prvků), povrchová úprava. Kompletní specifikace viz výpis truhlářských a plastových výrobků. | [14 empty] | P | 2
221 | K | 766599N24 | T-24 - D+M Dřevěné dveřní křídlo vnitřní, plné, s polodrážkou, kompletizované, zvukově izolační, včetně zárubně, křídlo 900x1970mm | ks | 1 |  | 0 | CS VLASTNÍ |  | základní |  | 0 | 0 | 0 | 0 | 0 | 16 | K | 2 |  |  |  | ROZPOCET | 0 | 0 | 0 | 0 | 0 | 1 | 0 | 16 | 439787629
| P |  | Poznámka k položce: Kompletní provedení dle specifikace PD a TZ vč. všech souvisejících prací dodávek, příslušenství a komponentů dle výpisu. V jednotkové ceně započítáno: dodávka, výroba, montáž/osazení/kotvení (vč.kotvících prvků), povrchová úprava. Kompletní specifikace viz výpis truhlářských a plastových výrobků. | [14 empty] | P | 2
222 | K | 766599N25 | T-25 - D+M Dřevěné dveřní křídlo vnitřní, plné, s polodážkou, kompletizované, včetně zárubně, křídlo 900x1970mm | ks | 2 |  | 0 | CS VLASTNÍ |  | základní |  | 0 | 0 | 0 | 0 | 0 | 16 | K | 2 |  |  |  | ROZPOCET | 0 | 0 | 0 | 0 | 0 | 1 | 0 | 16 | 155872185
| P |  | Poznámka k položce: Kompletní provedení dle specifikace PD a TZ vč. všech souvisejících prací dodávek, příslušenství a komponentů dle výpisu. V jednotkové ceně započítáno: dodávka, výroba, montáž/osazení/kotvení (vč.kotvících prvků), povrchová úprava. Kompletní specifikace viz výpis truhlářských a plastových výrobků. | [14 empty] | P | 2
223 | K | 766599N26 | T-26 - D+M Dřevěné dveřní křídlo vnitřní, plné, s polodážkou, kompletizované, odolné vlhkosti, včetně zárubně, křídlo 900x1970mm | ks | 1 |  | 0 | CS VLASTNÍ |  | základní |  | 0 | 0 | 0 | 0 | 0 | 16 | K | 2 |  |  |  | ROZPOCET | 0 | 0 | 0 | 0 | 0 | 1 | 0 | 16 | -1400051953
| P |  | Poznámka k položce: Kompletní provedení dle specifikace PD a TZ vč. všech souvisejících prací dodávek, příslušenství a komponentů dle výpisu. V jednotkové ceně započítáno: dodávka, výroba, montáž/osazení/kotvení (vč.kotvících prvků), povrchová úprava. Kompletní specifikace viz výpis truhlářských a plastových výrobků. | [14 empty] | P | 2
224 | K | 766599N27 | T-27 - D+M Dřevěné dveřní křídlo vnitřní, plné, s polodážkou, kompletizované, včetně zárubně, křídlo 800x1970mm | ks | 12 |  | 0 | CS VLASTNÍ |  | základní |  | 0 | 0 | 0 | 0 | 0 | 16 | K | 2 |  |  |  | ROZPOCET | 0 | 0 | 0 | 0 | 0 | 1 | 0 | 16 | -1737884946
| P |  | Poznámka k položce: Kompletní provedení dle specifikace PD a TZ vč. všech souvisejících prací dodávek, příslušenství a komponentů dle výpisu. V jednotkové ceně započítáno: dodávka, výroba, montáž/osazení/kotvení (vč.kotvících prvků), povrchová úprava. Kompletní specifikace viz výpis truhlářských a plastových výrobků. | [14 empty] | P | 2
225 | K | 766599N28 | T-28 - D+M Dřevěné dveřní křídlo vnitřní, plné, kompletizované, zvuk. izolační, vč. zárubně s PO, křídlo 800x1970mm, PO - EW15-C/DP3 | ks | 1 |  | 0 | CS VLASTNÍ |  | základní |  | 0 | 0 | 0 | 0 | 0 | 16 | K | 2 |  |  |  | ROZPOCET | 0 | 0 | 0 | 0 | 0 | 1 | 0 | 16 | 1331386614
| P |  | Poznámka k položce: Kompletní provedení dle specifikace PD a TZ vč. všech souvisejících prací dodávek, příslušenství a komponentů dle výpisu. V jednotkové ceně započítáno: dodávka, výroba, montáž/osazení/kotvení (vč.kotvících prvků), povrchová úprava. Kompletní specifikace viz výpis truhlářských a plastových výrobků. | [14 empty] | P | 2
226 | K | 766599N29 | T-29 - D+M Dřevěné dveřní křídlo vnitřní, plné, s polodážkou, kompletizované, odolné vlhkosti, včetně zárubně, křídlo 800x1970mm | ks | 3 |  | 0 | CS VLASTNÍ |  | základní |  | 0 | 0 | 0 | 0 | 0 | 16 | K | 2 |  |  |  | ROZPOCET | 0 | 0 | 0 | 0 | 0 | 1 | 0 | 16 | -1482044502
| P |  | Poznámka k položce: Kompletní provedení dle specifikace PD a TZ vč. všech souvisejících prací dodávek, příslušenství a komponentů dle výpisu. V jednotkové ceně započítáno: dodávka, výroba, montáž/osazení/kotvení (vč.kotvících prvků), povrchová úprava. Kompletní specifikace viz výpis truhlářských a plastových výrobků. | [14 empty] | P | 2
227 | K | 766599N30 | T-30 - D+M Dřevěné dveřní křídlo vnitřní, plné, s polodážkou, kompletizované, včetně zárubně, křídlo 700x1970mm | ks | 3 |  | 0 | CS VLASTNÍ |  | základní |  | 0 | 0 | 0 | 0 | 0 | 16 | K | 2 |  |  |  | ROZPOCET | 0 | 0 | 0 | 0 | 0 | 1 | 0 | 16 | 386272342
| P |  | Poznámka k položce: Kompletní provedení dle specifikace PD a TZ vč. všech souvisejících prací dodávek, příslušenství a komponentů dle výpisu. V jednotkové ceně započítáno: dodávka, výroba, montáž/osazení/kotvení (vč.kotvících prvků), povrchová úprava. Kompletní specifikace viz výpis truhlářských a plastových výrobků. | [14 empty] | P | 2
228 | K | 766599N31 | T-31 - D+M Dřevěné dveřní křídlo vnitřní, plné, s polodážkou, kompletizované, zvukově izolační, včetně zárubně, křídlo 900x1970mm | ks | 6 |  | 0 | CS VLASTNÍ |  | základní |  | 0 | 0 | 0 | 0 | 0 | 16 | K | 2 |  |  |  | ROZPOCET | 0 | 0 | 0 | 0 | 0 | 1 | 0 | 16 | 1046448905
| P |  | Poznámka k položce: Kompletní provedení dle specifikace PD a TZ vč. všech souvisejících prací dodávek, příslušenství a komponentů dle výpisu. V jednotkové ceně započítáno: dodávka, výroba, montáž/osazení/kotvení (vč.kotvících prvků), povrchová úprava. Kompletní specifikace viz výpis truhlářských a plastových výrobků. | [14 empty] | P | 2
229 | K | 766599N32 | T-32 - D+M Dřevěné dveřní křídlo vnitřní, plné, s polodážkou, kompletizované, zvukově izolační, včetně zárubně, křídlo 800x1970mm | ks | 2 |  | 0 | CS VLASTNÍ |  | základní |  | 0 | 0 | 0 | 0 | 0 | 16 | K | 2 |  |  |  | ROZPOCET | 0 | 0 | 0 | 0 | 0 | 1 | 0 | 16 | 1299806730
| P |  | Poznámka k položce: Kompletní provedení dle specifikace PD a TZ vč. všech souvisejících prací dodávek, příslušenství a komponentů dle výpisu. V jednotkové ceně započítáno: dodávka, výroba, montáž/osazení/kotvení (vč.kotvících prvků), povrchová úprava. Kompletní specifikace viz výpis truhlářských a plastových výrobků. | [14 empty] | P | 2
230 | K | 766599N33 | T-33 - D+M Dřevěné dveřní křídlo vnitřní, bytové, kompletizované, zvuk. izolační, vč. zárubně s PO, křídlo 900x1970mm, PO - EW15/DP3 | ks | 1 |  | 0 | CS VLASTNÍ |  | základní |  | 0 | 0 | 0 | 0 | 0 | 16 | K | 2 |  |  |  | ROZPOCET | 0 | 0 | 0 | 0 | 0 | 1 | 0 | 16 | -279738284
| P |  | Poznámka k položce: Kompletní provedení dle specifikace PD a TZ vč. všech souvisejících prací dodávek, příslušenství a komponentů dle výpisu. V jednotkové ceně započítáno: dodávka, výroba, montáž/osazení/kotvení (vč.kotvících prvků), povrchová úprava. Kompletní specifikace viz výpis truhlářských a plastových výrobků. | [14 empty] | P | 2
231 | K | 766599N34 | T-34 - D+M Dřevěné dveřní křídlo vnitřní, plné, s polodážkou, kompletizované, včetně zárubně, křídlo 800x1970mm | ks | 1 |  | 0 | CS VLASTNÍ |  | základní |  | 0 | 0 | 0 | 0 | 0 | 16 | K | 2 |  |  |  | ROZPOCET | 0 | 0 | 0 | 0 | 0 | 1 | 0 | 16 | 1883083526
| P |  | Poznámka k položce: Kompletní provedení dle specifikace PD a TZ vč. všech souvisejících prací dodávek, příslušenství a komponentů dle výpisu. V jednotkové ceně započítáno: dodávka, výroba, montáž/osazení/kotvení (vč.kotvících prvků), povrchová úprava. Kompletní specifikace viz výpis truhlářských a plastových výrobků. | [14 empty] | P | 2
232 | K | 766599N35 | D+M Dřevoštěpková OSB deska tl. 22mm pero-drážka, typ 4 (atika, sokl u dveří) | m2 | 66 |  | 0 | CS VLASTNÍ |  | základní |  | 0 | 0 | 0 | 0 | 0 | 16 | K | 2 |  |  |  | ROZPOCET | 0 | 0 | 0 | 0 | 0 | 1 | 0 | 16 | 1919047441
| P |  | Poznámka k položce: Kompletní provedení dle specifikace PD a TZ vč. všech souvisejících prací dodávek, příslušenství a komponentů dle výpisu. V jednotkové ceně započítáno: dodávka, výroba, montáž/osazení/kotvení (vč.kotvících prvků), povrchová úprava. Kompletní specifikace viz výpis truhlářských a plastových výrobků. | [14 empty] | P | 2
233 | K | N00_015R14 | Dodávka, montáž a položení kompletní systémové podlahové skladby 1a , 1b | m2 | 1500.53 |  | 0 |  |  | základní |  | 0 | 0 | 0 | 0 | 0 | 512 | K | 2 |  |  |  | ROZPOCET | 0 | 0 | 0 | 0 | 0 | 1 | 0 | 512 | 559123470
| P |  | Poznámka k položce: Kompletní systémopvá dodávka a provedení dle specifikace PD a TZ včetně všech přímo souvisejících prací a doplňků. ---------------------------------------------------------------------------------------------------------------------------------------------- -Dodávka nášlapné vrstvy – dubové vlysy 21/60/400 mm Standard včetně prořezu -Montáž každého vlysu lepením do lepidla -Dodávka a montáž hrubé pružné podlahy vč. vyrovnání laserem -Dodávka a montáž tepelné izolace -Broušení , celoplošné stěrkování, přebroušení stěrky, celoplošné vysátí průmyslovým vysavačem, trojnásobné lakování protiskluzovými laky -Lištování dubovou plochou lištou vč. prořezu -Lajnování hřišť včetně zaměření | [14 empty] | P | 2
| VV |  | "viz D.1.1 v.č. 5-14, TZ_halová část" | [14 empty] | VV | 2 | 1 | True | 0 | ROZPOCET
| VV |  | "m.č. 101" 1426,49 |  | 1426.49 | [12 empty] | VV | 2 | 2 | True | 0 | ROZPOCET
| VV |  | "m.č. 116" 74,04 |  | 74.04 | [12 empty] | VV | 2 | 2 | True | 0 | ROZPOCET
| VV |  | Součet |  | 1500.53 | [12 empty] | VV | 2 | 4 | True | 1 | ROZPOCET
234 | K | N00_015R15 | Dodávka a montáž kompletní systémové skladby akustického obkladu stěn | m2 | 434.646 |  | 0 |  |  | základní |  | 0 | 0 | 0 | 0 | 0 | 512 | K | 2 |  |  |  | ROZPOCET | 0 | 0 | 0 | 0 | 0 | 1 | 0 | 512 | 1953263705
| P |  | Poznámka k položce: Kompletní systémopvá dodávka a provedení dle specifikace PD a TZ včetně všech přímo souvisejících prací a doplňků. ---------------------------------------------------------------------------------------------------------------------------------------------- Dřevěný obklad stěn v hale - akustický obklad stěn : -deska překližky tl. 15 mm (např.Multiplex) - -dřevěný svislý rošt - hranolky 60 x 60 mm po 400 mm -ocelová konstrukci mezi sloupy ----------------------------------------- -pomocné lešení je zahrnuto v jednotkové ceně | [14 empty] | P | 2
| VV |  | "viz D.1.1 v.č. 5-14, TZ_halová část" | [14 empty] | VV | 2 | 1 | True | 0 | ROZPOCET
| VV |  | "m.č. 101" (4,35*112,36)-(3,0*18,04) |  | 434.646 | [12 empty] | VV | 2 | 2 | True | 0 | ROZPOCET
| VV |  | Součet |  | 434.646 | [12 empty] | VV | 2 | 4 | True | 1 | ROZPOCET
235 | K | N00_015R16 | Dodávka a montáž kompletní systémové skladby _ bouldrové stěny | m2 | 54.12 |  | 0 |  |  | základní |  | 0 | 0 | 0 | 0 | 0 | 512 | K | 2 |  |  |  | ROZPOCET | 0 | 0 | 0 | 0 | 0 | 1 | 0 | 512 | 432475246
| P |  | Poznámka k položce: Kompletní systémopvá dodávka a provedení dle specifikace PD a TZ včetně všech přímo souvisejících prací a doplňků. ---------------------------------------------------------------------------------------------------------------------------------------------- Bouldrová stěna v.=+3,000 - deska překližky tl. 20 mm (např.multiplex)+ úchyty (dodávka vybavení, není součást stavby) - dřevěný svislý rošt obousměrný - hranolky 100 x 100 mm po 400 mm - ocelová konstrukci mezi sloupy ----------------------------------------- -pomocné lešení je zahrnuto v jednotkové ceně | [14 empty] | P | 2
| VV |  | "viz D.1.1 v.č. 5-14, TZ_halová část" | [14 empty] | VV | 2 | 1 | True | 0 | ROZPOCET
| VV |  | "m.č. 101" 3,0*18,04 |  | 54.12 | [12 empty] | VV | 2 | 2 | True | 0 | ROZPOCET
| VV |  | Součet |  | 54.12 | [12 empty] | VV | 2 | 4 | True | 1 | ROZPOCET
236 | K | 766629214 | Příplatek k montáži oken rovné ostění připojovací spára do 15 mm - páska | m | 256.29 |  | 0 | CS ÚRS 2018 01 |  | základní |  | 0 | 0.00028 | 0.071761 | 0 | 0 | 16 | K | 2 |  |  |  | ROZPOCET | 0 | 0 | 0 | 0 | 0 | 1 | 0 | 16 | -1327355451
| P |  | Poznámka k položce: Specifikace: -vnitřní parotěsná páska -vnější vodotěsná paropropustná páska ------------------------------------------------ | [14 empty] | P | 2
237 | K | 998766202 | Přesun hmot procentní pro konstrukce truhlářské v objektech v do 12 m | % |  |  | 0 | CS ÚRS 2018 01 |  | základní |  | 0 | 0 | 0 | 0 | 0 | 16 | K | 2 |  |  |  | ROZPOCET | 0 | 0 | 0 | 0 | 0 | 1 | 0 | 16 | 2023866656
| D | 767 | Konstrukce zámečnické |  |  |  | 0 |  |  |  |  | 0 |  | 9.5314 |  | 0 | 2 | D | 1 |  |  |  | ROZPOCET | [6 empty] | 0
238 | K | 767015R01 | D+M NOSNÉ OCELOVÉ KONSTRUKCE _ viz samostatný soupis prací a prvků | soubor | 1 |  | 0 |  |  | základní |  | 0 | 0.001 | 0.001 | 0 | 0 | 16 | K | 2 |  |  |  | ROZPOCET | 0 | 0 | 0 | 0 | 0 | 1 | 0 | 16 | 812987932
| P |  | Poznámka k položce: Specifikace / rozsah provedení - viz TZ: -------------------------------------------------------- -dodávka a výroba ocelových prvků a konstrukcí - dle zadání a PD -dodávka veškerých spojovacích a kotevních prvků -kompletní provrchobvé úpravy prvků dle požadavků PD a PBŘ -veškeré přesuny/zdvihací technika a kompletní montážní práce -kompletní montážní / usazovací a kotevní práce -------------------------------------------------------- -dílenská dokumentace vč. statického přepočtu -ostatní nespecifikované práce a dodávky, které bezprostředně souvisí s provedení předmětného prvku/konstrukce dle zadávací dokumentace včetně podlití kotevních prvků -veškeré náklady na dodávku a provedení jsou obsaženy v jednotkové ceně | [14 empty] | P | 2
| VV |  | "viz D.1.2_1" 1,0 |  | 1 | [12 empty] | VV | 2 | 2 | True | 0 | ROZPOCET
| VV |  | Součet |  | 1 | [12 empty] | VV | 2 | 4 | True | 1 | ROZPOCET
239 | K | 767015R02 | D+M ocelových a zámečnických prvků / konstrukcí | kg | 5566 |  | 0 |  |  | základní |  | 0 | 0.001 | 5.566 | 0 | 0 | 16 | K | 2 |  |  |  | ROZPOCET | 0 | 0 | 0 | 0 | 0 | 1 | 0 | 16 | 554649134
| P |  | Poznámka k položce: Specifikace / rozsah provedení - viz TZ: -------------------------------------------------------- -dodávka a výroba ocelových prvků a konstrukcí - dle zadání a PD -dodávka veškerých spojovacích a kotevních prvků -kompletní provrchobvé úpravy prvků dle požadavků PD a PBŘ -veškeré přesuny/zdvihací technika a kompletní montážní práce -kompletní montážní / usazovací a kotevní práce -------------------------------------------------------- -dílenská dokumentace vč. statického přepočtu -ostatní nespecifikované práce a dodávky, které bezprostředně souvisí s provedení předmětného prvku/konstrukce dle zadávací dokumentace -veškeré náklady na dodávku a provedení jsou obsaženy v jednotkové ceně | [14 empty] | P | 2
| VV |  | "kompletní provedení dle specifikace PD a TZ vč. všech souvisejících prací a dodávek" | [14 empty] | VV | 2 | 1 | True | 0 | ROZPOCET
| VV |  | "viz D.1.1 v.č. 20 _ prvky Z9-Z12" | [14 empty] | VV | 2 | 1 | True | 0 | ROZPOCET
| VV |  | "konstrukce pro VZT plošiny" 1550,0 |  | 1550 | [12 empty] | VV | 2 | 2 | True | 0 | ROZPOCET
| VV |  | "konstrukce únikových schodišť" 1990,0+960,0+560,0 |  | 3510 | [12 empty] | VV | 2 | 2 | True | 0 | ROZPOCET
| VV |  | Mezisoučet |  | 5060 | [12 empty] | VV | 2 | 3 | True | 0 | ROZPOCET
| VV |  | "ostatní drobné související prvky" 0,1*5060,0 |  | 506 | [12 empty] | VV | 2 | 2 | True | 0 | ROZPOCET
| VV |  | Součet |  | 5566 | [12 empty] | VV | 2 | 4 | True | 1 | ROZPOCET
240 | K | 767015R11 | Dodávka a montáž opláštění vnějších svislých konstrukcí sendvičovými panely | m2 | 939.338 |  | 0 |  |  | základní |  | 0 | 0.001 | 0.93934 | 0 | 0 | 16 | K | 2 |  |  |  | ROZPOCET | 0 | 0 | 0 | 0 | 0 | 1 | 0 | 16 | 1992245425
| P |  | Poznámka k položce: Kompletní systémová dodávka a provedení dle specifikace PD a TZ vč. všech přímo souvisejících prací, doplňků a příslušenství. ---------------------------------------------------------------------------------------------------------------------------------------------------------- Jednotková cena obsahuje : -kompletní systémová dodávka opláštění včetně příslušného oplechování, řešení detailů -veškeré spojovací a kotevní prostředky -zdvihací a lešenová technika (přesuny) -veškeré montážní práce (-dílenská dokumentace ) -ostatní nespecifikované práce a dodávky, které bezprostředně souvisí s provedení předmětného prvku/konstrukce dle zadávací dokumentace ------------------------------------------------------------------------ -veškeré náklady na dodávku a provedení, ztratné jsou obsaženy v jednotkové ceně ------------------------------------------------------------------------------------------------------ Vnější opláštění stěn haly je navrženo z typizovaných sendvičových panelů PUR tl. 120 mm kladených vodorovně, kotvených k nosné konstrukci skrytým kotvením např. Kingspan KS1000 AWP (flexi). Tyto panely jsou tvořeny interiérovým a exteriérovým oboustranně žárově pozinkovaným jemně profilovaným plechem, s vloženým tepelně izolačním IPN jádrem (U=0,187 W/m2K), požární odolnost – EW 15/DP3, nešíří požár po povrchu. | [14 empty] | P | 2
| VV |  | "kompletní provedení dle specifikace PD a TZ vč. všech souvisejících prací a dodávek" | [14 empty] | VV | 2 | 1 | True | 0 | ROZPOCET
| VV |  | "viz D.1.1 v.č. 5-14, TZ _ opláštění halové části" | [14 empty] | VV | 2 | 1 | True | 0 | ROZPOCET
| VV |  | (33,22+43,46+33,3+4,795)*8,35 |  | 958.371 | [12 empty] | VV | 2 | 2 | True | 0 | ROZPOCET
| VV |  | (16,61*1,67)+(16,65*1,67)+(38,693*1,1) |  | 98.107 | [12 empty] | VV | 2 | 2 | True | 0 | ROZPOCET
| VV |  | Mezisoučet |  | 1056.478 | [12 empty] | VV | 2 | 3 | True | 0 | ROZPOCET
| VV |  | Odečet výplní: | [14 empty] | VV | 2 | 1 | True | 0 | ROZPOCET
| VV |  | -2,1*(2,5+5,25+5,25+5,25+5,25+2,5) |  | -54.6 | [12 empty] | VV | 2 | 2 | True | 0 | ROZPOCET
| VV |  | -1,3*2,1*3 |  | -8.19 | [12 empty] | VV | 2 | 2 | True | 0 | ROZPOCET
| VV |  | -2,1*(5,25+5,25+5,25+5,25+2,5) |  | -49.35 | [12 empty] | VV | 2 | 2 | True | 0 | ROZPOCET
| VV |  | -2,5*2,0 |  | -5 | [12 empty] | VV | 2 | 2 | True | 0 | ROZPOCET
| VV |  | Mezisoučet |  | -117.14 | [12 empty] | VV | 2 | 3 | True | 0 | ROZPOCET
| VV |  | Součet |  | 939.338 | [12 empty] | VV | 2 | 4 | True | 1 | ROZPOCET
241 | K | 767015R12 | Dodávka a montáž opláštění vnějších svislých konstrukcí sendvičovými panely | m2 | 29.98 |  | 0 |  |  | základní |  | 0 | 0.001 | 0.02998 | 0 | 0 | 16 | K | 2 |  |  |  | ROZPOCET | 0 | 0 | 0 | 0 | 0 | 1 | 0 | 16 | -307192222
| P |  | Poznámka k položce: Kompletní systémová dodávka a provedení dle specifikace PD a TZ vč. všech přímo souvisejících prací, doplňků a příslušenství. ---------------------------------------------------------------------------------------------------------------------------------------------------------- Jednotková cena obsahuje : -kompletní systémová dodávka opláštění včetně příslušného oplechování, řešení detailů -veškeré spojovací a kotevní prostředky -zdvihací a lešenová technika (přesuny) -veškeré montážní práce (-dílenská dokumentace ) -ostatní nespecifikované práce a dodávky, které bezprostředně souvisí s provedení předmětného prvku/konstrukce dle zadávací dokumentace ------------------------------------------------------------------------ -veškeré náklady na dodávku a provedení, ztratné jsou obsaženy v jednotkové ceně ------------------------------------------------------------------------------------------------------ Vnější opláštění stěny sloupu stříšky a atiky je navrženo z typizovaných sendvičových panelů PUR tl. 50 mm kladených vodorovně, kotvených k nosné konstrukci skrytým kotvením např. Kingspan KS1000 AWP (flexi). | [14 empty] | P | 2
| VV |  | "kompletní provedení dle specifikace PD a TZ vč. všech souvisejících prací a dodávek" | [14 empty] | VV | 2 | 1 | True | 0 | ROZPOCET
| VV |  | "viz D.1.1 v.č. 5-14, TZ _ opláštění sloupu, atikové konstrukce" ((0,55+3,0)*2*3,05)+(11,1*0,75) |  | 29.98 | [12 empty] | VV | 2 | 2 | True | 0 | ROZPOCET
| VV |  | Součet |  | 29.98 | [12 empty] | VV | 2 | 4 | True | 1 | ROZPOCET
242 | K | 767015R13 | Dodávka a montáž opláštění vnějších vodorovných konstrukcí sendvičovými panely | m2 | 1464.602 |  | 0 |  |  | základní |  | 0 | 0.001 | 1.4646 | 0 | 0 | 16 | K | 2 |  |  |  | ROZPOCET | 0 | 0 | 0 | 0 | 0 | 1 | 0 | 16 | -1783349951
| P |  | Poznámka k položce: Kompletní systémová dodávka a provedení dle specifikace PD a TZ vč. všech přímo souvisejících prací, doplňků a příslušenství. ---------------------------------------------------------------------------------------------------------------------------------------------------------- Jednotková cena obsahuje : -kompletní systémová dodávka opláštění včetně příslušného oplechování, řešení detailů -veškeré spojovací a kotevní prostředky -zdvihací a lešenová technika (přesuny) -veškeré montážní práce (-dílenská dokumentace ) -ostatní nespecifikované práce a dodávky, které bezprostředně souvisí s provedení předmětného prvku/konstrukce dle zadávací dokumentace ------------------------------------------------------------------------ -veškeré náklady na dodávku a provedení, ztratné jsou obsaženy v jednotkové ceně ------------------------------------------------------------------------------------------------------ Vnější opláštění střechy ve sklonu 6° = 10% je navrženo z typizovaných sendvičových panelů PUR tl. 160 mm. Střecha haly tvořena z typizovaných sendvičových panelů o celkové tl. 160 mm, které budou ukotveny k nosné ocelové konstrukci ve spádu 10%= 6. Panely budou ukládány po spádu střechy. Tyto panely jsou tvořeny interiérovým žárově pozinkovaným profilovaným trapézovým plechem, s vloženým tepelně izolačním IPN jádrem (U=0,131 W/m2K) a vnějším trapézovým plechem. Požární odolnost panelů je REI 20/DP3 - BroofT3. | [14 empty] | P | 2
| VV |  | "kompletní provedení dle specifikace PD a TZ vč. všech souvisejících prací a dodávek" | [14 empty] | VV | 2 | 1 | True | 0 | ROZPOCET
| VV |  | "viz D.1.1 v.č. 5-14, TZ _ střecha halové části_S01" 16,85*2*43,46 |  | 1464.602 | [12 empty] | VV | 2 | 2 | True | 0 | ROZPOCET
| VV |  | Součet |  | 1464.602 | [12 empty] | VV | 2 | 4 | True | 1 | ROZPOCET
243 | K | 767015R14 | Dodávka a montáž opláštění vnějších vodorovných konstrukcí sendvičovými panely | m2 | 29.969 |  | 0 |  |  | základní |  | 0 | 0.001 | 0.029969 | 0 | 0 | 16 | K | 2 |  |  |  | ROZPOCET | 0 | 0 | 0 | 0 | 0 | 1 | 0 | 16 | -1463025448
| P |  | Poznámka k položce: Kompletní systémová dodávka a provedení dle specifikace PD a TZ vč. všech přímo souvisejících prací, doplňků a příslušenství. ---------------------------------------------------------------------------------------------------------------------------------------------------------- Jednotková cena obsahuje : -kompletní systémová dodávka opláštění včetně příslušného oplechování, řešení detailů -veškeré spojovací a kotevní prostředky -zdvihací a lešenová technika (přesuny) -veškeré montážní práce (-dílenská dokumentace ) -ostatní nespecifikované práce a dodávky, které bezprostředně souvisí s provedení předmětného prvku/konstrukce dle zadávací dokumentace ------------------------------------------------------------------------ -veškeré náklady na dodávku a provedení, ztratné jsou obsaženy v jednotkové ceně ------------------------------------------------------------------------------------------------------ Stříška nad hlavním vstupem tvořena ocelovou konstrukcí shodnou s nosnou konstrukcí haly, s krytinou ze sendvičových panelů tl. 60 mm s PVC folií se sklonem 3%. Stříška nad vstupem navržena z typizovaných sendvičových panelů o celkové tl. 60 mm, které budou ukotveny k nosné ocelové konstrukci ve spádu 3%. Panely jsou tvořeny interiérovým žárově pozinkovaným profilovaným trapézovým plechem, s vloženým tepelně izolačním IPN jádrem a exteriérovou vrstvou tvořenou integrovanou hydroizolační střešní PVC folii. Podélné spoje PVC folie se horkovzdušně svařují po montáži panelů, příčné spoje se těsní horkovzdušně přivařeným páskem hydrofolie šířky 150 mm. | [14 empty] | P | 2
| VV |  | "kompletní provedení dle specifikace PD a TZ vč. všech souvisejících prací a dodávek" | [14 empty] | VV | 2 | 1 | True | 0 | ROZPOCET
| VV |  | "viz D.1.1 v.č. 5-14, TZ _ střecha vstupu_S07" (6,25*4,795) |  | 29.969 | [12 empty] | VV | 2 | 2 | True | 0 | ROZPOCET
| VV |  | Součet |  | 29.969 | [12 empty] | VV | 2 | 4 | True | 1 | ROZPOCET
244 | K | 767015R15 | Dodávka a montáž opláštění vnitřního akustického obkladu z podhledových panelů | m2 | 1500.53 |  | 0 |  |  | základní |  | 0 | 0.001 | 1.5005 | 0 | 0 | 16 | K | 2 |  |  |  | ROZPOCET | 0 | 0 | 0 | 0 | 0 | 1 | 0 | 16 | -1056500075
| P |  | Poznámka k položce: Kompletní systémová dodávka a provedení dle specifikace PD a TZ vč. všech přímo souvisejících prací, doplňků a příslušenství, lešenové techniky. ---------------------------------------------------------------------------------------------------------------------------------------------------------- Ze spodní strany střešního opláštění je zavěšena konstrukce akustického podhledu odolného vůči nárazu. Navržena je stropní akustická podhledová konstrukce se skrytými kovovými nosnými profily provedená v souladu s ČSN EN 13964-příloha D a technologickým postupem výrobce. (např. Knauf Heradesign). Kazetový podhled v systému B - desky přímo šroubované na nosnou konstrukci. Podhledové desky z dřevěné vlny pojené magnezitem, opatřené finální povrchovou úpravou nástřikem barvou, desky z dřevěných vláken širokých 1 mm vyrobené ve formátu 1200x600x25mm, provedení hrany desky s podélnou skosenou hranou a čelní skosenou hranou. Třída reakce na oheň Bs1,d0 podle EN 13501-1, odolnost vlhkosti až do 90 %, zvuková pohltivost podle EN ISO 11654 αw do 0,9 (doplnění skladby pohltivou akustickou izolací 40mm, obj.hmotnost min. 90kg/m³) – třída pohltivosti A, neprůzvučnost podle EN 20140-9 Dnfw>=18 [dB], barva povrchu desky přírodní žlutá. Nosná konstrukce podhledu se skládá ze skrytých hlavních CD-profilů 60/27 mm, na které jsou příčně upevněny křížovými spojkami nosné CD-profily 60/27 mm. Hlavní profily jsou na svislý líc ostění připevněny pomocí kotvících prostředků odsouhlasených pro příslušný typ nosné konstrukce. Napojení na okolní konstrukce je provedeno prostřednictvím okrajových UD-profilů 28/27 mm. Na nosnou konstrukci jsou akustické dřevovláknité desky upevněny odpovídajícími systémovými šrouby s barevně tónovanou hlavičkou - min. 3 šrouby na šířku desky pro provedení s mechanickou odolností. Při montáži je nutno dbát na všeobecné podmínky montáže určené výrobcem a odpovídající odborné technické posudky, dodávka a montáž bude zajištěna zaškolenou montážní firmou. | [14 empty] | P | 2
| VV |  | "kompletní provedení dle specifikace PD a TZ vč. všech souvisejících prací a dodávek" | [14 empty] | VV | 2 | 1 | True | 0 | ROZPOCET
| VV |  | "m.č. 101,116" 1426,49+74,04 |  | 1500.53 | [12 empty] | VV | 2 | 2 | True | 0 | ROZPOCET
| VV |  | Součet |  | 1500.53 | [12 empty] | VV | 2 | 4 | True | 1 | ROZPOCET
245 | K | 767600N01 | Z-1 - D+M Vnější AL prosklená stěna se vstupními dveřmi prosklenými, AL profily s PTM, otvor 2500x2460mm, dveře š. 1800mm | ks | 1 |  | 0 | CS VLASTNÍ |  | základní |  | 0 | 0 | 0 | 0 | 0 | 16 | K | 2 |  |  |  | ROZPOCET | 0 | 0 | 0 | 0 | 0 | 1 | 0 | 16 | 1097461768
| P |  | Poznámka k položce: Kompletní provedení dle specifikace PD a TZ vč. všech souvisejících prací dodávek, příslušenství a komponentů dle výpisu. V jednotkové ceně započítáno: dodávka, výroba, montáž/osazení/kotvení (vč.kotvících prvků), povrchová úprava. Kompletní specifikace viz výpis zámečnických výrobků. | [14 empty] | P | 2
246 | K | 767600N02 | Z-2 - D+M Vnější plastové únikové dveře dvoukřídlé, s nízkým prahem, plná tepelně izolační výplň, rozměr 2500x2000mm | ks | 1 |  | 0 | CS VLASTNÍ |  | základní |  | 0 | 0 | 0 | 0 | 0 | 16 | K | 2 |  |  |  | ROZPOCET | 0 | 0 | 0 | 0 | 0 | 1 | 0 | 16 | -143065536
| P |  | Poznámka k položce: Kompletní provedení dle specifikace PD a TZ vč. všech souvisejících prací dodávek, příslušenství a komponentů dle výpisu. V jednotkové ceně započítáno: dodávka, výroba, montáž/osazení/kotvení (vč.kotvících prvků), povrchová úprava. Kompletní specifikace viz výpis zámečnických výrobků. | [14 empty] | P | 2
247 | K | 767600N03 | Z-3 - D+M Interiérová AL prosklená stěna s výsuvným výdejním okénkem a dveřmi, otvor 3610x2060mm, dveře šířky 900mm | ks | 1 |  | 0 | CS VLASTNÍ |  | základní |  | 0 | 0 | 0 | 0 | 0 | 16 | K | 2 |  |  |  | ROZPOCET | 0 | 0 | 0 | 0 | 0 | 1 | 0 | 16 | 670532499
| P |  | Poznámka k položce: Kompletní provedení dle specifikace PD a TZ vč. všech souvisejících prací dodávek, příslušenství a komponentů dle výpisu. V jednotkové ceně započítáno: dodávka, výroba, montáž/osazení/kotvení (vč.kotvících prvků), povrchová úprava. Kompletní specifikace viz výpis zámečnických výrobků. | [14 empty] | P | 2
248 | K | 767600N04 | Z-4 - D+M Interiérová AL prosklená stěna s dveřmi, otvor 2110x2060mm, dveře šířky 900mm | ks | 1 |  | 0 | CS VLASTNÍ |  | základní |  | 0 | 0 | 0 | 0 | 0 | 16 | K | 2 |  |  |  | ROZPOCET | 0 | 0 | 0 | 0 | 0 | 1 | 0 | 16 | -493496710
| P |  | Poznámka k položce: Kompletní provedení dle specifikace PD a TZ vč. všech souvisejících prací dodávek, příslušenství a komponentů dle výpisu. V jednotkové ceně započítáno: dodávka, výroba, montáž/osazení/kotvení (vč.kotvících prvků), povrchová úprava. Kompletní specifikace viz výpis zámečnických výrobků. | [14 empty] | P | 2
249 | K | 767600N05 | Z-5 - D+M Interiérová AL prosklená stěna s dveřmi, otvor 11750x2910mm, 2x plné dveře rozměru 800x1970mm | ks | 1 |  | 0 | CS VLASTNÍ |  | základní |  | 0 | 0 | 0 | 0 | 0 | 16 | K | 2 |  |  |  | ROZPOCET | 0 | 0 | 0 | 0 | 0 | 1 | 0 | 16 | -2065987674
| P |  | Poznámka k položce: Kompletní provedení dle specifikace PD a TZ vč. všech souvisejících prací dodávek, příslušenství a komponentů dle výpisu. V jednotkové ceně započítáno: dodávka, výroba, montáž/osazení/kotvení (vč.kotvících prvků), povrchová úprava. Kompletní specifikace viz výpis zámečnických výrobků. | [14 empty] | P | 2
250 | K | 767600N06 | Z-5 - D+M Interiérová AL prosklená stěna s dveřmi, otvor 4100x2910mm, 1x plné dveře rozměru 800x1970mm | ks | 1 |  | 0 | CS VLASTNÍ |  | základní |  | 0 | 0 | 0 | 0 | 0 | 16 | K | 2 |  |  |  | ROZPOCET | 0 | 0 | 0 | 0 | 0 | 1 | 0 | 16 | -332197859
| P |  | Poznámka k položce: Kompletní provedení dle specifikace PD a TZ vč. všech souvisejících prací dodávek, příslušenství a komponentů dle výpisu. V jednotkové ceně započítáno: dodávka, výroba, montáž/osazení/kotvení (vč.kotvících prvků), povrchová úprava. Kompletní specifikace viz výpis zámečnických výrobků. | [14 empty] | P | 2
251 | K | 767600N07 | Z-6 - D+M Ocelový překlad ze svařovaných ocelových profilů, ocel S235 | kg | 233.9 |  | 0 | CS VLASTNÍ |  | základní |  | 0 | 0 | 0 | 0 | 0 | 16 | K | 2 |  |  |  | ROZPOCET | 0 | 0 | 0 | 0 | 0 | 1 | 0 | 16 | -164813875
| P |  | Poznámka k položce: Kompletní provedení dle specifikace PD a TZ vč. všech souvisejících prací dodávek, příslušenství a komponentů dle výpisu. V jednotkové ceně započítáno: dodávka, výroba, montáž/osazení/kotvení (vč.kotvících prvků), povrchová úprava. Kompletní specifikace viz výpis zámečnických výrobků. | [14 empty] | P | 2
252 | K | 767600N08 | Z-7 - D+M Ocelový překlad z ocelové pásoviny nad otvory pro VZT | kg | 31.2 |  | 0 | CS VLASTNÍ |  | základní |  | 0 | 0 | 0 | 0 | 0 | 16 | K | 2 |  |  |  | ROZPOCET | 0 | 0 | 0 | 0 | 0 | 1 | 0 | 16 | -1238892933
| P |  | Poznámka k položce: Kompletní provedení dle specifikace PD a TZ vč. všech souvisejících prací dodávek, příslušenství a komponentů dle výpisu. V jednotkové ceně započítáno: dodávka, výroba, montáž/osazení/kotvení (vč.kotvících prvků), povrchová úprava. Kompletní specifikace viz výpis zámečnických výrobků. | [14 empty] | P | 2
253 | K | 767600N09 | Z-8 - D+M Ocelový překlad z ocelové pásoviny nad otvory pro VZT | kg | 33.4 |  | 0 | CS VLASTNÍ |  | základní |  | 0 | 0 | 0 | 0 | 0 | 16 | K | 2 |  |  |  | ROZPOCET | 0 | 0 | 0 | 0 | 0 | 1 | 0 | 16 | -1039646646
| P |  | Poznámka k položce: Kompletní provedení dle specifikace PD a TZ vč. všech souvisejících prací dodávek, příslušenství a komponentů dle výpisu. V jednotkové ceně započítáno: dodávka, výroba, montáž/osazení/kotvení (vč.kotvících prvků), povrchová úprava. Kompletní specifikace viz výpis zámečnických výrobků. | [14 empty] | P | 2
254 | K | 767600N14 | Z-13 - D+M Modulární kce pro kondenzační jednotku na ploché střechy, pro venk. jednotky půdorys. rozměr 350x850mm, hmotn. 31kg | ks | 1 |  | 0 | CS VLASTNÍ |  | základní |  | 0 | 0 | 0 | 0 | 0 | 16 | K | 2 |  |  |  | ROZPOCET | 0 | 0 | 0 | 0 | 0 | 1 | 0 | 16 | 1333383043
| P |  | Poznámka k položce: Kompletní provedení dle specifikace PD a TZ vč. všech souvisejících prací dodávek, příslušenství a komponentů dle výpisu. V jednotkové ceně započítáno: dodávka, výroba, montáž/osazení/kotvení (vč.kotvících prvků), povrchová úprava. Kompletní specifikace viz výpis zámečnických výrobků. | [14 empty] | P | 2
255 | K | 767600N15 | Z-14 - D+M Ocelové zábradlí vnitřního schodiště, z ocelových jeklů, s výplní z tahokovu, výška 1000mm | kg | 354.9 |  | 0 | CS VLASTNÍ |  | základní |  | 0 | 0 | 0 | 0 | 0 | 16 | K | 2 |  |  |  | ROZPOCET | 0 | 0 | 0 | 0 | 0 | 1 | 0 | 16 | 2126813338
| P |  | Poznámka k položce: Kompletní provedení dle specifikace PD a TZ vč. všech souvisejících prací dodávek, příslušenství a komponentů dle výpisu. V jednotkové ceně započítáno: dodávka, výroba, montáž/osazení/kotvení (vč.kotvících prvků), povrchová úprava. Kompletní specifikace viz výpis zámečnických výrobků. | [14 empty] | P | 2
256 | K | 767600N16 | Z-15 - D+M Systémové skleněné zábradlí vnější před francouz. okno, v. zábradlí 1000mm nad úrověň podlahy, rozměr tedy 1500x340mm | ks | 2 |  | 0 | CS VLASTNÍ |  | základní |  | 0 | 0 | 0 | 0 | 0 | 16 | K | 2 |  |  |  | ROZPOCET | 0 | 0 | 0 | 0 | 0 | 1 | 0 | 16 | -1247604267
| P |  | Poznámka k položce: Kompletní provedení dle specifikace PD a TZ vč. všech souvisejících prací dodávek, příslušenství a komponentů dle výpisu. V jednotkové ceně započítáno: dodávka, výroba, montáž/osazení/kotvení (vč.kotvících prvků), povrchová úprava. Kompletní specifikace viz výpis zámečnických výrobků. | [14 empty] | P | 2
257 | K | 767600N17 | Z-16 - D+M Vynášecí ocelový L profil, po celé délce atiky plech tl. 5mm kotvený do ŽB věnce | kg | 551.1 |  | 0 | CS VLASTNÍ |  | základní |  | 0 | 0 | 0 | 0 | 0 | 16 | K | 2 |  |  |  | ROZPOCET | 0 | 0 | 0 | 0 | 0 | 1 | 0 | 16 | -2136959544
| P |  | Poznámka k položce: Kompletní provedení dle specifikace PD a TZ vč. všech souvisejících prací dodávek, příslušenství a komponentů dle výpisu. V jednotkové ceně započítáno: dodávka, výroba, montáž/osazení/kotvení (vč.kotvících prvků), povrchová úprava. Kompletní specifikace viz výpis zámečnických výrobků. | [14 empty] | P | 2
258 | K | 767600N18 | Z-17 - D+M Nášlapný profil - pásovina 50/5mm pro kotvení OSB desky v místě zateplení prahu dveří, materiál žárově pozinkovaná ocel | kg | 28.3 |  | 0 | CS VLASTNÍ |  | základní |  | 0 | 0 | 0 | 0 | 0 | 16 | K | 2 |  |  |  | ROZPOCET | 0 | 0 | 0 | 0 | 0 | 1 | 0 | 16 | 1097169321
| P |  | Poznámka k položce: Kompletní provedení dle specifikace PD a TZ vč. všech souvisejících prací dodávek, příslušenství a komponentů dle výpisu. V jednotkové ceně započítáno: dodávka, výroba, montáž/osazení/kotvení (vč.kotvících prvků), povrchová úprava. Kompletní specifikace viz výpis zámečnických výrobků. | [14 empty] | P | 2
259 | K | 767600N19 | Z-18 - D+M Ocelový průvlak pro uložení prefa schodiště a panelů stropu | kg | 292 |  | 0 | CS VLASTNÍ |  | základní |  | 0 | 0 | 0 | 0 | 0 | 16 | K | 2 |  |  |  | ROZPOCET | 0 | 0 | 0 | 0 | 0 | 1 | 0 | 16 | 1316222052
| P |  | Poznámka k položce: Kompletní provedení dle specifikace PD a TZ vč. všech souvisejících prací dodávek, příslušenství a komponentů dle výpisu. V jednotkové ceně započítáno: dodávka, výroba, montáž/osazení/kotvení (vč.kotvících prvků), povrchová úprava. Kompletní specifikace viz výpis zámečnických výrobků. | [14 empty] | P | 2
260 | K | 998767202 | Přesun hmot procentní pro zámečnické konstrukce v objektech v do 12 m | % |  |  | 0 | CS ÚRS 2018 01 |  | základní |  | 0 | 0 | 0 | 0 | 0 | 16 | K | 2 |  |  |  | ROZPOCET | 0 | 0 | 0 | 0 | 0 | 1 | 0 | 16 | 1402169985
| D | 771 | Podlahy z dlaždic |  |  |  | 0 |  |  |  |  | 0 |  | 6.3088 |  | 0 | 2 | D | 1 |  |  |  | ROZPOCET | [6 empty] | 0
261 | K | 771274123 | Montáž obkladů stupnic z dlaždic protiskluzných keramických flexibilní lepidlo š do 300 mm | m | 24 |  | 0 | CS ÚRS 2018 01 |  | základní |  | 0 | 0.00147 | 0.03528 | 0 | 0 | 16 | K | 2 |  |  |  | ROZPOCET | 0 | 0 | 0 | 0 | 0 | 1 | 0 | 16 | -2129528398
| VV |  | 20,0*1,2 |  | 24 | [12 empty] | VV | 2 | 2 | True | 0 | ROZPOCET
| VV |  | Součet |  | 24 | [12 empty] | VV | 2 | 4 | True | 1 | ROZPOCET
262 | M | 597612R01 | dlaždice keramické protiskluzové schodišťové - specifikace dle PD a TZ | m2 | 7.92 |  | 0 | CS VLASTNÍ |  | základní |  | 0 | 0.0192 | 0.15206 | 0 | 0 | 32 | M | 2 |  |  |  | ROZPOCET | 0 | 0 | 0 | 0 | 0 | 1 | 0 | 16 | -1423995194
| P |  | Poznámka k položce: V jednotkové ceně zahrnuty náklady na veškeré doplňky a příslušenství dle PD a TZ. (přechodové, dilatační a ukončovací lišty, ostatní doplňky) --------------------------------------------------------------------- | [14 empty] | P | 2
| VV |  | 24*0,33 'Přepočtené koeficientem množství |  | 7.92 | [12 empty] | VV | 2 | 2 | False | 1 | ROZPOCET
263 | K | 771274232 | Montáž obkladů podstupnic z dlaždic hladkých keramických flexibilní lepidlo v do 200 mm | m | 24 |  | 0 | CS ÚRS 2018 01 |  | základní |  | 0 | 0.00098 | 0.02352 | 0 | 0 | 16 | K | 2 |  |  |  | ROZPOCET | 0 | 0 | 0 | 0 | 0 | 1 | 0 | 16 | -1024806581
| VV |  | 20*1,2 |  | 24 | [12 empty] | VV | 2 | 2 | True | 0 | ROZPOCET
| VV |  | Součet |  | 24 | [12 empty] | VV | 2 | 4 | True | 1 | ROZPOCET
264 | M | 597612R02 | dlaždice keramické hladké (podstupnice) - specifikace dle PD a TZ | m2 | 4.356 |  | 0 | CS VLASTNÍ |  | základní |  | 0 | 0.0192 | 0.083635 | 0 | 0 | 32 | M | 2 |  |  |  | ROZPOCET | 0 | 0 | 0 | 0 | 0 | 1 | 0 | 16 | 1041773477
| P |  | Poznámka k položce: V jednotkové ceně zahrnuty náklady na veškeré doplňky a příslušenství dle PD a TZ. (přechodové, dilatační a ukončovací lišty, ostatní doplňky) --------------------------------------------------------------------- | [14 empty] | P | 2
| VV |  | 24*0,1815 'Přepočtené koeficientem množství |  | 4.356 | [12 empty] | VV | 2 | 2 | False | 1 | ROZPOCET
265 | K | 771473132 | Montáž soklíků z dlaždic keramických schodišťových stupňovitých lepených v do 90 mm | m | 9.1 |  | 0 | CS ÚRS 2018 01 |  | základní |  | 0 | 0.00028 | 0.002548 | 0 | 0 | 16 | K | 2 |  |  |  | ROZPOCET | 0 | 0 | 0 | 0 | 0 | 1 | 0 | 16 | 1395152273
| VV |  | 20*(0,29+0,165) |  | 9.1 | [12 empty] | VV | 2 | 2 | True | 0 | ROZPOCET
| VV |  | Součet |  | 9.1 | [12 empty] | VV | 2 | 4 | True | 1 | ROZPOCET
266 | M | 597613R11 | sokl keramický v do 100 mm - specifikace dle PD a TZ | m | 10.01 |  | 0 | CS VLASTNÍ |  | základní |  | 0 | 0.00036 | 0.0036036 | 0 | 0 | 32 | M | 2 |  |  |  | ROZPOCET | 0 | 0 | 0 | 0 | 0 | 1 | 0 | 16 | -1285815281
| P |  | Poznámka k položce: V jednotkové ceně zahrnuty náklady na veškeré doplňky a příslušenství dle PD a TZ. (přechodové, dilatační a ukončovací lišty, ostatní doplňky) --------------------------------------------------------------------- | [14 empty] | P | 2
| VV |  | 9,1*1,1 'Přepočtené koeficientem množství |  | 10.01 | [12 empty] | VV | 2 | 2 | False | 1 | ROZPOCET
267 | K | 771574131 | Montáž podlah keramických protiskluzných lepených flexibilním lepidlem | m2 | 176.71 |  | 0 | CS ÚRS 2018 01 |  | základní |  | 0 | 0.00392 | 0.6927 | 0 | 0 | 16 | K | 2 |  |  |  | ROZPOCET | 0 | 0 | 0 | 0 | 0 | 1 | 0 | 16 | -1465307388
| VV |  | "konstrukce podlah_viz v.č. 5-14, TZ_podlahové nášlapné vrstvy" | [14 empty] | VV | 2 | 1 | True | 0 | ROZPOCET
| VV |  | "1+2.NP" 128,06+48,65 |  | 176.71 | [12 empty] | VV | 2 | 2 | True | 0 | ROZPOCET
| VV |  | Součet |  | 176.71 | [12 empty] | VV | 2 | 4 | True | 1 | ROZPOCET
268 | M | 597612R04 | dlaždice keramické hladké/protiskluzné - dle specifikace PD a TZ | m2 | 203.217 |  | 0 | CS VLASTNÍ |  | základní |  | 0 | 0.0192 | 3.9018 | 0 | 0 | 32 | M | 2 |  |  |  | ROZPOCET | 0 | 0 | 0 | 0 | 0 | 1 | 0 | 16 | -179775066
| P |  | Poznámka k položce: V jednotkové ceně zahrnuty náklady na veškeré doplňky a příslušenství dle PD a TZ. (přechodové, dilatační a ukončovací lišty, ostatní doplňky) --------------------------------------------------------------------- Jednotková cena zahrnuje dodávku keramických dlažeb vč. souvisejících obvodových soklů v= do 150 mm --------------------------------------------------------------------- | [14 empty] | P | 2
| VV |  | 176,71*1,15 'Přepočtené koeficientem množství |  | 203.217 | [12 empty] | VV | 2 | 2 | False | 1 | ROZPOCET
269 | K | 771579196 | Příplatek k montáž podlah keramických za spárování tmelem | m2 | 176.71 |  | 0 | CS ÚRS 2018 01 |  | základní |  | 0 | 0 | 0 | 0 | 0 | 16 | K | 2 |  |  |  | ROZPOCET | 0 | 0 | 0 | 0 | 0 | 1 | 0 | 16 | -376689824
270 | K | 771494R18 | Příplatek k vnitřním dlažbám za dodávku a montáž ukončovacích, rohových a koutových profilů | m2 | 176.71 |  | 0 | CS VLASTNÍ |  | základní |  | 0 | 0 | 0 | 0 | 0 | 16 | K | 2 |  |  |  | ROZPOCET | 0 | 0 | 0 | 0 | 0 | 1 | 0 | 16 | 212843871
| P |  | Poznámka k položce: Množství/rozsah - VZTAŽEN NA CELKOVOU PLOCHU vnitřních obkladů. (specifikace materiálů dle PD a TZ) ------------------------------------------------------------------------------------ | [14 empty] | P | 2
271 | K | 771591111 | Podlahy penetrace podkladu | m2 | 176.71 |  | 0 | CS ÚRS 2018 01 |  | základní |  | 0 | 0.0003 | 0.053013 | 0 | 0 | 16 | K | 2 |  |  |  | ROZPOCET | 0 | 0 | 0 | 0 | 0 | 1 | 0 | 16 | -1207996663
272 | K | 771990112 | Vyrovnání podkladu samonivelační stěrkou tl 4 mm pevnosti 30 Mpa | m2 | 176.71 |  | 0 | CS ÚRS 2018 01 |  | základní |  | 0 | 0.0077 | 1.3607 | 0 | 0 | 16 | K | 2 |  |  |  | ROZPOCET | 0 | 0 | 0 | 0 | 0 | 1 | 0 | 16 | 1709890153
273 | K | 998771202 | Přesun hmot procentní pro podlahy z dlaždic v objektech v do 12 m | % |  |  | 0 | CS ÚRS 2018 01 |  | základní |  | 0 | 0 | 0 | 0 | 0 | 16 | K | 2 |  |  |  | ROZPOCET | 0 | 0 | 0 | 0 | 0 | 1 | 0 | 16 | 152151702
| D | 775 | Podlahy skládané |  |  |  | 0 |  |  |  |  | 0 |  | 0.28014 |  | 0 | 2 | D | 1 |  |  |  | ROZPOCET | [6 empty] | 0
274 | K | 775541151 | Montáž podlah plovoucích z lamel laminátových | m2 | 35.87 |  | 0 | CS ÚRS 2018 01 |  | základní |  | 0 | 0 | 0 | 0 | 0 | 16 | K | 2 |  |  |  | ROZPOCET | 0 | 0 | 0 | 0 | 0 | 1 | 0 | 16 | 269265626
| P |  | Poznámka k položce: V jednotkové ceně zahrnuty náklady na montáž souvisejících obvodových soklů v= do 50 mm. | [14 empty] | P | 2
| VV |  | "konstrukce podlah_viz v.č. 5-14, TZ_podlahové nášlapné vrstvy" | [14 empty] | VV | 2 | 1 | True | 0 | ROZPOCET
| VV |  | "2.,NP" 35,87 |  | 35.87 | [12 empty] | VV | 2 | 2 | True | 0 | ROZPOCET
| VV |  | Součet |  | 35.87 | [12 empty] | VV | 2 | 4 | True | 1 | ROZPOCET
275 | M | 61152R01 | podlaha laminátová , povrchová struktura _ specifikace dle PD a TZ | m2 | 39.457 |  | 0 | CS VLASTNÍ |  | základní |  | 0 | 0.0067 | 0.26436 | 0 | 0 | 32 | M | 2 |  |  |  | ROZPOCET | 0 | 0 | 0 | 0 | 0 | 1 | 0 | 16 | 1679115672
| P |  | Poznámka k položce: V jednotkové ceně zahrnuty náklady na veškeré doplňky a příslušenství dle PD a TZ. (přechodové, dilatační a ukončovací lišty, ostatní doplňky) --------------------------------------------------------------------- Jednotková cena zahrnuje dodávku laminátové podlahy vč. souvisejících obvodových soklů v= do 50 mm --------------------------------------------------------------------- | [14 empty] | P | 2
| VV |  | 35,87*1,1 'Přepočtené koeficientem množství |  | 39.457 | [12 empty] | VV | 2 | 2 | False | 1 | ROZPOCET
276 | K | 775591191 | Montáž podložky vyrovnávací a tlumící pro plovoucí podlahy | m2 | 35.87 |  | 0 | CS ÚRS 2018 01 |  | základní |  | 0 | 0 | 0 | 0 | 0 | 16 | K | 2 |  |  |  | ROZPOCET | 0 | 0 | 0 | 0 | 0 | 1 | 0 | 16 | 1376027885
277 | M | 61155350 | podložka izolační z pěnového PE 2 mm | m2 | 39.457 |  | 0 | CS ÚRS 2018 01 |  | základní |  | 0 | 0.0004 | 0.015783 | 0 | 0 | 32 | M | 2 |  |  |  | ROZPOCET | 0 | 0 | 0 | 0 | 0 | 1 | 0 | 16 | -268182692
| VV |  | 35,87*1,1 'Přepočtené koeficientem množství |  | 39.457 | [12 empty] | VV | 2 | 2 | False | 1 | ROZPOCET
278 | K | 998775202 | Přesun hmot procentní pro podlahy dřevěné v objektech v do 12 m | % |  |  | 0 | CS ÚRS 2018 01 |  | základní |  | 0 | 0 | 0 | 0 | 0 | 16 | K | 2 |  |  |  | ROZPOCET | 0 | 0 | 0 | 0 | 0 | 1 | 0 | 16 | -1522871113
| D | 776 | Podlahy povlakové |  |  |  | 0 |  |  |  |  | 0 |  | 5.3641 |  | 0 | 2 | D | 1 |  |  |  | ROZPOCET | [6 empty] | 0
279 | K | 776111311 | Vysátí podkladu povlakových podlah | m2 | 519.85 |  | 0 | CS ÚRS 2018 01 |  | základní |  | 0 | 0 | 0 | 0 | 0 | 16 | K | 2 |  |  |  | ROZPOCET | 0 | 0 | 0 | 0 | 0 | 1 | 0 | 16 | -1090395128
| VV |  | "konstrukce podlah_viz v.č. 5-14, TZ_podlahové nášlapné vrstvy" | [14 empty] | VV | 2 | 1 | True | 0 | ROZPOCET
| VV |  | "viz podlahy skládané" 35,87 |  | 35.87 | [12 empty] | VV | 2 | 2 | True | 0 | ROZPOCET
| VV |  | "viz podlahy povlakové" 128,01+313,29+42,68 |  | 483.98 | [12 empty] | VV | 2 | 2 | True | 0 | ROZPOCET
| VV |  | Součet |  | 519.85 | [12 empty] | VV | 2 | 4 | True | 1 | ROZPOCET
280 | K | 776121111 | Vodou ředitelná penetrace savého podkladu povlakových podlah ředěná v poměru 1:3 | m2 | 519.85 |  | 0 | CS ÚRS 2018 01 |  | základní |  | 0 | 3e-05 | 0.015596 | 0 | 0 | 16 | K | 2 |  |  |  | ROZPOCET | 0 | 0 | 0 | 0 | 0 | 1 | 0 | 16 | 1586377993
281 | K | 776141122 | Vyrovnání podkladu povlakových podlah stěrkou pevnosti 30 MPa tl 5 mm | m2 | 519.85 |  | 0 | CS ÚRS 2018 01 |  | základní |  | 0 | 0.0075 | 3.8989 | 0 | 0 | 16 | K | 2 |  |  |  | ROZPOCET | 0 | 0 | 0 | 0 | 0 | 1 | 0 | 16 | -1140732358
282 | K | 776211111 | Lepení textilních pásů | m2 | 128.01 |  | 0 | CS ÚRS 2018 01 |  | základní |  | 0 | 0.0005 | 0.064005 | 0 | 0 | 16 | K | 2 |  |  |  | ROZPOCET | 0 | 0 | 0 | 0 | 0 | 1 | 0 | 16 | -1109511761
| P |  | Poznámka k položce: V jednotkové ceně zahrnuty náklady na montáž souvisejících obvodových soklů v= do 50 mm. | [14 empty] | P | 2
| VV |  | "konstrukce podlah_viz v.č. 5-14, TZ_podlahové nášlapné vrstvy" | [14 empty] | VV | 2 | 1 | True | 0 | ROZPOCET
| VV |  | "2.NP" 128,01 |  | 128.01 | [12 empty] | VV | 2 | 2 | True | 0 | ROZPOCET
| VV |  | Součet |  | 128.01 | [12 empty] | VV | 2 | 4 | True | 1 | ROZPOCET
283 | M | 697510R01 | dodávka povlakové podlahové krytiny - koberce zátěžový - dle specifikace PD a TZ | m2 | 147.212 |  | 0 | CS VLASTNÍ |  | základní |  | 0 | 0.00175 | 0.25762 | 0 | 0 | 32 | M | 2 |  |  |  | ROZPOCET | 0 | 0 | 0 | 0 | 0 | 1 | 0 | 16 | -578834792
| P |  | Poznámka k položce: V jednotkové ceně zahrnuty náklady na veškeré doplňky a příslušenství dle PD a TZ. (přechodové, dilatační a ukončovací lišty, ostatní doplňky) --------------------------------------------------------------------- Jednotková cena zahrnuje dodávku systémového obvodového soklu v = do 50 mm --------------------------------------------------------------------- | [14 empty] | P | 2
| VV |  | 128,01*1,15 'Přepočtené koeficientem množství |  | 147.212 | [12 empty] | VV | 2 | 2 | False | 1 | ROZPOCET
284 | K | 776221111 | Lepení pásů z PVC | m2 | 313.29 |  | 0 | CS ÚRS 2018 01 |  | základní |  | 0 | 0.0003 | 0.093987 | 0 | 0 | 16 | K | 2 |  |  |  | ROZPOCET | 0 | 0 | 0 | 0 | 0 | 1 | 0 | 16 | 1691205092
| P |  | Poznámka k položce: V jednotkové ceně zahrnuty náklady na : - spoj podlah svařováním -montáž souvisejících obvodových soklů v= do 50 mm. -------------------------------------------------------- | [14 empty] | P | 2
| VV |  | "konstrukce podlah_viz v.č. 5-14, TZ_podlahové nášlapné vrstvy" | [14 empty] | VV | 2 | 1 | True | 0 | ROZPOCET
| VV |  | "1+2.NP" 185,21+128,08 |  | 313.29 | [12 empty] | VV | 2 | 2 | True | 0 | ROZPOCET
| VV |  | Součet |  | 313.29 | [12 empty] | VV | 2 | 4 | True | 1 | ROZPOCET
285 | M | 284110R01 | dodávka povlakové podlahové krytiny - PVC - specifikace dle PD a TZ | m2 | 360.284 |  | 0 | CS VLASTNÍ |  | základní |  | 0 | 0.00287 | 1.034 | 0 | 0 | 32 | M | 2 |  |  |  | ROZPOCET | 0 | 0 | 0 | 0 | 0 | 1 | 0 | 16 | 206070568
| P |  | Poznámka k položce: V jednotkové ceně zahrnuty náklady na veškeré doplňky a příslušenství dle PD a TZ. (přechodové, dilatační a ukončovací lišty, ostatní doplňky) --------------------------------------------------------------------- Jednotková cena zahrnuje dodávku systémového obvodového soklu v = do 50 mm --------------------------------------------------------------------- | [14 empty] | P | 2
| VV |  | 313,29*1,15 'Přepočtené koeficientem množství |  | 360.284 | [12 empty] | VV | 2 | 2 | False | 1 | ROZPOCET
286 | K | 776850R01 | Dodávka a montáž nášlapné vrstvy _ "pryžová sportovní podlaha" | m2 | 42.68 |  | 0 | CS VLASTNÍ |  | základní |  | 0 | 0 | 0 | 0 | 0 | 16 | K | 2 |  |  |  | ROZPOCET | 0 | 0 | 0 | 0 | 0 | 1 | 0 | 16 | 1655030479
| P |  | Poznámka k položce: Kompletní dodávka a provedení dle specifikace PD a TZ včetně všech přímo souvisejících prací, dodávek, doplňků a příslušenství. ------------------------------------------------------------------------------------------------------------------------------------------------------------- | [14 empty] | P | 2
| VV |  | "konstrukce podlah_viz v.č. 5-14, TZ_podlahové nášlapné vrstvy" | [14 empty] | VV | 2 | 1 | True | 0 | ROZPOCET
| VV |  | "2.NP" 42,68 |  | 42.68 | [12 empty] | VV | 2 | 2 | True | 0 | ROZPOCET
| VV |  | Součet |  | 42.68 | [12 empty] | VV | 2 | 4 | True | 1 | ROZPOCET
287 | K | 998776202 | Přesun hmot procentní pro podlahy povlakové v objektech v do 12 m | % |  |  | 0 | CS ÚRS 2018 01 |  | základní |  | 0 | 0 | 0 | 0 | 0 | 16 | K | 2 |  |  |  | ROZPOCET | 0 | 0 | 0 | 0 | 0 | 1 | 0 | 16 | -83487120
| D | 777 | Podlahy lité |  |  |  | 0 |  |  |  |  | 0 |  | 0.29071 |  | 0 | 2 | D | 1 |  |  |  | ROZPOCET | [6 empty] | 0
288 | K | 777622103 | Uzavírací dvojnásobný penetrační transparentní nátěr podlahy | m2 | 1453.545 |  | 0 | CS ÚRS 2018 01 |  | základní |  | 0 | 0.0002 | 0.29071 | 0 | 0 | 16 | K | 2 |  |  |  | ROZPOCET | 0 | 0 | 0 | 0 | 0 | 1 | 0 | 16 | 1481988980
| VV |  | "konstrukce podlah_viz v.č. 4, 10-12, TZ_hala" (33,3*43,65) |  | 1453.545 | [12 empty] | VV | 2 | 2 | True | 0 | ROZPOCET
| VV |  | Součet |  | 1453.545 | [12 empty] | VV | 2 | 4 | True | 1 | ROZPOCET
289 | K | 998777202 | Přesun hmot procentní pro podlahy lité v objektech v do 12 m | % |  |  | 0 | CS ÚRS 2018 01 |  | základní |  | 0 | 0 | 0 | 0 | 0 | 16 | K | 2 |  |  |  | ROZPOCET | 0 | 0 | 0 | 0 | 0 | 1 | 0 | 16 | 757586034
| D | 781 | Dokončovací práce - obklady |  |  |  | 0 |  |  |  |  | 0 |  | 5.5384 |  | 0 | 2 | D | 1 |  |  |  | ROZPOCET | [6 empty] | 0
290 | K | 781414112 | Montáž obkladaček vnitřních keramických pravoúhlých lepených flexibilním lepidlem | m2 | 344.785 |  | 0 | CS ÚRS 2018 01 |  | základní |  | 0 | 0.003 | 1.0344 | 0 | 0 | 16 | K | 2 |  |  |  | ROZPOCET | 0 | 0 | 0 | 0 | 0 | 1 | 0 | 16 | -1991538069
| VV |  | "konstrukce podlah_viz v.č. 5-14, TZ" | [14 empty] | VV | 2 | 1 | True | 0 | ROZPOCET
| VV |  | 1.NP | [14 empty] | VV | 2 | 1 | True | 0 | ROZPOCET
| VV |  | 0,7*(2,95) |  | 2.065 | [12 empty] | VV | 2 | 2 | True | 0 | ROZPOCET
| VV |  | 2,05*(8,38+5,7+10,54+9,0+14,9+13,6) |  | 127.346 | [12 empty] | VV | 2 | 2 | True | 0 | ROZPOCET
| VV |  | 2,5*(16,02+15,22) |  | 78.1 | [12 empty] | VV | 2 | 2 | True | 0 | ROZPOCET
| VV |  | 1,5*(8,52) |  | 12.78 | [12 empty] | VV | 2 | 2 | True | 0 | ROZPOCET
| VV |  | Mezisoučet |  | 220.291 | [12 empty] | VV | 2 | 3 | True | 0 | ROZPOCET
| VV |  | 2.NP | [14 empty] | VV | 2 | 1 | True | 0 | ROZPOCET
| VV |  | 0,7*(3,2+3,8+3,2) |  | 7.14 | [12 empty] | VV | 2 | 2 | True | 0 | ROZPOCET
| VV |  | 1,5*(15,04+1,5+1,5) |  | 27.06 | [12 empty] | VV | 2 | 2 | True | 0 | ROZPOCET
| VV |  | 2,05*(9,14+8,6+15,94) |  | 69.044 | [12 empty] | VV | 2 | 2 | True | 0 | ROZPOCET
| VV |  | 2,5*(8,5) |  | 21.25 | [12 empty] | VV | 2 | 2 | True | 0 | ROZPOCET
| VV |  | Mezisoučet |  | 124.494 | [12 empty] | VV | 2 | 3 | True | 0 | ROZPOCET
| VV |  | Součet |  | 344.785 | [12 empty] | VV | 2 | 4 | True | 1 | ROZPOCET
291 | M | 597610R22 | dodávka vnitřních obkládaček keramických - specifikace dle PD a TZ | m2 | 379.264 |  | 0 |  |  | základní |  | 0 | 0.0118 | 4.4753 | 0 | 0 | 32 | M | 2 |  |  |  | ROZPOCET | 0 | 0 | 0 | 0 | 0 | 1 | 0 | 16 | 12662476
| P |  | Poznámka k položce: V jednotkové ceně zahrnuty náklady na veškeré doplňky a příslušenství dle PD a TZ. (listely, dekory - specifikované v PD) --------------------------------------------------------------------- | [14 empty] | P | 2
| VV |  | 344,785*1,1 'Přepočtené koeficientem množství |  | 379.264 | [12 empty] | VV | 2 | 2 | False | 1 | ROZPOCET
292 | K | 781419191 | Příplatek k montáži obkladů vnitřních za plochu do 10 m2 | m2 | 114.95 |  | 0 | CS ÚRS 2018 01 |  | základní |  | 0 | 0 | 0 | 0 | 0 | 16 | K | 2 |  |  |  | ROZPOCET | 0 | 0 | 0 | 0 | 0 | 1 | 0 | 16 | 1872455808
293 | K | 781419197 | Příplatek k montáži obkladů vnitřních za spárování silikonem | m | 318.9 |  | 0 | CS ÚRS 2018 01 |  | základní |  | 0 | 9e-05 | 0.028701 | 0 | 0 | 16 | K | 2 |  |  |  | ROZPOCET | 0 | 0 | 0 | 0 | 0 | 1 | 0 | 16 | -668820149
294 | K | 781469196 | Příplatek k montáži obkladů vnitřních za spáry tmelem | m2 | 344.785 |  | 0 | CS ÚRS 2018 01 |  | základní |  | 0 | 0 | 0 | 0 | 0 | 16 | K | 2 |  |  |  | ROZPOCET | 0 | 0 | 0 | 0 | 0 | 1 | 0 | 16 | 1278813737
295 | K | 781494R15 | Příplatek k vnitřním obladům za dodávku a montáž ukončovacích, rohových a koutových profilů | m2 | 344.785 |  | 0 |  |  | základní |  | 0 | 0 | 0 | 0 | 0 | 16 | K | 2 |  |  |  | ROZPOCET | 0 | 0 | 0 | 0 | 0 | 1 | 0 | 16 | 1086144564
| P |  | Poznámka k položce: Množství/rozsah - VZTAŽEN NA CELKOVOU PLOCHU vnitřních obkladů. (specifikace materiálů dle PD a TZ) ------------------------------------------------------------------------------------ | [14 empty] | P | 2
296 | K | 998781202 | Přesun hmot procentní pro obklady keramické v objektech v do 12 m | % |  |  | 0 | CS ÚRS 2018 01 |  | základní |  | 0 | 0 | 0 | 0 | 0 | 16 | K | 2 |  |  |  | ROZPOCET | 0 | 0 | 0 | 0 | 0 | 1 | 0 | 16 | -1244440062
| D | 784 | Dokončovací práce - malby a tapety |  |  |  | 0 |  |  |  |  | 0 |  | 1.5103 |  | 0 | 2 | D | 1 |  |  |  | ROZPOCET | [6 empty] | 0
297 | K | 784181101 | Základní akrylátová jednonásobná penetrace podkladu v místnostech výšky do 3,80m | m2 | 3082.155 |  | 0 | CS ÚRS 2018 01 |  | základní |  | 0 | 0.0002 | 0.61643 | 0 | 0 | 16 | K | 2 |  |  |  | ROZPOCET | 0 | 0 | 0 | 0 | 0 | 1 | 0 | 16 | -1121598852
| VV |  | "podhledové konstrukce_1+2.NP" 387,31+340,64 |  | 727.95 | [12 empty] | VV | 2 | 2 | True | 0 | ROZPOCET
| VV |  | "svislé povrchy" 2354,205 |  | 2354.205 | [12 empty] | VV | 2 | 2 | True | 0 | ROZPOCET
| VV |  | Součet |  | 3082.155 | [12 empty] | VV | 2 | 4 | True | 1 | ROZPOCET
298 | K | 784221101 | Dvojnásobné bílé malby ze směsí za sucha dobře otěruvzdorných v místnostech do 3,80 m | m2 | 3082.155 |  | 0 | CS ÚRS 2018 01 |  | základní |  | 0 | 0.00029 | 0.89382 | 0 | 0 | 16 | K | 2 |  |  |  | ROZPOCET | 0 | 0 | 0 | 0 | 0 | 1 | 0 | 16 | -1934068159
| D | N00 | Nepojmenované, ostatní práce a dodávky |  |  |  | 0 |  |  |  |  | 0 |  | 0 |  | 0 | 4 | D | 0 |  |  |  | ROZPOCET | [6 empty] | 0
299 | K | N00_015R01 | Doplňkové a pomocné, jinde nespecifikované, dodávky a doplňky včetně montážních prací příslušné k projekčním detailům _ viz specifikace | detail | 18 |  | 0 | CS VLASTNÍ |  | základní |  | 0 | 0 | 0 | 0 | 0 | 512 | K | 1 |  |  |  | ROZPOCET | 0 | 0 | 0 | 0 | 0 | 1 | 0 | 512 | 448726043
| P |  | Poznámka k položce: Kompletní dodávka a provedení dle specifikace PD (SOUPIS DETAILŮ) a TZ -------------------------------------------------------------------------------------------- -dodávka, jinde nespecifikovaných, doplňkových / pomocných a ostatních systémových materiálů -kompletní přesuny a montážní práce vztažené k "dodávkám" ------------------------------------------------------------------------ | [14 empty] | P | 1
| VV |  | "rozsah a specifikace viz D.1.1 v.č. 21 DET A-R, TZ" 18,0 |  | 18 | [12 empty] | VV | 1 | 2 | True | 0 | ROZPOCET
| VV |  | Součet |  | 18 | [12 empty] | VV | 1 | 4 | True | 1 | ROZPOCET
300 | K | N00_015R02 | Doplňkové a pomocné, jinde nespecifikované _ tepelné izolace prvků a konstrukcí _ viz specifikace a detaily | soubor | 1 |  | 0 | CS VLASTNÍ |  | základní |  | 0 | 0 | 0 | 0 | 0 | 512 | K | 1 |  |  |  | ROZPOCET | 0 | 0 | 0 | 0 | 0 | 1 | 0 | 512 | 10784075
| P |  | Poznámka k položce: Kompletní dodávka a provedení dle specifikace PD (SOUPIS DETAILŮ) a TZ -------------------------------------------------------------------------------------------- | [14 empty] | P | 1
| VV |  | 1,0 |  | 1 | [12 empty] | VV | 1 | 2 | True | 0 | ROZPOCET
| VV |  | Součet |  | 1 | [12 empty] | VV | 1 | 4 | True | 1 | ROZPOCET
301 | K | N00_015R11 | Dodávka a osazení prvků bezbariérového řešení _ viz specifikace _ POLOŽKA NENACENĚNA (MNOŽSTVÍ A JC NULOVÁ) |  | 0 |  | 0 | CS VLASTNÍ |  | základní |  | 0 | 0 | 0 | 0 | 0 | 512 | K | 1 |  |  |  | ROZPOCET | 0 | 0 | 0 | 0 | 0 | 1 | 0 | 512 | -163874140
| P |  | Poznámka k položce: Kompletní systémopvá dodávka a provedení dle specifikace PD a TZ včetně všech přímo souvisejících prací a doplňků. ---------------------------------------------------------------------------------------------------------------------------------------------- | [14 empty] | P | 1
302 | K | N00_015R12 | Dodávka a osazení prvků bezbariérového řešení _ viz specifikace _ POLOŽKA NENACENĚNA (MNOŽSTVÍ A JC NULOVÁ) |  | 0 |  | 0 | CS VLASTNÍ |  | základní |  | 0 | 0 | 0 | 0 | 0 | 512 | K | 1 |  |  |  | ROZPOCET | 0 | 0 | 0 | 0 | 0 | 1 | 0 | 512 | -1125515713
| P |  | Poznámka k položce: Kompletní systémopvá dodávka a provedení dle specifikace PD a TZ včetně všech přímo souvisejících prací a doplňků. ---------------------------------------------------------------------------------------------------------------------------------------------- | [14 empty] | P | 1
303 | K | N00_015R13 | Příprava pro osazení kotevních prvků sportovního zařízení do podlahy haly | kus | 4 |  | 0 | CS VLASTNÍ |  | základní |  | 0 | 0 | 0 | 0 | 0 | 512 | K | 1 |  |  |  | ROZPOCET | 0 | 0 | 0 | 0 | 0 | 1 | 0 | 512 | 2015345224
| P |  | Poznámka k položce: Kompletní systémopvá dodávka a provedení dle specifikace PD a TZ včetně všech přímo souvisejících prací a doplňků. ---------------------------------------------------------------------------------------------------------------------------------------------- | [14 empty] | P | 1
| VV |  | "viz D.1.1 v.č. 5-14, TZ_halová část" 4,0 |  | 4 | [12 empty] | VV | 1 | 2 | True | 0 | ROZPOCET
| VV |  | Součet |  | 4 | [12 empty] | VV | 1 | 4 | True | 1 | ROZPOCET
304 | K | N00_015R19 | Dodávka a provedení kompletní systémové skladby vnějšího podhledu "P4" včetně povrchových úprav | m2 | 31.68 |  | 0 |  |  | základní |  | 0 | 0 | 0 | 0 | 0 | 512 | K | 1 |  |  |  | ROZPOCET | 0 | 0 | 0 | 0 | 0 | 1 | 0 | 512 | -1616075965
| P |  | Poznámka k položce: Kompletní systémová dodávka a provedení dle specifikace PD a TZ včetně všech přímo souvisejících prací a doplňků. ---------------------------------------------------------------------------------------------------------------------------------------------- Omítkový systém Powerpanel HD - Skládá se z armovacího systému spár a přímo nanášeného omítkového systému. •Armovací systém spár Powerpanel HD: -Všechny spáry desek se přelepí samolepící armovací páskou fermacell HD. -Bezprostředně poté se nanáší po celé šířce armovací pásky armovací lepidlo fermacell HD •Nanášení omítkového systému: -Desky hloubkovou penetrací fermacell. -Výztužná vrstva - celoplošné nanesení lehké omítky fermacell HD, do které se zatlačí armovací tkanina fermacell HD s dostatečnými přesahy tak, aby byla umístěna v třetině tloušťky vrstvy směrem od vnějšího povrchu. Tloušťka vrstvy je 5 – 6 mm. -Konečná povrchová úprava – vyhlazení plstěným hladítkem. Po vytvrdnutí vyztužené vrstvy (po jednom dni) se nanese lehká omítka v tloušťce 2–3 mm a vyhladí se. -Jako vnější uzavírací nátěr lze použít dostupné difúzně otevřené barvy, např. na bázi silikátů nebo silikonů. | [14 empty] | P | 1
| VV |  | 6,4*4,95 |  | 31.68 | [12 empty] | VV | 1 | 2 | True | 0 | ROZPOCET
| VV |  | Součet |  | 31.68 | [12 empty] | VV | 1 | 4 | True | 1 | ROZPOCET
305 | K | N00_015R21 | Stavební výpomoce řemesel a specialistů _ viz specifikace jednotlivých objektů/PD | kpl. | 1 |  | 0 |  |  | základní |  | 0 | 0 | 0 | 0 | 0 | 512 | K | 1 |  |  |  | ROZPOCET | 0 | 0 | 0 | 0 | 0 | 1 | 0 | 512 | -2018315932
| VV |  | "rozsah _ dle zkušeností a potřeb" 1,0 |  | 1 | [12 empty] | VV | 1 | 2 | True | 0 | ROZPOCET
| VV |  | Součet |  | 1 | [12 empty] | VV | 1 | 4 | True | 1 | ROZPOCET
| D | Ostatní | Ostatní |  |  |  | 0 |  |  |  |  | 0 |  | 0 |  | 0 | 4 | D | 0 |  |  |  | ROZPOCET | [6 empty] | 0
| D | OST1 | Ostatní prvky výpisů |  |  |  | 0 |  |  |  |  | 0 |  | 0 |  | 0 | 4 | D | 1 |  |  |  | ROZPOCET | [6 empty] | 0
306 | K | 795602N01 | P-1 - D+M Čistící zóna vnitřní, např. Sheffield 60, materiál 100% polypropylen, podklad gel., celk výška 7,6mm, rozměr 2500x2220mm | ks | 1 |  | 0 | CS VLASTNÍ |  | základní |  | 0 | 0 | 0 | 0 | 0 | 4 | K | 2 |  |  |  | ROZPOCET | 0 | 0 | 0 | 0 | 0 | 1 | 0 | 4 | -524161678
| P |  | Poznámka k položce: Kompletní provedení dle specifikace PD a TZ vč. všech souvisejících prací dodávek, příslušenství a komponentů dle výpisu. V jednotkové ceně započítáno: dodávka, výroba, montáž/osazení/kotvení (vč.kotvících prvků), povrchová úprava. Kompletní specifikace viz výpis prefabrikátů. | [14 empty] | P | 2
307 | K | 795602N02 | P-2 - D+M Prostup pro kabely - fajfka (např. TOPWET), DN 75 | kpl | 1 |  | 0 | CS VLASTNÍ |  | základní |  | 0 | 0 | 0 | 0 | 0 | 4 | K | 2 |  |  |  | ROZPOCET | 0 | 0 | 0 | 0 | 0 | 1 | 0 | 4 | 1435605383
| P |  | Poznámka k položce: Kompletní provedení dle specifikace PD a TZ vč. všech souvisejících prací dodávek, příslušenství a komponentů dle výpisu. V jednotkové ceně započítáno: dodávka, výroba, montáž/osazení/kotvení (vč.kotvících prvků), povrchová úprava. Kompletní specifikace viz výpis prefabrikátů. | [14 empty] | P | 2
308 | K | 795602N03 | P-2 - D+M Prostup pro kabely - fajfka (např. TOPWET), DN 110 | kpl | 1 |  | 0 | CS VLASTNÍ |  | základní |  | 0 | 0 | 0 | 0 | 0 | 4 | K | 2 |  |  |  | ROZPOCET | 0 | 0 | 0 | 0 | 0 | 1 | 0 | 4 | 1616367675
| P |  | Poznámka k položce: Kompletní provedení dle specifikace PD a TZ vč. všech souvisejících prací dodávek, příslušenství a komponentů dle výpisu. V jednotkové ceně započítáno: dodávka, výroba, montáž/osazení/kotvení (vč.kotvících prvků), povrchová úprava. Kompletní specifikace viz výpis prefabrikátů. | [14 empty] | P | 2
309 | K | 795602N04 | P-3 - D+M Sanitární dělící stěna - WC, materiál: HPL laminátové desky (kompaktní deska), deska tl. 13mm, celkem 4x dveře 700x1970mm | m2 | 21.216 |  | 0 | CS VLASTNÍ |  | základní |  | 0 | 0 | 0 | 0 | 0 | 4 | K | 2 |  |  |  | ROZPOCET | 0 | 0 | 0 | 0 | 0 | 1 | 0 | 4 | 1008457651
| P |  | Poznámka k položce: Kompletní provedení dle specifikace PD a TZ vč. všech souvisejících prací dodávek, příslušenství a komponentů dle výpisu. V jednotkové ceně započítáno: dodávka, výroba, montáž/osazení/kotvení (vč.kotvících prvků), povrchová úprava. Kompletní specifikace viz výpis prefabrikátů. | [14 empty] | P | 2
310 | K | 795602N05 | P-4 - D+M Sanitární pisoárová zástěna, materiál HPL laminátové desky (kompaktní deska), deska tl. 13mm, výška 1200 + 150mm | ks | 1 |  | 0 | CS VLASTNÍ |  | základní |  | 0 | 0 | 0 | 0 | 0 | 4 | K | 2 |  |  |  | ROZPOCET | 0 | 0 | 0 | 0 | 0 | 1 | 0 | 4 | 567208972
| P |  | Poznámka k položce: Kompletní provedení dle specifikace PD a TZ vč. všech souvisejících prací dodávek, příslušenství a komponentů dle výpisu. V jednotkové ceně započítáno: dodávka, výroba, montáž/osazení/kotvení (vč.kotvících prvků), povrchová úprava. Kompletní specifikace viz výpis prefabrikátů. | [14 empty] | P | 2
311 | K | 795602N06 | P-5 - D+M Sprchový kout s vaničkou, čtvercový rozměr 900x900x2100mm, s posuvnými dveřmi včetně vaničky, AL kce | ks | 1 |  | 0 | CS VLASTNÍ |  | základní |  | 0 | 0 | 0 | 0 | 0 | 4 | K | 2 |  |  |  | ROZPOCET | 0 | 0 | 0 | 0 | 0 | 1 | 0 | 4 | -409590764
| P |  | Poznámka k položce: Kompletní provedení dle specifikace PD a TZ vč. všech souvisejících prací dodávek, příslušenství a komponentů dle výpisu. V jednotkové ceně započítáno: dodávka, výroba, montáž/osazení/kotvení (vč.kotvících prvků), povrchová úprava. Kompletní specifikace viz výpis prefabrikátů. | [14 empty] | P | 2
312 | K | 795602N07 | P-6 - D+M Nástěnné madlo rovné, trubka d=32mm, materiál lakovaná ocel, délka 600mm | ks | 4 |  | 0 | CS VLASTNÍ |  | základní |  | 0 | 0 | 0 | 0 | 0 | 4 | K | 2 |  |  |  | ROZPOCET | 0 | 0 | 0 | 0 | 0 | 1 | 0 | 4 | 86057821
| P |  | Poznámka k položce: Kompletní provedení dle specifikace PD a TZ vč. všech souvisejících prací dodávek, příslušenství a komponentů dle výpisu. V jednotkové ceně započítáno: dodávka, výroba, montáž/osazení/kotvení (vč.kotvících prvků), povrchová úprava. Kompletní specifikace viz výpis prefabrikátů. | [14 empty] | P | 2
313 | K | 795602N08 | P-6 - D+M Sklopné madlo, trubka d=32mm, materiál lakovaná ocel, délka 800mm | ks | 2 |  | 0 | CS VLASTNÍ |  | základní |  | 0 | 0 | 0 | 0 | 0 | 4 | K | 2 |  |  |  | ROZPOCET | 0 | 0 | 0 | 0 | 0 | 1 | 0 | 4 | -744568220
| P |  | Poznámka k položce: Kompletní provedení dle specifikace PD a TZ vč. všech souvisejících prací dodávek, příslušenství a komponentů dle výpisu. V jednotkové ceně započítáno: dodávka, výroba, montáž/osazení/kotvení (vč.kotvících prvků), povrchová úprava. Kompletní specifikace viz výpis prefabrikátů. | [14 empty] | P | 2
314 | K | 795602N09 | P-6 - D+M Nástěnné madlo tvaru L, vodorovné a svislé, trubka d=32mm, materiál lakovaná ocel, délka 600+700mm | ks | 2 |  | 0 | CS VLASTNÍ |  | základní |  | 0 | 0 | 0 | 0 | 0 | 4 | K | 2 |  |  |  | ROZPOCET | 0 | 0 | 0 | 0 | 0 | 1 | 0 | 4 | -152472017
| P |  | Poznámka k položce: Kompletní provedení dle specifikace PD a TZ vč. všech souvisejících prací dodávek, příslušenství a komponentů dle výpisu. V jednotkové ceně započítáno: dodávka, výroba, montáž/osazení/kotvení (vč.kotvících prvků), povrchová úprava. Kompletní specifikace viz výpis prefabrikátů. | [14 empty] | P | 2
315 | K | 795602N10 | P-6 - D+M Zádová opěrka na WC, materiál lakovaná ocel / PVC | ks | 1 |  | 0 | CS VLASTNÍ |  | základní |  | 0 | 0 | 0 | 0 | 0 | 4 | K | 2 |  |  |  | ROZPOCET | 0 | 0 | 0 | 0 | 0 | 1 | 0 | 4 | -495004682
| P |  | Poznámka k položce: Kompletní provedení dle specifikace PD a TZ vč. všech souvisejících prací dodávek, příslušenství a komponentů dle výpisu. V jednotkové ceně započítáno: dodávka, výroba, montáž/osazení/kotvení (vč.kotvících prvků), povrchová úprava. Kompletní specifikace viz výpis prefabrikátů. | [14 empty] | P | 2
316 | K | 795602N11 | P-6 - D+M Sklopné sedátko do sprchy, k nástěnné montáži, chromniklová ocel, rozměry 484x477x529mm | ks | 1 |  | 0 | CS VLASTNÍ |  | základní |  | 0 | 0 | 0 | 0 | 0 | 4 | K | 2 |  |  |  | ROZPOCET | 0 | 0 | 0 | 0 | 0 | 1 | 0 | 4 | -1071764592
| P |  | Poznámka k položce: Kompletní provedení dle specifikace PD a TZ vč. všech souvisejících prací dodávek, příslušenství a komponentů dle výpisu. V jednotkové ceně započítáno: dodávka, výroba, montáž/osazení/kotvení (vč.kotvících prvků), povrchová úprava. Kompletní specifikace viz výpis prefabrikátů. | [14 empty] | P | 2
317 | K | 795602N12 | P-6 - D+M Nástěnné sklopné zrcadlo, materiál nerezový rám / sklo, rozměru 600x400mm | ks | 2 |  | 0 | CS VLASTNÍ |  | základní |  | 0 | 0 | 0 | 0 | 0 | 4 | K | 2 |  |  |  | ROZPOCET | 0 | 0 | 0 | 0 | 0 | 1 | 0 | 4 | -1734535823
| P |  | Poznámka k položce: Kompletní provedení dle specifikace PD a TZ vč. všech souvisejících prací dodávek, příslušenství a komponentů dle výpisu. V jednotkové ceně započítáno: dodávka, výroba, montáž/osazení/kotvení (vč.kotvících prvků), povrchová úprava. Kompletní specifikace viz výpis prefabrikátů. | [14 empty] | P | 2
318 | K | 795602N13 | P-6 - D+M Zrcadlo v kovovém rámu, materiál nerez mat, zabezpečené speciální fólií chránící před střepy v případě rozbití skla, 600x500mm | ks | 7 |  | 0 | CS VLASTNÍ |  | základní |  | 0 | 0 | 0 | 0 | 0 | 4 | K | 2 |  |  |  | ROZPOCET | 0 | 0 | 0 | 0 | 0 | 1 | 0 | 4 | -991970980
| P |  | Poznámka k položce: Kompletní provedení dle specifikace PD a TZ vč. všech souvisejících prací dodávek, příslušenství a komponentů dle výpisu. V jednotkové ceně započítáno: dodávka, výroba, montáž/osazení/kotvení (vč.kotvících prvků), povrchová úprava. Kompletní specifikace viz výpis prefabrikátů. | [14 empty] | P | 2
319 | K | 795602N14 | P-7 - D+M Logo města a klubu na fasádu, materiál: dibont 3mm, logo města frýdku - 3100x3400mm | ks | 2 |  | 0 | CS VLASTNÍ |  | základní |  | 0 | 0 | 0 | 0 | 0 | 4 | K | 2 |  |  |  | ROZPOCET | 0 | 0 | 0 | 0 | 0 | 1 | 0 | 4 | -1127350002
| P |  | Poznámka k položce: Kompletní provedení dle specifikace PD a TZ vč. všech souvisejících prací dodávek, příslušenství a komponentů dle výpisu. V jednotkové ceně započítáno: dodávka, výroba, montáž/osazení/kotvení (vč.kotvících prvků), povrchová úprava. Kompletní specifikace viz výpis prefabrikátů. | [14 empty] | P | 2
320 | K | 795602N15 | P-7 - D+M Logo města a klubu na fasádu, materiál: dibont 3mm, logo klubu sneakes - 3100x3650mm | ks | 2 |  | 0 | CS VLASTNÍ |  | základní |  | 0 | 0 | 0 | 0 | 0 | 4 | K | 2 |  |  |  | ROZPOCET | 0 | 0 | 0 | 0 | 0 | 1 | 0 | 4 | -1566528474
| P |  | Poznámka k položce: Kompletní provedení dle specifikace PD a TZ vč. všech souvisejících prací dodávek, příslušenství a komponentů dle výpisu. V jednotkové ceně započítáno: dodávka, výroba, montáž/osazení/kotvení (vč.kotvících prvků), povrchová úprava. Kompletní specifikace viz výpis prefabrikátů. | [14 empty] | P | 2
321 | K | 795602N22 | P-14 - D+M Svislá clona (roleta) pro velké plochy (např. Climax V-rol 63), lehká svislá clona bez boxu, rozměr 2500x2100mm | ks | 3 |  | 0 | CS VLASTNÍ |  | základní |  | 0 | 0 | 0 | 0 | 0 | 4 | K | 2 |  |  |  | ROZPOCET | 0 | 0 | 0 | 0 | 0 | 1 | 0 | 4 | -1147753849
| P |  | Poznámka k položce: Kompletní provedení dle specifikace PD a TZ vč. všech souvisejících prací dodávek, příslušenství a komponentů dle výpisu. V jednotkové ceně započítáno: dodávka, výroba, montáž/osazení/kotvení (vč.kotvících prvků), povrchová úprava. Kompletní specifikace viz výpis prefabrikátů. | [14 empty] | P | 2
322 | K | 795602N23 | P-14 - D+M Svislá clona (roleta) pro velké plochy (např. Climax V-rol 63), lehká svislá clona bez boxu, rozměr 2675x2100mm | ks | 16 |  | 0 | CS VLASTNÍ |  | základní |  | 0 | 0 | 0 | 0 | 0 | 4 | K | 2 |  |  |  | ROZPOCET | 0 | 0 | 0 | 0 | 0 | 1 | 0 | 4 | 209562404
| P |  | Poznámka k položce: Kompletní provedení dle specifikace PD a TZ vč. všech souvisejících prací dodávek, příslušenství a komponentů dle výpisu. V jednotkové ceně započítáno: dodávka, výroba, montáž/osazení/kotvení (vč.kotvících prvků), povrchová úprava. Kompletní specifikace viz výpis prefabrikátů. | [14 empty] | P | 2
323 | K | 795602N24 | P-15 - D+M Systémová objektová dilatace - rohová stěnová lišta, materiál hliník, délky 500mm | m | 42 |  | 0 | CS VLASTNÍ |  | základní |  | 0 | 0 | 0 | 0 | 0 | 4 | K | 2 |  |  |  | ROZPOCET | 0 | 0 | 0 | 0 | 0 | 1 | 0 | 4 | 1831537655
| P |  | Poznámka k položce: Kompletní provedení dle specifikace PD a TZ vč. všech souvisejících prací dodávek, příslušenství a komponentů dle výpisu. V jednotkové ceně započítáno: dodávka, výroba, montáž/osazení/kotvení (vč.kotvících prvků), povrchová úprava. Kompletní specifikace viz výpis prefabrikátů. | [14 empty] | P | 2
324 | K | 795602N25 | P-16 - D+M Prostup základem pro přípojky DYSTEP a.s., chránička PE 160x6,2 | ks | 3 |  | 0 | CS VLASTNÍ |  | základní |  | 0 | 0 | 0 | 0 | 0 | 4 | K | 2 |  |  |  | ROZPOCET | 0 | 0 | 0 | 0 | 0 | 1 | 0 | 4 | -1574823331
| P |  | Poznámka k položce: Kompletní provedení dle specifikace PD a TZ vč. všech souvisejících prací dodávek, příslušenství a komponentů dle výpisu. V jednotkové ceně započítáno: dodávka, výroba, montáž/osazení/kotvení (vč.kotvících prvků), povrchová úprava. Kompletní specifikace viz výpis prefabrikátů. | [14 empty] | P | 2
325 | K | 795602N26 | D+M Bezpečnostní tabulky - označení únikových cest | ks | 16 |  | 0 | CS VLASTNÍ |  | základní |  | 0 | 0 | 0 | 0 | 0 | 4 | K | 2 |  |  |  | ROZPOCET | 0 | 0 | 0 | 0 | 0 | 1 | 0 | 4 | 2034371506
| P |  | Poznámka k položce: Kompletní provedení dle specifikace PD a TZ vč. všech souvisejících prací dodávek, příslušenství a komponentů dle výpisu. V jednotkové ceně započítáno: dodávka, výroba, montáž/osazení/kotvení (vč.kotvících prvků), povrchová úprava. Kompletní specifikace viz výpis prefabrikátů. | [14 empty] | P | 2
326 | K | 795602N27 | D+M Bezpečnostní tabulky - označení hydrantů a hasících přístrojů | ks | 14 |  | 0 | CS VLASTNÍ |  | základní |  | 0 | 0 | 0 | 0 | 0 | 4 | K | 2 |  |  |  | ROZPOCET | 0 | 0 | 0 | 0 | 0 | 1 | 0 | 4 | 1059071998
| P |  | Poznámka k položce: Kompletní provedení dle specifikace PD a TZ vč. všech souvisejících prací dodávek, příslušenství a komponentů dle výpisu. V jednotkové ceně započítáno: dodávka, výroba, montáž/osazení/kotvení (vč.kotvících prvků), povrchová úprava. Kompletní specifikace viz výpis prefabrikátů. | [14 empty] | P | 2
327 | K | 795602N28 | D+M Krycí lišta k nopové fólii, materiál plast, provedení po obvodu budovy | m | 20 |  | 0 | CS VLASTNÍ |  | základní |  | 0 | 0 | 0 | 0 | 0 | 4 | K | 2 |  |  |  | ROZPOCET | 0 | 0 | 0 | 0 | 0 | 1 | 0 | 4 | -754268794
| P |  | Poznámka k položce: Kompletní provedení dle specifikace PD a TZ vč. všech souvisejících prací dodávek, příslušenství a komponentů dle výpisu. V jednotkové ceně započítáno: dodávka, výroba, montáž/osazení/kotvení (vč.kotvících prvků), povrchová úprava. Kompletní specifikace viz výpis prefabrikátů. | [14 empty] | P | 2
328 | K | 795602N29 | D+M Interiérová stropní lišta hladká, přechod stěna strop, polyuretanová 5,1mm | m | 650 |  | 0 | CS VLASTNÍ |  | základní |  | 0 | 0 | 0 | 0 | 0 | 4 | K | 2 |  |  |  | ROZPOCET | 0 | 0 | 0 | 0 | 0 | 1 | 0 | 4 | -1102811983
| P |  | Poznámka k položce: Kompletní provedení dle specifikace PD a TZ vč. všech souvisejících prací dodávek, příslušenství a komponentů dle výpisu. V jednotkové ceně započítáno: dodávka, výroba, montáž/osazení/kotvení (vč.kotvících prvků), povrchová úprava. Kompletní specifikace viz výpis prefabrikátů. | [14 empty] | P | 2
329 | K | 795602N30 | D+M Skříňka na hasící přístroj pro 1x 6kg práškový hasící přístroj, rozměry 260x570x210mm | ks | 8 |  | 0 | CS VLASTNÍ |  | základní |  | 0 | 0 | 0 | 0 | 0 | 4 | K | 2 |  |  |  | ROZPOCET | 0 | 0 | 0 | 0 | 0 | 1 | 0 | 4 | 1750358084
| P |  | Poznámka k položce: Kompletní provedení dle specifikace PD a TZ vč. všech souvisejících prací dodávek, příslušenství a komponentů dle výpisu. V jednotkové ceně započítáno: dodávka, výroba, montáž/osazení/kotvení (vč.kotvících prvků), povrchová úprava. Kompletní specifikace viz výpis prefabrikátů. | [14 empty] | P | 2
330 | K | 795602N31 | D+M Přechodová lišta pro stejné výšky podlah případně pro rozdílné výšky podlah s rozdílem do 20mm, materiál hliník | m | 42 |  | 0 | CS VLASTNÍ |  | základní |  | 0 | 0 | 0 | 0 | 0 | 4 | K | 2 |  |  |  | ROZPOCET | 0 | 0 | 0 | 0 | 0 | 1 | 0 | 4 | -995225725
| P |  | Poznámka k položce: Kompletní provedení dle specifikace PD a TZ vč. všech souvisejících prací dodávek, příslušenství a komponentů dle výpisu. V jednotkové ceně započítáno: dodávka, výroba, montáž/osazení/kotvení (vč.kotvících prvků), povrchová úprava. Kompletní specifikace viz výpis prefabrikátů. | [14 empty] | P | 2
331 | K | 795602N32 | D+M Přenosné hasící přístroje - PHP práškový s hasící schopností min. 21A | ks | 12 |  | 0 | CS VLASTNÍ |  | základní |  | 0 | 0 | 0 | 0 | 0 | 4 | K | 2 |  |  |  | ROZPOCET | 0 | 0 | 0 | 0 | 0 | 1 | 0 | 4 | 1799760633
| P |  | Poznámka k položce: Kompletní provedení dle specifikace PD a TZ vč. všech souvisejících prací dodávek, příslušenství a komponentů dle výpisu. V jednotkové ceně započítáno: dodávka, výroba, montáž/osazení/kotvení (vč.kotvících prvků), povrchová úprava. Kompletní specifikace viz výpis prefabrikátů. | [14 empty] | P | 2
332 | K | 795602N33 | D+M Systém univerzálního dveřního klíče pro halu a zděnou část sjednotit | ks | 1 |  | 0 | CS VLASTNÍ |  | základní |  | 0 | 0 | 0 | 0 | 0 | 4 | K | 2 |  |  |  | ROZPOCET | 0 | 0 | 0 | 0 | 0 | 1 | 0 | 4 | 304054730
| P |  | Poznámka k položce: Kompletní provedení dle specifikace PD a TZ vč. všech souvisejících prací dodávek, příslušenství a komponentů dle výpisu. V jednotkové ceně započítáno: dodávka, výroba, montáž/osazení/kotvení (vč.kotvících prvků), povrchová úprava. Kompletní specifikace viz výpis prefabrikátů. | [14 empty] | P | 2
| D | OST3 | Záchytný systém |  |  |  | 0 |  |  |  |  | 0 |  | 0 |  | 0 | 4 | D | 1 |  |  |  | ROZPOCET | [6 empty] | 0
333 | K | OST3_R01 | KOTVÍCÍ BOD na trapez sendvič PRO PRÁCI NA LANĚ vlasnosti jako např (TSL_150_SW10) | kus | 16 |  | 0 | CS VLASTNÍ |  | základní |  | 0 | 0 | 0 | 0 | 0 | 512 | K | 2 |  |  |  | ROZPOCET | 0 | 0 | 0 | 0 | 0 | 1 | 0 | 512 | 1678990062
334 | K | OST3_R02 | KOTVÍCÍ BOD na beton PRO PRÁCI NA LANĚ vlastnosti jako např (TSL_600-HD10) | kus | 9 |  | 0 | CS VLASTNÍ |  | základní |  | 0 | 0 | 0 | 0 | 0 | 512 | K | 2 |  |  |  | ROZPOCET | 0 | 0 | 0 | 0 | 0 | 1 | 0 | 512 | 1404522206
335 | K | OST3_R03 | KOTVÍCÍ BOD PRO PRÁCI NA LANĚ vlastnosti jako např (TS-ML23) | kus | 1 |  | 0 | CS VLASTNÍ |  | základní |  | 0 | 0 | 0 | 0 | 0 | 512 | K | 2 |  |  |  | ROZPOCET | 0 | 0 | 0 | 0 | 0 | 1 | 0 | 512 | -1982984476
336 | K | OST3_R04 | KOTVÍCÍ BOD PRO PRÁCI NA LANĚ vlastnosti jako např (TSL-L6) | m | 9.5 |  | 0 | CS VLASTNÍ |  | základní |  | 0 | 0 | 0 | 0 | 0 | 512 | K | 2 |  |  |  | ROZPOCET | 0 | 0 | 0 | 0 | 0 | 1 | 0 | 512 | -639301308
337 | K | OST3_R05 | KOTVÍCÍ BOD PRO PRÁCI NA LANĚ vlastnosti jako např (TSL_NAP6) | kus | 1 |  | 0 | CS VLASTNÍ |  | základní |  | 0 | 0 | 0 | 0 | 0 | 512 | K | 2 |  |  |  | ROZPOCET | 0 | 0 | 0 | 0 | 0 | 1 | 0 | 512 | 2000512325
338 | K | OST3_R06 | KOTVÍCÍ BOD PRO PRÁCI NA LANĚ vlastnosti jako např (TSL_KP6) | kus | 1 |  | 0 | CS VLASTNÍ |  | základní |  | 0 | 0 | 0 | 0 | 0 | 512 | K | 2 |  |  |  | ROZPOCET | 0 | 0 | 0 | 0 | 0 | 1 | 0 | 512 | -697525699
339 | K | OST3_R07 | štítek k označení jednotlivých úseků perm. Kot. vedení ČSN EN 795 vlastnosti jako např (TSL-štítek) | kus | 1 |  | 0 | CS VLASTNÍ |  | základní |  | 0 | 0 | 0 | 0 | 0 | 512 | K | 2 |  |  |  | ROZPOCET | 0 | 0 | 0 | 0 | 0 | 1 | 0 | 512 | -1335877129
340 | K | OST3_R08 | Montážní práce | kus | 1 |  | 0 | CS VLASTNÍ |  | základní |  | 0 | 0 | 0 | 0 | 0 | 512 | K | 2 |  |  |  | ROZPOCET | 0 | 0 | 0 | 0 | 0 | 1 | 0 | 512 | -1801025961
341 | K | OST3_R09 | Revize, předáí a uvedení do provozu | kus | 1 |  | 0 | CS VLASTNÍ |  | základní |  | 0 | 0 | 0 | 0 | 0 | 512 | K | 2 |  |  |  | ROZPOCET | 0 | 0 | 0 | 0 | 0 | 1 | 0 | 512 | -1000905583
| D | OST5 | Interiéry |  |  |  | 0 |  |  |  |  | 0 |  | 0 |  | 0 | 4 | D | 1 |  |  |  | ROZPOCET | [6 empty] | 0
342 | K | T1 | RECEPČNÍ PULT 2200/700/760 MM | kus | 1 |  | 0 |  |  | základní |  | 0 | 0 | 0 | 0 | 0 | 4 | K | 2 |  |  |  | ROZPOCET | 0 | 0 | 0 | 0 | 0 | 1 | 0 | 4 | -742408784
| P |  | Poznámka k položce: Poznámka k položce: RECEPČNÍ PULT 2200/700/760 MM, PROVEDENÍ PRACOVNÍ DESKY TL.25 MM, LTD - DEKOR DUB , HRANA ABS 2 MM - , PODNOŽ - LTD DIAMANTOVĚ ŠEDÁ U963, HRANA ABS 2 MM - , KABELOVÁ PRŮCHODKA 2 KS čtveratá 80 x 80 mm | [14 empty] | P | 2
343 | K | T2 | RECEPČNÍ PULT 2700/700/760 MM | kus | 1 |  | 0 |  |  | základní |  | 0 | 0 | 0 | 0 | 0 | 4 | K | 2 |  |  |  | ROZPOCET | 0 | 0 | 0 | 0 | 0 | 1 | 0 | 4 | 43607385
| P |  | Poznámka k položce: Poznámka k položce: RECEPČNÍ PULT 2700/700/760 MM, PROVEDENÍ PRACOVNÍ DESKY TL.25 MM, LTD - DEKOR DUB , HRANA ABS 2 MM - , PODNOŽ - LTD DIAMANTOVĚ ŠEDÁ U963, HRANA ABS 2 MM - , KABELOVÁ PRŮCHODKA 2 KS čtveratá 80 x 80 mm | [14 empty] | P | 2
344 | K | T3 | BOTNÍK 800/400/1800 MM | k | 6 |  | 0 |  |  | základní |  | 0 | 0 | 0 | 0 | 0 | 4 | K | 2 |  |  |  | ROZPOCET | 0 | 0 | 0 | 0 | 0 | 1 | 0 | 4 | -1085859612
| P |  | Poznámka k položce: Poznámka k položce: BOTNÍK 800/400/1800 MM, PROVEDENÍ 18 MM, LTD - DEKOR DUB , HRANA ABS 2 MM - , SOKL A POLICE - LTD DIAMANTOVĚ ŠEDÁ U963, HRANA ABS 2 MM - , VNITŘNÍ POLICE 5 KS | [14 empty] | P | 2
345 | K | T4 | BOTNÍK 800/400/1800 MM | kus | 2 |  | 0 |  |  | základní |  | 0 | 0 | 0 | 0 | 0 | 4 | K | 2 |  |  |  | ROZPOCET | 0 | 0 | 0 | 0 | 0 | 1 | 0 | 4 | -375657031
| P |  | Poznámka k položce: Poznámka k položce: BOTNÍK 800/400/1800 MM, PROVEDENÍ 18 MM, LTD - DEKOR DUB , HRANA ABS 2 MM - , SOKL A POLICE - LTD DIAMANTOVĚ ŠEDÁ U963, HRANA ABS 2 MM - , VNITŘNÍ POLICE 5 KS | [14 empty] | P | 2
346 | K | T5 | SEDACÍ LAVICE 2000/400/500 MM | kus | 2 |  | 0 |  |  | základní |  | 0 | 0 | 0 | 0 | 0 | 4 | K | 2 |  |  |  | ROZPOCET | 0 | 0 | 0 | 0 | 0 | 1 | 0 | 4 | -1054541768
| P |  | Poznámka k položce: Poznámka k položce: SEDACÍ LAVICE 2000/400/500 MM, PROVEDENÍ SEDACÍ DESKY TL. 25 MM, LTD - DEKOR DUB , HRANA ABS 2 MM - , KOVOVÁ PODNOŽ, OCELOVÝ JACKEL 40/40 MM, BARVA ANTRACIT IGP 387 GRAU | [14 empty] | P | 2
347 | K | T6 | BAROVÝ PULT 1450/600/900 MM | kus | 1 |  | 0 |  |  | základní |  | 0 | 0 | 0 | 0 | 0 | 4 | K | 2 |  |  |  | ROZPOCET | 0 | 0 | 0 | 0 | 0 | 1 | 0 | 4 | -1088082770
| P |  | Poznámka k položce: Poznámka k položce: BAROVÝ PULT 1450/600/900 MM, PROVEDENÍ PRACOVNÍ DESKY TL.36 MM POSTFORMING , KOPRUS A VNITŘNÍ POLICE LTD - DEKOR DUB , HRANA ABS 2 MM - | [14 empty] | P | 2
348 | K | T7 | BAROVÝ PULT 2900/600/900 MM | kus | 1 |  | 0 |  |  | základní |  | 0 | 0 | 0 | 0 | 0 | 4 | K | 2 |  |  |  | ROZPOCET | 0 | 0 | 0 | 0 | 0 | 1 | 0 | 4 | -1463095455
| P |  | Poznámka k položce: Poznámka k položce: BAROVÝ PULT 2900/600/900 MM, PROVEDENÍ PRACOVNÍ DESKY TL.36 MM POSTFORMING , KOPRUS A VNITŘNÍ POLICE LTD - DEKOR DUB , HRANA ABS 2 MM - | [14 empty] | P | 2
349 | K | T8 | KUCHYŇSKÁ LINKA 3500/600/2100 MM | kus | 1 |  | 0 |  |  | základní |  | 0 | 0 | 0 | 0 | 0 | 4 | K | 2 |  |  |  | ROZPOCET | 0 | 0 | 0 | 0 | 0 | 1 | 0 | 4 | 127084371
| P |  | Poznámka k položce: Poznámka k položce: KUCHYŇSKÁ LINKA 3500/600/2100 MM, PROVEDENÍ PRACOVNÍ DESKY TL.36 MM POSTFORMING , KOPRUS A VNITŘNÍ POLICE LTD - DEKOR DUB , HRANA ABS 2 MM - - viz výkres, vybavení včetně lednice, myčky, dřezu, baterie, koše, LED osvětlení | [14 empty] | P | 2
350 | K | T9 | BAROVÝ PULT 3300/400/1150 MM | kus | 1 |  | 0 |  |  | základní |  | 0 | 0 | 0 | 0 | 0 | 4 | K | 2 |  |  |  | ROZPOCET | 0 | 0 | 0 | 0 | 0 | 1 | 0 | 4 | 1275493876
| P |  | Poznámka k položce: Poznámka k položce: BAROVÝ PULT 3300/400/1150 MM, PROVEDENÍ PRACOVNÍ DESKY TL.25 MM, LTD - DEKOR DUB , HRANA ABS 2 MM - , KOVOVÁ PODNOŽ VÝŠKA 1000 MM, ANTRACIT | [14 empty] | P | 2
351 | K | T10 | SEDACÍ LAVICE 3300/430/500 MM | kus | 4 |  | 0 |  |  | základní |  | 0 | 0 | 0 | 0 | 0 | 4 | K | 2 |  |  |  | ROZPOCET | 0 | 0 | 0 | 0 | 0 | 1 | 0 | 4 | -192600407
| P |  | Poznámka k položce: Poznámka k položce: SEDACÍ LAVICE 3300/430/500 MM, PROVEDENÍ SEDACÍ DESKY TL. 25 MM, LTD - DEKOR DUB , HRANA ABS 2 MM - , KOVOVÁ PODNOŽ, OCELOVÝ JACKEL 40/40 MM, BARVA ANTRACIT IGP 387 GRAU | [14 empty] | P | 2
352 | K | T11 | VĚŠÁK NÁSTĚNNÝ 3300/150/18 MM | kus | 4 |  | 0 |  |  | základní |  | 0 | 0 | 0 | 0 | 0 | 4 | K | 2 |  |  |  | ROZPOCET | 0 | 0 | 0 | 0 | 0 | 1 | 0 | 4 | 910468580
| P |  | Poznámka k položce: Poznámka k položce: VĚŠÁK NÁSTĚNNÝ 3300/150/18 MM, PROVEDENÍ LTD - DEKOR DUB , HRANA ABS 2 MM - , | [14 empty] | P | 2
353 | K | T12 | VĚŠÁK NÁSTĚNNÝ 3100/150/18 MM | kus | 2 |  | 0 |  |  | základní |  | 0 | 0 | 0 | 0 | 0 | 4 | K | 2 |  |  |  | ROZPOCET | 0 | 0 | 0 | 0 | 0 | 1 | 0 | 4 | -2061347337
| P |  | Poznámka k položce: Poznámka k položce: VĚŠÁK NÁSTĚNNÝ 3100/150/18 MM, PROVEDENÍ LTD - DEKOR DUB , HRANA ABS 2 MM - | [14 empty] | P | 2
354 | K | T13 | SEDACÍ LAVICE 3100/430/500 MM | kus | 2 |  | 0 |  |  | základní |  | 0 | 0 | 0 | 0 | 0 | 4 | K | 2 |  |  |  | ROZPOCET | 0 | 0 | 0 | 0 | 0 | 1 | 0 | 4 | 1468495639
| P |  | Poznámka k položce: Poznámka k položce: SEDACÍ LAVICE 3100/430/500 MM, PROVEDENÍ SEDACÍ DESKY TL. 25 MM, LTD - DEKOR DUB , HRANA ABS 2 MM - , KOVOVÁ PODNOŽ, OCELOVÝ JACKEL 40/40 MM, BARVA ANTRACIT IGP 387 GRAU | [14 empty] | P | 2
355 | K | T14 | VĚŠÁK NÁSTĚNNÝ 4200/150/18 MM | kus | 2 |  | 0 |  |  | základní |  | 0 | 0 | 0 | 0 | 0 | 4 | K | 2 |  |  |  | ROZPOCET | 0 | 0 | 0 | 0 | 0 | 1 | 0 | 4 | -2094023780
| P |  | Poznámka k položce: Poznámka k položce: VĚŠÁK NÁSTĚNNÝ 4200/150/18 MM, PROVEDENÍ LTD - DEKOR DUB , HRANA ABS 2 MM - , | [14 empty] | P | 2
356 | K | T15 | SEDACÍ LAVICE 4200/430/500 MM | kus | 2 |  | 0 |  |  | základní |  | 0 | 0 | 0 | 0 | 0 | 4 | K | 2 |  |  |  | ROZPOCET | 0 | 0 | 0 | 0 | 0 | 1 | 0 | 4 | -1835319652
| P |  | Poznámka k položce: Poznámka k položce: SEDACÍ LAVICE 4200/430/500 MM, PROVEDENÍ SEDACÍ DESKY TL. 25 MM, LTD - DEKOR DUB , HRANA ABS 2 MM - , KOVOVÁ PODNOŽ, OCELOVÝ JACKEL 40/40 MM, BARVA ANTRACIT IGP 387 GRAU | [14 empty] | P | 2
357 | K | T16 | ŠANONOVÁ SKŘÍN 800/600/2100 MM | kus | 7 |  | 0 |  |  | základní |  | 0 | 0 | 0 | 0 | 0 | 4 | K | 2 |  |  |  | ROZPOCET | 0 | 0 | 0 | 0 | 0 | 1 | 0 | 4 | 901613735
| P |  | Poznámka k položce: Poznámka k položce: ŠANONOVÁ SKŘÍN 800/600/2100 MM, ŠANONOVÁ, UZAVŘENÁ, PROVEDENÍ ČELNÍ PLOCHY : LTD - DEKOR DUB , HRANA ABS 2 MM - , KORPUS : LTD DIAMANTOVĚ ŠEDÁ U963, HRANA ABS 2 MM - , 5 STAVITELNÝCH POLIC | [14 empty] | P | 2
358 | K | T17 | PRACOVNÍ STŮL 1500/700/760 MM | kus | 5 |  | 0 |  |  | základní |  | 0 | 0 | 0 | 0 | 0 | 4 | K | 2 |  |  |  | ROZPOCET | 0 | 0 | 0 | 0 | 0 | 1 | 0 | 4 | -699733407
| P |  | Poznámka k položce: Poznámka k položce: PRACOVNÍ STŮL 1500/700/760 MM, PROVEDENÍ PRACOVNÍ DESKY TL.25 MM, LTD - DEKOR DUB , HRANA ABS 2 MM - , KRYCÍ ČELNÍ DESKA - LTD DIAMANTOVĚ ŠEDÁ U963, HRANA ABS 2 MM - , KOVOVÁ PODNOŽ - DEMOS ST 227R, BARVA ANTRACIT, KABELOVÁ PRŮCHODKA 2 KS čtveratá 80 x 80 mm | [14 empty] | P | 2
359 | K | T18 | PRACOVNÍ STŮL 1800/700/760 MM | kus | 5 |  | 0 |  |  | základní |  | 0 | 0 | 0 | 0 | 0 | 4 | K | 2 |  |  |  | ROZPOCET | 0 | 0 | 0 | 0 | 0 | 1 | 0 | 4 | -153568260
| P |  | Poznámka k položce: Poznámka k položce: PRACOVNÍ STŮL 1800/700/760 MM, PROVEDENÍ PRACOVNÍ DESKY TL.25 MM, LTD - DEKOR DUB , HRANA ABS 2 MM - , KRYCÍ ČELNÍ DESKA - LTD DIAMANTOVĚ ŠEDÁ U963, HRANA ABS 2 MM - , KOVOVÁ PODNOŽ - DEMOS ST 227R, BARVA ANTRACIT, KABELOVÁ PRŮCHODKA 2 KS čtveratá 80 x 80 mm | [14 empty] | P | 2
360 | K | T19 | KONTEJNER 450/600/650 | kus | 7 |  | 0 |  |  | základní |  | 0 | 0 | 0 | 0 | 0 | 4 | K | 2 |  |  |  | ROZPOCET | 0 | 0 | 0 | 0 | 0 | 1 | 0 | 4 | 1474648192
| P |  | Poznámka k položce: Poznámka k položce: KONTEJNER 450/600/650, PROVEDENÍ : ČELNÍ PLOCHY - LTD - DEKOR DUB NEBRASKA H 3331 ST 9 , HRANA ABS 2 MM - , KORPUS DESKA TL.18 MM, LTD DIAMANTOVĚ ŠEDÁ U963, HRANA ABS 2 MM - , VYBAVENÍ : 4 ZÁSUVKY, CENTRÁLNÍ ZÁMEK, TUŽKOVNÍK | [14 empty] | P | 2
361 | K | T20 | ŠANONOVÁ SKŘÍN 800/450/2100 MM | kus | 19 |  | 0 |  |  | základní |  | 0 | 0 | 0 | 0 | 0 | 4 | K | 2 |  |  |  | ROZPOCET | 0 | 0 | 0 | 0 | 0 | 1 | 0 | 4 | -2005596567
| P |  | Poznámka k položce: Poznámka k položce: ŠANONOVÁ SKŘÍN 800/450/2100 MM, ŠANONOVÁ, UZAVŘENÁ, PROVEDENÍ ČELNÍ PLOCHY : LTD - DEKOR DUB , HRANA ABS 2 MM - , KORPUS : LTD DIAMANTOVĚ ŠEDÁ U963, HRANA ABS 2 MM - , 5 STAVITELNÝCH POLIC | [14 empty] | P | 2
362 | K | T21 | POLICOVÁ SKŘÍN 2100/400/2100 MM | kus | 1 |  | 0 |  |  | základní |  | 0 | 0 | 0 | 0 | 0 | 4 | K | 2 |  |  |  | ROZPOCET | 0 | 0 | 0 | 0 | 0 | 1 | 0 | 4 | -439870994
| P |  | Poznámka k položce: Poznámka k položce: POLICOVÁ SKŘÍN 2100/400/2100 MM, OTEVŘENÁ, KOPRUS A POLICE DESKY TL. 25+36 MM, LTD - DEKOR DUB , HRANA ABS 2 MM - , 4 KS STAVITELNÝCH POLIC, DESKA TL.18 + 25 MM, LTD DIAMANTOVĚ ŠEDÁ U963, HRANA ABS 2 MMERMANN | [14 empty] | P | 2
363 | K | T22 | OBKLAD STĚNY ZRCADLO 6800/2100/50 MM | kus | 1 |  | 0 |  |  | základní |  | 0 | 0 | 0 | 0 | 0 | 4 | K | 2 |  |  |  | ROZPOCET | 0 | 0 | 0 | 0 | 0 | 1 | 0 | 4 | -1630741933
| P |  | Poznámka k položce: Poznámka k položce: OBKLAD STĚNY ZRCADLO 6800/2100/50 MM, ZADNÍ DESKA TL.18 MM, MDF - DESKA TL. 220 MM, ZRCADLO LEPENO ŠÍŘKA MODULU 1000 MM, PODKLADNÍ ROŠT 40/40 MM, SOKL VÝŠKA 100 MM, LAMINO DEKOR LTD DIAMANTOVĚ ŠEDÁ U963, HRANA ABS 2MM | [14 empty] | P | 2
364 | K | T23 | OBKLAD STĚNY ZRCADLO 10690/2100/50 MM | kus | 1 |  | 0 |  |  | základní |  | 0 | 0 | 0 | 0 | 0 | 4 | K | 2 |  |  |  | ROZPOCET | 0 | 0 | 0 | 0 | 0 | 1 | 0 | 4 | 1096342709
| P |  | Poznámka k položce: Poznámka k položce: OBKLAD STĚNY ZRCADLO 10690/2100/50 MM, ZADNÍ DESKA TL.18 MM, MDF - DESKA TL. 220 MM, ZRCADLO LEPENO ŠÍŘKA MODULU 1000 MM, PODKLADNÍ ROŠT 40/40 MM, SOKL VÝŠKA 100 MM, LAMINO DEKOR LTD DIAMANTOVĚ ŠEDÁ U963, HRANA ABS 2MM | [14 empty] | P | 2
365 | K | T24 | Švédska lavička tělocviční s kladinkou, délka 3 m | kus | 12 |  | 0 |  |  | základní |  | 0 | 0 | 0 | 0 | 0 | 4 | K | 2 |  |  |  | ROZPOCET | 0 | 0 | 0 | 0 | 0 | 1 | 0 | 4 | 181990589
| P |  | Poznámka k položce: Švédska lavička tělocviční s kladinkou, délka 3 m, lakovaná, kovové nohy, Horní deska - smrková nebo borovicová deska, šířka 22 cm a celková výška lavičky je 30 cm | [14 empty] | P | 2
366 | K | T25 | STŮL ROZHODČÍHO 800/600/760 MM | kus | 6 |  | 0 |  |  | základní |  | 0 | 0 | 0 | 0 | 0 | 4 | K | 2 |  |  |  | ROZPOCET | 0 | 0 | 0 | 0 | 0 | 1 | 0 | 4 | 1684372730
| P |  | Poznámka k položce: Poznámka k položce: STŮL ROZHODČÍHO 800/600/760 MM, PROVEDENÍ PRACOVNÍ DESKY TL.25 MM, LTD - DIAMANTOVĚ ŠEDÁ U963 , HRANA ABS 2 MM - , KOVOVÁ PODNOŽ - DEMOS - NOHY ST 554, SPOJOVACÍ LUBY, BARVA ANTRACIT, | [14 empty] | P | 2
367 | K | T26 | KUCHYŇSKÁ LINKA 2000/600/2100 MM | kus | 1 |  | 0 |  |  | základní |  | 0 | 0 | 0 | 0 | 0 | 4 | K | 2 |  |  |  | ROZPOCET | 0 | 0 | 0 | 0 | 0 | 1 | 0 | 4 | 114912892
| P |  | Poznámka k položce: Poznámka k položce: KUCHYŇSKÁ LINKA 2000/600/2100 MM, PROVEDENÍ PRACOVNÍ DESKY TL.36 MM POSTFORMING , KOPRUS A VNITŘNÍ POLICE LTD - DEKOR DUB , HRANA ABS 2 MM - - viz výkres, vybavení včetně lednice, myčky, dřezu, baterie, koše, LED osvětlení | [14 empty] | P | 2
368 | K | T27 | KONFERENČNÍ STŮL 800/700/750 MM | kus | 1 |  | 0 |  |  | základní |  | 0 | 0 | 0 | 0 | 0 | 4 | K | 2 |  |  |  | ROZPOCET | 0 | 0 | 0 | 0 | 0 | 1 | 0 | 4 | -1697193404
| P |  | Poznámka k položce: Poznámka k položce: KONFERENČNÍ STŮL 800/700/750 MM, PRACOVNÍ DESKY TL.25 MM, LTD - DEKOR DUB , HRANA ABS 2 MM, CENTRÁLNÍ KOVOVÁ PODNOŽ VÝŠKA 720 MM, DEMOS BM 030 | [14 empty] | P | 2
369 | K | T28 | JEDNACÍ STŮL - SESTAVA 1800/990/760 MM | kus | 2 |  | 0 |  |  | základní |  | 0 | 0 | 0 | 0 | 0 | 4 | K | 2 |  |  |  | ROZPOCET | 0 | 0 | 0 | 0 | 0 | 1 | 0 | 4 | 452573124
| P |  | Poznámka k položce: Poznámka k položce: JEDNACÍ STŮL - SESTAVA 1800/990/760 MM, PROVEDENÍ PRACOVNÍ DESKY TL.25 MM, LTD - DEKOR DUB , HRANA ABS 2 MM - , KOVOVÁ PODNOŽ - DEMOS - NOHY ST 554, SPOJOVACÍ LUBY, BARVA ANTRACIT, | [14 empty] | P | 2
370 | K | T29 | JEDNACÍ STŮL - SESTAVA 1800/990/760 MM | kus | 1 |  | 0 |  |  | základní |  | 0 | 0 | 0 | 0 | 0 | 4 | K | 2 |  |  |  | ROZPOCET | 0 | 0 | 0 | 0 | 0 | 1 | 0 | 4 | -1560225608
| P |  | Poznámka k položce: Poznámka k položce: JEDNACÍ STŮL - SESTAVA 1800/990/760 MM, PROVEDENÍ PRACOVNÍ DESKY TL.25 MM, LTD - DEKOR LTD DIAMANTOVĚ ŠEDÁ U963 , HRANA ABS 2 MM - , KOVOVÁ PODNOŽ - DEMOS - NOHY ST 554, SPOJOVACÍ LUBY, BARVA ANTRACIT, | [14 empty] | P | 2
371 | K | T30 | PRACOVNÍ STŮL 3360/750/760 MM | kus | 1 |  | 0 |  |  | základní |  | 0 | 0 | 0 | 0 | 0 | 4 | K | 2 |  |  |  | ROZPOCET | 0 | 0 | 0 | 0 | 0 | 1 | 0 | 4 | -1560429579
| P |  | Poznámka k položce: Poznámka k položce: PRACOVNÍ STŮL 3360/750/760 MM, PROVEDENÍ PRACOVNÍ DESKY TL.25 MM, LTD - DEKOR DUB , HRANA ABS 2 MM - , KRYCÍ ČELNÍ DESKA - LTD DIAMANTOVĚ ŠEDÁ U963, HRANA ABS 2 MM - , KOVOVÁ PODNOŽ - DEMOS ST 227R, BARVA ANTRACIT, KABELOVÁ PRŮCHODKA 2 KS čtveratá 80 x 80 mm | [14 empty] | P | 2
372 | K | T31 | PRACOVNÍ STŮL 2000/700/760 MM | kus | 1 |  | 0 |  |  | základní |  | 0 | 0 | 0 | 0 | 0 | 4 | K | 2 |  |  |  | ROZPOCET | 0 | 0 | 0 | 0 | 0 | 1 | 0 | 4 | 1797335751
| P |  | Poznámka k položce: Poznámka k položce: PRACOVNÍ STŮL 2000/700/760 MM, PROVEDENÍ PRACOVNÍ DESKY TL.25 MM, LTD - DEKOR DUB , HRANA ABS 2 MM - , KRYCÍ ČELNÍ DESKA - LTD DIAMANTOVĚ ŠEDÁ U963, HRANA ABS 2 MM - , KOVOVÁ PODNOŽ - DEMOS ST 227R, BARVA ANTRACIT, KABELOVÁ PRŮCHODKA 2 KS čtveratá 80 x 80 mm | [14 empty] | P | 2
373 | K | T32 | ŠATNÍ SKŘÍN 1800/600/2100 MM | kus | 1 |  | 0 |  |  | základní |  | 0 | 0 | 0 | 0 | 0 | 4 | K | 2 |  |  |  | ROZPOCET | 0 | 0 | 0 | 0 | 0 | 1 | 0 | 4 | 1047712173
| P |  | Poznámka k položce: Poznámka k položce: ŠATNÍ SKŘÍN 1800/600/2100 MM, ŠATNÍ A POLICOVÁ, UZAVŘENÁ, PROVEDENÍ ČELNÍ PLOCHY : LTD - DEKOR DUB , HRANA ABS 2 MM - , KORPUS : LTD DIAMANTOVĚ ŠEDÁ U963, HRANA ABS 2 MM - , 5 STAVITELNÝCH POLIC | [14 empty] | P | 2
374 | K | T33 | TELEVIZNÍ STOLEK 3310/600/500 MM | kus | 1 |  | 0 |  |  | základní |  | 0 | 0 | 0 | 0 | 0 | 4 | K | 2 |  |  |  | ROZPOCET | 0 | 0 | 0 | 0 | 0 | 1 | 0 | 4 | 73581860
| P |  | Poznámka k položce: Poznámka k položce: TELEVIZNÍ STOLEK 3310/600/500 MM, PROVEDENÍ ČELNÍ PLOCHY : LTD - DEKOR DUB , HRANA ABS 2 MM - , KORPUS : LTD DIAMANTOVĚ ŠEDÁ U963, HRANA ABS 2 MM - | [14 empty] | P | 2
375 | K | T34 | KNIHOVNA VYSOKÁ 3310/350/2100 | kus | 1 |  | 0 |  |  | základní |  | 0 | 0 | 0 | 0 | 0 | 4 | K | 2 |  |  |  | ROZPOCET | 0 | 0 | 0 | 0 | 0 | 1 | 0 | 4 | 1653707494
| P |  | Poznámka k položce: Poznámka k položce: KNIHOVNA VYSOKÁ 3310/350/2100 , PROVEDENÍ KORPUS : LTD DIAMANTOVĚ ŠEDÁ U963, HRANA ABS 2 MM - | [14 empty] | P | 2
376 | K | T35 | KUCHYŇSKÁ LINKA 3610/600/2100 MM | kus | 1 |  | 0 |  |  | základní |  | 0 | 0 | 0 | 0 | 0 | 4 | K | 2 |  |  |  | ROZPOCET | 0 | 0 | 0 | 0 | 0 | 1 | 0 | 4 | 2103769417
| P |  | Poznámka k položce: Poznámka k položce: KUCHYŇSKÁ LINKA 3610/600/2100 MM, PROVEDENÍ PRACOVNÍ DESKY TL.36 MM POSTFORMING , KOPRUS A VNITŘNÍ POLICE LTD - DEKOR DUB , HRANA ABS 2 MM - - viz výkres, vybavení včetně lednice, myčky, dřezu, baterie, koše, LED osvětlení | [14 empty] | P | 2
377 | K | T36 | KONFERENČNÍ STOLEK 850/750/500 MM | kus | 1 |  | 0 |  |  | základní |  | 0 | 0 | 0 | 0 | 0 | 4 | K | 2 |  |  |  | ROZPOCET | 0 | 0 | 0 | 0 | 0 | 1 | 0 | 4 | -1836156369
| P |  | Poznámka k položce: Poznámka k položce: KONFERENČNÍ STOLEK 850/750/500 MM, KORPUS DESKY TL.36 MM, LTD - DEKOR DUB , HRANA ABS 2 MM - | [14 empty] | P | 2
378 | K | T37 | ŠATNÍ SKŘÍN 1900/600/2100 MM | kus | 1 |  | 0 |  |  | základní |  | 0 | 0 | 0 | 0 | 0 | 4 | K | 2 |  |  |  | ROZPOCET | 0 | 0 | 0 | 0 | 0 | 1 | 0 | 4 | 2125281552
| P |  | Poznámka k položce: Poznámka k položce: ŠATNÍ SKŘÍN 1900/600/2100 MM, ŠATNÍ A POLICOVÁ, UZAVŘENÁ, PROVEDENÍ ČELNÍ PLOCHY : LTD - DEKOR DUB , HRANA ABS 2 MM - , KORPUS : LTD DIAMANTOVĚ ŠEDÁ U963, HRANA ABS 2 MM - , 5 STAVITELNÝCH POLIC | [14 empty] | P | 2
379 | K | T38 | DVOJLŮŽKOVÁ VÝKLOPNÁ POSTEL, ROZMĚR 200x180 cm | kus | 1 |  | 0 |  |  | základní |  | 0 | 0 | 0 | 0 | 0 | 4 | K | 2 |  |  |  | ROZPOCET | 0 | 0 | 0 | 0 | 0 | 1 | 0 | 4 | -643006553
| P |  | Poznámka k položce: DVOJLŮŽKOVÁ VÝKLOPNÁ POSTEL, ROZMĚR 200x180 cm, Výška postele k hornímu okraji bočnice/šířka bočnice 45/24 cm. Možnost výběru materiálů: dub.VČETNĚ MATRACE | [14 empty] | P | 2
380 | K | T39 | SKŘÍN POLICOVÁ OTEVŘENÁ 2750/600/900 MM | kus | 1 |  | 0 |  |  | základní |  | 0 | 0 | 0 | 0 | 0 | 4 | K | 2 |  |  |  | ROZPOCET | 0 | 0 | 0 | 0 | 0 | 1 | 0 | 4 | 1762213759
| P |  | Poznámka k položce: Poznámka k položce: SKŘÍN POLICOVÁ OTEVŘENÁ 2750/600/900 MM, PRACOVNÍ DESKA - POSTFORMING TL.36 MM, , KORPUS DESKY LTD - DEKOR DUB , HRANA ABS 2 MM - | [14 empty] | P | 2
381 | K | T40 | SKŘÍN VESTAVBA OTEVŘENÁ 2400/600/900 MM | kus | 1 |  | 0 |  |  | základní |  | 0 | 0 | 0 | 0 | 0 | 4 | K | 2 |  |  |  | ROZPOCET | 0 | 0 | 0 | 0 | 0 | 1 | 0 | 4 | -1457142599
| P |  | Poznámka k položce: Poznámka k položce: SKŘÍN VESTAVBA OTEVŘENÁ 2400/600/900 MM, PRACOVNÍ DESKA - POSTFORMING TL.36 MM, , KORPUS DESKY LTD - DEKOR DUB , HRANA ABS 2 MM - | [14 empty] | P | 2
382 | K | T41 | MASÉRSKÝ PULT 2900/600/900 MM | kus | 1 |  | 0 |  |  | základní |  | 0 | 0 | 0 | 0 | 0 | 4 | K | 2 |  |  |  | ROZPOCET | 0 | 0 | 0 | 0 | 0 | 1 | 0 | 4 | -964053223
| P |  | Poznámka k položce: Poznámka k položce: MASÉRSKÝ PULT 2900/600/900 MM, PRACOVNÍ DESKA POSTFORMNG, KORPUS A ČELNÍ PLOCHY : LTD - DEKOR DUB , HRANA ABS 2 MM - | [14 empty] | P | 2
383 | K | T42 | MASÉRSKÉ LEHÁTKO | kus | 1 |  | 0 |  |  | základní |  | 0 | 0 | 0 | 0 | 0 | 4 | K | 2 |  |  |  | ROZPOCET | 0 | 0 | 0 | 0 | 0 | 1 | 0 | 4 | -631003952
| P |  | Poznámka k položce: MASÉRSKÉ LEHÁTKO, Technický popis: 2-dílné dřevěné masažní lehátko, syntetická kůže odolná proti oleji a vodě, plnící materiál z měkké dvouvrstvé pěny o tloušťce 40 mm, regulovatelný podhlavník, odnímatelné opěrky na ruce, rozměry: šířka 70 cm x délka 186 cm, | [14 empty] | P | 2
384 | K | Z1 | KANCELÁŘSKÁ ŽIDLE, 201-SYS | kus | 9 |  | 0 |  |  | základní |  | 0 | 0 | 0 | 0 | 0 | 4 | K | 2 |  |  |  | ROZPOCET | 0 | 0 | 0 | 0 | 0 | 1 | 0 | 4 | -793884301
| P |  | Poznámka k položce: KANCELÁŘSKÁ ŽIDLE, 201-SYS , opěrák vysoký čalouněný samonosnou síťovinou Net dle výběru, nastavení výšky opěráku UP-DOWN, nastavitelná hlavová opěrka čalouněná, synchronní mechanika SYS, plynový píst, kolečka, kříž nylon černý | [14 empty] | P | 2
385 | K | Z2 | KONFERENČNÍ ŽIDLE 100-BL-N1 | kus | 8 |  | 0 |  |  | základní |  | 0 | 0 | 0 | 0 | 0 | 4 | K | 2 |  |  |  | ROZPOCET | 0 | 0 | 0 | 0 | 0 | 1 | 0 | 4 | -1802436174
| P |  | Poznámka k položce: KONFERENČNÍ ŽIDLE 100-BL-N1, stohovatelná, kostra ocelová čtyřnohá v barvě N1 černá, bez područek, opěrák nečalouněný černý, černé krycí plasty sedáku | [14 empty] | P | 2
386 | K | Z3 | JEDNACÍ ŽIDLE 375-AT | kus | 21 |  | 0 |  |  | základní |  | 0 | 0 | 0 | 0 | 0 | 4 | K | 2 |  |  |  | ROZPOCET | 0 | 0 | 0 | 0 | 0 | 1 | 0 | 4 | -1790525387
| P |  | Poznámka k položce: JEDNACÍ ŽIDLE 375-AT, mechanismus automatický synchronní, výškově stavitelná hlavová opěrka, opěrák vysoký čalouněný ze zadní strany samonosnou černou síťovinou, z přední strany potom látkou dle výběru, výškově stavitelná bed.opěrka, kříž nylon černý, všechny plastové části černé | [14 empty] | P | 2
387 | K | Z4 | JÍDELNÍ ŽIDLE, 360-K-N1 | kus | 2 |  | 0 |  |  | základní |  | 0 | 0 | 0 | 0 | 0 | 4 | K | 2 |  |  |  | ROZPOCET | 0 | 0 | 0 | 0 | 0 | 1 | 0 | 4 | 1487135444
| P |  | Poznámka k položce: JÍDELNÍ ŽIDLE, 360-K-N1 celočalouněné designové křeslo střední, kostra 4- nohá černá | [14 empty] | P | 2
388 | K | Z5 | SEDACÍ SOUPRAVA ROZKLÁDÁCÍ | kus | 1 |  | 0 |  |  | základní |  | 0 | 0 | 0 | 0 | 0 | 4 | K | 2 |  |  |  | ROZPOCET | 0 | 0 | 0 | 0 | 0 | 1 | 0 | 4 | -1997207589
| P |  | Poznámka k položce: SEDACÍ SOUPRAVA ROZKLÁDÁCÍ, CELOČALOUNĚNÁ - DVOJSEDÁK 1800/900/900 MM | [14 empty] | P | 2
389 | K | X1 | MÝDLENKA | kus | 14 |  | 0 |  |  | základní |  | 0 | 0 | 0 | 0 | 0 | 4 | K | 2 |  |  |  | ROZPOCET | 0 | 0 | 0 | 0 | 0 | 1 | 0 | 4 | -1890521176
| P |  | Poznámka k položce: Poznámka k položce: MÝDLENKA Dávkovač na tekuté mýdlo. Nádobka keramická glazovaná. Pumpička mosaz-chrom. Úchyt mosaz-chrom. Objem dávkovače 250 ml. Barva/úprava: Chrom Chrom | [14 empty] | P | 2
390 | K | X2 | DRŽÁK TOALETNÍHO PAPÍRU | kus | 8 |  | 0 |  |  | základní |  | 0 | 0 | 0 | 0 | 0 | 4 | K | 2 |  |  |  | ROZPOCET | 0 | 0 | 0 | 0 | 0 | 1 | 0 | 4 | -618012384
| P |  | Poznámka k položce: Poznámka k položce: DRŽÁK TOALETNÍHO PAPÍRU , Držák na toaletní papír bez krytu Barva/úprava: Chrom Chrom | [14 empty] | P | 2
391 | K | X3 | DRŽÁK TOALETNÍ ŠTĚTKY A ŠTĚTKA | kus | 8 |  | 0 |  |  | základní |  | 0 | 0 | 0 | 0 | 0 | 4 | K | 2 |  |  |  | ROZPOCET | 0 | 0 | 0 | 0 | 0 | 1 | 0 | 4 | -1837044047
| P |  | Poznámka k položce: Poznámka k položce: DRŽÁK TOALETNÍ ŠTĚTKY A ŠTĚTKA , Toaletní WC kartáč s nádobkou z keramiky. Rukojeť kartáče z mosazi s povrchovou úpravou chrom. Barva/úprava: Chrom Chrom | [14 empty] | P | 2
392 | K | X4 | ODPADKOVÝ KOŠ VOLNĚ STOJÍCÍ | kus | 5 |  | 0 |  |  | základní |  | 0 | 0 | 0 | 0 | 0 | 4 | K | 2 |  |  |  | ROZPOCET | 0 | 0 | 0 | 0 | 0 | 1 | 0 | 4 | -323335707
| P |  | Poznámka k položce: Poznámka k položce: ODPADKOVÝ KOŠ VOLNĚ STOJÍCÍ , Koš odpadkový. Objem 5l. Povrchová úprava nerez mat. Barva/úprava: Nerez ocel matná, | [14 empty] | P | 2
393 | K | Pol1 | DOPRAVA | kus | 1 |  | 0 |  |  | základní |  | 0 | 0 | 0 | 0 | 0 | 4 | K | 2 |  |  |  | ROZPOCET | 0 | 0 | 0 | 0 | 0 | 1 | 0 | 4 | -956557453
394 | K | Pol2 | MONTÁŽ | kus | 1 |  | 0 |  |  | základní |  | 0 | 0 | 0 | 0 | 0 | 4 | K | 2 |  |  |  | ROZPOCET | 0 | 0 | 0 | 0 | 0 | 1 | 0 | 4 | 1307790919
| D | OST6 | Ostatní prvky |  |  |  | 0 |  |  |  |  | 0 |  | 0 |  | 0 | 4 | D | 1 |  |  |  | ROZPOCET | [6 empty] | 0
395 | K | OST6_R01 | D+M _ NÁJEZD HLINÍKOVÝ ROVNÝ 1500 X 215 X 34 mm | kus | 2 |  | 0 |  |  | základní |  | 0 | 0 | 0 | 0 | 0 | 512 | K | 2 |  |  |  | ROZPOCET | 0 | 0 | 0 | 0 | 0 | 1 | 0 | 512 | -1753322727
| P |  | Poznámka k položce: Kompletní provedení dle specifikace PD a TZ včetně všech přímo souvisejících prací a dodávek. ------------------------------------------------------------------------------------------------------------------ PROTISKLUZOVÝ POVRCH, MATERIÁL: 100% HLINÍK, CELKOVÁ NOSNOST 400KG, LYŽINY BUDOU UCHYCENY KE STĚNĚ A ZAMČENY, NUTNO DODAT VČ. ZÁMKU A KOTVENÍ DO STĚNY. UMÍSTĚNÍ LYŽIN SE PŘEDPOKLÁDÁ V MÍST.Č. 1.02 NEBO 1.03 – MÍSTO URČÍ INVESTOR | [14 empty] | P | 2

## D.1.3 - Požárně bezpečnos...
{6d41175d-ffea-46ef-a5b0-a2f2122830fd}
2
| KRYCÍ LIST SOUPISU PRACÍ | [7 empty] | v --- níže se nacházejí doplnkové a pomocné údaje k sestavám --- v | [8 empty] | False
Stavba:
BASKETBALOVÁ HALA BASKETPOINT FRÝDEK-MÍSTEK
Objekt:
SO 01 - BASKETBALOVÁ HALA
Soupis:
D.1.3 - Požárně bezpečnostní řešení
| KSO: |  | 802 23 |  |  | CC-CZ:
| Místo: |  | Frýdek Místek |  |  | Datum: | 11. 8. 2018
| Zadavatel: |  |  |  |  | IČ:
|  | Basketpoint Frýdek-Místek z.s. |  |  |  | DIČ:
| Uchazeč: |  |  |  |  | IČ: | Vyplň údaj
|  | Vyplň údaj |  |  |  | DIČ: | Vyplň údaj
| Projektant: |  |  |  |  | IČ:
|  | INPROS FM s.r.o. |  |  |  | DIČ:
| Zpracovatel: |  |  |  |  | IČ:
DIČ:
Poznámka:
Soupis prací je sestaven za využití položek Cenové soustavy ÚRS. Cenové a technické podmínky položek CS ÚRS, které nejsou uvedeny v soupisu prací (tzv. úvodní části katalogů) jsou neomezeně dálkově k dispozici na www.cs-urs.cz. Položky soupisu prací, které nemají ve sloupci „Cenová soustava“ uveden žádný údaj, nepochází z Cenové soustavy ÚRS (takové položky soupisu prací mají Cenovou soustavu „VLASTNÍ“). Ocenění "vlastní" položky:na základě odborných znalostí a zkušeností projektanta při realizaci obdobných zakázek za období 5-ti let. nebo na základě CN) Nedílnou součástí soupisu prací je projektová dokumentace vč. textových příloh, na kterou se položky soupisu prací plně odkazují.
| Cena bez DPH | [5 empty] | 0
|  |  | Základ daně |  |  | Sazba daně | Výše daně
| DPH | základní | 0 |  |  | 21% | 0
|  | snížená | 0 |  |  | 15% | 0
|  | zákl. přenesená | 0 |  |  | 21% | 0
|  | sníž. přenesená | 0 |  |  | 15% | 0
|  | nulová | 0 |  |  | 0% | 0
| Cena s DPH |  |  | v | CZK |  | 0
REKAPITULACE ČLENĚNÍ SOUPISU PRACÍ
Stavba:
BASKETBALOVÁ HALA BASKETPOINT FRÝDEK-MÍSTEK
Objekt:
SO 01 - BASKETBALOVÁ HALA
Soupis:
D.1.3 - Požárně bezpečnostní řešení
Místo: |  |  | Frýdek Místek |  |  | Datum: | 11. 8. 2018
Zadavatel: |  |  | Basketpoint Frýdek-Místek z.s. |  |  | Projektant: | INPROS FM s.r.o.
Uchazeč: |  |  | Vyplň údaj |  |  | Zpracovatel:
Kód dílu - Popis | [6 empty] | Cena celkem [CZK]
Náklady ze soupisu prací | [6 empty] | 0 | [11 empty] | -1
| Ostatní - Ostatní | [5 empty] | 0
| OST-01 - Požárně bezpečnostní řešení | [5 empty] | 0
SOUPIS PRACÍ
Stavba:
BASKETBALOVÁ HALA BASKETPOINT FRÝDEK-MÍSTEK
Objekt:
SO 01 - BASKETBALOVÁ HALA
Soupis:
D.1.3 - Požárně bezpečnostní řešení
Místo: |  |  | Frýdek Místek |  |  | Datum: | 11. 8. 2018
Zadavatel: |  |  | Basketpoint Frýdek-Místek z.s. |  |  | Projektant: | INPROS FM s.r.o.
Uchazeč: |  |  | Vyplň údaj |  |  | Zpracovatel:
PČ | Typ | Kód | Popis | MJ | Množství | J.cena [CZK] | Cena celkem [CZK] | Cenová soustava |  | DPH | J. Nh [h] | Nh celkem [h] | J. hmotnost [t] | Hmotnost celkem [t] | J. suť [t] | Suť Celkem [t]
Náklady soupisu celkem | [6 empty] | 0 |  |  |  |  | 0 |  | 0 |  | 0 |  | D | -1 | [10 empty] | 0
| D | Ostatní | Ostatní |  |  |  | 0 |  |  |  |  | 0 |  | 0 |  | 0 | 4 | D | 0 |  |  |  | ROZPOCET | [6 empty] | 0
| D | OST-01 | Požárně bezpečnostní řešení |  |  |  | 0 |  |  |  |  | 0 |  | 0 |  | 0 | 4 | D | 1 |  |  |  | ROZPOCET | [6 empty] | 0
1 | K | 795666P04 | D+M utěsnění prostupů a průrazů (neuvedených v ostatních soupisech prací) | ks | 1 |  | 0 | CS VLASTNÍ |  | základní |  | 0 | 0 | 0 | 0 | 0 | 4 | K | 2 |  |  |  | ROZPOCET | 0 | 0 | 0 | 0 | 0 | 1 | 0 | 4 | -1948200973
| P |  | Poznámka k položce: Prostupy rozvodů: Prostupy musí být také navrženy a realizovány v souladu s ČSN 73 0802 v případě nevýrobních objektů, ČSN 73 0804 v případě výrobních objektů, ČSN 65 0201 v případě prostorů s výskytem hořlavých kapalin, ČSN 73 0872 v případě VZT zařízení a dalšími ustanoveními souvisejícími s prostupy v kodexu norem požární bezpečnosti staveb ČSN 73 08xx. Těsnění prostupů se provádí: 1) Realizací požárně bezpečnostních zařízení - výrobku (systému) požární přepážky nebo ucpávky s požární odolností EI30 v NP a EI15 v PNP (v souladu s ČSN EN 13501-2+A1:2010, čl.7.5.8) nebo: 2) Dotěsněním (např. dozděním nebo dobetonováním) hmotami třídy reakce na oheň A1 nebo A2 v celé tloušťce konstrukce a to pouze pokud je mezi jednotlivými prostupy vzdálenost alespoň 500mm a nejedná se o prostupy konstrukcemi okolo CHÚC nebo okolo požárních či evakuačních výtahů a zároveň pouze v těchto případech: a) Jedná se o prostup zděnou nebo betonovou konstrukcí (např. stěnou nebo stropem) a jedná se maximálně o 3 potrubí s trvalou náplní vodou nebo jinou nehořlavou kapalinou (např. teplá či studená voda, topení, chlazení apod.). Potrubí musí být třídy reakce na oheň A1 nebo A2, nebo musí mít vnější průměr maximálně 30mm. Případné izolace potrubí v místě prostupů musí být nehořlavé (tj. třídy reakce na oheň A1 nebo A2) a s přesahem minimálně 500mm na obě strany konstrukce, nebo: b) Jedná se o jednotlivý prostup jednoho samostatně vedeného kabelu elektroinstalace (bez chráničky apod.) s vnějším průměrem kabelu do 20mm. takový prostup smí být nejenom ve zděné nebo betonové konstrukci, ale i sádrokartonové nebo sendvičové konstrukci. Tato konstrukce musí být dotažena až k povrchu kabelu shodnou skladbou. | [14 empty] | P | 2
| VV |  | "kompletní provedení dle specifikace PD a TZ vč. všech souvisejících prací dodávek, příslušenství a komponentů dle výpisu" | [14 empty] | VV | 2 | 1 | True | 0 | ROZPOCET
| VV |  | "viz specifikace PBŘ - množství 1kus = kompletní zajištění pro celou stavbu" 1,0 |  | 1 | [12 empty] | VV | 2 | 2 | True | 0 | ROZPOCET
| VV |  | Součet |  | 1 | [12 empty] | VV | 2 | 4 | True | 1 | ROZPOCET

## D.1.4 - Zdravotně technic...
{96f8a693-0517-452a-9535-af49fc26147a}
2
| KRYCÍ LIST SOUPISU PRACÍ | [7 empty] | v --- níže se nacházejí doplnkové a pomocné údaje k sestavám --- v | [8 empty] | False
Stavba:
BASKETBALOVÁ HALA BASKETPOINT FRÝDEK-MÍSTEK
Objekt:
SO 01 - BASKETBALOVÁ HALA
Soupis:
D.1.4 - Zdravotně technické instalace
| KSO: |  | 802 23 |  |  | CC-CZ:
| Místo: |  | Frýdek Místek |  |  | Datum: | 11. 8. 2018
| Zadavatel: |  |  |  |  | IČ:
|  | Basketpoint Frýdek-Místek z.s. |  |  |  | DIČ:
| Uchazeč: |  |  |  |  | IČ: | Vyplň údaj
|  | Vyplň údaj |  |  |  | DIČ: | Vyplň údaj
| Projektant: |  |  |  |  | IČ:
|  | INPROS FM s.r.o. |  |  |  | DIČ:
| Zpracovatel: |  |  |  |  | IČ:
|  | Specialista |  |  |  | DIČ:
Poznámka:
| Cena bez DPH | [5 empty] | 0
|  |  | Základ daně |  |  | Sazba daně | Výše daně
| DPH | základní | 0 |  |  | 21% | 0
|  | snížená | 0 |  |  | 15% | 0
|  | zákl. přenesená | 0 |  |  | 21% | 0
|  | sníž. přenesená | 0 |  |  | 15% | 0
|  | nulová | 0 |  |  | 0% | 0
| Cena s DPH |  |  | v | CZK |  | 0
REKAPITULACE ČLENĚNÍ SOUPISU PRACÍ
Stavba:
BASKETBALOVÁ HALA BASKETPOINT FRÝDEK-MÍSTEK
Objekt:
SO 01 - BASKETBALOVÁ HALA
Soupis:
D.1.4 - Zdravotně technické instalace
Místo: |  |  | Frýdek Místek |  |  | Datum: | 11. 8. 2018
Zadavatel: |  |  | Basketpoint Frýdek-Místek z.s. |  |  | Projektant: | INPROS FM s.r.o.
Uchazeč: |  |  | Vyplň údaj |  |  | Zpracovatel: | Specialista
Kód dílu - Popis | [6 empty] | Cena celkem [CZK]
Náklady ze soupisu prací | [6 empty] | 0 | [11 empty] | -1
| N00 - Technika prostředí staveb | [5 empty] | 0
SOUPIS PRACÍ
Stavba:
BASKETBALOVÁ HALA BASKETPOINT FRÝDEK-MÍSTEK
Objekt:
SO 01 - BASKETBALOVÁ HALA
Soupis:
D.1.4 - Zdravotně technické instalace
Místo: |  |  | Frýdek Místek |  |  | Datum: | 11. 8. 2018
Zadavatel: |  |  | Basketpoint Frýdek-Místek z.s. |  |  | Projektant: | INPROS FM s.r.o.
Uchazeč: |  |  | Vyplň údaj |  |  | Zpracovatel: | Specialista
PČ | Typ | Kód | Popis | MJ | Množství | J.cena [CZK] | Cena celkem [CZK] | Cenová soustava |  | DPH | J. Nh [h] | Nh celkem [h] | J. hmotnost [t] | Hmotnost celkem [t] | J. suť [t] | Suť Celkem [t]
Náklady soupisu celkem | [6 empty] | 0 |  |  |  |  | 0 |  | 0 |  | 0 |  | D | -1 | [7 empty] | 0
| D | N00 | Technika prostředí staveb |  |  |  | 0 |  |  |  |  | 0 |  | 0 |  | 0 | 4 | D | 0 | ROZPOCET | [6 empty] | 0
1 | K | N00_R01 | Zdravotně technické instalace_ viz samostatný soupis prací | kpl. | 1 |  | 0 |  |  | základní |  | 0 | 0 | 0 | 0 | 0 | 512 | K | 1 | ROZPOCET | 0 | 0 | 0 | 0 | 0 | 1 | 0 | 512 | 1884593470

## D.1.5 - Vzduchotechnika, ...
{46ab6d94-8f41-4f92-addd-677cf03a739d}
2
| KRYCÍ LIST SOUPISU PRACÍ | [7 empty] | v --- níže se nacházejí doplnkové a pomocné údaje k sestavám --- v | [8 empty] | False
Stavba:
BASKETBALOVÁ HALA BASKETPOINT FRÝDEK-MÍSTEK
Objekt:
SO 01 - BASKETBALOVÁ HALA
Soupis:
D.1.5 - Vzduchotechnika, chlazení
| KSO: |  | 802 23 |  |  | CC-CZ:
| Místo: |  | Frýdek Místek |  |  | Datum: | 11. 8. 2018
| Zadavatel: |  |  |  |  | IČ:
|  | Basketpoint Frýdek-Místek z.s. |  |  |  | DIČ:
| Uchazeč: |  |  |  |  | IČ: | Vyplň údaj
|  | Vyplň údaj |  |  |  | DIČ: | Vyplň údaj
| Projektant: |  |  |  |  | IČ:
|  | INPROS FM s.r.o. |  |  |  | DIČ:
| Zpracovatel: |  |  |  |  | IČ:
|  | Specialista |  |  |  | DIČ:
Poznámka:
| Cena bez DPH | [5 empty] | 0
|  |  | Základ daně |  |  | Sazba daně | Výše daně
| DPH | základní | 0 |  |  | 21% | 0
|  | snížená | 0 |  |  | 15% | 0
|  | zákl. přenesená | 0 |  |  | 21% | 0
|  | sníž. přenesená | 0 |  |  | 15% | 0
|  | nulová | 0 |  |  | 0% | 0
| Cena s DPH |  |  | v | CZK |  | 0
REKAPITULACE ČLENĚNÍ SOUPISU PRACÍ
Stavba:
BASKETBALOVÁ HALA BASKETPOINT FRÝDEK-MÍSTEK
Objekt:
SO 01 - BASKETBALOVÁ HALA
Soupis:
D.1.5 - Vzduchotechnika, chlazení
Místo: |  |  | Frýdek Místek |  |  | Datum: | 11. 8. 2018
Zadavatel: |  |  | Basketpoint Frýdek-Místek z.s. |  |  | Projektant: | INPROS FM s.r.o.
Uchazeč: |  |  | Vyplň údaj |  |  | Zpracovatel: | Specialista
Kód dílu - Popis | [6 empty] | Cena celkem [CZK]
Náklady ze soupisu prací | [6 empty] | 0 | [11 empty] | -1
| N00 - Technika prostředí staveb | [5 empty] | 0
SOUPIS PRACÍ
Stavba:
BASKETBALOVÁ HALA BASKETPOINT FRÝDEK-MÍSTEK
Objekt:
SO 01 - BASKETBALOVÁ HALA
Soupis:
D.1.5 - Vzduchotechnika, chlazení
Místo: |  |  | Frýdek Místek |  |  | Datum: | 11. 8. 2018
Zadavatel: |  |  | Basketpoint Frýdek-Místek z.s. |  |  | Projektant: | INPROS FM s.r.o.
Uchazeč: |  |  | Vyplň údaj |  |  | Zpracovatel: | Specialista
PČ | Typ | Kód | Popis | MJ | Množství | J.cena [CZK] | Cena celkem [CZK] | Cenová soustava |  | DPH | J. Nh [h] | Nh celkem [h] | J. hmotnost [t] | Hmotnost celkem [t] | J. suť [t] | Suť Celkem [t]
Náklady soupisu celkem | [6 empty] | 0 |  |  |  |  | 0 |  | 0 |  | 0 |  | D | -1 | [7 empty] | 0
| D | N00 | Technika prostředí staveb |  |  |  | 0 |  |  |  |  | 0 |  | 0 |  | 0 | 4 | D | 0 | ROZPOCET | [6 empty] | 0
1 | K | N00_R01 | Vzduchotechnika, chlazení _ viz samostatný soupis prací | kpl. | 1 |  | 0 |  |  | základní |  | 0 | 0 | 0 | 0 | 0 | 512 | K | 1 | ROZPOCET | 0 | 0 | 0 | 0 | 0 | 1 | 0 | 512 | 629690570

## D.1.6 - Vytápění
{415de6e0-1add-413d-9037-4bbf145f90cb}
2
| KRYCÍ LIST SOUPISU PRACÍ | [7 empty] | v --- níže se nacházejí doplnkové a pomocné údaje k sestavám --- v | [8 empty] | False
Stavba:
BASKETBALOVÁ HALA BASKETPOINT FRÝDEK-MÍSTEK
Objekt:
SO 01 - BASKETBALOVÁ HALA
Soupis:
D.1.6 - Vytápění
| KSO: |  | 802 23 |  |  | CC-CZ:
| Místo: |  | Frýdek Místek |  |  | Datum: | 11. 8. 2018
| Zadavatel: |  |  |  |  | IČ:
|  | Basketpoint Frýdek-Místek z.s. |  |  |  | DIČ:
| Uchazeč: |  |  |  |  | IČ: | Vyplň údaj
|  | Vyplň údaj |  |  |  | DIČ: | Vyplň údaj
| Projektant: |  |  |  |  | IČ:
|  | INPROS FM s.r.o. |  |  |  | DIČ:
| Zpracovatel: |  |  |  |  | IČ:
|  | Specialista |  |  |  | DIČ:
Poznámka:
| Cena bez DPH | [5 empty] | 0
|  |  | Základ daně |  |  | Sazba daně | Výše daně
| DPH | základní | 0 |  |  | 21% | 0
|  | snížená | 0 |  |  | 15% | 0
|  | zákl. přenesená | 0 |  |  | 21% | 0
|  | sníž. přenesená | 0 |  |  | 15% | 0
|  | nulová | 0 |  |  | 0% | 0
| Cena s DPH |  |  | v | CZK |  | 0
REKAPITULACE ČLENĚNÍ SOUPISU PRACÍ
Stavba:
BASKETBALOVÁ HALA BASKETPOINT FRÝDEK-MÍSTEK
Objekt:
SO 01 - BASKETBALOVÁ HALA
Soupis:
D.1.6 - Vytápění
Místo: |  |  | Frýdek Místek |  |  | Datum: | 11. 8. 2018
Zadavatel: |  |  | Basketpoint Frýdek-Místek z.s. |  |  | Projektant: | INPROS FM s.r.o.
Uchazeč: |  |  | Vyplň údaj |  |  | Zpracovatel: | Specialista
Kód dílu - Popis | [6 empty] | Cena celkem [CZK]
Náklady ze soupisu prací | [6 empty] | 0 | [11 empty] | -1
| N00 - Technika prostředí staveb | [5 empty] | 0
SOUPIS PRACÍ
Stavba:
BASKETBALOVÁ HALA BASKETPOINT FRÝDEK-MÍSTEK
Objekt:
SO 01 - BASKETBALOVÁ HALA
Soupis:
D.1.6 - Vytápění
Místo: |  |  | Frýdek Místek |  |  | Datum: | 11. 8. 2018
Zadavatel: |  |  | Basketpoint Frýdek-Místek z.s. |  |  | Projektant: | INPROS FM s.r.o.
Uchazeč: |  |  | Vyplň údaj |  |  | Zpracovatel: | Specialista
PČ | Typ | Kód | Popis | MJ | Množství | J.cena [CZK] | Cena celkem [CZK] | Cenová soustava |  | DPH | J. Nh [h] | Nh celkem [h] | J. hmotnost [t] | Hmotnost celkem [t] | J. suť [t] | Suť Celkem [t]
Náklady soupisu celkem | [6 empty] | 0 |  |  |  |  | 0 |  | 0 |  | 0 |  | D | -1 | [7 empty] | 0
| D | N00 | Technika prostředí staveb |  |  |  | 0 |  |  |  |  | 0 |  | 0 |  | 0 | 4 | D | 0 | ROZPOCET | [6 empty] | 0
1 | K | N00_R01 | Vytápění _ viz samostatný soupis prací | kpl. | 1 |  | 0 |  |  | základní |  | 0 | 0 | 0 | 0 | 0 | 512 | K | 1 | ROZPOCET | 0 | 0 | 0 | 0 | 0 | 1 | 0 | 512 | -640573897

## D.1.7 - Plynoinstalace
{cb5ad0ca-93b8-4aca-a901-72ae99d46252}
2
| KRYCÍ LIST SOUPISU PRACÍ | [7 empty] | v --- níže se nacházejí doplnkové a pomocné údaje k sestavám --- v | [8 empty] | False
Stavba:
BASKETBALOVÁ HALA BASKETPOINT FRÝDEK-MÍSTEK
Objekt:
SO 01 - BASKETBALOVÁ HALA
Soupis:
D.1.7 - Plynoinstalace
| KSO: |  | 802 23 |  |  | CC-CZ:
| Místo: |  | Frýdek Místek |  |  | Datum: | 11. 8. 2018
| Zadavatel: |  |  |  |  | IČ:
|  | Basketpoint Frýdek-Místek z.s. |  |  |  | DIČ:
| Uchazeč: |  |  |  |  | IČ: | Vyplň údaj
|  | Vyplň údaj |  |  |  | DIČ: | Vyplň údaj
| Projektant: |  |  |  |  | IČ:
|  | INPROS FM s.r.o. |  |  |  | DIČ:
| Zpracovatel: |  |  |  |  | IČ:
|  | Specialista |  |  |  | DIČ:
Poznámka:
| Cena bez DPH | [5 empty] | 0
|  |  | Základ daně |  |  | Sazba daně | Výše daně
| DPH | základní | 0 |  |  | 21% | 0
|  | snížená | 0 |  |  | 15% | 0
|  | zákl. přenesená | 0 |  |  | 21% | 0
|  | sníž. přenesená | 0 |  |  | 15% | 0
|  | nulová | 0 |  |  | 0% | 0
| Cena s DPH |  |  | v | CZK |  | 0
REKAPITULACE ČLENĚNÍ SOUPISU PRACÍ
Stavba:
BASKETBALOVÁ HALA BASKETPOINT FRÝDEK-MÍSTEK
Objekt:
SO 01 - BASKETBALOVÁ HALA
Soupis:
D.1.7 - Plynoinstalace
Místo: |  |  | Frýdek Místek |  |  | Datum: | 11. 8. 2018
Zadavatel: |  |  | Basketpoint Frýdek-Místek z.s. |  |  | Projektant: | INPROS FM s.r.o.
Uchazeč: |  |  | Vyplň údaj |  |  | Zpracovatel: | Specialista
Kód dílu - Popis | [6 empty] | Cena celkem [CZK]
Náklady ze soupisu prací | [6 empty] | 0 | [11 empty] | -1
| N00 - Technika prostředí staveb | [5 empty] | 0
SOUPIS PRACÍ
Stavba:
BASKETBALOVÁ HALA BASKETPOINT FRÝDEK-MÍSTEK
Objekt:
SO 01 - BASKETBALOVÁ HALA
Soupis:
D.1.7 - Plynoinstalace
Místo: |  |  | Frýdek Místek |  |  | Datum: | 11. 8. 2018
Zadavatel: |  |  | Basketpoint Frýdek-Místek z.s. |  |  | Projektant: | INPROS FM s.r.o.
Uchazeč: |  |  | Vyplň údaj |  |  | Zpracovatel: | Specialista
PČ | Typ | Kód | Popis | MJ | Množství | J.cena [CZK] | Cena celkem [CZK] | Cenová soustava |  | DPH | J. Nh [h] | Nh celkem [h] | J. hmotnost [t] | Hmotnost celkem [t] | J. suť [t] | Suť Celkem [t]
Náklady soupisu celkem | [6 empty] | 0 |  |  |  |  | 0 |  | 0 |  | 0 |  | D | -1 | [7 empty] | 0
| D | N00 | Technika prostředí staveb |  |  |  | 0 |  |  |  |  | 0 |  | 0 |  | 0 | 4 | D | 0 | ROZPOCET | [6 empty] | 0
1 | K | N00_R01 | Plynoinstalace _ viz samostatný soupis prací | kpl. | 1 |  | 0 |  |  | základní |  | 0 | 0 | 0 | 0 | 0 | 512 | K | 1 | ROZPOCET | 0 | 0 | 0 | 0 | 0 | 1 | 0 | 512 | -2117730957

## D.1.8 - Elektroinstalace ...
{65e1157d-8cbd-43c5-b0de-f2fed3d8b645}
2
| KRYCÍ LIST SOUPISU PRACÍ | [7 empty] | v --- níže se nacházejí doplnkové a pomocné údaje k sestavám --- v | [8 empty] | False
Stavba:
BASKETBALOVÁ HALA BASKETPOINT FRÝDEK-MÍSTEK
Objekt:
SO 01 - BASKETBALOVÁ HALA
Soupis:
D.1.8 - Elektroinstalace _ silnoproudá zařízení
| KSO: |  | 802 23 |  |  | CC-CZ:
| Místo: |  | Frýdek Místek |  |  | Datum: | 11. 8. 2018
| Zadavatel: |  |  |  |  | IČ:
|  | Basketpoint Frýdek-Místek z.s. |  |  |  | DIČ:
| Uchazeč: |  |  |  |  | IČ: | Vyplň údaj
|  | Vyplň údaj |  |  |  | DIČ: | Vyplň údaj
| Projektant: |  |  |  |  | IČ:
|  | INPROS FM s.r.o. |  |  |  | DIČ:
| Zpracovatel: |  |  |  |  | IČ:
|  | Specialista |  |  |  | DIČ:
Poznámka:
| Cena bez DPH | [5 empty] | 0
|  |  | Základ daně |  |  | Sazba daně | Výše daně
| DPH | základní | 0 |  |  | 21% | 0
|  | snížená | 0 |  |  | 15% | 0
|  | zákl. přenesená | 0 |  |  | 21% | 0
|  | sníž. přenesená | 0 |  |  | 15% | 0
|  | nulová | 0 |  |  | 0% | 0
| Cena s DPH |  |  | v | CZK |  | 0
REKAPITULACE ČLENĚNÍ SOUPISU PRACÍ
Stavba:
BASKETBALOVÁ HALA BASKETPOINT FRÝDEK-MÍSTEK
Objekt:
SO 01 - BASKETBALOVÁ HALA
Soupis:
D.1.8 - Elektroinstalace _ silnoproudá zařízení
Místo: |  |  | Frýdek Místek |  |  | Datum: | 11. 8. 2018
Zadavatel: |  |  | Basketpoint Frýdek-Místek z.s. |  |  | Projektant: | INPROS FM s.r.o.
Uchazeč: |  |  | Vyplň údaj |  |  | Zpracovatel: | Specialista
Kód dílu - Popis | [6 empty] | Cena celkem [CZK]
Náklady ze soupisu prací | [6 empty] | 0 | [11 empty] | -1
| N00 - Technika prostředí staveb | [5 empty] | 0
SOUPIS PRACÍ
Stavba:
BASKETBALOVÁ HALA BASKETPOINT FRÝDEK-MÍSTEK
Objekt:
SO 01 - BASKETBALOVÁ HALA
Soupis:
D.1.8 - Elektroinstalace _ silnoproudá zařízení
Místo: |  |  | Frýdek Místek |  |  | Datum: | 11. 8. 2018
Zadavatel: |  |  | Basketpoint Frýdek-Místek z.s. |  |  | Projektant: | INPROS FM s.r.o.
Uchazeč: |  |  | Vyplň údaj |  |  | Zpracovatel: | Specialista
PČ | Typ | Kód | Popis | MJ | Množství | J.cena [CZK] | Cena celkem [CZK] | Cenová soustava |  | DPH | J. Nh [h] | Nh celkem [h] | J. hmotnost [t] | Hmotnost celkem [t] | J. suť [t] | Suť Celkem [t]
Náklady soupisu celkem | [6 empty] | 0 |  |  |  |  | 0 |  | 0 |  | 0 |  | D | -1 | [7 empty] | 0
| D | N00 | Technika prostředí staveb |  |  |  | 0 |  |  |  |  | 0 |  | 0 |  | 0 | 4 | D | 0 | ROZPOCET | [6 empty] | 0
1 | K | N00_R01 | Elektroinstalace _ silnoproudá zařízení _ viz samostatný soupis prací | kpl. | 1 |  | 0 |  |  | základní |  | 0 | 0 | 0 | 0 | 0 | 512 | K | 1 | ROZPOCET | 0 | 0 | 0 | 0 | 0 | 1 | 0 | 512 | -1564316465

## D.1.9 - Elektroinstalace ...
{c051fc84-837d-488d-bf40-3405cc2e80d8}
2
| KRYCÍ LIST SOUPISU PRACÍ | [7 empty] | v --- níže se nacházejí doplnkové a pomocné údaje k sestavám --- v | [8 empty] | False
Stavba:
BASKETBALOVÁ HALA BASKETPOINT FRÝDEK-MÍSTEK
Objekt:
SO 01 - BASKETBALOVÁ HALA
Soupis:
D.1.9 - Elektroinstalace _ slaboproudá zařízení
| KSO: |  | 802 23 |  |  | CC-CZ:
| Místo: |  | Frýdek Místek |  |  | Datum: | 11. 8. 2018
| Zadavatel: |  |  |  |  | IČ:
|  | Basketpoint Frýdek-Místek z.s. |  |  |  | DIČ:
| Uchazeč: |  |  |  |  | IČ: | Vyplň údaj
|  | Vyplň údaj |  |  |  | DIČ: | Vyplň údaj
| Projektant: |  |  |  |  | IČ:
|  | INPROS FM s.r.o. |  |  |  | DIČ:
| Zpracovatel: |  |  |  |  | IČ:
|  | Specialista |  |  |  | DIČ:
Poznámka:
| Cena bez DPH | [5 empty] | 0
|  |  | Základ daně |  |  | Sazba daně | Výše daně
| DPH | základní | 0 |  |  | 21% | 0
|  | snížená | 0 |  |  | 15% | 0
|  | zákl. přenesená | 0 |  |  | 21% | 0
|  | sníž. přenesená | 0 |  |  | 15% | 0
|  | nulová | 0 |  |  | 0% | 0
| Cena s DPH |  |  | v | CZK |  | 0
REKAPITULACE ČLENĚNÍ SOUPISU PRACÍ
Stavba:
BASKETBALOVÁ HALA BASKETPOINT FRÝDEK-MÍSTEK
Objekt:
SO 01 - BASKETBALOVÁ HALA
Soupis:
D.1.9 - Elektroinstalace _ slaboproudá zařízení
Místo: |  |  | Frýdek Místek |  |  | Datum: | 11. 8. 2018
Zadavatel: |  |  | Basketpoint Frýdek-Místek z.s. |  |  | Projektant: | INPROS FM s.r.o.
Uchazeč: |  |  | Vyplň údaj |  |  | Zpracovatel: | Specialista
Kód dílu - Popis | [6 empty] | Cena celkem [CZK]
Náklady ze soupisu prací | [6 empty] | 0 | [11 empty] | -1
| N00 - Technika prostředí staveb | [5 empty] | 0
SOUPIS PRACÍ
Stavba:
BASKETBALOVÁ HALA BASKETPOINT FRÝDEK-MÍSTEK
Objekt:
SO 01 - BASKETBALOVÁ HALA
Soupis:
D.1.9 - Elektroinstalace _ slaboproudá zařízení
Místo: |  |  | Frýdek Místek |  |  | Datum: | 11. 8. 2018
Zadavatel: |  |  | Basketpoint Frýdek-Místek z.s. |  |  | Projektant: | INPROS FM s.r.o.
Uchazeč: |  |  | Vyplň údaj |  |  | Zpracovatel: | Specialista
PČ | Typ | Kód | Popis | MJ | Množství | J.cena [CZK] | Cena celkem [CZK] | Cenová soustava |  | DPH | J. Nh [h] | Nh celkem [h] | J. hmotnost [t] | Hmotnost celkem [t] | J. suť [t] | Suť Celkem [t]
Náklady soupisu celkem | [6 empty] | 0 |  |  |  |  | 0 |  | 0 |  | 0 |  | D | -1 | [7 empty] | 0
| D | N00 | Technika prostředí staveb |  |  |  | 0 |  |  |  |  | 0 |  | 0 |  | 0 | 4 | D | 0 | ROZPOCET | [6 empty] | 0
1 | K | N00_R01 | Elektroinstalace _ slaboproudá zařízení _ viz samostatný soupis prací | kpl. | 1 |  | 0 |  |  | základní |  | 0 | 0 | 0 | 0 | 0 | 512 | K | 1 | ROZPOCET | 0 | 0 | 0 | 0 | 0 | 1 | 0 | 512 | 1675707526

## D.1.10 - Měření a regulace
{85f35195-0116-4560-b384-d3ae139c5f2f}
2
| KRYCÍ LIST SOUPISU PRACÍ | [7 empty] | v --- níže se nacházejí doplnkové a pomocné údaje k sestavám --- v | [8 empty] | False
Stavba:
BASKETBALOVÁ HALA BASKETPOINT FRÝDEK-MÍSTEK
Objekt:
SO 01 - BASKETBALOVÁ HALA
Soupis:
D.1.10 - Měření a regulace
| KSO: |  | 802 23 |  |  | CC-CZ:
| Místo: |  | Frýdek Místek |  |  | Datum: | 11. 8. 2018
| Zadavatel: |  |  |  |  | IČ:
|  | Basketpoint Frýdek-Místek z.s. |  |  |  | DIČ:
| Uchazeč: |  |  |  |  | IČ: | Vyplň údaj
|  | Vyplň údaj |  |  |  | DIČ: | Vyplň údaj
| Projektant: |  |  |  |  | IČ:
|  | INPROS FM s.r.o. |  |  |  | DIČ:
| Zpracovatel: |  |  |  |  | IČ:
|  | Specialista |  |  |  | DIČ:
Poznámka:
| Cena bez DPH | [5 empty] | 0
|  |  | Základ daně |  |  | Sazba daně | Výše daně
| DPH | základní | 0 |  |  | 21% | 0
|  | snížená | 0 |  |  | 15% | 0
|  | zákl. přenesená | 0 |  |  | 21% | 0
|  | sníž. přenesená | 0 |  |  | 15% | 0
|  | nulová | 0 |  |  | 0% | 0
| Cena s DPH |  |  | v | CZK |  | 0
REKAPITULACE ČLENĚNÍ SOUPISU PRACÍ
Stavba:
BASKETBALOVÁ HALA BASKETPOINT FRÝDEK-MÍSTEK
Objekt:
SO 01 - BASKETBALOVÁ HALA
Soupis:
D.1.10 - Měření a regulace
Místo: |  |  | Frýdek Místek |  |  | Datum: | 11. 8. 2018
Zadavatel: |  |  | Basketpoint Frýdek-Místek z.s. |  |  | Projektant: | INPROS FM s.r.o.
Uchazeč: |  |  | Vyplň údaj |  |  | Zpracovatel: | Specialista
Kód dílu - Popis | [6 empty] | Cena celkem [CZK]
Náklady ze soupisu prací | [6 empty] | 0 | [11 empty] | -1
| N00 - Technika prostředí staveb | [5 empty] | 0
SOUPIS PRACÍ
Stavba:
BASKETBALOVÁ HALA BASKETPOINT FRÝDEK-MÍSTEK
Objekt:
SO 01 - BASKETBALOVÁ HALA
Soupis:
D.1.10 - Měření a regulace
Místo: |  |  | Frýdek Místek |  |  | Datum: | 11. 8. 2018
Zadavatel: |  |  | Basketpoint Frýdek-Místek z.s. |  |  | Projektant: | INPROS FM s.r.o.
Uchazeč: |  |  | Vyplň údaj |  |  | Zpracovatel: | Specialista
PČ | Typ | Kód | Popis | MJ | Množství | J.cena [CZK] | Cena celkem [CZK] | Cenová soustava |  | DPH | J. Nh [h] | Nh celkem [h] | J. hmotnost [t] | Hmotnost celkem [t] | J. suť [t] | Suť Celkem [t]
Náklady soupisu celkem | [6 empty] | 0 |  |  |  |  | 0 |  | 0 |  | 0 |  | D | -1 | [7 empty] | 0
| D | N00 | Technika prostředí staveb |  |  |  | 0 |  |  |  |  | 0 |  | 0 |  | 0 | 4 | D | 0 | ROZPOCET | [6 empty] | 0
1 | K | N00_R01 | Měření a regulace_ viz samostatný soupis prací | kpl. | 1 |  | 0 |  |  | základní |  | 0 | 0 | 0 | 0 | 0 | 512 | K | 1 | ROZPOCET | 0 | 0 | 0 | 0 | 0 | 1 | 0 | 512 | -2132467952

## D.1.12 - Sportovní vybave...
{65bee484-4799-49c8-95ab-dea5ee2e382f}
2
| KRYCÍ LIST SOUPISU PRACÍ | [7 empty] | v --- níže se nacházejí doplnkové a pomocné údaje k sestavám --- v | [8 empty] | False
Stavba:
BASKETBALOVÁ HALA BASKETPOINT FRÝDEK-MÍSTEK
Objekt:
SO 01 - BASKETBALOVÁ HALA
Soupis:
D.1.12 - Sportovní vybavení haly
| KSO: |  | 802 23 |  |  | CC-CZ:
| Místo: |  | Frýdek Místek |  |  | Datum: | 11. 8. 2018
| Zadavatel: |  |  |  |  | IČ:
|  | Basketpoint Frýdek-Místek z.s. |  |  |  | DIČ:
| Uchazeč: |  |  |  |  | IČ: | Vyplň údaj
|  | Vyplň údaj |  |  |  | DIČ: | Vyplň údaj
| Projektant: |  |  |  |  | IČ:
|  | INPROS FM s.r.o. |  |  |  | DIČ:
| Zpracovatel: |  |  |  |  | IČ:
|  | Specialista |  |  |  | DIČ:
Poznámka:
| Cena bez DPH | [5 empty] | 0
|  |  | Základ daně |  |  | Sazba daně | Výše daně
| DPH | základní | 0 |  |  | 21% | 0
|  | snížená | 0 |  |  | 15% | 0
|  | zákl. přenesená | 0 |  |  | 21% | 0
|  | sníž. přenesená | 0 |  |  | 15% | 0
|  | nulová | 0 |  |  | 0% | 0
| Cena s DPH |  |  | v | CZK |  | 0
REKAPITULACE ČLENĚNÍ SOUPISU PRACÍ
Stavba:
BASKETBALOVÁ HALA BASKETPOINT FRÝDEK-MÍSTEK
Objekt:
SO 01 - BASKETBALOVÁ HALA
Soupis:
D.1.12 - Sportovní vybavení haly
Místo: |  |  | Frýdek Místek |  |  | Datum: | 11. 8. 2018
Zadavatel: |  |  | Basketpoint Frýdek-Místek z.s. |  |  | Projektant: | INPROS FM s.r.o.
Uchazeč: |  |  | Vyplň údaj |  |  | Zpracovatel: | Specialista
Kód dílu - Popis | [6 empty] | Cena celkem [CZK]
Náklady ze soupisu prací | [6 empty] | 0 | [11 empty] | -1
| N00 - Sportovní vybavení haly | [5 empty] | 0
SOUPIS PRACÍ
Stavba:
BASKETBALOVÁ HALA BASKETPOINT FRÝDEK-MÍSTEK
Objekt:
SO 01 - BASKETBALOVÁ HALA
Soupis:
D.1.12 - Sportovní vybavení haly
Místo: |  |  | Frýdek Místek |  |  | Datum: | 11. 8. 2018
Zadavatel: |  |  | Basketpoint Frýdek-Místek z.s. |  |  | Projektant: | INPROS FM s.r.o.
Uchazeč: |  |  | Vyplň údaj |  |  | Zpracovatel: | Specialista
PČ | Typ | Kód | Popis | MJ | Množství | J.cena [CZK] | Cena celkem [CZK] | Cenová soustava |  | DPH | J. Nh [h] | Nh celkem [h] | J. hmotnost [t] | Hmotnost celkem [t] | J. suť [t] | Suť Celkem [t]
Náklady soupisu celkem | [6 empty] | 0 |  |  |  |  | 0 |  | 0 |  | 0 |  | D | -1 | [7 empty] | 0
| D | N00 | Sportovní vybavení haly |  |  |  | 0 |  |  |  |  | 0 |  | 0 |  | 0 | 4 | D | 0 | ROZPOCET | [6 empty] | 0
1 | K | 1.1 | Basketbalová konstrukce otočná, interiér, vysazení do 4 m | ks | 4 |  | 0 |  |  | základní |  | 0 | 0 | 0 | 0 | 0 | 4 | K | 1 | ROZPOCET | 0 | 0 | 0 | 0 | 0 | 1 | 0 | 4 | -958513528
2 | K | 1.2 | Montáž konstrukce pro basketbal do nosného zdiva | ks | 4 |  | 0 |  |  | základní |  | 0 | 0 | 0 | 0 | 0 | 4 | K | 1 | ROZPOCET | 0 | 0 | 0 | 0 | 0 | 1 | 0 | 4 | -294288964
3 | K | 1.3 | Basket.konstr.přídavná pro regulaci výšky desky s košem 2,60 až 3,05 m | ks | 4 |  | 0 |  |  | základní |  | 0 | 0 | 0 | 0 | 0 | 4 | K | 1 | ROZPOCET | 0 | 0 | 0 | 0 | 0 | 1 | 0 | 4 | -1342680130
4 | K | 1.4 | Montáž přídavné konstrukce | ks | 4 |  | 0 |  |  | základní |  | 0 | 0 | 0 | 0 | 0 | 4 | K | 1 | ROZPOCET | 0 | 0 | 0 | 0 | 0 | 1 | 0 | 4 | 652604840
5 | K | 1.5 | Basketbalová deska 180 x 105 cm, průhledná, POLYKARBONÁT (na ocel.rámu) | ks | 4 |  | 0 |  |  | základní |  | 0 | 0 | 0 | 0 | 0 | 4 | K | 1 | ROZPOCET | 0 | 0 | 0 | 0 | 0 | 1 | 0 | 4 | -476586237
6 | K | 1.6 | Spodní kryt desky polykarbonátové 180 x 105 cm | ks | 4 |  | 0 |  |  | základní |  | 0 | 0 | 0 | 0 | 0 | 4 | K | 1 | ROZPOCET | 0 | 0 | 0 | 0 | 0 | 1 | 0 | 4 | -542211670
7 | K | 1.7 | Basketbalový koš - SKLOPNÝ (komaxit) | ks | 4 |  | 0 |  |  | základní |  | 0 | 0 | 0 | 0 | 0 | 4 | K | 1 | ROZPOCET | 0 | 0 | 0 | 0 | 0 | 1 | 0 | 4 | 1392244262
8 | K | 1.8 | Basketbalová síťka STANDARD 4 mm | ks | 4 |  | 0 |  |  | základní |  | 0 | 0 | 0 | 0 | 0 | 4 | K | 1 | ROZPOCET | 0 | 0 | 0 | 0 | 0 | 1 | 0 | 4 | 1712419038
9 | K | 1.9 | Basketbalová konstrukce pevná, interiér, vysazení do 3 m | ks | 14 |  | 0 |  |  | základní |  | 0 | 0 | 0 | 0 | 0 | 4 | K | 1 | ROZPOCET | 0 | 0 | 0 | 0 | 0 | 1 | 0 | 4 | 2092428412
10 | K | 1.10 | Montáž konstrukce na nosný ocelový sloup | ks | 14 |  | 0 |  |  | základní |  | 0 | 0 | 0 | 0 | 0 | 4 | K | 1 | ROZPOCET | 0 | 0 | 0 | 0 | 0 | 1 | 0 | 4 | -201084295
11 | K | 1.11 | Basket.konstr.přídavná pro regulaci výšky desky s košem 2,60 až 3,05 m | ks | 4 |  | 0 |  |  | základní |  | 0 | 0 | 0 | 0 | 0 | 4 | K | 1 | ROZPOCET | 0 | 0 | 0 | 0 | 0 | 1 | 0 | 4 | 1998507179
12 | K | 1.12 | Montáž přídavné konstrukce | ks | 4 |  | 0 |  |  | základní |  | 0 | 0 | 0 | 0 | 0 | 4 | K | 1 | ROZPOCET | 0 | 0 | 0 | 0 | 0 | 1 | 0 | 4 | -6978562
13 | K | 1.13 | Basketbalová deska 120 x 90 cm, průhledná, POLYKARBONÁT | ks | 14 |  | 0 |  |  | základní |  | 0 | 0 | 0 | 0 | 0 | 4 | K | 1 | ROZPOCET | 0 | 0 | 0 | 0 | 0 | 1 | 0 | 4 | 1977582521
14 | K | 1.14 | Spodní kryt desky polykarbonátové 120 x 90 cm | ks | 14 |  | 0 |  |  | základní |  | 0 | 0 | 0 | 0 | 0 | 4 | K | 1 | ROZPOCET | 0 | 0 | 0 | 0 | 0 | 1 | 0 | 4 | -791557051
15 | K | 1.15 | Basketbalový koš - SKLOPNÝ (komaxit), CERTIFIKÁT | ks | 14 |  | 0 |  |  | základní |  | 0 | 0 | 0 | 0 | 0 | 4 | K | 1 | ROZPOCET | 0 | 0 | 0 | 0 | 0 | 1 | 0 | 4 | 882834912
16 | K | 1.16 | Basketbalová síťka STANDARD 4 mm | ks | 14 |  | 0 |  |  | základní |  | 0 | 0 | 0 | 0 | 0 | 4 | K | 1 | ROZPOCET | 0 | 0 | 0 | 0 | 0 | 1 | 0 | 4 | -1927222060
17 | K | 1.17 | Volejbalové sloupky (AL) prům. 120 x 100 mm univerzální s vniřním | spr | 2 |  | 0 |  |  | základní |  | 0 | 0 | 0 | 0 | 0 | 4 | K | 1 | ROZPOCET | 0 | 0 | 0 | 0 | 0 | 1 | 0 | 4 | -63399522
| P |  | Poznámka k položce: napínacím mechanismem + pouzdra | [14 empty] | P | 1
18 | K | 1.19 | Montáž pouzder pro volejbal do připravených průvlaků prům.min.200 mm | pár | 2 |  | 0 |  |  | základní |  | 0 | 0 | 0 | 0 | 0 | 4 | K | 1 | ROZPOCET | 0 | 0 | 0 | 0 | 0 | 1 | 0 | 4 | -726126035
19 | K | 1.20 | Opona 7x15 m pro předělení telocvičny - neprůhledná, | ks | 2 |  | 0 |  |  | základní |  | 0 | 0 | 0 | 0 | 0 | 4 | K | 1 | ROZPOCET | 0 | 0 | 0 | 0 | 0 | 1 | 0 | 4 | -1807549581
| P |  | Poznámka k položce: elektr.ovládání včetně rozvaděče; (el.kabeláž mezi rozvaděčem a motorem a napájení rozvaděče není v ceně) | [14 empty] | P | 1
20 | K | 1.23 | Montáž opony na stavbou připravenou pomocnou konstrukci(jekl 70/50/3mm) | ks | 2 |  | 0 |  |  | základní |  | 0 | 0 | 0 | 0 | 0 | 4 | K | 1 | ROZPOCET | 0 | 0 | 0 | 0 | 0 | 1 | 0 | 4 | 1967393895
21 | K | 1.24 | Výsuvné jednohrazdí, hrazda - komaxit + hrazdová žerď | ks | 1 |  | 0 |  |  | základní |  | 0 | 0 | 0 | 0 | 0 | 4 | K | 1 | ROZPOCET | 0 | 0 | 0 | 0 | 0 | 1 | 0 | 4 | -102420459
22 | K | 1.25 | Montáž výsuvného jednohrazdí do nosné zdi | ks | 1 |  | 0 |  |  | základní |  | 0 | 0 | 0 | 0 | 0 | 4 | K | 1 | ROZPOCET | 0 | 0 | 0 | 0 | 0 | 1 | 0 | 4 | -327351763
23 | K | 1.26 | Lano na šplh, délka 7 m včetně úchytu a montáže na připravené oko | ks | 2 |  | 0 |  |  | základní |  | 0 | 0 | 0 | 0 | 0 | 4 | K | 1 | ROZPOCET | 0 | 0 | 0 | 0 | 0 | 1 | 0 | 4 | 2112678077
24 | K | 1.27 | Žebřina tělocvičná, rozm. 280x95 cm, 16 příček | ks | 15 |  | 0 |  |  | základní |  | 0 | 0 | 0 | 0 | 0 | 4 | K | 1 | ROZPOCET | 0 | 0 | 0 | 0 | 0 | 1 | 0 | 4 | -1964759225
25 | K | 1.28 | Montáž žebřiny | ks | 15 |  | 0 |  |  | základní |  | 0 | 0 | 0 | 0 | 0 | 4 | K | 1 | ROZPOCET | 0 | 0 | 0 | 0 | 0 | 1 | 0 | 4 | -197025907
26 | K | 1.29 | Kotevní prvek | ks | 1 |  | 0 |  |  | základní |  | 0 | 0 | 0 | 0 | 0 | 4 | K | 1 | ROZPOCET | 0 | 0 | 0 | 0 | 0 | 1 | 0 | 4 | 1659062779
27 | K | 1.30 | Boulderová lezecká stěna rovná – dodávka + montáž úchytů vč. kotvení | spr | 1 |  | 0 |  |  | základní |  | 0 | 0 | 0 | 0 | 0 | 4 | K | 1 | ROZPOCET | 0 | 0 | 0 | 0 | 0 | 1 | 0 | 4 | -1212957165
| P |  | Poznámka k položce: výška - 3000 mm, délka - 18 000 mm, výměra - 54 m2 --------------------------------------------------------------------------- (Konstrukce lezecké stěny vykázána v rámci D.1.1-2 - Archstav. řešení pol.235) | [14 empty] | P | 1
28 | K | 1.32 | DOPRAVA + VRN | ks | 1 |  | 0 |  |  | základní |  | 0 | 0 | 0 | 0 | 0 | 4 | K | 1 | ROZPOCET | 0 | 0 | 0 | 0 | 0 | 1 | 0 | 4 | 399771925

## SO 02 - ZPEVNĚNÉ PLOCHY, ...
{11b369f1-8e13-48f3-9001-65afb94a6b73}
2
| KRYCÍ LIST SOUPISU PRACÍ | [7 empty] | v --- níže se nacházejí doplnkové a pomocné údaje k sestavám --- v | [8 empty] | False
Stavba:
BASKETBALOVÁ HALA BASKETPOINT FRÝDEK-MÍSTEK
Objekt:
SO 02 - ZPEVNĚNÉ PLOCHY, TERÉNNÍ A SADOVÉ ÚPRAVY
| KSO: |  | 802 23 |  |  | CC-CZ:
| Místo: |  | Frýdek Místek |  |  | Datum: | 11. 8. 2018
| Zadavatel: |  |  |  |  | IČ:
|  | Basketpoint Frýdek-Místek z.s. |  |  |  | DIČ:
| Uchazeč: |  |  |  |  | IČ: | Vyplň údaj
|  | Vyplň údaj |  |  |  | DIČ: | Vyplň údaj
| Projektant: |  |  |  |  | IČ:
|  | INPROS FM s.r.o. |  |  |  | DIČ:
| Zpracovatel: |  |  |  |  | IČ:
DIČ:
Poznámka:
Soupis prací je sestaven za využití položek Cenové soustavy ÚRS. Cenové a technické podmínky položek CS ÚRS, které nejsou uvedeny v soupisu prací (tzv. úvodní části katalogů) jsou neomezeně dálkově k dispozici na www.cs-urs.cz. Položky soupisu prací, které nemají ve sloupci „Cenová soustava“ uveden žádný údaj, nepochází z Cenové soustavy ÚRS (takové položky soupisu prací mají Cenovou soustavu „VLASTNÍ“). Ocenění "vlastní" položky:na základě odborných znalostí a zkušeností projektanta při realizaci obdobných zakázek za období 5-ti let. nebo na základě CN) Nedílnou součástí soupisu prací je projektová dokumentace vč. textových příloh, na kterou se položky soupisu prací plně odkazují.
| Cena bez DPH | [5 empty] | 0
|  |  | Základ daně |  |  | Sazba daně | Výše daně
| DPH | základní | 0 |  |  | 21% | 0
|  | snížená | 0 |  |  | 15% | 0
|  | zákl. přenesená | 0 |  |  | 21% | 0
|  | sníž. přenesená | 0 |  |  | 15% | 0
|  | nulová | 0 |  |  | 0% | 0
| Cena s DPH |  |  | v | CZK |  | 0
REKAPITULACE ČLENĚNÍ SOUPISU PRACÍ
Stavba:
BASKETBALOVÁ HALA BASKETPOINT FRÝDEK-MÍSTEK
Objekt:
SO 02 - ZPEVNĚNÉ PLOCHY, TERÉNNÍ A SADOVÉ ÚPRAVY
Místo: |  |  | Frýdek Místek |  |  | Datum: | 11. 8. 2018
Zadavatel: |  |  | Basketpoint Frýdek-Místek z.s. |  |  | Projektant: | INPROS FM s.r.o.
Uchazeč: |  |  | Vyplň údaj |  |  | Zpracovatel:
Kód dílu - Popis | [6 empty] | Cena celkem [CZK]
Náklady ze soupisu prací | [6 empty] | 0 | [11 empty] | -1
| HSV - Práce a dodávky HSV | [5 empty] | 0
| 1 - Zemní práce | [5 empty] | 0
| 18 - Zemní práce - povrchové úpravy terénu | [5 empty] | 0
| 2 - Zakládání | [5 empty] | 0
| 5 - Komunikace pozemní | [5 empty] | 0
| 6 - Úpravy povrchů, podlahy a osazování výplní | [5 empty] | 0
| 9 - Ostatní konstrukce a práce, bourání | [5 empty] | 0
| 997 - Přesun sutě | [5 empty] | 0
| 998 - Přesun hmot | [5 empty] | 0
| PSV - Práce a dodávky PSV | [5 empty] | 0
| 767 - Konstrukce zámečnické | [5 empty] | 0
| Ostatní - Ostatní | [5 empty] | 0
| OST1 - Ostatní prvky konstrukce a dodávky | [5 empty] | 0
SOUPIS PRACÍ
Stavba:
BASKETBALOVÁ HALA BASKETPOINT FRÝDEK-MÍSTEK
Objekt:
SO 02 - ZPEVNĚNÉ PLOCHY, TERÉNNÍ A SADOVÉ ÚPRAVY
Místo: |  |  | Frýdek Místek |  |  | Datum: | 11. 8. 2018
Zadavatel: |  |  | Basketpoint Frýdek-Místek z.s. |  |  | Projektant: | INPROS FM s.r.o.
Uchazeč: |  |  | Vyplň údaj |  |  | Zpracovatel:
PČ | Typ | Kód | Popis | MJ | Množství | J.cena [CZK] | Cena celkem [CZK] | Cenová soustava |  | DPH | J. Nh [h] | Nh celkem [h] | J. hmotnost [t] | Hmotnost celkem [t] | J. suť [t] | Suť Celkem [t]
Náklady soupisu celkem | [6 empty] | 0 |  |  |  |  | 0 |  | 2067.875 |  | 551.0796 |  | D | -1 | [10 empty] | 0
| D | HSV | Práce a dodávky HSV |  |  |  | 0 |  |  |  |  | 0 |  | 2067.875 |  | 549.4796 | 1 | D | 0 |  |  |  | ROZPOCET | [6 empty] | 0
| D | 1 | Zemní práce |  |  |  | 0 |  |  |  |  | 0 |  | 210.0924 |  | 455.1 | 1 | D | 1 |  |  |  | ROZPOCET | [6 empty] | 0
1 | K | 111212211 | Odstranění nevhodných dřevin jednotlivě do 100 m2 výšky do 1m s odstraněním pařezů v rovině nebo svahu 1:5 | m2 | 146 |  | 0 | CS ÚRS 2018 01 |  | základní |  | 0 | 0 | 0 | 0 | 0 | 4 | K | 2 |  |  |  | ROZPOCET | 0 | 0 | 0 | 0 | 0 | 1 | 0 | 4 | 1499947554
| VV |  | "viz v.č. D2-02-11, technická zpráva, detaily _ BP" (51+40+40+15) |  | 146 | [12 empty] | VV | 2 | 2 | True | 0 | ROZPOCET
| VV |  | Součet |  | 146 | [12 empty] | VV | 2 | 4 | True | 1 | ROZPOCET
2 | K | 112151011 | Volné kácení stromů s rozřezáním a odvětvením D kmene do 200 mm | kus | 22 |  | 0 | CS ÚRS 2018 01 |  | základní |  | 0 | 0 | 0 | 0 | 0 | 4 | K | 2 |  |  |  | ROZPOCET | 0 | 0 | 0 | 0 | 0 | 1 | 0 | 4 | -1929111975
3 | K | 112151012 | Volné kácení stromů s rozřezáním a odvětvením D kmene do 300 mm | kus | 19 |  | 0 | CS ÚRS 2018 01 |  | základní |  | 0 | 0 | 0 | 0 | 0 | 4 | K | 2 |  |  |  | ROZPOCET | 0 | 0 | 0 | 0 | 0 | 1 | 0 | 4 | -1323616161
4 | K | 112151013 | Volné kácení stromů s rozřezáním a odvětvením D kmene do 400 mm | kus | 7 |  | 0 | CS ÚRS 2018 01 |  | základní |  | 0 | 0 | 0 | 0 | 0 | 4 | K | 2 |  |  |  | ROZPOCET | 0 | 0 | 0 | 0 | 0 | 1 | 0 | 4 | 21687855
5 | K | 112151014 | Volné kácení stromů s rozřezáním a odvětvením D kmene do 500 mm | kus | 2 |  | 0 | CS ÚRS 2018 01 |  | základní |  | 0 | 0 | 0 | 0 | 0 | 4 | K | 2 |  |  |  | ROZPOCET | 0 | 0 | 0 | 0 | 0 | 1 | 0 | 4 | -2122074708
6 | K | 112151016 | Volné kácení stromů s rozřezáním a odvětvením D kmene do 700 mm | kus | 1 |  | 0 | CS ÚRS 2018 01 |  | základní |  | 0 | 0 | 0 | 0 | 0 | 4 | K | 2 |  |  |  | ROZPOCET | 0 | 0 | 0 | 0 | 0 | 1 | 0 | 4 | -730530764
7 | K | 112201111 | Odstranění pařezů D do 0,2 m v rovině a svahu 1:5 s odklizením do 20 m a zasypáním jámy | kus | 22 |  | 0 | CS ÚRS 2018 01 |  | základní |  | 0 | 0 | 0 | 0 | 0 | 4 | K | 2 |  |  |  | ROZPOCET | 0 | 0 | 0 | 0 | 0 | 1 | 0 | 4 | 430739239
8 | K | 112201112 | Odstranění pařezů D do 0,3 m v rovině a svahu 1:5 s odklizením do 20 m a zasypáním jámy | kus | 19 |  | 0 | CS ÚRS 2018 01 |  | základní |  | 0 | 0 | 0 | 0 | 0 | 4 | K | 2 |  |  |  | ROZPOCET | 0 | 0 | 0 | 0 | 0 | 1 | 0 | 4 | -810856248
9 | K | 112201113 | Odstranění pařezů D do 0,4 m v rovině a svahu 1:5 s odklizením do 20 m a zasypáním jámy | kus | 7 |  | 0 | CS ÚRS 2018 01 |  | základní |  | 0 | 0 | 0 | 0 | 0 | 4 | K | 2 |  |  |  | ROZPOCET | 0 | 0 | 0 | 0 | 0 | 1 | 0 | 4 | 1717101270
10 | K | 112201114 | Odstranění pařezů D do 0,5 m v rovině a svahu 1:5 s odklizením do 20 m a zasypáním jámy | kus | 2 |  | 0 | CS ÚRS 2018 01 |  | základní |  | 0 | 0 | 0 | 0 | 0 | 4 | K | 2 |  |  |  | ROZPOCET | 0 | 0 | 0 | 0 | 0 | 1 | 0 | 4 | -2010009408
11 | K | 112201116 | Odstranění pařezů D do 0,7 m v rovině a svahu 1:5 s odklizením do 20 m a zasypáním jámy | kus | 1 |  | 0 | CS ÚRS 2018 01 |  | základní |  | 0 | 0 | 0 | 0 | 0 | 4 | K | 2 |  |  |  | ROZPOCET | 0 | 0 | 0 | 0 | 0 | 1 | 0 | 4 | 873578876
12 | K | 118015R01 | Likvidace odstraněých keřů/náletů , kácených dřevin a pařezů | kpl. | 1 |  | 0 | CS VLASTNÍ |  | základní |  | 0 | 0 | 0 | 0 | 0 | 4 | K | 2 |  |  |  | ROZPOCET | 0 | 0 | 0 | 0 | 0 | 1 | 0 | 4 | -1463447902
| P |  | Poznámka k položce: Kompletní provedení dle specifikace PD a TZ včetně všech přímo souvisejících prací a dodávek. ----------------------------------------------------------------------------------------------------------------- V jednotkové ceně zahrnuty náklady : -veškerá manipulace a přesuny odpadů -kompletní likvidace dle zákona o odpadech včetně poplatků | [14 empty] | P | 2
| VV |  | 1,0 |  | 1 | [12 empty] | VV | 2 | 2 | True | 0 | ROZPOCET
| VV |  | Součet |  | 1 | [12 empty] | VV | 2 | 4 | True | 1 | ROZPOCET
13 | K | 113106171 | Rozebrání dlažeb vozovek ze zámkové dlažby s ložem z kameniva ručně | m2 | 22 |  | 0 | CS ÚRS 2018 01 |  | základní |  | 0 | 0 | 0 | 0.295 | 6.49 | 4 | K | 2 |  |  |  | ROZPOCET | 0 | 0 | 0 | 0 | 0 | 1 | 0 | 4 | 206950671
| VV |  | "viz v.č. D2-02-11, technická zpráva, detaily _ BP" 22,0 |  | 22 | [12 empty] | VV | 2 | 2 | True | 0 | ROZPOCET
| VV |  | Součet |  | 22 | [12 empty] | VV | 2 | 4 | True | 1 | ROZPOCET
14 | K | 113107223 | Odstranění podkladu z kameniva tl 300 mm strojně pl přes 200 m2 | m2 | 314 |  | 0 | CS ÚRS 2018 01 |  | základní |  | 0 | 0 | 0 | 0.44 | 138.16 | 4 | K | 2 |  |  |  | ROZPOCET | 0 | 0 | 0 | 0 | 0 | 1 | 0 | 4 | 1707692116
| VV |  | "viz v.č. D2-02-11, technická zpráva, detaily _ BP" | [14 empty] | VV | 2 | 1 | True | 0 | ROZPOCET
| VV |  | (290,0+22,0+2,0) |  | 314 | [12 empty] | VV | 2 | 2 | True | 0 | ROZPOCET
| VV |  | Součet |  | 314 | [12 empty] | VV | 2 | 4 | True | 1 | ROZPOCET
15 | K | 113107221 | Odstranění krytu ze zpevněného kameniva tl 100 mm strojně pl přes 200 m2 | m2 | 415 |  | 0 | CS ÚRS 2018 01 |  | základní |  | 0 | 0 | 0 | 0.17 | 70.55 | 4 | K | 2 |  |  |  | ROZPOCET | 0 | 0 | 0 | 0 | 0 | 1 | 0 | 4 | 1276666818
| VV |  | "viz v.č. D2-02-11, technická zpráva, detaily _ BP" 415,0 |  | 415 | [12 empty] | VV | 2 | 2 | True | 0 | ROZPOCET
| VV |  | Součet |  | 415 | [12 empty] | VV | 2 | 4 | True | 1 | ROZPOCET
16 | K | 113107243 | Odstranění krytu živičného tl 150 mm strojně pl přes 200 m2 | m2 | 290 |  | 0 | CS ÚRS 2018 01 |  | základní |  | 0 | 0 | 0 | 0.316 | 91.64 | 4 | K | 2 |  |  |  | ROZPOCET | 0 | 0 | 0 | 0 | 0 | 1 | 0 | 4 | -1268233514
| VV |  | "viz v.č. D2-02-11, technická zpráva, detaily _ BP" 290,0 |  | 290 | [12 empty] | VV | 2 | 2 | True | 0 | ROZPOCET
| VV |  | Součet |  | 290 | [12 empty] | VV | 2 | 4 | True | 1 | ROZPOCET
17 | K | 113107336 | Odstranění krytu z betonu vyztuženého sítěmi tl 150 mm strojně pl do 50 m2 | m2 | 2 |  | 0 | CS ÚRS 2018 01 |  | základní |  | 0 | 0 | 0 | 0.33 | 0.66 | 4 | K | 2 |  |  |  | ROZPOCET | 0 | 0 | 0 | 0 | 0 | 1 | 0 | 4 | -475965665
| VV |  | "viz v.č. D2-02-11, technická zpráva, detaily _ BP" 2,0 |  | 2 | [12 empty] | VV | 2 | 2 | True | 0 | ROZPOCET
| VV |  | Součet |  | 2 | [12 empty] | VV | 2 | 4 | True | 1 | ROZPOCET
18 | K | 113202111 | Vytrhání obrub krajníků a obrubníků | m | 720 |  | 0 | CS ÚRS 2018 01 |  | základní |  | 0 | 0 | 0 | 0.205 | 147.6 | 4 | K | 2 |  |  |  | ROZPOCET | 0 | 0 | 0 | 0 | 0 | 1 | 0 | 4 | 2069339962
| VV |  | "viz v.č. D2-02-11, technická zpráva, detaily _ BP" 720,0 |  | 720 | [12 empty] | VV | 2 | 2 | True | 0 | ROZPOCET
| VV |  | Součet |  | 720 | [12 empty] | VV | 2 | 4 | True | 1 | ROZPOCET
19 | K | 121101103 | Sejmutí ornice s přemístěním na vzdálenost do 250 m | m3 | 405 |  | 0 | CS ÚRS 2018 01 |  | základní |  | 0 | 0 | 0 | 0 | 0 | 512 | K | 2 |  |  |  | ROZPOCET | 0 | 0 | 0 | 0 | 0 | 1 | 0 | 512 | -1312369695
20 | K | 122301103 | Odkopávky a prokopávky nezapažené v hornině tř. 4 objem do 5000 m3 | m3 | 717.4 |  | 0 | CS ÚRS 2018 01 |  | základní |  | 0 | 0 | 0 | 0 | 0 | 4 | K | 2 |  |  |  | ROZPOCET | 0 | 0 | 0 | 0 | 0 | 1 | 0 | 4 | 475330000
| VV |  | "skladba ZP2" 230*0,4 |  | 92 | [12 empty] | VV | 2 | 2 | True | 0 | ROZPOCET
| VV |  | "skladba ZP3" 543*0,4 |  | 217.2 | [12 empty] | VV | 2 | 2 | True | 0 | ROZPOCET
| VV |  | "skladba ZP4" 31*0,4 |  | 12.4 | [12 empty] | VV | 2 | 2 | True | 0 | ROZPOCET
| VV |  | Mezisoučet |  | 321.6 | [12 empty] | VV | 2 | 3 | True | 0 | ROZPOCET
| VV |  | "skladba SANACE podloží ZP2" 230,0*0,5 |  | 115 | [12 empty] | VV | 2 | 2 | True | 0 | ROZPOCET
| VV |  | "skladba SANACE podloží ZP3" 543,0*0,5 |  | 271.5 | [12 empty] | VV | 2 | 2 | True | 0 | ROZPOCET
| VV |  | "skladba SANACE podloží ZP4" 31,0*0,3 |  | 9.3 | [12 empty] | VV | 2 | 2 | True | 0 | ROZPOCET
| VV |  | Mezisoučet |  | 395.8 | [12 empty] | VV | 2 | 3 | True | 0 | ROZPOCET
| VV |  | Součet |  | 717.4 | [12 empty] | VV | 2 | 4 | True | 1 | ROZPOCET
21 | K | 132301101 | Hloubení rýh š do 600 mm v hornině tř. 4 objemu do 100 m3 | m3 | 142.08 |  | 0 | CS ÚRS 2018 01 |  | základní |  | 0 | 0 | 0 | 0 | 0 | 4 | K | 2 |  |  |  | ROZPOCET | 0 | 0 | 0 | 0 | 0 | 1 | 0 | 4 | -1584872806
| VV |  | "drenážní systém" 0,6*0,6*58 |  | 20.88 | [12 empty] | VV | 2 | 2 | True | 0 | ROZPOCET
| VV |  | Mezisoučet |  | 20.88 | [12 empty] | VV | 2 | 3 | True | 0 | ROZPOCET
| VV |  | "obruby" 0,5*0,4*(330+48+228) |  | 121.2 | [12 empty] | VV | 2 | 2 | True | 0 | ROZPOCET
| VV |  | Součet |  | 142.08 | [12 empty] | VV | 2 | 4 | True | 1 | ROZPOCET
22 | K | 162201102 | Vodorovné přemístění do 50 m výkopku/sypaniny z horniny tř. 1 až 4 | m3 | 72.72 |  | 0 | CS ÚRS 2018 01 |  | základní |  | 0 | 0 | 0 | 0 | 0 | 4 | K | 2 |  |  |  | ROZPOCET | 0 | 0 | 0 | 0 | 0 | 1 | 0 | 4 | -1936077981
| P |  | Poznámka k položce: -pro zpětné zásypy _ tam a zpět | [14 empty] | P | 2
| VV |  | 36,36*2 'Přepočtené koeficientem množství |  | 72.72 | [12 empty] | VV | 2 | 2 | False | 1 | ROZPOCET
23 | K | 162701105 | Vodorovné přemístění do 10000 m výkopku/sypaniny z horniny tř. 1 až 4 | m3 | 500.62 |  | 0 | CS ÚRS 2018 01 |  | základní |  | 0 | 0 | 0 | 0 | 0 | 4 | K | 2 |  |  |  | ROZPOCET | 0 | 0 | 0 | 0 | 0 | 1 | 0 | 4 | -444258642
| VV |  | "viz odkopávky" 717,4+20,88 |  | 738.28 | [12 empty] | VV | 2 | 2 | True | 0 | ROZPOCET
| VV |  | "obruby" 0,5*0,4*(330+48+228)*0,7 |  | 84.84 | [12 empty] | VV | 2 | 2 | True | 0 | ROZPOCET
| VV |  | Mezisoučet |  | 823.12 | [12 empty] | VV | 2 | 3 | True | 0 | ROZPOCET
| VV |  | "odečet předpokládaných násypů a rozprostření zemin" -322,5 |  | -322.5 | [12 empty] | VV | 2 | 2 | True | 0 | ROZPOCET
| VV |  | Součet |  | 500.62 | [12 empty] | VV | 2 | 4 | True | 1 | ROZPOCET
24 | K | 162701109 | Příplatek k vodorovnému přemístění výkopku/sypaniny z horniny tř. 1 až 4 ZKD 1000 m přes 10000 m | m3 | 2503.1 |  | 0 | CS ÚRS 2018 01 |  | základní |  | 0 | 0 | 0 | 0 | 0 | 4 | K | 2 |  |  |  | ROZPOCET | 0 | 0 | 0 | 0 | 0 | 1 | 0 | 4 | 1555236205
| VV |  | 500,62*5 'Přepočtené koeficientem množství |  | 2503.1 | [12 empty] | VV | 2 | 2 | False | 1 | ROZPOCET
25 | K | 171101103 | Uložení sypaniny z hornin soudržných do násypů zhutněných do 100 % PS | m3 | 135 |  | 0 | CS ÚRS 2018 01 |  | základní |  | 0 | 0 | 0 | 0 | 0 | 4 | K | 2 |  |  |  | ROZPOCET | 0 | 0 | 0 | 0 | 0 | 1 | 0 | 4 | -1831100397
| VV |  | "hrubé terénní úpravy _ předpoklad-bude dopřesněno při realizaci stavby" 135,0 |  | 135 | [12 empty] | VV | 2 | 2 | True | 0 | ROZPOCET
| VV |  | Součet |  | 135 | [12 empty] | VV | 2 | 4 | True | 1 | ROZPOCET
26 | K | 181006113 | Rozprostření zemin tl vrstvy do 0,2 m schopných zúrodnění v rovině a sklonu do 1:5 | m2 | 425 |  | 0 | CS ÚRS 2018 01 |  | základní |  | 0 | 0 | 0 | 0 | 0 | 4 | K | 2 |  |  |  | ROZPOCET | 0 | 0 | 0 | 0 | 0 | 1 | 0 | 4 | -2107667643
| VV |  | "hrubé terénní úpravy _ předpoklad-bude dopřesněno při realizaci stavby" 425,0 |  | 425 | [12 empty] | VV | 2 | 2 | True | 0 | ROZPOCET
| VV |  | Součet |  | 425 | [12 empty] | VV | 2 | 4 | True | 1 | ROZPOCET
27 | K | 181006116 | Rozprostření zemin tl vrstvy do 0,5 m schopných zúrodnění v rovině a sklonu do 1:5 | m2 | 205 |  | 0 | CS ÚRS 2018 01 |  | základní |  | 0 | 0 | 0 | 0 | 0 | 4 | K | 2 |  |  |  | ROZPOCET | 0 | 0 | 0 | 0 | 0 | 1 | 0 | 4 | -1499327960
| VV |  | "hrubé terénní úpravy _ předpoklad-bude dopřesněno při realizaci stavby" 205,0 |  | 205 | [12 empty] | VV | 2 | 2 | True | 0 | ROZPOCET
| VV |  | Součet |  | 205 | [12 empty] | VV | 2 | 4 | True | 1 | ROZPOCET
28 | K | 171201201 | Uložení sypaniny na skládky | m3 | 500.62 |  | 0 | CS ÚRS 2018 01 |  | základní |  | 0 | 0 | 0 | 0 | 0 | 4 | K | 2 |  |  |  | ROZPOCET | 0 | 0 | 0 | 0 | 0 | 1 | 0 | 4 | -2131378673
29 | K | 171201211 | Poplatek za uložení stavebního odpadu - zeminy a kameniva na skládce | t | 901.116 |  | 0 | CS ÚRS 2018 01 |  | základní |  | 0 | 0 | 0 | 0 | 0 | 4 | K | 2 |  |  |  | ROZPOCET | 0 | 0 | 0 | 0 | 0 | 1 | 0 | 4 | 174491190
| VV |  | 500,62*1,8 'Přepočtené koeficientem množství |  | 901.116 | [12 empty] | VV | 2 | 2 | False | 1 | ROZPOCET
30 | K | 174101101 | Zásyp jam, šachet rýh nebo kolem objektů sypaninou se zhutněním | m3 | 36.36 |  | 0 | CS ÚRS 2018 01 |  | základní |  | 0 | 0 | 0 | 0 | 0 | 4 | K | 2 |  |  |  | ROZPOCET | 0 | 0 | 0 | 0 | 0 | 1 | 0 | 4 | 1792510883
| VV |  | "obruby" 0,5*0,4*(330+48+228)*0,3 |  | 36.36 | [12 empty] | VV | 2 | 2 | True | 0 | ROZPOCET
| VV |  | Součet |  | 36.36 | [12 empty] | VV | 2 | 4 | True | 1 | ROZPOCET
31 | K | 175151101 | Obsypání potrubí strojně sypaninou bez prohození, uloženou do 3 m | m3 | 20.88 |  | 0 | CS ÚRS 2018 01 |  | základní |  | 0 | 0 | 0 | 0 | 0 | 4 | K | 2 |  |  |  | ROZPOCET | 0 | 0 | 0 | 0 | 0 | 1 | 0 | 4 | 1536985108
| VV |  | "drenážní systém" (0,6*0,6)*58 |  | 20.88 | [12 empty] | VV | 2 | 2 | True | 0 | ROZPOCET
| VV |  | Součet |  | 20.88 | [12 empty] | VV | 2 | 4 | True | 1 | ROZPOCET
32 | M | 58333674 | kamenivo drenážní hrubé frakce 16/32 | t | 41.76 |  | 0 | CS ÚRS 2018 01 |  | základní |  | 0 | 1 | 41.76 | 0 | 0 | 8 | M | 2 |  |  |  | ROZPOCET | 0 | 0 | 0 | 0 | 0 | 1 | 0 | 4 | 774782097
| VV |  | 20,88*2 'Přepočtené koeficientem množství |  | 41.76 | [12 empty] | VV | 2 | 2 | False | 1 | ROZPOCET
33 | K | 181202305 | Úprava pláně na násypech se zhutněním | m2 | 804 |  | 0 | CS ÚRS 2018 01 |  | základní |  | 0 | 0 | 0 | 0 | 0 | 4 | K | 2 |  |  |  | ROZPOCET | 0 | 0 | 0 | 0 | 0 | 1 | 0 | 4 | 797579450
| VV |  | "viz v.č. D2-02-11, technická zpráva, detaily _ NS" | [14 empty] | VV | 2 | 1 | True | 0 | ROZPOCET
| VV |  | "viz sanace podloží" 230+543+31 |  | 804 | [12 empty] | VV | 2 | 2 | True | 0 | ROZPOCET
| VV |  | Součet |  | 804 | [12 empty] | VV | 2 | 4 | True | 1 | ROZPOCET
34 | K | 181951102 | Úprava pláně v hornině tř. 1 až 4 se zhutněním | m2 | 1556.8 |  | 0 | CS ÚRS 2018 01 |  | základní |  | 0 | 0 | 0 | 0 | 0 | 4 | K | 2 |  |  |  | ROZPOCET | 0 | 0 | 0 | 0 | 0 | 1 | 0 | 4 | 1007085812
| VV |  | "viz v.č. D2-02-11, technická zpráva, detaily _ NS" | [14 empty] | VV | 2 | 1 | True | 0 | ROZPOCET
| VV |  | "skladba ZP1" 415,0 |  | 415 | [12 empty] | VV | 2 | 2 | True | 0 | ROZPOCET
| VV |  | "skladba ZP2" 230,0 |  | 230 | [12 empty] | VV | 2 | 2 | True | 0 | ROZPOCET
| VV |  | "skladba ZP3" 543,0 |  | 543 | [12 empty] | VV | 2 | 2 | True | 0 | ROZPOCET
| VV |  | "skladba ZP4" 31,0 |  | 31 | [12 empty] | VV | 2 | 2 | True | 0 | ROZPOCET
| VV |  | Mezisoučet |  | 1219 | [12 empty] | VV | 2 | 3 | True | 0 | ROZPOCET
| VV |  | "drenážní systém" 0,6*58 |  | 34.8 | [12 empty] | VV | 2 | 2 | True | 0 | ROZPOCET
| VV |  | "obruby" 0,5*(330+48+228) |  | 303 | [12 empty] | VV | 2 | 2 | True | 0 | ROZPOCET
| VV |  | Součet |  | 1556.8 | [12 empty] | VV | 2 | 4 | True | 1 | ROZPOCET
35 | K | 185804211 | Odstranění květinových výsadeb v rovině a svahu do 1:5 | m2 | 92 |  | 0 | CS ÚRS 2018 01 |  | základní |  | 0 | 0 | 0 | 0 | 0 | 4 | K | 2 |  |  |  | ROZPOCET | 0 | 0 | 0 | 0 | 0 | 1 | 0 | 4 | -1377440439
| VV |  | "viz v.č. D2-02-11, technická zpráva, detaily _ BP" 92,0 |  | 92 | [12 empty] | VV | 2 | 2 | True | 0 | ROZPOCET
| VV |  | Součet |  | 92 | [12 empty] | VV | 2 | 4 | True | 1 | ROZPOCET
36 | K | 460120019 | Naložení výkopku strojně z hornin třídy 1až4 | m3 | 36.36 |  | 0 | CS ÚRS 2018 01 |  | základní |  | 0 | 0 | 0 | 0 | 0 | 64 | K | 2 |  |  |  | ROZPOCET | 0 | 0 | 0 | 0 | 0 | 1 | 0 | 64 | 184761441
| D | 18 | Zemní práce - povrchové úpravy terénu |  |  |  | 0 |  |  |  |  | 0 |  | 168.3324 |  | 0 | 1 | D | 2 |  |  |  | ROZPOCET | [6 empty] | 0
37 | K | 181151311 | Plošná úprava terénu přes 500 m2 zemina tř 1 až 4 nerovnosti do 100 mm v rovinně a svahu do 1:5 | m2 | 680 |  | 0 | CS ÚRS 2018 01 |  | základní |  | 0 | 0 | 0 | 0 | 0 | 4 | K | 3 |  |  |  | ROZPOCET | 0 | 0 | 0 | 0 | 0 | 1 | 0 | 4 | 577194194
| VV |  | "viz v.č. D2-02-11, technická zpráva, detaily _ NS" 680,0 |  | 680 | [12 empty] | VV | 3 | 2 | True | 0 | ROZPOCET
| VV |  | Součet |  | 680 | [12 empty] | VV | 3 | 4 | True | 1 | ROZPOCET
38 | K | 181301112 | Rozprostření ornice tl vrstvy do 150 mm pl přes 500 m2 v rovině nebo ve svahu do 1:5 | m2 | 680 |  | 0 | CS ÚRS 2018 01 |  | základní |  | 0 | 0 | 0 | 0 | 0 | 4 | K | 3 |  |  |  | ROZPOCET | 0 | 0 | 0 | 0 | 0 | 1 | 0 | 4 | -1218438221
| VV |  | "viz v.č. D2-02-11, technická zpráva, detaily _ NS" 680,0 |  | 680 | [12 empty] | VV | 3 | 2 | True | 0 | ROZPOCET
| VV |  | Součet |  | 680 | [12 empty] | VV | 3 | 4 | True | 1 | ROZPOCET
39 | M | 103641010 | zemina pro terénní úpravy - ornice | t | 168.3 |  | 0 | CS ÚRS 2017 01 |  | základní |  | 0 | 1 | 168.3 | 0 | 0 | 8 | M | 3 |  |  |  | ROZPOCET | 0 | 0 | 0 | 0 | 0 | 1 | 0 | 4 | -401957421
| P |  | Poznámka k položce: Jednotková cena obsahuje veškeré potřebné přesuny. (objem _ pro zeminu objemové hmotnosti 1500 kg/m3) | [14 empty] | P | 3
| VV |  | 680*0,2475 'Přepočtené koeficientem množství |  | 168.3 | [12 empty] | VV | 3 | 2 | False | 1 | ROZPOCET
40 | K | 181411131 | Založení parkového trávníku výsevem plochy do 1000 m2 v rovině a ve svahu do 1:5 | m2 | 680 |  | 0 | CS ÚRS 2018 01 |  | základní |  | 0 | 0 | 0 | 0 | 0 | 4 | K | 3 |  |  |  | ROZPOCET | 0 | 0 | 0 | 0 | 0 | 1 | 0 | 4 | -621264807
| VV |  | "viz v.č. D2-02-11, technická zpráva, detaily _ NS" 680,0 |  | 680 | [12 empty] | VV | 3 | 2 | True | 0 | ROZPOCET
| VV |  | Součet |  | 680 | [12 empty] | VV | 3 | 4 | True | 1 | ROZPOCET
41 | M | 00572410 | osivo směs travní parková | kg | 17 |  | 0 | CS ÚRS 2018 01 |  | základní |  | 0 | 0.001 | 0.017 | 0 | 0 | 8 | M | 3 |  |  |  | ROZPOCET | 0 | 0 | 0 | 0 | 0 | 1 | 0 | 4 | 2011667362
| VV |  | 680*0,025 'Přepočtené koeficientem množství |  | 17 | [12 empty] | VV | 3 | 2 | False | 1 | ROZPOCET
42 | K | 181951101 | Úprava pláně v hornině tř. 1 až 4 bez zhutnění | m2 | 680 |  | 0 | CS ÚRS 2018 01 |  | základní |  | 0 | 0 | 0 | 0 | 0 | 4 | K | 3 |  |  |  | ROZPOCET | 0 | 0 | 0 | 0 | 0 | 1 | 0 | 4 | -762246777
| VV |  | "viz v.č. D2-02-11, technická zpráva, detaily _ NS" 680,0 |  | 680 | [12 empty] | VV | 3 | 2 | True | 0 | ROZPOCET
| VV |  | Součet |  | 680 | [12 empty] | VV | 3 | 4 | True | 1 | ROZPOCET
43 | K | 183403152 | Obdělání půdy vláčením v rovině a svahu do 1:5 | m2 | 680 |  | 0 | CS ÚRS 2018 01 |  | základní |  | 0 | 0 | 0 | 0 | 0 | 4 | K | 3 |  |  |  | ROZPOCET | 0 | 0 | 0 | 0 | 0 | 1 | 0 | 4 | -622900834
| VV |  | "viz v.č. D2-02-11, technická zpráva, detaily _ NS" 680,0 |  | 680 | [12 empty] | VV | 3 | 2 | True | 0 | ROZPOCET
| VV |  | Součet |  | 680 | [12 empty] | VV | 3 | 4 | True | 1 | ROZPOCET
44 | K | 183403153 | Obdělání půdy hrabáním v rovině a svahu do 1:5 | m2 | 680 |  | 0 | CS ÚRS 2018 01 |  | základní |  | 0 | 0 | 0 | 0 | 0 | 4 | K | 3 |  |  |  | ROZPOCET | 0 | 0 | 0 | 0 | 0 | 1 | 0 | 4 | 1594141507
| VV |  | "viz v.č. D2-02-11, technická zpráva, detaily _ NS" 680,0 |  | 680 | [12 empty] | VV | 3 | 2 | True | 0 | ROZPOCET
| VV |  | Součet |  | 680 | [12 empty] | VV | 3 | 4 | True | 1 | ROZPOCET
45 | K | 183403161 | Obdělání půdy válením v rovině a svahu do 1:5 | m2 | 680 |  | 0 | CS ÚRS 2018 01 |  | základní |  | 0 | 0 | 0 | 0 | 0 | 4 | K | 3 |  |  |  | ROZPOCET | 0 | 0 | 0 | 0 | 0 | 1 | 0 | 4 | 1896064860
| VV |  | "viz v.č. D2-02-11, technická zpráva, detaily _ NS" 680,0 |  | 680 | [12 empty] | VV | 3 | 2 | True | 0 | ROZPOCET
| VV |  | Součet |  | 680 | [12 empty] | VV | 3 | 4 | True | 1 | ROZPOCET
46 | K | 185802113 | Hnojení půdy umělým hnojivem v rovině a svahu do 1:5 | t | 0.014 |  | 0 | CS ÚRS 2018 01 |  | základní |  | 0 | 0 | 0 | 0 | 0 | 4 | K | 3 |  |  |  | ROZPOCET | 0 | 0 | 0 | 0 | 0 | 1 | 0 | 4 | 1685980689
| VV |  | (0,02*680,0)/1000 |  | 0.014 | [12 empty] | VV | 3 | 2 | True | 0 | ROZPOCET
| VV |  | Součet |  | 0.014 | [12 empty] | VV | 3 | 4 | True | 1 | ROZPOCET
47 | M | 25191155 | hnojivo průmyslové Cererit | kg | 15.4 |  | 0 | CS ÚRS 2018 01 |  | základní |  | 0 | 0.001 | 0.0154 | 0 | 0 | 8 | M | 3 |  |  |  | ROZPOCET | 0 | 0 | 0 | 0 | 0 | 1 | 0 | 4 | -773134121
| VV |  | 0,014*1100 'Přepočtené koeficientem množství |  | 15.4 | [12 empty] | VV | 3 | 2 | False | 1 | ROZPOCET
48 | K | 185850R01 | Ošetření travnatých ploch _ po dobu 2 měsíců _ rozsah a specifikace viz zadávací dokumentace | m2 | 680 |  | 0 | CS VLASTNÍ |  | základní |  | 0 | 0 | 0 | 0 | 0 | 4 | K | 3 |  |  |  | ROZPOCET | 0 | 0 | 0 | 0 | 0 | 1 | 0 | 4 | -1213810359
| VV |  | "viz v.č. D2-02-11, technická zpráva, detaily _ NS" 680,0 |  | 680 | [12 empty] | VV | 3 | 2 | True | 0 | ROZPOCET
| VV |  | Součet |  | 680 | [12 empty] | VV | 3 | 4 | True | 1 | ROZPOCET
49 | K | 185850R11 | Náhradní výsadba za stromy o obvodu kmene do 80 cm_ rozsah a specifikace viz zadávací dokumentace | soubor | 1 |  | 0 | CS VLASTNÍ |  | základní |  | 0 | 0 | 0 | 0 | 0 | 4 | K | 3 |  |  |  | ROZPOCET | 0 | 0 | 0 | 0 | 0 | 1 | 0 | 4 | -756091018
| P |  | Poznámka k položce: V rámci stavby bude provedena realizace náhradní výsadby za kácené stromy na pozemcích města (viz. stanovisko MM Frýdku-Místku, Odboru životního prostředí a zemědělství, Č. J.: MMFM 88355/2018 ze dne 12.07.2018). Bude vysazeno 60 ks kdoulovců lahvicovitých, Chaenomeles speciosa „Rubra“, níže stanovených parametrů na pozemku parc. č. 5319/238, k. ú. Frýdek, obec Frýdek-Místek, níže určenou technologií v termínu do 2 dvou let od pokácení dřevin. Parametry a technologie výsadby: 1) Keře budou dodány v kontejneru (o min. objemu 2 l) a budou vysazeny do jamky v šířce 1,5násobku průměru kořenového systému nebo zemního balu, do hloubky stejné jako na předchozím stanovišti, s 50% výměnou půdy, se zalitím tak, aby v budoucnu nezasahovaly do inženýrských sítí nebo jejich ochranných pásem. U kontejnerovaných rostlin je nutno prořezat spirálovitě stočené a zaškrcené kořeny a roztrhat kořenovou plsť. Kořeny je nutno rozprostřít do jejich přirozené polohy. 2) Keře budou dodány minimálně se třemi výhony a odpovídajícím kořenovým systémem, při výsadbě budou dosahovat výšky 60-80 cm, původem a pěstováním budou odpovídat normě ČSN 46 4902-1 Výpěstky okrasných dřevin. 3) Po výsadbě je nutno osázenou plochu urovnat, vyčistit od odpadu a rozprostřít na ni vrstvu mulče (kůra, dřevní štěpka) o min. tloušťce 10 cm. 4) Dřeviny budou vysazeny odborně způsobilou osobou v agrotechnickém termínu od 15. 10. do 30. 4. při klimaticky vhodných podmínkách. Při výsadbě musí být dodržena všechna ustanovení norem ČSN 83 9011 Práce s půdou, ČSN 83 9021 Rostliny a jejich výsadba, ČSN 83 9041 Technicko-biologické způsoby stabilizace terénu – Stabilizace výsevy, výsadbami, konstrukcemi ze živých a neživých materiálů a stavebních prvků, kombinované konstrukce. Nejpozději 14 dní před realizací náhradní výsadby musí investor stavby prokazatelně vyzvat odbor ŽPaZ k místnímu šetření z důvodu upřesnění konkrétního místa výsadby. ----------------------------------------- (Náhradní výsadba za stromy o obvodu kmene do 80 cm na pozemcích Statutárního města Frýdek – Místek, vč. následné péče po dobu 5 let. Způsob provedení náhradní výsadby dle souhlasu s kácením vydaného MMFM č. v dokladové části E.7.11. Výsadba 60 ks kdoulovců lahvicovitých. ) | [14 empty] | P | 3
| VV |  | 1,0 |  | 1 | [12 empty] | VV | 3 | 2 | True | 0 | ROZPOCET
| VV |  | Součet |  | 1 | [12 empty] | VV | 3 | 4 | True | 1 | ROZPOCET
50 | K | 185850R12 | Náhradní výsadba za stromy o obvodu kmene nad 80 cm_ rozsah a specifikace viz zadávací dokumentace | soubor | 1 |  | 0 |  |  | základní |  | 0 | 0 | 0 | 0 | 0 | 4 | K | 3 |  |  |  | ROZPOCET | 0 | 0 | 0 | 0 | 0 | 1 | 0 | 4 | 761821909
| P |  | Poznámka k položce: Náhradní výsadba za stromy o obvodu kmene nad 80 cm, vč. následné péče po dobu 5 let. Způsob provedení náhradní výsadby dle závazného stanoviska ke kácení vydaného MMFM č. v dokladové části E.1.9. Výsadba 16 ks stromů (2 ks jírovec maďal, 5 ks dub letní, 4 ks olše šedé, 5 ks třešeň ptačí) . Obvody kmínků stromů 12-14 cm. Ekologická újma za pokácené dřeviny byla vypočtena dle Metodiky AOPK ČR . | [14 empty] | P | 3
| VV |  | 1,0 |  | 1 | [12 empty] | VV | 3 | 2 | True | 0 | ROZPOCET
| VV |  | Součet |  | 1 | [12 empty] | VV | 3 | 4 | True | 1 | ROZPOCET
| D | 2 | Zakládání |  |  |  | 0 |  |  |  |  | 0 |  | 0.33354 |  | 0 | 1 | D | 1 |  |  |  | ROZPOCET | [6 empty] | 0
51 | K | 212755214 | Trativody z drenážních trubek plastových flexibilních D 100 mm bez lože | m | 58 |  | 0 | CS ÚRS 2018 01 |  | základní |  | 0 | 0.00049 | 0.02842 | 0 | 0 | 4 | K | 2 |  |  |  | ROZPOCET | 0 | 0 | 0 | 0 | 0 | 1 | 0 | 4 | 914006260
52 | K | 213111111 | Stabilizace základové spáry zřízením vrstvy z geomříže tkané | m2 | 804 |  | 0 | CS ÚRS 2018 01 |  | základní |  | 0 | 0 | 0 | 0 | 0 | 4 | K | 2 |  |  |  | ROZPOCET | 0 | 0 | 0 | 0 | 0 | 1 | 0 | 4 | -355638112
| VV |  | "viz sanace podloží" 230,0+543,0+31,0 |  | 804 | [12 empty] | VV | 2 | 2 | True | 0 | ROZPOCET
| VV |  | Součet |  | 804 | [12 empty] | VV | 2 | 4 | True | 1 | ROZPOCET
53 | M | 69321R65 | geomříž trojosá _ specifikace dle PD a TZ | m2 | 924.6 |  | 0 | CS VLASTNÍ |  | základní |  | 0 | 0.00033 | 0.30512 | 0 | 0 | 8 | M | 2 |  |  |  | ROZPOCET | 0 | 0 | 0 | 0 | 0 | 1 | 0 | 4 | 954144014
| P |  | Poznámka k položce: -geomříž (trojosé monolitické, alt. dvouosé), min. tah. pevnost 40÷60kN/bm, okatost 30x30÷40x40mm | [14 empty] | P | 2
| VV |  | 804*1,15 'Přepočtené koeficientem množství |  | 924.6 | [12 empty] | VV | 2 | 2 | False | 1 | ROZPOCET
| D | 5 | Komunikace pozemní |  |  |  | 0 |  |  |  |  | 0 |  | 1564.866 |  | 0 | 1 | D | 1 |  |  |  | ROZPOCET | [6 empty] | 0
54 | K | 564201111 | Podklad nebo podsyp ze štěrkopísku ŠP tl 40 mm | m2 | 574 |  | 0 | CS ÚRS 2018 01 |  | základní |  | 0 | 0.08096 | 46.471 | 0 | 0 | 4 | K | 2 |  |  |  | ROZPOCET | 0 | 0 | 0 | 0 | 0 | 1 | 0 | 4 | 843997815
| VV |  | "viz v.č. D2-02-11, technická zpráva, detaily _ NS" | [14 empty] | VV | 2 | 1 | True | 0 | ROZPOCET
| VV |  | "skladba ZP3" 543,0 |  | 543 | [12 empty] | VV | 2 | 2 | True | 0 | ROZPOCET
| VV |  | "skladba ZP4" 31,0 |  | 31 | [12 empty] | VV | 2 | 2 | True | 0 | ROZPOCET
| VV |  | Součet |  | 574 | [12 empty] | VV | 2 | 4 | True | 1 | ROZPOCET
55 | K | 564811111 | Podklad ze štěrkodrtě ŠD tl 50 mm | m2 | 415 |  | 0 | CS ÚRS 2018 01 |  | základní |  | 0 | 0.0982 | 40.753 | 0 | 0 | 4 | K | 2 |  |  |  | ROZPOCET | 0 | 0 | 0 | 0 | 0 | 1 | 0 | 4 | 2098556882
| VV |  | "skladba ZP1" 415,0 |  | 415 | [12 empty] | VV | 2 | 2 | True | 0 | ROZPOCET
| VV |  | Součet |  | 415 | [12 empty] | VV | 2 | 4 | True | 1 | ROZPOCET
56 | K | 564861111 | Podklad ze štěrkodrtě ŠD tl 200 mm | m2 | 1979 |  | 0 | CS ÚRS 2018 01 |  | základní |  | 0 | 0.378 | 748.062 | 0 | 0 | 4 | K | 2 |  |  |  | ROZPOCET | 0 | 0 | 0 | 0 | 0 | 1 | 0 | 4 | 2057961888
| VV |  | "viz v.č. D2-02-11, technická zpráva, detaily _ NS" | [14 empty] | VV | 2 | 1 | True | 0 | ROZPOCET
| VV |  | "skladba SANACE podloží ZP2" 230,0*2,5 |  | 575 | [12 empty] | VV | 2 | 2 | True | 0 | ROZPOCET
| VV |  | "skladba SANACE podloží ZP3" 543,0*2,5 |  | 1357.5 | [12 empty] | VV | 2 | 2 | True | 0 | ROZPOCET
| VV |  | "skladba SANACE podloží ZP4" 31,0*1,5 |  | 46.5 | [12 empty] | VV | 2 | 2 | True | 0 | ROZPOCET
| VV |  | Součet |  | 1979 | [12 empty] | VV | 2 | 4 | True | 1 | ROZPOCET
57 | K | 564871111 | Podklad ze štěrkodrtě ŠD tl 250 mm | m2 | 804 |  | 0 | CS ÚRS 2018 01 |  | základní |  | 0 | 0.4726 | 379.9704 | 0 | 0 | 4 | K | 2 |  |  |  | ROZPOCET | 0 | 0 | 0 | 0 | 0 | 1 | 0 | 4 | 217152264
| VV |  | "viz v.č. D2-02-11, technická zpráva, detaily _ NS" | [14 empty] | VV | 2 | 1 | True | 0 | ROZPOCET
| VV |  | "skladba ZP2" 230,0 |  | 230 | [12 empty] | VV | 2 | 2 | True | 0 | ROZPOCET
| VV |  | "skladba ZP3" 543,0 |  | 543 | [12 empty] | VV | 2 | 2 | True | 0 | ROZPOCET
| VV |  | "skladba ZP4" 31,0 |  | 31 | [12 empty] | VV | 2 | 2 | True | 0 | ROZPOCET
| VV |  | Součet |  | 804 | [12 empty] | VV | 2 | 4 | True | 1 | ROZPOCET
58 | K | 564911411 | Podklad z recyklátu tl 50 mm | m2 | 415 |  | 0 | CS ÚRS 2018 01 |  | základní |  | 0 | 0.108 | 44.82 | 0 | 0 | 4 | K | 2 |  |  |  | ROZPOCET | 0 | 0 | 0 | 0 | 0 | 1 | 0 | 4 | -1851934037
| VV |  | "skladba ZP1" 415,0 |  | 415 | [12 empty] | VV | 2 | 2 | True | 0 | ROZPOCET
| VV |  | Součet |  | 415 | [12 empty] | VV | 2 | 4 | True | 1 | ROZPOCET
59 | K | 564921411 | Podklad z recyklátu tl 60 mm | m2 | 230 |  | 0 | CS ÚRS 2018 01 |  | základní |  | 0 | 0.13 | 29.9 | 0 | 0 | 4 | K | 2 |  |  |  | ROZPOCET | 0 | 0 | 0 | 0 | 0 | 1 | 0 | 4 | -1643147533
| VV |  | "viz v.č. D2-02-11, technická zpráva, detaily _ NS" | [14 empty] | VV | 2 | 1 | True | 0 | ROZPOCET
| VV |  | "skladba ZP2" 230,0 |  | 230 | [12 empty] | VV | 2 | 2 | True | 0 | ROZPOCET
| VV |  | Součet |  | 230 | [12 empty] | VV | 2 | 4 | True | 1 | ROZPOCET
60 | K | 573111112 | Postřik živičný infiltrační z asfaltu množství 1 kg/m2 | m2 | 645 |  | 0 | CS ÚRS 2018 01 |  | základní |  | 0 | 0.00601 | 3.8764 | 0 | 0 | 4 | K | 2 |  |  |  | ROZPOCET | 0 | 0 | 0 | 0 | 0 | 1 | 0 | 4 | 2014683562
| VV |  | "viz v.č. D2-02-11, technická zpráva, detaily _ NS" | [14 empty] | VV | 2 | 1 | True | 0 | ROZPOCET
| VV |  | "skladba ZP1" 415,0 |  | 415 | [12 empty] | VV | 2 | 2 | True | 0 | ROZPOCET
| VV |  | "skladba ZP2" 230,0 |  | 230 | [12 empty] | VV | 2 | 2 | True | 0 | ROZPOCET
| VV |  | Součet |  | 645 | [12 empty] | VV | 2 | 4 | True | 1 | ROZPOCET
61 | K | 573231106 | Postřik živičný spojovací ze silniční emulze v množství 0,30 kg/m2 | m2 | 645 |  | 0 | CS ÚRS 2018 01 |  | základní |  | 0 | 0.00031 | 0.19995 | 0 | 0 | 4 | K | 2 |  |  |  | ROZPOCET | 0 | 0 | 0 | 0 | 0 | 1 | 0 | 4 | -288343320
| VV |  | "viz v.č. D2-02-11, technická zpráva, detaily _ NS" | [14 empty] | VV | 2 | 1 | True | 0 | ROZPOCET
| VV |  | "skladba ZP1" 415,0 |  | 415 | [12 empty] | VV | 2 | 2 | True | 0 | ROZPOCET
| VV |  | "skladba ZP2" 230,0 |  | 230 | [12 empty] | VV | 2 | 2 | True | 0 | ROZPOCET
| VV |  | Součet |  | 645 | [12 empty] | VV | 2 | 4 | True | 1 | ROZPOCET
62 | K | 577154131 | Asfaltový beton vrstva obrusná ACO 11 (ABS) tř. I tl 60 mm š do 3 m z modifikovaného asfaltu | m2 | 230 |  | 0 | CS ÚRS 2018 01 |  | základní |  | 0 | 0.15559 | 35.7857 | 0 | 0 | 4 | K | 2 |  |  |  | ROZPOCET | 0 | 0 | 0 | 0 | 0 | 1 | 0 | 4 | 839152153
| VV |  | "viz v.č. D2-02-11, technická zpráva, detaily _ NS" | [14 empty] | VV | 2 | 1 | True | 0 | ROZPOCET
| VV |  | "skladba ZP2" 230,0 |  | 230 | [12 empty] | VV | 2 | 2 | True | 0 | ROZPOCET
| VV |  | Součet |  | 230 | [12 empty] | VV | 2 | 4 | True | 1 | ROZPOCET
63 | K | 577155131 | Asfaltový beton vrstva obrusná ACO 16 (ABH) tl 60 mm š do 3 m z modifikovaného asfaltu | m2 | 415 |  | 0 | CS ÚRS 2018 01 |  | základní |  | 0 | 0.15559 | 64.5699 | 0 | 0 | 4 | K | 2 |  |  |  | ROZPOCET | 0 | 0 | 0 | 0 | 0 | 1 | 0 | 4 | 155810078
| VV |  | "skladba ZP1" 415,0 |  | 415 | [12 empty] | VV | 2 | 2 | True | 0 | ROZPOCET
| VV |  | Součet |  | 415 | [12 empty] | VV | 2 | 4 | True | 1 | ROZPOCET
64 | K | 596811120 | Kladení betonové dlažby komunikací plochy do 50 m2 | m2 | 31 |  | 0 | CS ÚRS 2018 01 |  | základní |  | 0 | 0.101 | 3.131 | 0 | 0 | 4 | K | 2 |  |  |  | ROZPOCET | 0 | 0 | 0 | 0 | 0 | 1 | 0 | 4 | 2085539856
| VV |  | "viz v.č. D2-02-11, technická zpráva, detaily _ NS" | [14 empty] | VV | 2 | 1 | True | 0 | ROZPOCET
| VV |  | "skladba ZP4" 31,0 |  | 31 | [12 empty] | VV | 2 | 2 | True | 0 | ROZPOCET
| VV |  | Součet |  | 31 | [12 empty] | VV | 2 | 4 | True | 1 | ROZPOCET
65 | M | 59245R30 | dlažba desková betonová tl. 80 mm _ specifikace dle PD a TZ | m2 | 34.1 |  | 0 | CS VLASTNÍ |  | základní |  | 0 | 0.176 | 6.0016 | 0 | 0 | 8 | M | 2 |  |  |  | ROZPOCET | 0 | 0 | 0 | 0 | 0 | 1 | 0 | 4 | -1439898420
| VV |  | 31*1,1 'Přepočtené koeficientem množství |  | 34.1 | [12 empty] | VV | 2 | 2 | False | 1 | ROZPOCET
66 | K | 596811122 | Kladení betonové dlažby komunikací plochy do 300 m2 | m2 | 543 |  | 0 | CS ÚRS 2018 01 |  | základní |  | 0 | 0.101 | 54.843 | 0 | 0 | 4 | K | 2 |  |  |  | ROZPOCET | 0 | 0 | 0 | 0 | 0 | 1 | 0 | 4 | 1449984597
| VV |  | "viz v.č. D2-02-11, technická zpráva, detaily _ NS" | [14 empty] | VV | 2 | 1 | True | 0 | ROZPOCET
| VV |  | "skladba ZP3" 543,0 |  | 543 | [12 empty] | VV | 2 | 2 | True | 0 | ROZPOCET
| VV |  | Součet |  | 543 | [12 empty] | VV | 2 | 4 | True | 1 | ROZPOCET
67 | M | 59245R30 | dlažba desková betonová tl. 80 mm _ specifikace dle PD a TZ | m2 | 597.3 |  | 0 | CS VLASTNÍ |  | základní |  | 0 | 0.176 | 105.1248 | 0 | 0 | 8 | M | 2 |  |  |  | ROZPOCET | 0 | 0 | 0 | 0 | 0 | 1 | 0 | 4 | 58762175
| VV |  | 543*1,1 'Přepočtené koeficientem množství |  | 597.3 | [12 empty] | VV | 2 | 2 | False | 1 | ROZPOCET
68 | K | 599141111 | Vyplnění spár živičnou zálivkou | m | 377 |  | 0 | CS ÚRS 2018 01 |  | základní |  | 0 | 0.0036 | 1.3572 | 0 | 0 | 4 | K | 2 |  |  |  | ROZPOCET | 0 | 0 | 0 | 0 | 0 | 1 | 0 | 4 | -2073466159
| VV |  | "viz v.č. D2-02-11, technická zpráva, detaily _ NS" 22,0+355,0 |  | 377 | [12 empty] | VV | 2 | 2 | True | 0 | ROZPOCET
| VV |  | Součet |  | 377 | [12 empty] | VV | 2 | 4 | True | 1 | ROZPOCET
| D | 6 | Úpravy povrchů, podlahy a osazování výplní |  |  |  | 0 |  |  |  |  | 0 |  | 16.7167 |  | 0 | 1 | D | 1 |  |  |  | ROZPOCET | [6 empty] | 0
69 | K | 637121111 | Okapový chodník z kačírku tl 100 mm s udusáním | m2 | 91 |  | 0 | CS ÚRS 2018 01 |  | základní |  | 0 | 0.1837 | 16.7167 | 0 | 0 | 4 | K | 2 |  |  |  | ROZPOCET | 0 | 0 | 0 | 0 | 0 | 1 | 0 | 4 | 573114461
| VV |  | "viz v.č. D2-02-11, technická zpráva, detaily _ NS" | [14 empty] | VV | 2 | 1 | True | 0 | ROZPOCET
| VV |  | "skladba ZP5" 91,0 |  | 91 | [12 empty] | VV | 2 | 2 | True | 0 | ROZPOCET
| VV |  | Součet |  | 91 | [12 empty] | VV | 2 | 4 | True | 1 | ROZPOCET
| D | 9 | Ostatní konstrukce a práce, bourání |  |  |  | 0 |  |  |  |  | 0 |  | 275.8663 |  | 94.3796 | 1 | D | 1 |  |  |  | ROZPOCET | [6 empty] | 0
70 | K | 915491211 | Osazení vodícího proužku z betonových desek do betonového lože tl do 100 mm š proužku 250 mm | m | 355 |  | 0 | CS ÚRS 2018 01 |  | základní |  | 0 | 0.08088 | 28.7124 | 0 | 0 | 4 | K | 2 |  |  |  | ROZPOCET | 0 | 0 | 0 | 0 | 0 | 1 | 0 | 4 | -1864624134
| VV |  | "viz v.č. D2-02-11, technická zpráva, detaily _ NS" 355,0 |  | 355 | [12 empty] | VV | 2 | 2 | True | 0 | ROZPOCET
| VV |  | Součet |  | 355 | [12 empty] | VV | 2 | 4 | True | 1 | ROZPOCET
71 | M | 592185840 | přídlažba 50x25x10 cm _ P2 | kus | 781 |  | 0 | CS ÚRS 2018 01 |  | základní |  | 0 | 0.0222 | 17.3382 | 0 | 0 | 8 | M | 2 |  |  |  | ROZPOCET | 0 | 0 | 0 | 0 | 0 | 1 | 0 | 4 | -340118042
| VV |  | 355*2,2 'Přepočtené koeficientem množství |  | 781 | [12 empty] | VV | 2 | 2 | False | 1 | ROZPOCET
72 | K | 916131113 | Osazení silničního obrubníku betonového sníženého s boční opěrou do lože z betonu prostého | m | 48 |  | 0 | CS ÚRS 2018 01 |  | základní |  | 0 | 0.20219 | 9.7051 | 0 | 0 | 4 | K | 2 |  |  |  | ROZPOCET | 0 | 0 | 0 | 0 | 0 | 1 | 0 | 4 | -1690869412
| VV |  | "viz v.č. D2-02-11, technická zpráva, detaily _ NS" 48,0 |  | 48 | [12 empty] | VV | 2 | 2 | True | 0 | ROZPOCET
| VV |  | Součet |  | 48 | [12 empty] | VV | 2 | 4 | True | 1 | ROZPOCET
73 | M | 59217029 | obrubník betonový silniční snížený 100x15x15 cm _ P3 | m | 52.8 |  | 0 | CS ÚRS 2018 01 |  | základní |  | 0 | 0.0483 | 2.5502 | 0 | 0 | 8 | M | 2 |  |  |  | ROZPOCET | 0 | 0 | 0 | 0 | 0 | 1 | 0 | 4 | 1345138259
| VV |  | 48*1,1 'Přepočtené koeficientem množství |  | 52.8 | [12 empty] | VV | 2 | 2 | False | 1 | ROZPOCET
74 | K | 916131213 | Osazení silničního obrubníku betonového stojatého s boční opěrou do lože z betonu prostého | m | 330 |  | 0 | CS ÚRS 2018 01 |  | základní |  | 0 | 0.1554 | 51.282 | 0 | 0 | 4 | K | 2 |  |  |  | ROZPOCET | 0 | 0 | 0 | 0 | 0 | 1 | 0 | 4 | 702361415
| VV |  | "viz v.č. D2-02-11, technická zpráva, detaily _ NS" 330,0 |  | 330 | [12 empty] | VV | 2 | 2 | True | 0 | ROZPOCET
| VV |  | Součet |  | 330 | [12 empty] | VV | 2 | 4 | True | 1 | ROZPOCET
75 | M | 59217031 | obrubník betonový silniční 100 x 15 x 25 cm _ P1 | m | 363 |  | 0 | CS ÚRS 2018 01 |  | základní |  | 0 | 0.081 | 29.403 | 0 | 0 | 8 | M | 2 |  |  |  | ROZPOCET | 0 | 0 | 0 | 0 | 0 | 1 | 0 | 4 | -1850786692
| VV |  | 330*1,1 'Přepočtené koeficientem množství |  | 363 | [12 empty] | VV | 2 | 2 | False | 1 | ROZPOCET
76 | K | 916331112 | Osazení zahradního obrubníku betonového do lože z betonu s boční opěrou | m | 228 |  | 0 | CS ÚRS 2018 01 |  | základní |  | 0 | 0.10095 | 23.0166 | 0 | 0 | 4 | K | 2 |  |  |  | ROZPOCET | 0 | 0 | 0 | 0 | 0 | 1 | 0 | 4 | 1966441177
| VV |  | "viz v.č. D2-02-11, technická zpráva, detaily _ NS" 228,0 |  | 228 | [12 empty] | VV | 2 | 2 | True | 0 | ROZPOCET
| VV |  | Součet |  | 228 | [12 empty] | VV | 2 | 4 | True | 1 | ROZPOCET
77 | M | 59217002 | obrubník betonový zahradní šedý 100 x 5 x 20 cm _ P7 | m | 250.8 |  | 0 | CS ÚRS 2018 01 |  | základní |  | 0 | 0.024 | 6.0192 | 0 | 0 | 8 | M | 2 |  |  |  | ROZPOCET | 0 | 0 | 0 | 0 | 0 | 1 | 0 | 4 | 980031408
| VV |  | 228*1,1 'Přepočtené koeficientem množství |  | 250.8 | [12 empty] | VV | 2 | 2 | False | 1 | ROZPOCET
78 | M | 58932571 | beton C 16/20 XC2 kamenivo frakce do 0/16 | m3 | 48.05 |  | 0 | CS ÚRS 2018 01 |  | základní |  | 0 | 2.234 | 107.3437 | 0 | 0 | 8 | M | 2 |  |  |  | ROZPOCET | 0 | 0 | 0 | 0 | 0 | 1 | 0 | 4 | 893684826
79 | K | 919726122 | Geotextilie pro ochranu, separaci a filtraci netkaná měrná hmotnost do 300 g/m2 | m2 | 1055.08 |  | 0 | CS ÚRS 2018 01 |  | základní |  | 0 | 0.00047 | 0.49589 | 0 | 0 | 4 | K | 2 |  |  |  | ROZPOCET | 0 | 0 | 0 | 0 | 0 | 1 | 0 | 4 | 377705167
| VV |  | "viz v.č. D2-02-11, technická zpráva, detaily _ NS" 230,0+543,0+31+91 |  | 895 | [12 empty] | VV | 2 | 2 | True | 0 | ROZPOCET
| VV |  | "drenážní systém" (0,6+0,6)*2*58*1,15 |  | 160.08 | [12 empty] | VV | 2 | 2 | True | 0 | ROZPOCET
| VV |  | Součet |  | 1055.08 | [12 empty] | VV | 2 | 4 | True | 1 | ROZPOCET
80 | K | 919735113 | Řezání stávajícího živičného krytu hl do 150 mm | m | 22 |  | 0 | CS ÚRS 2018 01 |  | základní |  | 0 | 0 | 0 | 0 | 0 | 4 | K | 2 |  |  |  | ROZPOCET | 0 | 0 | 0 | 0 | 0 | 1 | 0 | 4 | -611015674
| VV |  | "viz v.č. D2-02-11, technická zpráva, detaily _ BP" 22,0 |  | 22 | [12 empty] | VV | 2 | 2 | True | 0 | ROZPOCET
| VV |  | Součet |  | 22 | [12 empty] | VV | 2 | 4 | True | 1 | ROZPOCET
81 | K | 961055111 | Bourání základů ze ŽB | m3 | 22.056 |  | 0 | CS ÚRS 2018 01 |  | základní |  | 0 | 0 | 0 | 2.4 | 52.9344 | 4 | K | 2 |  |  |  | ROZPOCET | 0 | 0 | 0 | 0 | 0 | 1 | 0 | 4 | -1950936402
| VV |  | "viz v.č. D2-02-11, technická zpráva, detaily _ BP" | [14 empty] | VV | 2 | 1 | True | 0 | ROZPOCET
| VV |  | "plotové konstrukce" 0,3*0,3*0,8*98 |  | 7.056 | [12 empty] | VV | 2 | 2 | True | 0 | ROZPOCET
| VV |  | Mezisoučet |  | 7.056 | [12 empty] | VV | 2 | 3 | True | 0 | ROZPOCET
| VV |  | "ostatní, jinde neuvedené, skryté konstrukce" 15,0 |  | 15 | [12 empty] | VV | 2 | 2 | True | 0 | ROZPOCET
| VV |  | Součet |  | 22.056 | [12 empty] | VV | 2 | 4 | True | 1 | ROZPOCET
82 | K | 962052211 | Bourání konstrukcí nadzákladových ze ŽB | m3 | 13.725 |  | 0 | CS ÚRS 2018 01 |  | základní |  | 0 | 0 | 0 | 2.4 | 32.94 | 4 | K | 2 |  |  |  | ROZPOCET | 0 | 0 | 0 | 0 | 0 | 1 | 0 | 4 | 2013901912
| VV |  | "viz v.č. D2-02-11, technická zpráva, detaily _ BP" | [14 empty] | VV | 2 | 1 | True | 0 | ROZPOCET
| VV |  | "kce kompostu" 21*0,15*1,5 |  | 4.725 | [12 empty] | VV | 2 | 2 | True | 0 | ROZPOCET
| VV |  | Mezisoučet |  | 4.725 | [12 empty] | VV | 2 | 3 | True | 0 | ROZPOCET
| VV |  | "ostatní, jinde neuvedené, prvky a konstrukce" 9,0 |  | 9 | [12 empty] | VV | 2 | 2 | True | 0 | ROZPOCET
| VV |  | Součet |  | 13.725 | [12 empty] | VV | 2 | 4 | True | 1 | ROZPOCET
83 | K | 966071711 | Bourání sloupků a vzpěr plotových ocelových do 2,5 m zabetonovaných | kus | 98 |  | 0 | CS ÚRS 2018 01 |  | základní |  | 0 | 0 | 0 | 0.0657 | 6.4386 | 4 | K | 2 |  |  |  | ROZPOCET | 0 | 0 | 0 | 0 | 0 | 1 | 0 | 4 | -954651322
| VV |  | "viz v.č. D2-02-11, technická zpráva, detaily _ BP" 98,0 |  | 98 | [12 empty] | VV | 2 | 2 | True | 0 | ROZPOCET
| VV |  | Součet |  | 98 | [12 empty] | VV | 2 | 4 | True | 1 | ROZPOCET
84 | K | 966071822 | Rozebrání oplocení z drátěného pletiva se čtvercovými oky výšky do 2,0 m | m | 220 |  | 0 | CS ÚRS 2018 01 |  | základní |  | 0 | 0 | 0 | 0.00248 | 0.5456 | 4 | K | 2 |  |  |  | ROZPOCET | 0 | 0 | 0 | 0 | 0 | 1 | 0 | 4 | -1747960306
| VV |  | "viz v.č. D2-02-11, technická zpráva, detaily _ BP" 220,0 |  | 220 | [12 empty] | VV | 2 | 2 | True | 0 | ROZPOCET
| VV |  | Součet |  | 220 | [12 empty] | VV | 2 | 4 | True | 1 | ROZPOCET
85 | K | 981011111 | Demolice budov dřevěných postupným rozebíráním | m3 | 39 |  | 0 | CS ÚRS 2018 01 |  | základní |  | 0 | 0 | 0 | 0.039 | 1.521 | 4 | K | 2 |  |  |  | ROZPOCET | 0 | 0 | 0 | 0 | 0 | 1 | 0 | 4 | -1485491577
| VV |  | viz v.č. D2-02-11, technická zpráva, detaily _ BP | [14 empty] | VV | 2 | 1 | True | 0 | ROZPOCET
| VV |  | (13,0)*3,0 |  | 39 | [12 empty] | VV | 2 | 2 | True | 0 | ROZPOCET
| VV |  | Součet |  | 39 | [12 empty] | VV | 2 | 4 | True | 1 | ROZPOCET
| D | 997 | Přesun sutě |  |  |  | 0 |  |  |  |  | 0 |  | 0 |  | 0 | 1 | D | 1 |  |  |  | ROZPOCET | [6 empty] | 0
86 | K | 997013831 | Poplatek za uložení na skládce (skládkovné) stavebního odpadu bez rozlišení | t | 551.08 |  | 0 | CS ÚRS 2018 01 |  | základní |  | 0 | 0 | 0 | 0 | 0 | 4 | K | 2 |  |  |  | ROZPOCET | 0 | 0 | 0 | 0 | 0 | 1 | 0 | 4 | -1949047890
| P |  | Poznámka k položce: Stavební odpad bez rozlišení. | [14 empty] | P | 2
87 | K | 997321511 | Vodorovná doprava suti a vybouraných hmot po suchu do 1 km | t | 551.08 |  | 0 | CS ÚRS 2018 01 |  | základní |  | 0 | 0 | 0 | 0 | 0 | 4 | K | 2 |  |  |  | ROZPOCET | 0 | 0 | 0 | 0 | 0 | 1 | 0 | 4 | 2128713490
88 | K | 997321519 | Příplatek ZKD 1km vodorovné dopravy suti a vybouraných hmot po suchu | t | 8266.2 |  | 0 | CS ÚRS 2018 01 |  | základní |  | 0 | 0 | 0 | 0 | 0 | 4 | K | 2 |  |  |  | ROZPOCET | 0 | 0 | 0 | 0 | 0 | 1 | 0 | 4 | -2012628723
| VV |  | 551,08*15 'Přepočtené koeficientem množství |  | 8266.2 | [12 empty] | VV | 2 | 2 | False | 1 | ROZPOCET
89 | K | 997321611 | Nakládání nebo překládání suti a vybouraných hmot | t | 551.08 |  | 0 | CS ÚRS 2018 01 |  | základní |  | 0 | 0 | 0 | 0 | 0 | 4 | K | 2 |  |  |  | ROZPOCET | 0 | 0 | 0 | 0 | 0 | 1 | 0 | 4 | 313035724
| D | 998 | Přesun hmot |  |  |  | 0 |  |  |  |  | 0 |  | 0 |  | 0 | 1 | D | 1 |  |  |  | ROZPOCET | [6 empty] | 0
90 | K | 998223011 | Přesun hmot pro pozemní komunikace , zpevněné a ostatní plochy | t | 2067.875 |  | 0 | CS ÚRS 2018 01 |  | základní |  | 0 | 0 | 0 | 0 | 0 | 4 | K | 2 |  |  |  | ROZPOCET | 0 | 0 | 0 | 0 | 0 | 1 | 0 | 4 | 23597988
| D | PSV | Práce a dodávky PSV |  |  |  | 0 |  |  |  |  | 0 |  | 0 |  | 1.6 | 2 | D | 0 |  |  |  | ROZPOCET | [6 empty] | 0
| D | 767 | Konstrukce zámečnické |  |  |  | 0 |  |  |  |  | 0 |  | 0 |  | 1.6 | 2 | D | 1 |  |  |  | ROZPOCET | [6 empty] | 0
91 | K | 767996701 | Demontáž atypických zámečnických konstrukcí řezáním hmotnosti jednotlivých dílů do 50 kg | kg | 1600 |  | 0 | CS ÚRS 2018 01 |  | základní |  | 0 | 0 | 0 | 0.001 | 1.6 | 16 | K | 2 |  |  |  | ROZPOCET | 0 | 0 | 0 | 0 | 0 | 1 | 0 | 16 | -903862299
| VV |  | "viz v.č. D2-02-11, technická zpráva, detaily _ BP" | [14 empty] | VV | 2 | 1 | True | 0 | ROZPOCET
| VV |  | "zábradlí" 20,0*(30,0) |  | 600 | [12 empty] | VV | 2 | 2 | True | 0 | ROZPOCET
| VV |  | Mezisoučet |  | 600 | [12 empty] | VV | 2 | 3 | True | 0 | ROZPOCET
| VV |  | "ostatní, jinde neuvedené, prvky a konstrukce" 1000,0 |  | 1000 | [12 empty] | VV | 2 | 2 | True | 0 | ROZPOCET
| VV |  | Součet |  | 1600 | [12 empty] | VV | 2 | 4 | True | 1 | ROZPOCET
| D | Ostatní | Ostatní |  |  |  | 0 |  |  |  |  | 0 |  | 0 |  | 0 | 4 | D | 0 |  |  |  | ROZPOCET | [6 empty] | 0
| D | OST1 | Ostatní prvky konstrukce a dodávky |  |  |  | 0 |  |  |  |  | 0 |  | 0 |  | 0 | 4 | D | 1 |  |  |  | ROZPOCET | [6 empty] | 0
92 | K | OST01_R05 | P5 _ D+M _ odvodňovací žlab (viz výpis prvků - příloha č.3 TZ) | m | 45 |  | 0 | CS VLASTNÍ |  | základní |  | 0 | 0 | 0 | 0 | 0 | 512 | K | 2 |  |  |  | ROZPOCET | 0 | 0 | 0 | 0 | 0 | 1 | 0 | 512 | -444250003
| P |  | Poznámka k položce: Kompletní provedení dle specifikace PD a TZ vč. všech souvisejících prací dodávek, příslušenství a komponentů dle výpisu. V jednotkové ceně započítáno: dodávka, výroba, montáž/osazení/kotvení (vč.kotvících prvků), povrchová úprava. Kompletní specifikace viz výpis výrobků. (Jednotkové cena obsahuje: -zemní práce včetně přesunů, likvidace / zásypů -dodávka systémového řešení odvodňovacího žlabu dle PD a TZ -kompletní montážní a osazovací práce včetně dodávky betonového lože a opěr) --------------------------------------------------------------------------------------------------- Odvodňovací žlaby jsou navrženy z polymerického betonu odolného vůči mrazu a posypovým solím, s třídou zatížení až E600, s pozinkovanou ochranou hrany žlabu. Žlab má průřez tvaru „V“, světlá šířka je 150mm (stavební šířka 185mm) a je opatřen bezpečnostní SF drážkou pro vodotěsné utěsnění spojů. Žlab je vyskládán z tvarovek s plynulým spádem dna 0,5% a z tvarovek bez spádu dna, podle kladečského schéma. Žlaby budou opatřeny mřížkovým pozinkovaným roštem s vysokou hltností (průřez vtoku 1151cm2/m), s třídou zatížení B125 a D400, aretovaným bezšroubovou aretací. Žlab je odvodněn systémovou vpustí s kalovým košem a s integrovaným těsněním pro vodotěsné napojení ke kanalizačnímu potrubí DN200/DN160. | [14 empty] | P | 2
| VV |  | 45,0 |  | 45 | [12 empty] | VV | 2 | 2 | True | 0 | ROZPOCET
| VV |  | Součet |  | 45 | [12 empty] | VV | 2 | 4 | True | 1 | ROZPOCET
93 | K | OST01_R06 | P6 _ D+M _ rezervní chránička - trubka (AROT) HGR DN 110 mm s protahovacím lankem | m | 22 |  | 0 | CS VLASTNÍ |  | základní |  | 0 | 0 | 0 | 0 | 0 | 512 | K | 2 |  |  |  | ROZPOCET | 0 | 0 | 0 | 0 | 0 | 1 | 0 | 512 | 79323481
| P |  | Poznámka k položce: Kompletní provedení dle specifikace PD a TZ vč. všech souvisejících prací dodávek, příslušenství a komponentů dle výpisu. V jednotkové ceně započítáno: dodávka, výroba, montáž/osazení/kotvení (vč.kotvících prvků), povrchová úprava. Kompletní specifikace viz výpis výrobků. | [14 empty] | P | 2
| VV |  | 11,0+11,0 |  | 22 | [12 empty] | VV | 2 | 2 | True | 0 | ROZPOCET
| VV |  | Součet |  | 22 | [12 empty] | VV | 2 | 4 | True | 1 | ROZPOCET
94 | K | OST01_R18 | P8 _ D+M _ čistící zóna 4500/3000 mm | kus | 1 |  | 0 | CS VLASTNÍ |  | základní |  | 0 | 0 | 0 | 0 | 0 | 512 | K | 2 |  |  |  | ROZPOCET | 0 | 0 | 0 | 0 | 0 | 1 | 0 | 512 | 1509338022
| P |  | Poznámka k položce: Kompletní provedení dle specifikace PD a TZ vč. všech souvisejících prací dodávek, příslušenství a komponentů dle výpisu. V jednotkové ceně započítáno: dodávka, výroba, montáž/osazení/kotvení (vč.kotvících prvků), povrchová úprava. Kompletní specifikace viz výpis výrobků. -------------------------------------------------------------------------------------------------------------------------------------------------------------------- -zapuštěná čistící zóna -bude osazena do betonového podkladu – deska tl. 100 vyztužená sítí Ø6/150 x Ø6/150. Čistící zóna bude odvodněna – nutná koordinace s objektem SO06 Dešťová kanalizace | [14 empty] | P | 2
| VV |  | 1,0 |  | 1 | [12 empty] | VV | 2 | 2 | True | 0 | ROZPOCET
| VV |  | Součet |  | 1 | [12 empty] | VV | 2 | 4 | True | 1 | ROZPOCET
95 | K | OST01_R07 | D+M _ vodorovné dopravní značení nástřikem bílou barvou dle situace "dopravního značení" | kpl. | 1 |  | 0 | CS VLASTNÍ |  | základní |  | 0 | 0 | 0 | 0 | 0 | 512 | K | 2 |  |  |  | ROZPOCET | 0 | 0 | 0 | 0 | 0 | 1 | 0 | 512 | 1239590643
| P |  | Poznámka k položce: Kompletní provedení dle specifikace PD a TZ vč. všech souvisejících prací dodávek, příslušenství a komponentů dle výpisu. Kompletní specifikace viz výpis výrobků. --------------------------------------------------- Specifikace : -V10a _V10b -V11f | [14 empty] | P | 2
| VV |  | 1,0 |  | 1 | [12 empty] | VV | 2 | 2 | True | 0 | ROZPOCET
| VV |  | Součet |  | 1 | [12 empty] | VV | 2 | 4 | True | 1 | ROZPOCET
96 | K | OST01_R08 | D+M _ svislé dopravní značení včetně základových prvků - viz v.č. 4 | kpl. | 1 |  | 0 | CS VLASTNÍ |  | základní |  | 0 | 0 | 0 | 0 | 0 | 512 | K | 2 |  |  |  | ROZPOCET | 0 | 0 | 0 | 0 | 0 | 1 | 0 | 512 | 237484089
| P |  | Poznámka k položce: Kompletní provedení dle specifikace PD a TZ vč. všech souvisejících prací dodávek, příslušenství a komponentů dle výpisu. Kompletní specifikace viz výpis výrobků. --------------------------------------------------- Specifikace : -podrobná specifikace a rozmístění viz v.č. 4 | [14 empty] | P | 2
| VV |  | 1,0 |  | 1 | [12 empty] | VV | 2 | 2 | True | 0 | ROZPOCET
| VV |  | Součet |  | 1 | [12 empty] | VV | 2 | 4 | True | 1 | ROZPOCET
97 | K | OST1_R01 | Demontáž, přemístění, osazení _ svislé dopravní značky (kompletní provedení včetně základových prvků) | kus | 1 |  | 0 | CS VLASTNÍ |  | základní |  | 0 | 0 | 0 | 0 | 0 | 512 | K | 2 |  |  |  | ROZPOCET | 0 | 0 | 0 | 0 | 0 | 1 | 0 | 512 | -1964544777
| P |  | Poznámka k položce: Kompletní provedení dle specifikace PD a TZ včetně všech přímo souvisejících prací a dodávek a přesunů. -------------------------------------------------------------------------------------------------------------------------------- | [14 empty] | P | 2
98 | K | OST1_R02 | Úpravy kanalizačních šachet s ohledem na trasy betonových obrub a zpevněných ploch | soubor | 1 |  | 0 |  |  | základní |  | 0 | 0 | 0 | 0 | 0 | 512 | K | 2 |  |  |  | ROZPOCET | 0 | 0 | 0 | 0 | 0 | 1 | 0 | 512 | 1902525061
| P |  | Poznámka k položce: Kompletní provedení dle specifikace PD a TZ včetně všech přímo souvisejících prací a dodávek a přesunů. -------------------------------------------------------------------------------------------------------------------------------- | [14 empty] | P | 2

## SO 03 - VODOVODNÍ PŘÍPOJKA
{fd3406e2-8b58-47f5-9434-2bdbf0bde3c3}
2
| KRYCÍ LIST SOUPISU PRACÍ | [7 empty] | v --- níže se nacházejí doplnkové a pomocné údaje k sestavám --- v | [8 empty] | False
Stavba:
BASKETBALOVÁ HALA BASKETPOINT FRÝDEK-MÍSTEK
Objekt:
SO 03 - VODOVODNÍ PŘÍPOJKA
| KSO: |  | 802 23 |  |  | CC-CZ:
| Místo: |  | Frýdek Místek |  |  | Datum: | 11. 8. 2018
| Zadavatel: |  |  |  |  | IČ:
|  | Basketpoint Frýdek-Místek z.s. |  |  |  | DIČ:
| Uchazeč: |  |  |  |  | IČ: | Vyplň údaj
|  | Vyplň údaj |  |  |  | DIČ: | Vyplň údaj
| Projektant: |  |  |  |  | IČ:
|  | INPROS FM s.r.o. |  |  |  | DIČ:
| Zpracovatel: |  |  |  |  | IČ:
DIČ:
Poznámka:
Soupis prací je sestaven za využití položek Cenové soustavy ÚRS. Cenové a technické podmínky položek CS ÚRS, které nejsou uvedeny v soupisu prací (tzv. úvodní části katalogů) jsou neomezeně dálkově k dispozici na www.cs-urs.cz. Položky soupisu prací, které nemají ve sloupci „Cenová soustava“ uveden žádný údaj, nepochází z Cenové soustavy ÚRS (takové položky soupisu prací mají Cenovou soustavu „VLASTNÍ“). Ocenění "vlastní" položky:na základě odborných znalostí a zkušeností projektanta při realizaci obdobných zakázek za období 5-ti let. nebo na základě CN) Nedílnou součástí soupisu prací je projektová dokumentace vč. textových příloh, na kterou se položky soupisu prací plně odkazují.
| Cena bez DPH | [5 empty] | 0
|  |  | Základ daně |  |  | Sazba daně | Výše daně
| DPH | základní | 0 |  |  | 21% | 0
|  | snížená | 0 |  |  | 15% | 0
|  | zákl. přenesená | 0 |  |  | 21% | 0
|  | sníž. přenesená | 0 |  |  | 15% | 0
|  | nulová | 0 |  |  | 0% | 0
| Cena s DPH |  |  | v | CZK |  | 0
REKAPITULACE ČLENĚNÍ SOUPISU PRACÍ
Stavba:
BASKETBALOVÁ HALA BASKETPOINT FRÝDEK-MÍSTEK
Objekt:
SO 03 - VODOVODNÍ PŘÍPOJKA
Místo: |  |  | Frýdek Místek |  |  | Datum: | 11. 8. 2018
Zadavatel: |  |  | Basketpoint Frýdek-Místek z.s. |  |  | Projektant: | INPROS FM s.r.o.
Uchazeč: |  |  | Vyplň údaj |  |  | Zpracovatel:
Kód dílu - Popis | [6 empty] | Cena celkem [CZK]
Náklady ze soupisu prací | [6 empty] | 0 | [11 empty] | -1
| HSV - Práce a dodávky HSV | [5 empty] | 0
| 1 - Zemní práce | [5 empty] | 0
| 2 - Zakládání | [5 empty] | 0
| 4 - Vodorovné konstrukce | [5 empty] | 0
| 5 - Komunikace pozemní | [5 empty] | 0
| 8 - Trubní vedení | [5 empty] | 0
| 997 - Přesun sutě | [5 empty] | 0
| 998 - Přesun hmot | [5 empty] | 0
| PSV - Práce a dodávky PSV | [5 empty] | 0
| 722 - Zdravotechnika | [5 empty] | 0
| Ostatní - Ostatní | [5 empty] | 0
| OST1 - Ostatní dodávky | [5 empty] | 0
SOUPIS PRACÍ
Stavba:
BASKETBALOVÁ HALA BASKETPOINT FRÝDEK-MÍSTEK
Objekt:
SO 03 - VODOVODNÍ PŘÍPOJKA
Místo: |  |  | Frýdek Místek |  |  | Datum: | 11. 8. 2018
Zadavatel: |  |  | Basketpoint Frýdek-Místek z.s. |  |  | Projektant: | INPROS FM s.r.o.
Uchazeč: |  |  | Vyplň údaj |  |  | Zpracovatel:
PČ | Typ | Kód | Popis | MJ | Množství | J.cena [CZK] | Cena celkem [CZK] | Cenová soustava |  | DPH | J. Nh [h] | Nh celkem [h] | J. hmotnost [t] | Hmotnost celkem [t] | J. suť [t] | Suť Celkem [t]
Náklady soupisu celkem | [6 empty] | 0 |  |  |  |  | 0 |  | 7.7978 |  | 1.818 |  | D | -1 | [10 empty] | 0
| D | HSV | Práce a dodávky HSV |  |  |  | 0 |  |  |  |  | 0 |  | 7.7977 |  | 1.818 | 1 | D | 0 |  |  |  | ROZPOCET | [6 empty] | 0
| D | 1 | Zemní práce |  |  |  | 0 |  |  |  |  | 0 |  | 2.1094 |  | 1.818 | 1 | D | 1 |  |  |  | ROZPOCET | [6 empty] | 0
1 | K | 113107022 | Odstranění podkladu z kameniva drceného tl 200 mm při překopech ručně | m2 | 3 |  | 0 | CS ÚRS 2018 01 |  | základní |  | 0 | 0 | 0 | 0.29 | 0.87 | 4 | K | 2 |  |  |  | ROZPOCET | 0 | 0 | 0 | 0 | 0 | 1 | 0 | 4 | -1116163451
| VV |  | "oprava dotčených ploch" 1,5*2,0 |  | 3 | [12 empty] | VV | 2 | 2 | True | 0 | ROZPOCET
| VV |  | Součet |  | 3 | [12 empty] | VV | 2 | 4 | True | 1 | ROZPOCET
2 | K | 113107043 | Odstranění krytu živičných tl 150 mm při překopech ručně | m2 | 3 |  | 0 | CS ÚRS 2018 01 |  | základní |  | 0 | 0 | 0 | 0.316 | 0.948 | 4 | K | 2 |  |  |  | ROZPOCET | 0 | 0 | 0 | 0 | 0 | 1 | 0 | 4 | -770580488
| VV |  | "oprava dotčených ploch" 1,5*2,0 |  | 3 | [12 empty] | VV | 2 | 2 | True | 0 | ROZPOCET
| VV |  | Součet |  | 3 | [12 empty] | VV | 2 | 4 | True | 1 | ROZPOCET
3 | K | 115101201 | Čerpání vody na dopravní výšku do 10 m průměrný přítok do 500 l/min | hod | 10 |  | 0 | CS ÚRS 2018 01 |  | základní |  | 0 | 0 | 0 | 0 | 0 | 4 | K | 2 |  |  |  | ROZPOCET | 0 | 0 | 0 | 0 | 0 | 1 | 0 | 4 | -654694213
| VV |  | "předpoklad_bude upřesněno při realizaci stavby" 10,0 |  | 10 | [12 empty] | VV | 2 | 2 | True | 0 | ROZPOCET
| VV |  | Součet |  | 10 | [12 empty] | VV | 2 | 4 | True | 1 | ROZPOCET
4 | K | 115101301 | Pohotovost čerpací soupravy pro dopravní výšku do 10 m přítok do 500 l/min | den | 15 |  | 0 | CS ÚRS 2018 01 |  | základní |  | 0 | 0 | 0 | 0 | 0 | 4 | K | 2 |  |  |  | ROZPOCET | 0 | 0 | 0 | 0 | 0 | 1 | 0 | 4 | 529027475
| VV |  | "předpoklad_bude upřesněno při realizaci stavby" 15,0 |  | 15 | [12 empty] | VV | 2 | 2 | True | 0 | ROZPOCET
| VV |  | Součet |  | 15 | [12 empty] | VV | 2 | 4 | True | 1 | ROZPOCET
5 | K | 131301101 | Hloubení jam nezapažených v hornině tř. 4 objemu do 100 m3 | m3 | 4.5 |  | 0 | CS ÚRS 2018 01 |  | základní |  | 0 | 0 | 0 | 0 | 0 | 4 | K | 2 |  |  |  | ROZPOCET | 0 | 0 | 0 | 0 | 0 | 1 | 0 | 4 | -621735603
| VV |  | "vodoměrná šachta" 4,5 |  | 4.5 | [12 empty] | VV | 2 | 2 | True | 0 | ROZPOCET
| VV |  | Součet |  | 4.5 | [12 empty] | VV | 2 | 4 | True | 1 | ROZPOCET
6 | K | 132301101 | Hloubení rýh š do 600 mm v hornině tř. 4 objemu do 100 m3 | m3 | 3.36 |  | 0 | CS ÚRS 2018 01 |  | základní |  | 0 | 0 | 0 | 0 | 0 | 4 | K | 2 |  |  |  | ROZPOCET | 0 | 0 | 0 | 0 | 0 | 1 | 0 | 4 | 869145503
| VV |  | (0,6*1,6*(2,5+1,0)) |  | 3.36 | [12 empty] | VV | 2 | 2 | True | 0 | ROZPOCET
| VV |  | Součet |  | 3.36 | [12 empty] | VV | 2 | 4 | True | 1 | ROZPOCET
7 | K | 151101101 | Zřízení příložného pažení a rozepření stěn rýh hl do 2 m | m2 | 11.2 |  | 0 | CS ÚRS 2018 01 |  | základní |  | 0 | 0.00084 | 0.009408 | 0 | 0 | 4 | K | 2 |  |  |  | ROZPOCET | 0 | 0 | 0 | 0 | 0 | 1 | 0 | 4 | 1305914344
8 | K | 151101111 | Odstranění příložného pažení a rozepření stěn rýh hl do 2 m | m2 | 11.2 |  | 0 | CS ÚRS 2018 01 |  | základní |  | 0 | 0 | 0 | 0 | 0 | 4 | K | 2 |  |  |  | ROZPOCET | 0 | 0 | 0 | 0 | 0 | 1 | 0 | 4 | -352503094
9 | K | 162201102 | Vodorovné přemístění do 50 m výkopku/sypaniny z horniny tř. 1 až 4 | m3 | 7.4 |  | 0 | CS ÚRS 2018 01 |  | základní |  | 0 | 0 | 0 | 0 | 0 | 4 | K | 2 |  |  |  | ROZPOCET | 0 | 0 | 0 | 0 | 0 | 1 | 0 | 4 | -819059037
| P |  | Poznámka k položce: viz zpětné zásypy _ tam a zpět | [14 empty] | P | 2
| VV |  | 3,7*2 'Přepočtené koeficientem množství |  | 7.4 | [12 empty] | VV | 2 | 2 | False | 1 | ROZPOCET
10 | K | 162701105 | Vodorovné přemístění do 10000 m výkopku/sypaniny z horniny tř. 1 až 4 | m3 | 4.16 |  | 0 | CS ÚRS 2018 01 |  | základní |  | 0 | 0 | 0 | 0 | 0 | 4 | K | 2 |  |  |  | ROZPOCET | 0 | 0 | 0 | 0 | 0 | 1 | 0 | 4 | -416211494
| VV |  | 0,21+1,05 |  | 1.26 | [12 empty] | VV | 2 | 2 | True | 0 | ROZPOCET
| VV |  | 4,5-(1,0*1,0*1,6) |  | 2.9 | [12 empty] | VV | 2 | 2 | True | 0 | ROZPOCET
| VV |  | Součet |  | 4.16 | [12 empty] | VV | 2 | 4 | True | 1 | ROZPOCET
11 | K | 162701109 | Příplatek k vodorovnému přemístění výkopku/sypaniny z horniny tř. 1 až 4 ZKD 1000 m přes 10000 m | m3 | 41.6 |  | 0 | CS ÚRS 2018 01 |  | základní |  | 0 | 0 | 0 | 0 | 0 | 4 | K | 2 |  |  |  | ROZPOCET | 0 | 0 | 0 | 0 | 0 | 1 | 0 | 4 | -1381909484
| VV |  | 4,16*10 'Přepočtené koeficientem množství |  | 41.6 | [12 empty] | VV | 2 | 2 | False | 1 | ROZPOCET
12 | K | 171201201 | Uložení sypaniny na skládky | m3 | 4.16 |  | 0 | CS ÚRS 2018 01 |  | základní |  | 0 | 0 | 0 | 0 | 0 | 4 | K | 2 |  |  |  | ROZPOCET | 0 | 0 | 0 | 0 | 0 | 1 | 0 | 4 | -720989568
13 | K | 171201211 | Poplatek za uložení stavebního odpadu - zeminy a kameniva na skládce | t | 7.488 |  | 0 | CS ÚRS 2018 01 |  | základní |  | 0 | 0 | 0 | 0 | 0 | 4 | K | 2 |  |  |  | ROZPOCET | 0 | 0 | 0 | 0 | 0 | 1 | 0 | 4 | 1119244829
| VV |  | 4,16*1,8 'Přepočtené koeficientem množství |  | 7.488 | [12 empty] | VV | 2 | 2 | False | 1 | ROZPOCET
14 | K | 174101101 | Zásyp jam, šachet rýh nebo kolem objektů sypaninou se zhutněním | m3 | 3.7 |  | 0 | CS ÚRS 2018 01 |  | základní |  | 0 | 0 | 0 | 0 | 0 | 4 | K | 2 |  |  |  | ROZPOCET | 0 | 0 | 0 | 0 | 0 | 1 | 0 | 4 | -1543369064
| VV |  | (4,5+3,36)-4,16 |  | 3.7 | [12 empty] | VV | 2 | 2 | True | 0 | ROZPOCET
| VV |  | Součet |  | 3.7 | [12 empty] | VV | 2 | 4 | True | 1 | ROZPOCET
15 | K | 175111101 | Obsypání potrubí ručně sypaninou bez prohození sítem, uloženou do 3 m | m3 | 1.05 |  | 0 | CS ÚRS 2018 01 |  | základní |  | 0 | 0 | 0 | 0 | 0 | 1 | K | 2 |  |  |  | ROZPOCET | 0 | 0 | 0 | 0 | 0 | 1 | 0 | 1 | -914271474
| VV |  | (0,6*0,5*(2,5+1,0)) |  | 1.05 | [12 empty] | VV | 2 | 2 | True | 0 | ROZPOCET
| VV |  | Součet |  | 1.05 | [12 empty] | VV | 2 | 4 | True | 1 | ROZPOCET
16 | M | 58337310 | štěrkopísek tříděný obsypový frakce 0-4 | t | 2.1 |  | 0 | CS ÚRS 2018 01 |  | základní |  | 0 | 1 | 2.1 | 0 | 0 | 2 | M | 2 |  |  |  | ROZPOCET | 0 | 0 | 0 | 0 | 0 | 1 | 0 | 1 | -242758946
| VV |  | 1,05*2 'Přepočtené koeficientem množství |  | 2.1 | [12 empty] | VV | 2 | 2 | False | 1 | ROZPOCET
17 | K | 460120019 | Naložení výkopku strojně z hornin třídy 1až4 | m3 | 3.7 |  | 0 | CS ÚRS 2018 01 |  | základní |  | 0 | 0 | 0 | 0 | 0 | 64 | K | 2 |  |  |  | ROZPOCET | 0 | 0 | 0 | 0 | 0 | 1 | 0 | 64 | -925040041
| D | 2 | Zakládání |  |  |  | 0 |  |  |  |  | 0 |  | 2.3361 |  | 0 | 1 | D | 1 |  |  |  | ROZPOCET | [6 empty] | 0
18 | K | 213311141 | Polštáře zhutněné pod základy ze štěrkopísku tříděného | m3 | 0.338 |  | 0 | CS ÚRS 2018 01 |  | základní |  | 0 | 2.16 | 0.73008 | 0 | 0 | 4 | K | 2 |  |  |  | ROZPOCET | 0 | 0 | 0 | 0 | 0 | 1 | 0 | 4 | 2080273234
| VV |  | "uložení vodoměrné šachty" 1,5*1,5*0,15 |  | 0.338 | [12 empty] | VV | 2 | 2 | True | 0 | ROZPOCET
| VV |  | Součet |  | 0.338 | [12 empty] | VV | 2 | 4 | True | 1 | ROZPOCET
19 | K | 273321311 | Základové desky ze ŽB bez zvýšených nároků na prostředí tř. C 16/20 | m3 | 0.7 |  | 0 | CS ÚRS 2018 01 |  | základní |  | 0 | 2.2563 | 1.5794 | 0 | 0 | 4 | K | 2 |  |  |  | ROZPOCET | 0 | 0 | 0 | 0 | 0 | 1 | 0 | 4 | -258674953
| VV |  | "uložení vodoměrné šachty" 0,7 |  | 0.7 | [12 empty] | VV | 2 | 2 | True | 0 | ROZPOCET
| VV |  | Součet |  | 0.7 | [12 empty] | VV | 2 | 4 | True | 1 | ROZPOCET
20 | K | 273362021 | Výztuž základových desek svařovanými sítěmi Kari | t | 0.025 |  | 0 | CS ÚRS 2018 01 |  | základní |  | 0 | 1.0628 | 0.026569 | 0 | 0 | 4 | K | 2 |  |  |  | ROZPOCET | 0 | 0 | 0 | 0 | 0 | 1 | 0 | 4 | 921567181
| D | 4 | Vodorovné konstrukce |  |  |  | 0 |  |  |  |  | 0 |  | 0.39706 |  | 0 | 1 | D | 1 |  |  |  | ROZPOCET | [6 empty] | 0
21 | K | 451572111 | Lože pod potrubí otevřený výkop z kameniva drobného těženého | m3 | 0.21 |  | 0 | CS ÚRS 2018 01 |  | základní |  | 0 | 1.8908 | 0.39706 | 0 | 0 | 1 | K | 2 |  |  |  | ROZPOCET | 0 | 0 | 0 | 0 | 0 | 1 | 0 | 1 | -1755629644
| VV |  | (0,6*0,1*(2,5+1,0)) |  | 0.21 | [12 empty] | VV | 2 | 2 | True | 0 | ROZPOCET
| VV |  | Součet |  | 0.21 | [12 empty] | VV | 2 | 4 | True | 1 | ROZPOCET
| D | 5 | Komunikace pozemní |  |  |  | 0 |  |  |  |  | 0 |  | 2.0291 |  | 0 | 1 | D | 1 |  |  |  | ROZPOCET | [6 empty] | 0
22 | K | 564861111 | Podklad ze štěrkodrtě ŠD tl 200 mm | m2 | 3 |  | 0 | CS ÚRS 2018 01 |  | základní |  | 0 | 0.378 | 1.134 | 0 | 0 | 4 | K | 2 |  |  |  | ROZPOCET | 0 | 0 | 0 | 0 | 0 | 1 | 0 | 4 | 1018881326
| VV |  | "oprava dotčených ploch" 1,5*2,0 |  | 3 | [12 empty] | VV | 2 | 2 | True | 0 | ROZPOCET
| VV |  | Součet |  | 3 | [12 empty] | VV | 2 | 4 | True | 1 | ROZPOCET
23 | K | 573111112 | Postřik živičný infiltrační | m2 | 3 |  | 0 | CS ÚRS 2018 01 |  | základní |  | 0 | 0.00601 | 0.01803 | 0 | 0 | 4 | K | 2 |  |  |  | ROZPOCET | 0 | 0 | 0 | 0 | 0 | 1 | 0 | 4 | 1949386477
| VV |  | "oprava dotčených ploch" 1,5*2,0 |  | 3 | [12 empty] | VV | 2 | 2 | True | 0 | ROZPOCET
| VV |  | Součet |  | 3 | [12 empty] | VV | 2 | 4 | True | 1 | ROZPOCET
24 | K | 573231108 | Postřik živičný spojovací v množství 0,50 kg/m2 | m2 | 3 |  | 0 | CS ÚRS 2018 01 |  | základní |  | 0 | 0.00051 | 0.00153 | 0 | 0 | 4 | K | 2 |  |  |  | ROZPOCET | 0 | 0 | 0 | 0 | 0 | 1 | 0 | 4 | -569957987
| VV |  | "oprava dotčených ploch" 1,5*2,0 |  | 3 | [12 empty] | VV | 2 | 2 | True | 0 | ROZPOCET
| VV |  | Součet |  | 3 | [12 empty] | VV | 2 | 4 | True | 1 | ROZPOCET
25 | K | 577134131 | Asfaltový beton vrstva obrusná ACO 11 (ABS) tř. I tl 40 mm š do 3 m z modifikovaného asfaltu | m2 | 3 |  | 0 | CS ÚRS 2018 01 |  | základní |  | 0 | 0.10373 | 0.31119 | 0 | 0 | 4 | K | 2 |  |  |  | ROZPOCET | 0 | 0 | 0 | 0 | 0 | 1 | 0 | 4 | -1363345001
| VV |  | "oprava dotčených ploch" 1,5*2,0 |  | 3 | [12 empty] | VV | 2 | 2 | True | 0 | ROZPOCET
| VV |  | Součet |  | 3 | [12 empty] | VV | 2 | 4 | True | 1 | ROZPOCET
26 | K | 577165131 | Asfaltový beton vrstva obrusná ACO 16 (ABH) tl průměrná 70 mm š do 3 m z modifikovaného asfaltu | m2 | 3 |  | 0 | CS ÚRS 2018 01 |  | základní |  | 0 | 0.18152 | 0.54456 | 0 | 0 | 4 | K | 2 |  |  |  | ROZPOCET | 0 | 0 | 0 | 0 | 0 | 1 | 0 | 4 | -1153078660
| VV |  | "oprava dotčených ploch" 1,5*2,0 |  | 3 | [12 empty] | VV | 2 | 2 | True | 0 | ROZPOCET
| VV |  | Součet |  | 3 | [12 empty] | VV | 2 | 4 | True | 1 | ROZPOCET
27 | K | 599141111 | Vyplnění spár živičnou zálivkou | m | 5.5 |  | 0 | CS ÚRS 2018 01 |  | základní |  | 0 | 0.0036 | 0.0198 | 0 | 0 | 4 | K | 2 |  |  |  | ROZPOCET | 0 | 0 | 0 | 0 | 0 | 1 | 0 | 4 | 271449432
28 | K | 919735112 | Řezání stávajícího živičného krytu hl do 100 mm | m | 5.5 |  | 0 | CS ÚRS 2018 01 |  | základní |  | 0 | 0 | 0 | 0 | 0 | 4 | K | 2 |  |  |  | ROZPOCET | 0 | 0 | 0 | 0 | 0 | 1 | 0 | 4 | 1869613989
| VV |  | "oprava dotčených ploch" 1,5+2,0+2,0 |  | 5.5 | [12 empty] | VV | 2 | 2 | True | 0 | ROZPOCET
| VV |  | Součet |  | 5.5 | [12 empty] | VV | 2 | 4 | True | 1 | ROZPOCET
| D | 8 | Trubní vedení |  |  |  | 0 |  |  |  |  | 0 |  | 0.92608 |  | 0 | 1 | D | 1 |  |  |  | ROZPOCET | [6 empty] | 0
29 | K | 871211141 | Montáž potrubí z PE100 SDR 11 otevřený výkop svařovaných D 63 x 5,8 mm | m | 3.5 |  | 0 | CS ÚRS 2018 01 |  | základní |  | 0 | 0 | 0 | 0 | 0 | 4 | K | 2 |  |  |  | ROZPOCET | 0 | 0 | 0 | 0 | 0 | 1 | 0 | 4 | -146155719
30 | M | 28613598 | potrubí dvouvrstvé PE100 s 10% signalizační vrstvou SDR 11 63x5,8 | m | 3.85 |  | 0 | CS ÚRS 2018 01 |  | základní |  | 0 | 0.00106 | 0.004081 | 0 | 0 | 8 | M | 2 |  |  |  | ROZPOCET | 0 | 0 | 0 | 0 | 0 | 1 | 0 | 4 | -944055453
| P |  | Poznámka k položce: V jednotkové ceně zahrnuty veškeré příslušné armatury a příslušenství_viz PD a TZ. | [14 empty] | P | 2
| VV |  | 3,5*1,1 'Přepočtené koeficientem množství |  | 3.85 | [12 empty] | VV | 2 | 2 | False | 1 | ROZPOCET
31 | K | 892241111 | Tlaková zkouška vodou potrubí do 80 | m | 3.5 |  | 0 | CS ÚRS 2018 01 |  | základní |  | 0 | 0 | 0 | 0 | 0 | 4 | K | 2 |  |  |  | ROZPOCET | 0 | 0 | 0 | 0 | 0 | 1 | 0 | 4 | -116026869
32 | K | 892372111 | Zabezpečení konců potrubí DN do 300 při tlakových zkouškách vodou | kus | 2 |  | 0 | CS ÚRS 2018 01 |  | základní |  | 0 | 0.46009 | 0.92018 | 0 | 0 | 4 | K | 2 |  |  |  | ROZPOCET | 0 | 0 | 0 | 0 | 0 | 1 | 0 | 4 | 1736685633
33 | K | 899721111 | Signalizační vodič DN do 150 mm na potrubí PVC | m | 6.5 |  | 0 | CS ÚRS 2018 01 |  | základní |  | 0 | 0.00019 | 0.001235 | 0 | 0 | 1 | K | 2 |  |  |  | ROZPOCET | 0 | 0 | 0 | 0 | 0 | 1 | 0 | 1 | 1105320267
34 | K | 899722113 | Krytí potrubí z plastů výstražnou fólií z PVC 34cm | m | 6.5 |  | 0 | CS ÚRS 2018 01 |  | základní |  | 0 | 9e-05 | 0.000585 | 0 | 0 | 1 | K | 2 |  |  |  | ROZPOCET | 0 | 0 | 0 | 0 | 0 | 1 | 0 | 1 | 1667542450
| D | 997 | Přesun sutě |  |  |  | 0 |  |  |  |  | 0 |  | 0 |  | 0 | 1 | D | 1 |  |  |  | ROZPOCET | [6 empty] | 0
35 | K | 997013831 | Poplatek za uložení na skládce (skládkovné) stavebního odpadu bez rozlišení | t | 1.818 |  | 0 | CS ÚRS 2018 01 |  | základní |  | 0 | 0 | 0 | 0 | 0 | 4 | K | 2 |  |  |  | ROZPOCET | 0 | 0 | 0 | 0 | 0 | 1 | 0 | 4 | 346186989
| P |  | Poznámka k položce: Stavební odpad bez rozlišení. | [14 empty] | P | 2
36 | K | 997321511 | Vodorovná doprava suti a vybouraných hmot po suchu do 1 km | t | 1.818 |  | 0 | CS ÚRS 2018 01 |  | základní |  | 0 | 0 | 0 | 0 | 0 | 4 | K | 2 |  |  |  | ROZPOCET | 0 | 0 | 0 | 0 | 0 | 1 | 0 | 4 | 1033502825
37 | K | 997321519 | Příplatek ZKD 1km vodorovné dopravy suti a vybouraných hmot po suchu | t | 27.27 |  | 0 | CS ÚRS 2018 01 |  | základní |  | 0 | 0 | 0 | 0 | 0 | 4 | K | 2 |  |  |  | ROZPOCET | 0 | 0 | 0 | 0 | 0 | 1 | 0 | 4 | -1005254172
| VV |  | 1,818*15 'Přepočtené koeficientem množství |  | 27.27 | [12 empty] | VV | 2 | 2 | False | 1 | ROZPOCET
38 | K | 997321611 | Nakládání nebo překládání suti a vybouraných hmot | t | 1.818 |  | 0 | CS ÚRS 2018 01 |  | základní |  | 0 | 0 | 0 | 0 | 0 | 4 | K | 2 |  |  |  | ROZPOCET | 0 | 0 | 0 | 0 | 0 | 1 | 0 | 4 | -2066568788
| D | 998 | Přesun hmot |  |  |  | 0 |  |  |  |  | 0 |  | 0 |  | 0 | 1 | D | 1 |  |  |  | ROZPOCET | [6 empty] | 0
39 | K | 998276101 | Přesun hmot pro trubní vedení z trub z plastických hmot otevřený výkop | t | 5.299 |  | 0 | CS ÚRS 2018 01 |  | základní |  | 0 | 0 | 0 | 0 | 0 | 1 | K | 2 |  |  |  | ROZPOCET | 0 | 0 | 0 | 0 | 0 | 1 | 0 | 1 | -1818134437
| D | PSV | Práce a dodávky PSV |  |  |  | 0 |  |  |  |  | 0 |  | 3.5e-05 |  | 0 | 2 | D | 0 |  |  |  | ROZPOCET | [6 empty] | 0
| D | 722 | Zdravotechnika |  |  |  | 0 |  |  |  |  | 0 |  | 3.5e-05 |  | 0 | 2 | D | 1 |  |  |  | ROZPOCET | [6 empty] | 0
40 | K | 722290234 | Proplach a dezinfekce vodovodního potrubí do DN 80 | m | 3.5 |  | 0 | CS ÚRS 2018 01 |  | základní |  | 0 | 1e-05 | 3.5e-05 | 0 | 0 | 16 | K | 2 |  |  |  | ROZPOCET | 0 | 0 | 0 | 0 | 0 | 1 | 0 | 16 | -507310500
| D | Ostatní | Ostatní |  |  |  | 0 |  |  |  |  | 0 |  | 0 |  | 0 | 4 | D | 0 |  |  |  | ROZPOCET | [6 empty] | 0
| D | OST1 | Ostatní dodávky |  |  |  | 0 |  |  |  |  | 0 |  | 0 |  | 0 | 4 | D | 1 |  |  |  | ROZPOCET | [6 empty] | 0
41 | K | OST_01_R01 | Napojení trubního vedení do stávajícího vodovodního řádu | kus | 1 |  | 0 | CS VLASTNÍ |  | základní |  | 0 | 0 | 0 | 0 | 0 | 512 | K | 2 |  |  |  | ROZPOCET | 0 | 0 | 0 | 0 | 0 | 1 | 0 | 512 | -143010280
| P |  | Poznámka k položce: Kompletní provedení dle specifikace PD a TZ včetně všech přímo souvisejících prací a dodávek. ------------------------------------------------------------------------------------------------------------------- Napojení na řád se provede navrtávacím pásem HAWLE – systém bajonetových spojů „ZAK“, šoupátka se zákopovou soupravou a spojky ISO – vše v dimenzi DN 40. | [14 empty] | P | 2
| VV |  | 1,0 |  | 1 | [12 empty] | VV | 2 | 2 | True | 0 | ROZPOCET
| VV |  | Součet |  | 1 | [12 empty] | VV | 2 | 4 | True | 1 | ROZPOCET
42 | K | OST_01_R21 | Dodávka / osazení / propojení a uvedení do provozu _ vodoměrná šachtice včetně vystrojení | kus | 1 |  | 0 | CS VLASTNÍ |  | základní |  | 0 | 0 | 0 | 0 | 0 | 512 | K | 2 |  |  |  | ROZPOCET | 0 | 0 | 0 | 0 | 0 | 1 | 0 | 512 | -1438098688
| P |  | Poznámka k položce: Kompletní provedení dle specifikace PD a TZ včetně všech přímo souvisejících prací a dodávek. ------------------------------------------------------------------------------------------------------------------- Vodoměrná šachta bude kruhová, typ SINEKO o průměru 1000mm a výšky 1500mm se vstupním komínkem o průměru 600mm. Vodoměrná šachta bude vystrojena dle požadavků správce sítě (SmVaK a.s.). Vodoměrná šachta bude opatřena uzamykatelným víkem. Ve vodoměrné šachtě bude instalovaná vodoměrná sestava (Kulový kohout DN40, zpětný ventil DN 40, fakturační vodoměr DN40 (Qmax= 10m3/hod), filtr DN40, kulový kohout DN40. | [14 empty] | P | 2
| VV |  | 1,0 |  | 1 | [12 empty] | VV | 2 | 2 | True | 0 | ROZPOCET
| VV |  | Součet |  | 1 | [12 empty] | VV | 2 | 4 | True | 1 | ROZPOCET

## SO 04 - PŘÍPOJKA SPLAŠKOV...
{d84b2ce9-1e7e-4ac1-bb06-da8a5e2f8a7f}
2
| KRYCÍ LIST SOUPISU PRACÍ | [7 empty] | v --- níže se nacházejí doplnkové a pomocné údaje k sestavám --- v | [8 empty] | False
Stavba:
BASKETBALOVÁ HALA BASKETPOINT FRÝDEK-MÍSTEK
Objekt:
SO 04 - PŘÍPOJKA SPLAŠKOVÉ KANALIZACE
| KSO: |  | 802 23 |  |  | CC-CZ:
| Místo: |  | Frýdek Místek |  |  | Datum: | 11. 8. 2018
| Zadavatel: |  |  |  |  | IČ:
|  | Basketpoint Frýdek-Místek z.s. |  |  |  | DIČ:
| Uchazeč: |  |  |  |  | IČ: | Vyplň údaj
|  | Vyplň údaj |  |  |  | DIČ: | Vyplň údaj
| Projektant: |  |  |  |  | IČ:
|  | INPROS FM s.r.o. |  |  |  | DIČ:
| Zpracovatel: |  |  |  |  | IČ:
DIČ:
Poznámka:
Soupis prací je sestaven za využití položek Cenové soustavy ÚRS. Cenové a technické podmínky položek CS ÚRS, které nejsou uvedeny v soupisu prací (tzv. úvodní části katalogů) jsou neomezeně dálkově k dispozici na www.cs-urs.cz. Položky soupisu prací, které nemají ve sloupci „Cenová soustava“ uveden žádný údaj, nepochází z Cenové soustavy ÚRS (takové položky soupisu prací mají Cenovou soustavu „VLASTNÍ“). Ocenění "vlastní" položky:na základě odborných znalostí a zkušeností projektanta při realizaci obdobných zakázek za období 5-ti let. nebo na základě CN) Nedílnou součástí soupisu prací je projektová dokumentace vč. textových příloh, na kterou se položky soupisu prací plně odkazují.
| Cena bez DPH | [5 empty] | 0
|  |  | Základ daně |  |  | Sazba daně | Výše daně
| DPH | základní | 0 |  |  | 21% | 0
|  | snížená | 0 |  |  | 15% | 0
|  | zákl. přenesená | 0 |  |  | 21% | 0
|  | sníž. přenesená | 0 |  |  | 15% | 0
|  | nulová | 0 |  |  | 0% | 0
| Cena s DPH |  |  | v | CZK |  | 0
REKAPITULACE ČLENĚNÍ SOUPISU PRACÍ
Stavba:
BASKETBALOVÁ HALA BASKETPOINT FRÝDEK-MÍSTEK
Objekt:
SO 04 - PŘÍPOJKA SPLAŠKOVÉ KANALIZACE
Místo: |  |  | Frýdek Místek |  |  | Datum: | 11. 8. 2018
Zadavatel: |  |  | Basketpoint Frýdek-Místek z.s. |  |  | Projektant: | INPROS FM s.r.o.
Uchazeč: |  |  | Vyplň údaj |  |  | Zpracovatel:
Kód dílu - Popis | [6 empty] | Cena celkem [CZK]
Náklady ze soupisu prací | [6 empty] | 0 | [11 empty] | -1
| HSV - Práce a dodávky HSV | [5 empty] | 0
| 1 - Zemní práce | [5 empty] | 0
| 4 - Vodorovné konstrukce | [5 empty] | 0
| 8 - Trubní vedení | [5 empty] | 0
| 998 - Přesun hmot | [5 empty] | 0
| Ostatní - Ostatní | [5 empty] | 0
| OST1 - Ostatní dodávky | [5 empty] | 0
SOUPIS PRACÍ
Stavba:
BASKETBALOVÁ HALA BASKETPOINT FRÝDEK-MÍSTEK
Objekt:
SO 04 - PŘÍPOJKA SPLAŠKOVÉ KANALIZACE
Místo: |  |  | Frýdek Místek |  |  | Datum: | 11. 8. 2018
Zadavatel: |  |  | Basketpoint Frýdek-Místek z.s. |  |  | Projektant: | INPROS FM s.r.o.
Uchazeč: |  |  | Vyplň údaj |  |  | Zpracovatel:
PČ | Typ | Kód | Popis | MJ | Množství | J.cena [CZK] | Cena celkem [CZK] | Cenová soustava |  | DPH | J. Nh [h] | Nh celkem [h] | J. hmotnost [t] | Hmotnost celkem [t] | J. suť [t] | Suť Celkem [t]
Náklady soupisu celkem | [6 empty] | 0 |  |  |  |  | 0 |  | 4.6183 |  | 0 |  | D | -1 | [10 empty] | 0
| D | HSV | Práce a dodávky HSV |  |  |  | 0 |  |  |  |  | 0 |  | 4.6183 |  | 0 | 1 | D | 0 |  |  |  | ROZPOCET | [6 empty] | 0
| D | 1 | Zemní práce |  |  |  | 0 |  |  |  |  | 0 |  | 3.5232 |  | 0 | 1 | D | 1 |  |  |  | ROZPOCET | [6 empty] | 0
1 | K | 115101201 | Čerpání vody na dopravní výšku do 10 m průměrný přítok do 500 l/min | hod | 10 |  | 0 | CS ÚRS 2018 01 |  | základní |  | 0 | 0 | 0 | 0 | 0 | 4 | K | 2 |  |  |  | ROZPOCET | 0 | 0 | 0 | 0 | 0 | 1 | 0 | 4 | 1370901667
| VV |  | "předpoklad_bude upřesněno při realizaci stavby" 10,0 |  | 10 | [12 empty] | VV | 2 | 2 | True | 0 | ROZPOCET
| VV |  | Součet |  | 10 | [12 empty] | VV | 2 | 4 | True | 1 | ROZPOCET
2 | K | 115101301 | Pohotovost čerpací soupravy pro dopravní výšku do 10 m přítok do 500 l/min | den | 7 |  | 0 | CS ÚRS 2018 01 |  | základní |  | 0 | 0 | 0 | 0 | 0 | 4 | K | 2 |  |  |  | ROZPOCET | 0 | 0 | 0 | 0 | 0 | 1 | 0 | 4 | 1459587900
| VV |  | "předpoklad_bude upřesněno při realizaci stavby" 7,0 |  | 7 | [12 empty] | VV | 2 | 2 | True | 0 | ROZPOCET
| VV |  | Součet |  | 7 | [12 empty] | VV | 2 | 4 | True | 1 | ROZPOCET
3 | K | 132301201 | Hloubení rýh š do 2000 mm v hornině tř. 4 objemu do 100 m3 | m3 | 13.65 |  | 0 | CS ÚRS 2018 01 |  | základní |  | 0 | 0 | 0 | 0 | 0 | 4 | K | 2 |  |  |  | ROZPOCET | 0 | 0 | 0 | 0 | 0 | 1 | 0 | 4 | -547487867
| VV |  | (1,0*3,9*(0,5+3,0)) |  | 13.65 | [12 empty] | VV | 2 | 2 | True | 0 | ROZPOCET
| VV |  | Součet |  | 13.65 | [12 empty] | VV | 2 | 4 | True | 1 | ROZPOCET
4 | K | 151101102 | Zřízení příložného pažení a rozepření stěn rýh hl do 4 m | m2 | 27.3 |  | 0 | CS ÚRS 2018 01 |  | základní |  | 0 | 0.00085 | 0.023205 | 0 | 0 | 4 | K | 2 |  |  |  | ROZPOCET | 0 | 0 | 0 | 0 | 0 | 1 | 0 | 4 | -1506548459
5 | K | 151101112 | Odstranění příložného pažení a rozepření stěn rýh hl do 4 m | m2 | 27.3 |  | 0 | CS ÚRS 2018 01 |  | základní |  | 0 | 0 | 0 | 0 | 0 | 4 | K | 2 |  |  |  | ROZPOCET | 0 | 0 | 0 | 0 | 0 | 1 | 0 | 4 | -975889676
6 | K | 162201102 | Vodorovné přemístění do 50 m výkopku/sypaniny z horniny tř. 1 až 4 | m3 | 22.75 |  | 0 | CS ÚRS 2018 01 |  | základní |  | 0 | 0 | 0 | 0 | 0 | 4 | K | 2 |  |  |  | ROZPOCET | 0 | 0 | 0 | 0 | 0 | 1 | 0 | 4 | -486550586
| P |  | Poznámka k položce: viz zpětné zásypy _ tam a zpět | [14 empty] | P | 2
| VV |  | 11,375*2 'Přepočtené koeficientem množství |  | 22.75 | [12 empty] | VV | 2 | 2 | False | 1 | ROZPOCET
7 | K | 162701105 | Vodorovné přemístění do 10000 m výkopku/sypaniny z horniny tř. 1 až 4 | m3 | 2.275 |  | 0 | CS ÚRS 2018 01 |  | základní |  | 0 | 0 | 0 | 0 | 0 | 4 | K | 2 |  |  |  | ROZPOCET | 0 | 0 | 0 | 0 | 0 | 1 | 0 | 4 | -1773746544
| VV |  | 0,525+1,75 |  | 2.275 | [12 empty] | VV | 2 | 2 | True | 0 | ROZPOCET
| VV |  | Součet |  | 2.275 | [12 empty] | VV | 2 | 4 | True | 1 | ROZPOCET
8 | K | 162701109 | Příplatek k vodorovnému přemístění výkopku/sypaniny z horniny tř. 1 až 4 ZKD 1000 m přes 10000 m | m3 | 22.75 |  | 0 | CS ÚRS 2018 01 |  | základní |  | 0 | 0 | 0 | 0 | 0 | 4 | K | 2 |  |  |  | ROZPOCET | 0 | 0 | 0 | 0 | 0 | 1 | 0 | 4 | 366850990
| VV |  | 2,275*10 'Přepočtené koeficientem množství |  | 22.75 | [12 empty] | VV | 2 | 2 | False | 1 | ROZPOCET
9 | K | 171201201 | Uložení sypaniny na skládky | m3 | 2.275 |  | 0 | CS ÚRS 2018 01 |  | základní |  | 0 | 0 | 0 | 0 | 0 | 4 | K | 2 |  |  |  | ROZPOCET | 0 | 0 | 0 | 0 | 0 | 1 | 0 | 4 | 1840454080
10 | K | 171201211 | Poplatek za uložení stavebního odpadu - zeminy a kameniva na skládce | t | 4.095 |  | 0 | CS ÚRS 2018 01 |  | základní |  | 0 | 0 | 0 | 0 | 0 | 4 | K | 2 |  |  |  | ROZPOCET | 0 | 0 | 0 | 0 | 0 | 1 | 0 | 4 | -86262386
| VV |  | 2,275*1,8 'Přepočtené koeficientem množství |  | 4.095 | [12 empty] | VV | 2 | 2 | False | 1 | ROZPOCET
11 | K | 174101101 | Zásyp jam, šachet rýh nebo kolem objektů sypaninou se zhutněním | m3 | 11.375 |  | 0 | CS ÚRS 2018 01 |  | základní |  | 0 | 0 | 0 | 0 | 0 | 4 | K | 2 |  |  |  | ROZPOCET | 0 | 0 | 0 | 0 | 0 | 1 | 0 | 4 | 24239846
| VV |  | 13,65-(2,275) |  | 11.375 | [12 empty] | VV | 2 | 2 | True | 0 | ROZPOCET
| VV |  | Součet |  | 11.375 | [12 empty] | VV | 2 | 4 | True | 1 | ROZPOCET
12 | K | 175111101 | Obsypání potrubí ručně sypaninou bez prohození sítem, uloženou do 3 m | m3 | 1.75 |  | 0 | CS ÚRS 2018 01 |  | základní |  | 0 | 0 | 0 | 0 | 0 | 1 | K | 2 |  |  |  | ROZPOCET | 0 | 0 | 0 | 0 | 0 | 1 | 0 | 1 | -1021977682
| VV |  | (1,0*0,5*(0,5+3,0)) |  | 1.75 | [12 empty] | VV | 2 | 2 | True | 0 | ROZPOCET
| VV |  | Součet |  | 1.75 | [12 empty] | VV | 2 | 4 | True | 1 | ROZPOCET
13 | M | 58337310 | štěrkopísek tříděný obsypový frakce 0-4 | t | 3.5 |  | 0 | CS ÚRS 2018 01 |  | základní |  | 0 | 1 | 3.5 | 0 | 0 | 2 | M | 2 |  |  |  | ROZPOCET | 0 | 0 | 0 | 0 | 0 | 1 | 0 | 1 | -1264358517
| VV |  | 1,75*2 'Přepočtené koeficientem množství |  | 3.5 | [12 empty] | VV | 2 | 2 | False | 1 | ROZPOCET
14 | K | 460120019 | Naložení výkopku strojně z hornin třídy 1až4 | m3 | 11.375 |  | 0 | CS ÚRS 2018 01 |  | základní |  | 0 | 0 | 0 | 0 | 0 | 64 | K | 2 |  |  |  | ROZPOCET | 0 | 0 | 0 | 0 | 0 | 1 | 0 | 64 | -1971032307
| D | 4 | Vodorovné konstrukce |  |  |  | 0 |  |  |  |  | 0 |  | 0.99265 |  | 0 | 1 | D | 1 |  |  |  | ROZPOCET | [6 empty] | 0
15 | K | 451572111 | Lože pod potrubí otevřený výkop z kameniva drobného těženého | m3 | 0.525 |  | 0 | CS ÚRS 2018 01 |  | základní |  | 0 | 1.8908 | 0.99265 | 0 | 0 | 1 | K | 2 |  |  |  | ROZPOCET | 0 | 0 | 0 | 0 | 0 | 1 | 0 | 1 | 509540167
| VV |  | (1,0*0,15*(0,5+3,0)) |  | 0.525 | [12 empty] | VV | 2 | 2 | True | 0 | ROZPOCET
| VV |  | Součet |  | 0.525 | [12 empty] | VV | 2 | 4 | True | 1 | ROZPOCET
| D | 8 | Trubní vedení |  |  |  | 0 |  |  |  |  | 0 |  | 0.10242 |  | 0 | 1 | D | 1 |  |  |  | ROZPOCET | [6 empty] | 0
16 | K | 721290112 | Zkouška těsnosti potrubí kanalizace vodou do DN 200 | m | 3.5 |  | 0 | CS ÚRS 2018 01 |  | základní |  | 0 | 0 | 0 | 0 | 0 | 16 | K | 2 |  |  |  | ROZPOCET | 0 | 0 | 0 | 0 | 0 | 1 | 0 | 16 | 260356976
17 | K | 871313121 | Montáž kanalizačního potrubí z PVC těsněné gumovým kroužkem otevřený výkop sklon do 20 % DN 160 | m | 3.5 |  | 0 | CS ÚRS 2018 01 |  | základní |  | 0 | 1e-05 | 3.5e-05 | 0 | 0 | 4 | K | 2 |  |  |  | ROZPOCET | 0 | 0 | 0 | 0 | 0 | 1 | 0 | 4 | -1576078674
18 | M | 28611165 | trubka kanalizační PVC KG DN 160 mm | m | 3.85 |  | 0 | CS ÚRS 2018 01 |  | základní |  | 0 | 0.00267 | 0.01028 | 0 | 0 | 8 | M | 2 |  |  |  | ROZPOCET | 0 | 0 | 0 | 0 | 0 | 1 | 0 | 4 | -1318715382
| P |  | Poznámka k položce: V jednotkové ceně zahrnuty náklady na dodávku přímo souvisejících armatur a příslušenství/doplňků. | [14 empty] | P | 2
| VV |  | 3,5*1,1 'Přepočtené koeficientem množství |  | 3.85 | [12 empty] | VV | 2 | 2 | False | 1 | ROZPOCET
19 | K | 894811247 | Revizní šachta z PVC typ pravý/přímý/levý, DN 400/160 tlak 40 t hl dle zadávací dokumentace | kus | 1 |  | 0 | CS ÚRS 2018 01 |  | základní |  | 0 | 0.06584 | 0.06584 | 0 | 0 | 4 | K | 2 |  |  |  | ROZPOCET | 0 | 0 | 0 | 0 | 0 | 1 | 0 | 4 | 1646627829
20 | K | 894812164 | Revizní a čistící šachta DN 600 _ poklop litinový (40 t) | kus | 1 |  | 0 | CS ÚRS 2018 01 |  | základní |  | 0 | 0.02525 | 0.02525 | 0 | 0 | 4 | K | 2 |  |  |  | ROZPOCET | 0 | 0 | 0 | 0 | 0 | 1 | 0 | 4 | -1763697579
21 | K | 899721112 | Signalizační vodič DN nad 150 mm na potrubí PVC | m | 3.5 |  | 0 | CS ÚRS 2018 01 |  | základní |  | 0 | 0.0002 | 0.0007 | 0 | 0 | 4 | K | 2 |  |  |  | ROZPOCET | 0 | 0 | 0 | 0 | 0 | 1 | 0 | 4 | 1301309670
22 | K | 899722113 | Krytí potrubí z plastů výstražnou fólií z PVC 34cm | m | 3.5 |  | 0 | CS ÚRS 2018 01 |  | základní |  | 0 | 9e-05 | 0.000315 | 0 | 0 | 1 | K | 2 |  |  |  | ROZPOCET | 0 | 0 | 0 | 0 | 0 | 1 | 0 | 1 | 1820866028
| D | 998 | Přesun hmot |  |  |  | 0 |  |  |  |  | 0 |  | 0 |  | 0 | 1 | D | 1 |  |  |  | ROZPOCET | [6 empty] | 0
23 | K | 998276101 | Přesun hmot pro trubní vedení z trub z plastických hmot otevřený výkop | t | 0.125 |  | 0 | CS ÚRS 2018 01 |  | základní |  | 0 | 0 | 0 | 0 | 0 | 1 | K | 2 |  |  |  | ROZPOCET | 0 | 0 | 0 | 0 | 0 | 1 | 0 | 1 | 1436692543
| D | Ostatní | Ostatní |  |  |  | 0 |  |  |  |  | 0 |  | 0 |  | 0 | 4 | D | 0 |  |  |  | ROZPOCET | [6 empty] | 0
| D | OST1 | Ostatní dodávky |  |  |  | 0 |  |  |  |  | 0 |  | 0 |  | 0 | 4 | D | 1 |  |  |  | ROZPOCET | [6 empty] | 0
24 | K | OST_01_R01 | Napojení trubního vedení do stávající betonové kanalizační šachty | kus | 1 |  | 0 | CS VLASTNÍ |  | základní |  | 0 | 0 | 0 | 0 | 0 | 512 | K | 2 |  |  |  | ROZPOCET | 0 | 0 | 0 | 0 | 0 | 1 | 0 | 512 | -333021464
| P |  | Poznámka k položce: Kompletní provedení dle specifikace PD a TZ včetně všech přímo souvisejících prací a dodávek. | [14 empty] | P | 2
| VV |  | 1,0 |  | 1 | [12 empty] | VV | 2 | 2 | True | 0 | ROZPOCET
| VV |  | Součet |  | 1 | [12 empty] | VV | 2 | 4 | True | 1 | ROZPOCET

## SO 05 - PŘÍPOJKA DEŠŤOVÉ ...
{238b1e03-0d57-4180-80ef-3e1b5fbf72b1}
2
| KRYCÍ LIST SOUPISU PRACÍ | [7 empty] | v --- níže se nacházejí doplnkové a pomocné údaje k sestavám --- v | [8 empty] | False
Stavba:
BASKETBALOVÁ HALA BASKETPOINT FRÝDEK-MÍSTEK
Objekt:
SO 05 - PŘÍPOJKA DEŠŤOVÉ KANALIZACE
| KSO: |  | 802 23 |  |  | CC-CZ:
| Místo: |  | Frýdek Místek |  |  | Datum: | 11. 8. 2018
| Zadavatel: |  |  |  |  | IČ:
|  | Basketpoint Frýdek-Místek z.s. |  |  |  | DIČ:
| Uchazeč: |  |  |  |  | IČ: | Vyplň údaj
|  | Vyplň údaj |  |  |  | DIČ: | Vyplň údaj
| Projektant: |  |  |  |  | IČ:
|  | INPROS FM s.r.o. |  |  |  | DIČ:
| Zpracovatel: |  |  |  |  | IČ:
DIČ:
Poznámka:
Soupis prací je sestaven za využití položek Cenové soustavy ÚRS. Cenové a technické podmínky položek CS ÚRS, které nejsou uvedeny v soupisu prací (tzv. úvodní části katalogů) jsou neomezeně dálkově k dispozici na www.cs-urs.cz. Položky soupisu prací, které nemají ve sloupci „Cenová soustava“ uveden žádný údaj, nepochází z Cenové soustavy ÚRS (takové položky soupisu prací mají Cenovou soustavu „VLASTNÍ“). Ocenění "vlastní" položky:na základě odborných znalostí a zkušeností projektanta při realizaci obdobných zakázek za období 5-ti let. nebo na základě CN) Nedílnou součástí soupisu prací je projektová dokumentace vč. textových příloh, na kterou se položky soupisu prací plně odkazují.
| Cena bez DPH | [5 empty] | 0
|  |  | Základ daně |  |  | Sazba daně | Výše daně
| DPH | základní | 0 |  |  | 21% | 0
|  | snížená | 0 |  |  | 15% | 0
|  | zákl. přenesená | 0 |  |  | 21% | 0
|  | sníž. přenesená | 0 |  |  | 15% | 0
|  | nulová | 0 |  |  | 0% | 0
| Cena s DPH |  |  | v | CZK |  | 0
REKAPITULACE ČLENĚNÍ SOUPISU PRACÍ
Stavba:
BASKETBALOVÁ HALA BASKETPOINT FRÝDEK-MÍSTEK
Objekt:
SO 05 - PŘÍPOJKA DEŠŤOVÉ KANALIZACE
Místo: |  |  | Frýdek Místek |  |  | Datum: | 11. 8. 2018
Zadavatel: |  |  | Basketpoint Frýdek-Místek z.s. |  |  | Projektant: | INPROS FM s.r.o.
Uchazeč: |  |  | Vyplň údaj |  |  | Zpracovatel:
Kód dílu - Popis | [6 empty] | Cena celkem [CZK]
Náklady ze soupisu prací | [6 empty] | 0 | [11 empty] | -1
| HSV - Práce a dodávky HSV | [5 empty] | 0
| 1 - Zemní práce | [5 empty] | 0
| 2 - Zakládání | [5 empty] | 0
| 4 - Vodorovné konstrukce | [5 empty] | 0
| 8 - Trubní vedení | [5 empty] | 0
| 998 - Přesun hmot | [5 empty] | 0
| Ostatní - Ostatní | [5 empty] | 0
| OST1 - Ostatní dodávky | [5 empty] | 0
SOUPIS PRACÍ
Stavba:
BASKETBALOVÁ HALA BASKETPOINT FRÝDEK-MÍSTEK
Objekt:
SO 05 - PŘÍPOJKA DEŠŤOVÉ KANALIZACE
Místo: |  |  | Frýdek Místek |  |  | Datum: | 11. 8. 2018
Zadavatel: |  |  | Basketpoint Frýdek-Místek z.s. |  |  | Projektant: | INPROS FM s.r.o.
Uchazeč: |  |  | Vyplň údaj |  |  | Zpracovatel:
PČ | Typ | Kód | Popis | MJ | Množství | J.cena [CZK] | Cena celkem [CZK] | Cenová soustava |  | DPH | J. Nh [h] | Nh celkem [h] | J. hmotnost [t] | Hmotnost celkem [t] | J. suť [t] | Suť Celkem [t]
Náklady soupisu celkem | [6 empty] | 0 |  |  |  |  | 0 |  | 16.9421 |  | 0 |  | D | -1 | [10 empty] | 0
| D | HSV | Práce a dodávky HSV |  |  |  | 0 |  |  |  |  | 0 |  | 16.9421 |  | 0 | 1 | D | 0 |  |  |  | ROZPOCET | [6 empty] | 0
| D | 1 | Zemní práce |  |  |  | 0 |  |  |  |  | 0 |  | 4.8313 |  | 0 | 1 | D | 1 |  |  |  | ROZPOCET | [6 empty] | 0
1 | K | 115101201 | Čerpání vody na dopravní výšku do 10 m průměrný přítok do 500 l/min | hod | 10 |  | 0 | CS ÚRS 2018 01 |  | základní |  | 0 | 0 | 0 | 0 | 0 | 4 | K | 2 |  |  |  | ROZPOCET | 0 | 0 | 0 | 0 | 0 | 1 | 0 | 4 | -425444053
| VV |  | "předpoklad_bude upřesněno při realizaci stavby" 10,0 |  | 10 | [12 empty] | VV | 2 | 2 | True | 0 | ROZPOCET
| VV |  | Součet |  | 10 | [12 empty] | VV | 2 | 4 | True | 1 | ROZPOCET
2 | K | 115101301 | Pohotovost čerpací soupravy pro dopravní výšku do 10 m přítok do 500 l/min | den | 7 |  | 0 | CS ÚRS 2018 01 |  | základní |  | 0 | 0 | 0 | 0 | 0 | 4 | K | 2 |  |  |  | ROZPOCET | 0 | 0 | 0 | 0 | 0 | 1 | 0 | 4 | -2129362903
| VV |  | "předpoklad_bude upřesněno při realizaci stavby" 7,0 |  | 7 | [12 empty] | VV | 2 | 2 | True | 0 | ROZPOCET
| VV |  | Součet |  | 7 | [12 empty] | VV | 2 | 4 | True | 1 | ROZPOCET
3 | K | 132301201 | Hloubení rýh š do 2000 mm v hornině tř. 4 objemu do 100 m3 | m3 | 36.8 |  | 0 | CS ÚRS 2018 01 |  | základní |  | 0 | 0 | 0 | 0 | 0 | 4 | K | 2 |  |  |  | ROZPOCET | 0 | 0 | 0 | 0 | 0 | 1 | 0 | 4 | -913413672
| VV |  | (2,0*4,6*4) |  | 36.8 | [12 empty] | VV | 2 | 2 | True | 0 | ROZPOCET
| VV |  | Součet |  | 36.8 | [12 empty] | VV | 2 | 4 | True | 1 | ROZPOCET
4 | K | 151101102 | Zřízení příložného pažení a rozepření stěn rýh hl do 4 m | m2 | 36.8 |  | 0 | CS ÚRS 2018 01 |  | základní |  | 0 | 0.00085 | 0.03128 | 0 | 0 | 4 | K | 2 |  |  |  | ROZPOCET | 0 | 0 | 0 | 0 | 0 | 1 | 0 | 4 | 1723004448
5 | K | 151101112 | Odstranění příložného pažení a rozepření stěn rýh hl do 4 m | m2 | 36.8 |  | 0 | CS ÚRS 2018 01 |  | základní |  | 0 | 0 | 0 | 0 | 0 | 4 | K | 2 |  |  |  | ROZPOCET | 0 | 0 | 0 | 0 | 0 | 1 | 0 | 4 | -1376224536
6 | K | 162201102 | Vodorovné přemístění do 50 m výkopku/sypaniny z horniny tř. 1 až 4 | m3 | 56.2 |  | 0 | CS ÚRS 2018 01 |  | základní |  | 0 | 0 | 0 | 0 | 0 | 4 | K | 2 |  |  |  | ROZPOCET | 0 | 0 | 0 | 0 | 0 | 1 | 0 | 4 | 2136527115
| P |  | Poznámka k položce: viz zpětné zásypy _ tam a zpět | [14 empty] | P | 2
| VV |  | 28,1*2 'Přepočtené koeficientem množství |  | 56.2 | [12 empty] | VV | 2 | 2 | False | 1 | ROZPOCET
7 | K | 162701105 | Vodorovné přemístění do 10000 m výkopku/sypaniny z horniny tř. 1 až 4 | m3 | 8.7 |  | 0 | CS ÚRS 2018 01 |  | základní |  | 0 | 0 | 0 | 0 | 0 | 4 | K | 2 |  |  |  | ROZPOCET | 0 | 0 | 0 | 0 | 0 | 1 | 0 | 4 | -31952792
| VV |  | 0,3+0,8+0,6+2,4+(1,0*1,0*4,6) |  | 8.7 | [12 empty] | VV | 2 | 2 | True | 0 | ROZPOCET
| VV |  | Součet |  | 8.7 | [12 empty] | VV | 2 | 4 | True | 1 | ROZPOCET
8 | K | 162701109 | Příplatek k vodorovnému přemístění výkopku/sypaniny z horniny tř. 1 až 4 ZKD 1000 m přes 10000 m | m3 | 87 |  | 0 | CS ÚRS 2018 01 |  | základní |  | 0 | 0 | 0 | 0 | 0 | 4 | K | 2 |  |  |  | ROZPOCET | 0 | 0 | 0 | 0 | 0 | 1 | 0 | 4 | 1340753209
| VV |  | 8,7*10 'Přepočtené koeficientem množství |  | 87 | [12 empty] | VV | 2 | 2 | False | 1 | ROZPOCET
9 | K | 171201201 | Uložení sypaniny na skládky | m3 | 8.7 |  | 0 | CS ÚRS 2018 01 |  | základní |  | 0 | 0 | 0 | 0 | 0 | 4 | K | 2 |  |  |  | ROZPOCET | 0 | 0 | 0 | 0 | 0 | 1 | 0 | 4 | -1764147614
10 | K | 171201211 | Poplatek za uložení stavebního odpadu - zeminy a kameniva na skládce | t | 15.66 |  | 0 | CS ÚRS 2018 01 |  | základní |  | 0 | 0 | 0 | 0 | 0 | 4 | K | 2 |  |  |  | ROZPOCET | 0 | 0 | 0 | 0 | 0 | 1 | 0 | 4 | -2064646085
| VV |  | 8,7*1,8 'Přepočtené koeficientem množství |  | 15.66 | [12 empty] | VV | 2 | 2 | False | 1 | ROZPOCET
11 | K | 174101101 | Zásyp jam, šachet rýh nebo kolem objektů sypaninou se zhutněním | m3 | 28.1 |  | 0 | CS ÚRS 2018 01 |  | základní |  | 0 | 0 | 0 | 0 | 0 | 4 | K | 2 |  |  |  | ROZPOCET | 0 | 0 | 0 | 0 | 0 | 1 | 0 | 4 | 1055593980
| VV |  | 36,8-(8,7) |  | 28.1 | [12 empty] | VV | 2 | 2 | True | 0 | ROZPOCET
| VV |  | Součet |  | 28.1 | [12 empty] | VV | 2 | 4 | True | 1 | ROZPOCET
12 | K | 175111101 | Obsypání potrubí ručně sypaninou bez prohození sítem, uloženou do 3 m | m3 | 2.4 |  | 0 | CS ÚRS 2018 01 |  | základní |  | 0 | 0 | 0 | 0 | 0 | 1 | K | 2 |  |  |  | ROZPOCET | 0 | 0 | 0 | 0 | 0 | 1 | 0 | 1 | 1356750355
| VV |  | (2,0*0,6*2,0) |  | 2.4 | [12 empty] | VV | 2 | 2 | True | 0 | ROZPOCET
| VV |  | Součet |  | 2.4 | [12 empty] | VV | 2 | 4 | True | 1 | ROZPOCET
13 | M | 58337310 | štěrkopísek tříděný obsypový frakce 0-4 | t | 4.8 |  | 0 | CS ÚRS 2018 01 |  | základní |  | 0 | 1 | 4.8 | 0 | 0 | 2 | M | 2 |  |  |  | ROZPOCET | 0 | 0 | 0 | 0 | 0 | 1 | 0 | 1 | -722103260
| VV |  | 2,4*2 'Přepočtené koeficientem množství |  | 4.8 | [12 empty] | VV | 2 | 2 | False | 1 | ROZPOCET
14 | K | 460120019 | Naložení výkopku strojně z hornin třídy 1až4 | m3 | 28.1 |  | 0 | CS ÚRS 2018 01 |  | základní |  | 0 | 0 | 0 | 0 | 0 | 64 | K | 2 |  |  |  | ROZPOCET | 0 | 0 | 0 | 0 | 0 | 1 | 0 | 64 | 277990837
| D | 2 | Zakládání |  |  |  | 0 |  |  |  |  | 0 |  | 3.1117 |  | 0 | 1 | D | 1 |  |  |  | ROZPOCET | [6 empty] | 0
15 | K | 213311141 | Polštáře zhutněné pod základy ze štěrkopísku tříděného | m3 | 0.6 |  | 0 | CS ÚRS 2018 01 |  | základní |  | 0 | 2.16 | 1.296 | 0 | 0 | 4 | K | 2 |  |  |  | ROZPOCET | 0 | 0 | 0 | 0 | 0 | 1 | 0 | 4 | 674884230
| VV |  | "šachta" 2,0*2,0*0,15 |  | 0.6 | [12 empty] | VV | 2 | 2 | True | 0 | ROZPOCET
| VV |  | Součet |  | 0.6 | [12 empty] | VV | 2 | 4 | True | 1 | ROZPOCET
16 | K | 273321311 | Základové desky ze ŽB bez zvýšených nároků na prostředí tř. C 16/20 | m3 | 0.8 |  | 0 | CS ÚRS 2018 01 |  | základní |  | 0 | 2.2563 | 1.8051 | 0 | 0 | 4 | K | 2 |  |  |  | ROZPOCET | 0 | 0 | 0 | 0 | 0 | 1 | 0 | 4 | -1356908926
| VV |  | "šachta" 4,0*0,2 |  | 0.8 | [12 empty] | VV | 2 | 2 | True | 0 | ROZPOCET
| VV |  | Součet |  | 0.8 | [12 empty] | VV | 2 | 4 | True | 1 | ROZPOCET
17 | K | 273362021 | Výztuž základových desek svařovanými sítěmi Kari | t | 0.01 |  | 0 | CS ÚRS 2018 01 |  | základní |  | 0 | 1.0628 | 0.010628 | 0 | 0 | 4 | K | 2 |  |  |  | ROZPOCET | 0 | 0 | 0 | 0 | 0 | 1 | 0 | 4 | 1372612959
| D | 4 | Vodorovné konstrukce |  |  |  | 0 |  |  |  |  | 0 |  | 0.56723 |  | 0 | 1 | D | 1 |  |  |  | ROZPOCET | [6 empty] | 0
18 | K | 451572111 | Lože pod potrubí otevřený výkop z kameniva drobného těženého | m3 | 0.3 |  | 0 | CS ÚRS 2018 01 |  | základní |  | 0 | 1.8908 | 0.56723 | 0 | 0 | 1 | K | 2 |  |  |  | ROZPOCET | 0 | 0 | 0 | 0 | 0 | 1 | 0 | 1 | -1496796531
| VV |  | (1,0*0,15*2,0) |  | 0.3 | [12 empty] | VV | 2 | 2 | True | 0 | ROZPOCET
| VV |  | Součet |  | 0.3 | [12 empty] | VV | 2 | 4 | True | 1 | ROZPOCET
| D | 8 | Trubní vedení |  |  |  | 0 |  |  |  |  | 0 |  | 8.4318 |  | 0 | 1 | D | 1 |  |  |  | ROZPOCET | [6 empty] | 0
19 | K | 721290112 | Zkouška těsnosti potrubí kanalizace vodou do DN 200 | m | 2 |  | 0 | CS ÚRS 2018 01 |  | základní |  | 0 | 0 | 0 | 0 | 0 | 16 | K | 2 |  |  |  | ROZPOCET | 0 | 0 | 0 | 0 | 0 | 1 | 0 | 16 | 1697959000
20 | K | 871353121 | Montáž kanalizačního potrubí z PVC těsněné gumovým kroužkem otevřený výkop sklon do 20 % DN 200 | m | 2 |  | 0 | CS ÚRS 2018 01 |  | základní |  | 0 | 1e-05 | 2e-05 | 0 | 0 | 4 | K | 2 |  |  |  | ROZPOCET | 0 | 0 | 0 | 0 | 0 | 1 | 0 | 4 | 914455981
21 | M | 28611136 | trubka kanalizační PVC KG DN 200 | m | 2.2 |  | 0 | CS ÚRS 2018 01 |  | základní |  | 0 | 0.00469 | 0.010318 | 0 | 0 | 8 | M | 2 |  |  |  | ROZPOCET | 0 | 0 | 0 | 0 | 0 | 1 | 0 | 4 | -1749395818
| P |  | Poznámka k položce: V jednotkové ceně zahrnuty náklady na dodávku přímo souvisejících armatur a příslušenství/doplňků. | [14 empty] | P | 2
| VV |  | 2*1,1 'Přepočtené koeficientem množství |  | 2.2 | [12 empty] | VV | 2 | 2 | False | 1 | ROZPOCET
22 | K | 894411R01 | Dodávka a zřízení šachet kanalizačních z betonových dílců na potrubí DN 200 (Š2) | kus | 1 |  | 0 |  |  | základní |  | 0 | 8.4209 | 8.4209 | 0 | 0 | 4 | K | 2 |  |  |  | ROZPOCET | 0 | 0 | 0 | 0 | 0 | 1 | 0 | 4 | 1631252528
| P |  | Poznámka k položce: Kompletní systémová dodávka a provedení (osazení, montáž) dle specifikace PD a TZ vč. všech přímo souvisejících prací a dodávek. ---------------------------------------------------------------------------------------------------------------------------------------------------------------- -betonová systémová kanalizační šachta DN 1000 (Š2) výšky 4600 mm + litinobetonový poklop (40 t) --------------------------------------------------------------------------------------------------------------------------- Jednotková ceně obsahuje: -kompletní systémová dodávka vč. doplňků, příslušenství a komponentů -příprava podkladu -kompletní přesuny a montážní práce -ostatní, jinde neuvedené, přímo související práce a dodávky dle PD a TZ | [14 empty] | P | 2
| VV |  | 1,0 |  | 1 | [12 empty] | VV | 2 | 2 | True | 0 | ROZPOCET
| VV |  | Součet |  | 1 | [12 empty] | VV | 2 | 4 | True | 1 | ROZPOCET
23 | K | 899721112 | Signalizační vodič DN nad 150 mm na potrubí PVC | m | 2 |  | 0 | CS ÚRS 2018 01 |  | základní |  | 0 | 0.0002 | 0.0004 | 0 | 0 | 4 | K | 2 |  |  |  | ROZPOCET | 0 | 0 | 0 | 0 | 0 | 1 | 0 | 4 | 334317690
24 | K | 899722113 | Krytí potrubí z plastů výstražnou fólií z PVC 34cm | m | 2 |  | 0 | CS ÚRS 2018 01 |  | základní |  | 0 | 9e-05 | 0.00018 | 0 | 0 | 1 | K | 2 |  |  |  | ROZPOCET | 0 | 0 | 0 | 0 | 0 | 1 | 0 | 1 | -579197353
| D | 998 | Přesun hmot |  |  |  | 0 |  |  |  |  | 0 |  | 0 |  | 0 | 1 | D | 1 |  |  |  | ROZPOCET | [6 empty] | 0
25 | K | 998276101 | Přesun hmot pro trubní vedení z trub z plastických hmot otevřený výkop | t | 11.575 |  | 0 | CS ÚRS 2018 01 |  | základní |  | 0 | 0 | 0 | 0 | 0 | 1 | K | 2 |  |  |  | ROZPOCET | 0 | 0 | 0 | 0 | 0 | 1 | 0 | 1 | -404302489
| D | Ostatní | Ostatní |  |  |  | 0 |  |  |  |  | 0 |  | 0 |  | 0 | 4 | D | 0 |  |  |  | ROZPOCET | [6 empty] | 0
| D | OST1 | Ostatní dodávky |  |  |  | 0 |  |  |  |  | 0 |  | 0 |  | 0 | 4 | D | 1 |  |  |  | ROZPOCET | [6 empty] | 0
26 | K | OST_01_R01 | Napojení trubního vedení do stávající kanalizace / kanalizační šachty | kus | 2 |  | 0 |  |  | základní |  | 0 | 0 | 0 | 0 | 0 | 512 | K | 2 |  |  |  | ROZPOCET | 0 | 0 | 0 | 0 | 0 | 1 | 0 | 512 | 163295419
| P |  | Poznámka k položce: Kompletní provedení dle specifikace PD a TZ včetně všech přímo souvisejících prací a dodávek. | [14 empty] | P | 2

## SO 06 - DEŠŤOVÁ KANALIZACE
{b902f896-c223-49eb-975e-04b6f76fddbd}
2
| KRYCÍ LIST SOUPISU PRACÍ | [7 empty] | v --- níže se nacházejí doplnkové a pomocné údaje k sestavám --- v | [8 empty] | False
Stavba:
BASKETBALOVÁ HALA BASKETPOINT FRÝDEK-MÍSTEK
Objekt:
SO 06 - DEŠŤOVÁ KANALIZACE
| KSO: |  | 802 23 |  |  | CC-CZ:
| Místo: |  | Frýdek Místek |  |  | Datum: | 11. 8. 2018
| Zadavatel: |  |  |  |  | IČ:
|  | Basketpoint Frýdek-Místek z.s. |  |  |  | DIČ:
| Uchazeč: |  |  |  |  | IČ: | Vyplň údaj
|  | Vyplň údaj |  |  |  | DIČ: | Vyplň údaj
| Projektant: |  |  |  |  | IČ:
|  | INPROS FM s.r.o. |  |  |  | DIČ:
| Zpracovatel: |  |  |  |  | IČ:
DIČ:
Poznámka:
Soupis prací je sestaven za využití položek Cenové soustavy ÚRS. Cenové a technické podmínky položek CS ÚRS, které nejsou uvedeny v soupisu prací (tzv. úvodní části katalogů) jsou neomezeně dálkově k dispozici na www.cs-urs.cz. Položky soupisu prací, které nemají ve sloupci „Cenová soustava“ uveden žádný údaj, nepochází z Cenové soustavy ÚRS (takové položky soupisu prací mají Cenovou soustavu „VLASTNÍ“). Ocenění "vlastní" položky:na základě odborných znalostí a zkušeností projektanta při realizaci obdobných zakázek za období 5-ti let. nebo na základě CN) Nedílnou součástí soupisu prací je projektová dokumentace vč. textových příloh, na kterou se položky soupisu prací plně odkazují.
| Cena bez DPH | [5 empty] | 0
|  |  | Základ daně |  |  | Sazba daně | Výše daně
| DPH | základní | 0 |  |  | 21% | 0
|  | snížená | 0 |  |  | 15% | 0
|  | zákl. přenesená | 0 |  |  | 21% | 0
|  | sníž. přenesená | 0 |  |  | 15% | 0
|  | nulová | 0 |  |  | 0% | 0
| Cena s DPH |  |  | v | CZK |  | 0
REKAPITULACE ČLENĚNÍ SOUPISU PRACÍ
Stavba:
BASKETBALOVÁ HALA BASKETPOINT FRÝDEK-MÍSTEK
Objekt:
SO 06 - DEŠŤOVÁ KANALIZACE
Místo: |  |  | Frýdek Místek |  |  | Datum: | 11. 8. 2018
Zadavatel: |  |  | Basketpoint Frýdek-Místek z.s. |  |  | Projektant: | INPROS FM s.r.o.
Uchazeč: |  |  | Vyplň údaj |  |  | Zpracovatel:
Kód dílu - Popis | [6 empty] | Cena celkem [CZK]
Náklady ze soupisu prací | [6 empty] | 0 | [11 empty] | -1
| HSV - Práce a dodávky HSV | [5 empty] | 0
| 1 - Zemní práce | [5 empty] | 0
| 2 - Zakládání | [5 empty] | 0
| 4 - Vodorovné konstrukce | [5 empty] | 0
| 8 - Trubní vedení | [5 empty] | 0
| 9 - Ostatní konstrukce a práce, bourání | [5 empty] | 0
| 998 - Přesun hmot | [5 empty] | 0
| PSV - Práce a dodávky PSV | [5 empty] | 0
| 721 - Zdravotechnika - vnitřní kanalizace | [5 empty] | 0
| Ostatní - Ostatní | [5 empty] | 0
| OST1 - Ostatní dodávky | [5 empty] | 0
SOUPIS PRACÍ
Stavba:
BASKETBALOVÁ HALA BASKETPOINT FRÝDEK-MÍSTEK
Objekt:
SO 06 - DEŠŤOVÁ KANALIZACE
Místo: |  |  | Frýdek Místek |  |  | Datum: | 11. 8. 2018
Zadavatel: |  |  | Basketpoint Frýdek-Místek z.s. |  |  | Projektant: | INPROS FM s.r.o.
Uchazeč: |  |  | Vyplň údaj |  |  | Zpracovatel:
PČ | Typ | Kód | Popis | MJ | Množství | J.cena [CZK] | Cena celkem [CZK] | Cenová soustava |  | DPH | J. Nh [h] | Nh celkem [h] | J. hmotnost [t] | Hmotnost celkem [t] | J. suť [t] | Suť Celkem [t]
Náklady soupisu celkem | [6 empty] | 0 |  |  |  |  | 0 |  | 616.3134 |  | 0 |  | D | -1 | [10 empty] | 0
| D | HSV | Práce a dodávky HSV |  |  |  | 0 |  |  |  |  | 0 |  | 616.3074 |  | 0 | 1 | D | 0 |  |  |  | ROZPOCET | [6 empty] | 0
| D | 1 | Zemní práce |  |  |  | 0 |  |  |  |  | 0 |  | 325.9106 |  | 0 | 1 | D | 1 |  |  |  | ROZPOCET | [6 empty] | 0
1 | K | 115101201 | Čerpání vody na dopravní výšku do 10 m průměrný přítok do 500 l/min | hod | 70 |  | 0 | CS ÚRS 2018 01 |  | základní |  | 0 | 0 | 0 | 0 | 0 | 4 | K | 2 |  |  |  | ROZPOCET | 0 | 0 | 0 | 0 | 0 | 1 | 0 | 4 | 1319139983
| VV |  | "předpoklad_bude upřesněno při realizaci stavby" 70,0 |  | 70 | [12 empty] | VV | 2 | 2 | True | 0 | ROZPOCET
| VV |  | Součet |  | 70 | [12 empty] | VV | 2 | 4 | True | 1 | ROZPOCET
2 | K | 115101301 | Pohotovost čerpací soupravy pro dopravní výšku do 10 m přítok do 500 l/min | den | 160 |  | 0 | CS ÚRS 2018 01 |  | základní |  | 0 | 0 | 0 | 0 | 0 | 4 | K | 2 |  |  |  | ROZPOCET | 0 | 0 | 0 | 0 | 0 | 1 | 0 | 4 | -747210454
| VV |  | "předpoklad_bude upřesněno při realizaci stavby" 4*40,0 |  | 160 | [12 empty] | VV | 2 | 2 | True | 0 | ROZPOCET
| VV |  | Součet |  | 160 | [12 empty] | VV | 2 | 4 | True | 1 | ROZPOCET
3 | K | 131301101 | Hloubení jam nezapažených v hornině tř. 4 objemu do 100 m3 | m3 | 74.8 |  | 0 | CS ÚRS 2018 01 |  | základní |  | 0 | 0 | 0 | 0 | 0 | 4 | K | 2 |  |  |  | ROZPOCET | 0 | 0 | 0 | 0 | 0 | 1 | 0 | 4 | -2131198591
| VV |  | "viz retenční nádrže" 74,8 |  | 74.8 | [12 empty] | VV | 2 | 2 | True | 0 | ROZPOCET
| VV |  | Součet |  | 74.8 | [12 empty] | VV | 2 | 4 | True | 1 | ROZPOCET
4 | K | 132301202 | Hloubení rýh š do 2000 mm v hornině tř. 4 objemu do 1000 m3 | m3 | 338.4 |  | 0 | CS ÚRS 2018 01 |  | základní |  | 0 | 0 | 0 | 0 | 0 | 4 | K | 2 |  |  |  | ROZPOCET | 0 | 0 | 0 | 0 | 0 | 1 | 0 | 4 | -1635700503
| VV |  | (0,8*1,5*(282,0)) |  | 338.4 | [12 empty] | VV | 2 | 2 | True | 0 | ROZPOCET
| VV |  | Součet |  | 338.4 | [12 empty] | VV | 2 | 4 | True | 1 | ROZPOCET
5 | K | 151101101 | Zřízení příložného pažení a rozepření stěn rýh hl do 2 m | m2 | 846 |  | 0 | CS ÚRS 2018 01 |  | základní |  | 0 | 0.00084 | 0.71064 | 0 | 0 | 4 | K | 2 |  |  |  | ROZPOCET | 0 | 0 | 0 | 0 | 0 | 1 | 0 | 4 | -1355067499
| VV |  | (282,0)*1,5*2 |  | 846 | [12 empty] | VV | 2 | 2 | True | 0 | ROZPOCET
| VV |  | Součet |  | 846 | [12 empty] | VV | 2 | 4 | True | 1 | ROZPOCET
6 | K | 151101111 | Odstranění příložného pažení a rozepření stěn rýh hl do 2 m | m2 | 846 |  | 0 | CS ÚRS 2018 01 |  | základní |  | 0 | 0 | 0 | 0 | 0 | 4 | K | 2 |  |  |  | ROZPOCET | 0 | 0 | 0 | 0 | 0 | 1 | 0 | 4 | -21608991
7 | K | 162201102 | Vodorovné přemístění do 50 m výkopku/sypaniny z horniny tř. 1 až 4 | m3 | 486.8 |  | 0 | CS ÚRS 2018 01 |  | základní |  | 0 | 0 | 0 | 0 | 0 | 4 | K | 2 |  |  |  | ROZPOCET | 0 | 0 | 0 | 0 | 0 | 1 | 0 | 4 | 790618487
| P |  | Poznámka k položce: viz zpětné zásypy _ tam a zpět | [14 empty] | P | 2
| VV |  | 243,4*2 'Přepočtené koeficientem množství |  | 486.8 | [12 empty] | VV | 2 | 2 | False | 1 | ROZPOCET
8 | K | 162701105 | Vodorovné přemístění do 10000 m výkopku/sypaniny z horniny tř. 1 až 4 | m3 | 169.8 |  | 0 | CS ÚRS 2018 01 |  | základní |  | 0 | 0 | 0 | 0 | 0 | 4 | K | 2 |  |  |  | ROZPOCET | 0 | 0 | 0 | 0 | 0 | 1 | 0 | 4 | -774850624
| VV |  | 33,84+8,1+5,94+90,24+(4*2,4*1,65*2) |  | 169.8 | [12 empty] | VV | 2 | 2 | True | 0 | ROZPOCET
| VV |  | Součet |  | 169.8 | [12 empty] | VV | 2 | 4 | True | 1 | ROZPOCET
9 | K | 162701109 | Příplatek k vodorovnému přemístění výkopku/sypaniny z horniny tř. 1 až 4 ZKD 1000 m přes 10000 m | m3 | 1698 |  | 0 | CS ÚRS 2018 01 |  | základní |  | 0 | 0 | 0 | 0 | 0 | 4 | K | 2 |  |  |  | ROZPOCET | 0 | 0 | 0 | 0 | 0 | 1 | 0 | 4 | -291619864
| VV |  | 169,8*10 'Přepočtené koeficientem množství |  | 1698 | [12 empty] | VV | 2 | 2 | False | 1 | ROZPOCET
10 | K | 171201201 | Uložení sypaniny na skládky | m3 | 169.8 |  | 0 | CS ÚRS 2018 01 |  | základní |  | 0 | 0 | 0 | 0 | 0 | 4 | K | 2 |  |  |  | ROZPOCET | 0 | 0 | 0 | 0 | 0 | 1 | 0 | 4 | 1297519199
11 | K | 171201211 | Poplatek za uložení stavebního odpadu - zeminy a kameniva na skládce | t | 305.64 |  | 0 | CS ÚRS 2018 01 |  | základní |  | 0 | 0 | 0 | 0 | 0 | 4 | K | 2 |  |  |  | ROZPOCET | 0 | 0 | 0 | 0 | 0 | 1 | 0 | 4 | -1544559902
| VV |  | 169,8*1,8 'Přepočtené koeficientem množství |  | 305.64 | [12 empty] | VV | 2 | 2 | False | 1 | ROZPOCET
12 | K | 174101101 | Zásyp jam, šachet rýh nebo kolem objektů sypaninou se zhutněním | m3 | 243.4 |  | 0 | CS ÚRS 2018 01 |  | základní |  | 0 | 0 | 0 | 0 | 0 | 4 | K | 2 |  |  |  | ROZPOCET | 0 | 0 | 0 | 0 | 0 | 1 | 0 | 4 | -994182474
| VV |  | 74,8+338,4-(169,8) |  | 243.4 | [12 empty] | VV | 2 | 2 | True | 0 | ROZPOCET
| VV |  | Součet |  | 243.4 | [12 empty] | VV | 2 | 4 | True | 1 | ROZPOCET
13 | K | 175111101 | Obsypání potrubí ručně sypaninou bez prohození sítem, uloženou do 3 m | m3 | 90.24 |  | 0 | CS ÚRS 2018 01 |  | základní |  | 0 | 0 | 0 | 0 | 0 | 1 | K | 2 |  |  |  | ROZPOCET | 0 | 0 | 0 | 0 | 0 | 1 | 0 | 1 | 27272493
| VV |  | (0,8*0,4*(282,0)) |  | 90.24 | [12 empty] | VV | 2 | 2 | True | 0 | ROZPOCET
| VV |  | Součet |  | 90.24 | [12 empty] | VV | 2 | 4 | True | 1 | ROZPOCET
14 | M | 58337310 | štěrkopísek tříděný obsypový frakce 0-4 | t | 180.48 |  | 0 | CS ÚRS 2018 01 |  | základní |  | 0 | 1 | 180.48 | 0 | 0 | 2 | M | 2 |  |  |  | ROZPOCET | 0 | 0 | 0 | 0 | 0 | 1 | 0 | 1 | 785944302
| VV |  | 90,24*2 'Přepočtené koeficientem množství |  | 180.48 | [12 empty] | VV | 2 | 2 | False | 1 | ROZPOCET
15 | K | 175151101 | Obsypání potrubí sypaninou bez prohození, uloženou do 3 m | m3 | 72.36 |  | 0 | CS ÚRS 2018 01 |  | základní |  | 0 | 0 | 0 | 0 | 0 | 4 | K | 2 |  |  |  | ROZPOCET | 0 | 0 | 0 | 0 | 0 | 1 | 0 | 4 | 772782250
| VV |  | "drenážní systém_předpoklad" (0,6*0,6)*201,0 |  | 72.36 | [12 empty] | VV | 2 | 2 | True | 0 | ROZPOCET
| VV |  | Součet |  | 72.36 | [12 empty] | VV | 2 | 4 | True | 1 | ROZPOCET
16 | M | 58333674 | kamenivo drenážní hrubé frakce 16/32 | t | 144.72 |  | 0 | CS ÚRS 2018 01 |  | základní |  | 0 | 1 | 144.72 | 0 | 0 | 8 | M | 2 |  |  |  | ROZPOCET | 0 | 0 | 0 | 0 | 0 | 1 | 0 | 4 | 1915432708
| VV |  | 72,36*2 'Přepočtené koeficientem množství |  | 144.72 | [12 empty] | VV | 2 | 2 | False | 1 | ROZPOCET
17 | K | 181951102 | Úprava pláně v hornině tř. 1 až 4 se zhutněním | m2 | 54 |  | 0 | CS ÚRS 2018 01 |  | základní |  | 0 | 0 | 0 | 0 | 0 | 4 | K | 2 |  |  |  | ROZPOCET | 0 | 0 | 0 | 0 | 0 | 1 | 0 | 4 | 321139384
| VV |  | "viz uložení retenčních nádrží" 6*4,5*2 |  | 54 | [12 empty] | VV | 2 | 2 | True | 0 | ROZPOCET
| VV |  | Součet |  | 54 | [12 empty] | VV | 2 | 4 | True | 1 | ROZPOCET
18 | K | 460120019 | Naložení výkopku strojně z hornin třídy 1až4 | m3 | 243.4 |  | 0 | CS ÚRS 2018 01 |  | základní |  | 0 | 0 | 0 | 0 | 0 | 64 | K | 2 |  |  |  | ROZPOCET | 0 | 0 | 0 | 0 | 0 | 1 | 0 | 64 | -1533913419
| D | 2 | Zakládání |  |  |  | 0 |  |  |  |  | 0 |  | 81.7597 |  | 0 | 1 | D | 1 |  |  |  | ROZPOCET | [6 empty] | 0
19 | K | 212752213 | Trativod z drenážních trubek plastových flexibilních D do 160 mm včetně lože otevřený výkop | m | 201 |  | 0 | CS ÚRS 2018 01 |  | základní |  | 0 | 0.23058 | 46.3466 | 0 | 0 | 4 | K | 2 |  |  |  | ROZPOCET | 0 | 0 | 0 | 0 | 0 | 1 | 0 | 4 | -814686049
20 | K | 213311141 | Polštáře zhutněné pod základy ze štěrkopísku tříděného | m3 | 7.668 |  | 0 | CS ÚRS 2018 01 |  | základní |  | 0 | 2.16 | 16.5629 | 0 | 0 | 4 | K | 2 |  |  |  | ROZPOCET | 0 | 0 | 0 | 0 | 0 | 1 | 0 | 4 | -322895903
| VV |  | "viz uložení retenčních nádrží" 6*4,5*2*0,11 |  | 5.94 | [12 empty] | VV | 2 | 2 | True | 0 | ROZPOCET
| VV |  | "viz betonové šachtice" 1,2*1,2*0,15*8 |  | 1.728 | [12 empty] | VV | 2 | 2 | True | 0 | ROZPOCET
| VV |  | Součet |  | 7.668 | [12 empty] | VV | 2 | 4 | True | 1 | ROZPOCET
21 | K | 273321311 | Základové desky ze ŽB bez zvýšených nároků na prostředí tř. C 16/20 | m3 | 8.1 |  | 0 | CS ÚRS 2018 01 |  | základní |  | 0 | 2.2563 | 18.2764 | 0 | 0 | 4 | K | 2 |  |  |  | ROZPOCET | 0 | 0 | 0 | 0 | 0 | 1 | 0 | 4 | 1566239475
| VV |  | "viz uložení retenčních nádrží" 6*4,5*2*0,15 |  | 8.1 | [12 empty] | VV | 2 | 2 | True | 0 | ROZPOCET
| VV |  | Součet |  | 8.1 | [12 empty] | VV | 2 | 4 | True | 1 | ROZPOCET
22 | K | 273362021 | Výztuž základových desek svařovanými sítěmi Kari | t | 0.54 |  | 0 | CS ÚRS 2018 01 |  | základní |  | 0 | 1.0628 | 0.5739 | 0 | 0 | 4 | K | 2 |  |  |  | ROZPOCET | 0 | 0 | 0 | 0 | 0 | 1 | 0 | 4 | 300484578
| D | 4 | Vodorovné konstrukce |  |  |  | 0 |  |  |  |  | 0 |  | 105.218 |  | 0 | 1 | D | 1 |  |  |  | ROZPOCET | [6 empty] | 0
23 | K | 451315124 | Podkladní nebo výplňová vrstva z betonu C 12/15 tl do 150 mm | m2 | 120.6 |  | 0 | CS ÚRS 2018 01 |  | základní |  | 0 | 0.34191 | 41.2343 | 0 | 0 | 4 | K | 2 |  |  |  | ROZPOCET | 0 | 0 | 0 | 0 | 0 | 1 | 0 | 4 | -1268373032
| VV |  | "podkladní vrstva_drenážní systém" 201,0*0,6 |  | 120.6 | [12 empty] | VV | 2 | 2 | True | 0 | ROZPOCET
| VV |  | Součet |  | 120.6 | [12 empty] | VV | 2 | 4 | True | 1 | ROZPOCET
24 | K | 451572111 | Lože pod potrubí otevřený výkop z kameniva drobného těženého | m3 | 33.84 |  | 0 | CS ÚRS 2018 01 |  | základní |  | 0 | 1.8908 | 63.9837 | 0 | 0 | 1 | K | 2 |  |  |  | ROZPOCET | 0 | 0 | 0 | 0 | 0 | 1 | 0 | 1 | 1558022249
| VV |  | (0,8*0,15*(282,0)) |  | 33.84 | [12 empty] | VV | 2 | 2 | True | 0 | ROZPOCET
| VV |  | Součet |  | 33.84 | [12 empty] | VV | 2 | 4 | True | 1 | ROZPOCET
| D | 8 | Trubní vedení |  |  |  | 0 |  |  |  |  | 0 |  | 103.1923 |  | 0 | 1 | D | 1 |  |  |  | ROZPOCET | [6 empty] | 0
25 | K | 721290112 | Zkouška těsnosti potrubí kanalizace vodou do DN 200 | m | 171 |  | 0 | CS ÚRS 2018 01 |  | základní |  | 0 | 0 | 0 | 0 | 0 | 16 | K | 2 |  |  |  | ROZPOCET | 0 | 0 | 0 | 0 | 0 | 1 | 0 | 16 | 1540081261
26 | K | 721290113 | Zkouška těsnosti potrubí kanalizace vodou do DN 315 | m | 111 |  | 0 | CS ÚRS 2018 01 |  | základní |  | 0 | 0 | 0 | 0 | 0 | 16 | K | 2 |  |  |  | ROZPOCET | 0 | 0 | 0 | 0 | 0 | 1 | 0 | 16 | -2132903818
27 | K | 871313121 | Montáž kanalizačního potrubí z PVC těsněné gumovým kroužkem otevřený výkop sklon do 20 % DN 160 | m | 61 |  | 0 | CS ÚRS 2018 01 |  | základní |  | 0 | 1e-05 | 0.00061 | 0 | 0 | 4 | K | 2 |  |  |  | ROZPOCET | 0 | 0 | 0 | 0 | 0 | 1 | 0 | 4 | 642157789
28 | M | 28611165 | trubka kanalizační PVC KG DN 160 mm SN8 | m | 67.1 |  | 0 | CS ÚRS 2018 01 |  | základní |  | 0 | 0.00267 | 0.17916 | 0 | 0 | 8 | M | 2 |  |  |  | ROZPOCET | 0 | 0 | 0 | 0 | 0 | 1 | 0 | 4 | 2027210815
| P |  | Poznámka k položce: V jednotkové ceně zahrnuty náklady na dodávku přímo souvisejících armatur a příslušenství/doplňků. | [14 empty] | P | 2
| VV |  | 61*1,1 'Přepočtené koeficientem množství |  | 67.1 | [12 empty] | VV | 2 | 2 | False | 1 | ROZPOCET
29 | K | 871353121 | Montáž kanalizačního potrubí z PVC těsněné gumovým kroužkem otevřený výkop sklon do 20 % DN 200 | m | 110 |  | 0 | CS ÚRS 2018 01 |  | základní |  | 0 | 1e-05 | 0.0011 | 0 | 0 | 4 | K | 2 |  |  |  | ROZPOCET | 0 | 0 | 0 | 0 | 0 | 1 | 0 | 4 | 1235203713
30 | M | 28611136 | trubka kanalizační PVC KG DN 200 SN8 | m | 121 |  | 0 | CS ÚRS 2018 01 |  | základní |  | 0 | 0.00469 | 0.56749 | 0 | 0 | 8 | M | 2 |  |  |  | ROZPOCET | 0 | 0 | 0 | 0 | 0 | 1 | 0 | 4 | 9029384
| P |  | Poznámka k položce: V jednotkové ceně zahrnuty náklady na dodávku přímo souvisejících armatur a příslušenství/doplňků. | [14 empty] | P | 2
| VV |  | 110*1,1 'Přepočtené koeficientem množství |  | 121 | [12 empty] | VV | 2 | 2 | False | 1 | ROZPOCET
31 | K | 871363121 | Montáž kanalizačního potrubí z PVC těsněné gumovým kroužkem otevřený výkop sklon do 20 % DN 250 | m | 106 |  | 0 | CS ÚRS 2018 01 |  | základní |  | 0 | 2e-05 | 0.00212 | 0 | 0 | 4 | K | 2 |  |  |  | ROZPOCET | 0 | 0 | 0 | 0 | 0 | 1 | 0 | 4 | -1099983407
32 | M | 28611140 | trubka kanalizační PVC KG DN 250 SN8 | m | 116.6 |  | 0 | CS ÚRS 2018 01 |  | základní |  | 0 | 0.00814 | 0.94912 | 0 | 0 | 8 | M | 2 |  |  |  | ROZPOCET | 0 | 0 | 0 | 0 | 0 | 1 | 0 | 4 | -907289715
| P |  | Poznámka k položce: V jednotkové ceně zahrnuty náklady na dodávku přímo souvisejících armatur a příslušenství/doplňků. | [14 empty] | P | 2
| VV |  | 106*1,1 'Přepočtené koeficientem množství |  | 116.6 | [12 empty] | VV | 2 | 2 | False | 1 | ROZPOCET
33 | K | 871373121 | Montáž kanalizačního potrubí z PVC těsněné gumovým kroužkem otevřený výkop sklon do 20 % DN 315 | m | 5 |  | 0 | CS ÚRS 2018 01 |  | základní |  | 0 | 2e-05 | 0.0001 | 0 | 0 | 4 | K | 2 |  |  |  | ROZPOCET | 0 | 0 | 0 | 0 | 0 | 1 | 0 | 4 | -807819624
34 | M | 28611143 | trubka kanalizační PVC KG DN 315 SN8 | m | 5.5 |  | 0 | CS ÚRS 2018 01 |  | základní |  | 0 | 0.01311 | 0.072105 | 0 | 0 | 8 | M | 2 |  |  |  | ROZPOCET | 0 | 0 | 0 | 0 | 0 | 1 | 0 | 4 | -1903268680
| P |  | Poznámka k položce: V jednotkové ceně zahrnuty náklady na dodávku přímo souvisejících armatur a příslušenství/doplňků. | [14 empty] | P | 2
| VV |  | 5*1,1 'Přepočtené koeficientem množství |  | 5.5 | [12 empty] | VV | 2 | 2 | False | 1 | ROZPOCET
35 | K | 894411R01 | Dodávka a zřízení šachet kanalizačních z betonových prefa dílců _ v = 3,0 m , Š5 | kus | 1 |  | 0 | CS VLASTNÍ |  | základní |  | 0 | 8.4209 | 8.4209 | 0 | 0 | 4 | K | 2 |  |  |  | ROZPOCET | 0 | 0 | 0 | 0 | 0 | 1 | 0 | 4 | -876478741
| P |  | Poznámka k položce: Kompletní systémová dodávka a provedení (osazení, montáž) dle specifikace PD a TZ vč. všech přímo souvisejících prací a dodávek. ---------------------------------------------------------------------------------------------------------------------------------------------------------------- Betonové revizní šachty budou typové DN 1000 z železobetonových prefabrikátů s tloušťkou stěny 120 mm. Dno šachet je navrženo monolitické nebo prefabrikované. Zakrytí šachet bude provedeno těžkým poklopem 600 mm – BEGU (40t) . Šachty budou z vnější strany opatřeny nátěrem chránícím beton prefabrikátů. Skruže DN 1000 budou opatřeny vidlicovými stupadly. Skruže přechodové DN 600/1000 stupadly kapsovými. Šachty budou provedeny vodotěsné. Potrubí bude do šachet napojeno pomocí šachtových přechodek. --------------------------------------------------------------------------------------------------------------------------- Jednotková ceně obsahuje: -kompletní systémová dodávka vč. doplňků, příslušenství a komponentů -příprava podkladu -kompletní přesuny a montážní práce -ostatní, jinde neuvedené, přímo související práce a dodávky dle PD a TZ | [14 empty] | P | 2
| VV |  | 1,0 |  | 1 | [12 empty] | VV | 2 | 2 | True | 0 | ROZPOCET
| VV |  | Součet |  | 1 | [12 empty] | VV | 2 | 4 | True | 1 | ROZPOCET
36 | K | 894411R02 | Dodávka a zřízení šachet kanalizačních z betonových prefa dílců _ v = 2,9 m , Š6 | kus | 1 |  | 0 | CS VLASTNÍ |  | základní |  | 0 | 8.4209 | 8.4209 | 0 | 0 | 4 | K | 2 |  |  |  | ROZPOCET | 0 | 0 | 0 | 0 | 0 | 1 | 0 | 4 | 1770865483
| P |  | Poznámka k položce: Kompletní systémová dodávka a provedení (osazení, montáž) dle specifikace PD a TZ vč. všech přímo souvisejících prací a dodávek. ---------------------------------------------------------------------------------------------------------------------------------------------------------------- Betonové revizní šachty budou typové DN 1000 z železobetonových prefabrikátů s tloušťkou stěny 120 mm. Dno šachet je navrženo monolitické nebo prefabrikované. Zakrytí šachet bude provedeno těžkým poklopem 600 mm – BEGU (40t) . Šachty budou z vnější strany opatřeny nátěrem chránícím beton prefabrikátů. Skruže DN 1000 budou opatřeny vidlicovými stupadly. Skruže přechodové DN 600/1000 stupadly kapsovými. Šachty budou provedeny vodotěsné. Potrubí bude do šachet napojeno pomocí šachtových přechodek. --------------------------------------------------------------------------------------------------------------------------- Jednotková ceně obsahuje: -kompletní systémová dodávka vč. doplňků, příslušenství a komponentů -příprava podkladu -kompletní přesuny a montážní práce -ostatní, jinde neuvedené, přímo související práce a dodávky dle PD a TZ | [14 empty] | P | 2
| VV |  | 1,0 |  | 1 | [12 empty] | VV | 2 | 2 | True | 0 | ROZPOCET
| VV |  | Součet |  | 1 | [12 empty] | VV | 2 | 4 | True | 1 | ROZPOCET
37 | K | 894411R03 | Dodávka a zřízení šachet kanalizačních z betonových prefa dílců _ v = 1,7 m , Š7 | kus | 1 |  | 0 | CS VLASTNÍ |  | základní |  | 0 | 8.4209 | 8.4209 | 0 | 0 | 4 | K | 2 |  |  |  | ROZPOCET | 0 | 0 | 0 | 0 | 0 | 1 | 0 | 4 | -784578745
| P |  | Poznámka k položce: Kompletní systémová dodávka a provedení (osazení, montáž) dle specifikace PD a TZ vč. všech přímo souvisejících prací a dodávek. ---------------------------------------------------------------------------------------------------------------------------------------------------------------- Betonové revizní šachty budou typové DN 1000 z železobetonových prefabrikátů s tloušťkou stěny 120 mm. Dno šachet je navrženo monolitické nebo prefabrikované. Zakrytí šachet bude provedeno těžkým poklopem 600 mm – BEGU (40t) . Šachty budou z vnější strany opatřeny nátěrem chránícím beton prefabrikátů. Skruže DN 1000 budou opatřeny vidlicovými stupadly. Skruže přechodové DN 600/1000 stupadly kapsovými. Šachty budou provedeny vodotěsné. Potrubí bude do šachet napojeno pomocí šachtových přechodek. --------------------------------------------------------------------------------------------------------------------------- Jednotková ceně obsahuje: -kompletní systémová dodávka vč. doplňků, příslušenství a komponentů -příprava podkladu -kompletní přesuny a montážní práce -ostatní, jinde neuvedené, přímo související práce a dodávky dle PD a TZ | [14 empty] | P | 2
| VV |  | 1,0 |  | 1 | [12 empty] | VV | 2 | 2 | True | 0 | ROZPOCET
| VV |  | Součet |  | 1 | [12 empty] | VV | 2 | 4 | True | 1 | ROZPOCET
38 | K | 894411R04 | Dodávka a zřízení šachet kanalizačních z betonových prefa dílců _ v = 0,9 m , Š8 | kus | 1 |  | 0 | CS VLASTNÍ |  | základní |  | 0 | 8.4209 | 8.4209 | 0 | 0 | 4 | K | 2 |  |  |  | ROZPOCET | 0 | 0 | 0 | 0 | 0 | 1 | 0 | 4 | 62779370
| P |  | Poznámka k položce: Kompletní systémová dodávka a provedení (osazení, montáž) dle specifikace PD a TZ vč. všech přímo souvisejících prací a dodávek. ---------------------------------------------------------------------------------------------------------------------------------------------------------------- Betonové revizní šachty budou typové DN 1000 z železobetonových prefabrikátů s tloušťkou stěny 120 mm. Dno šachet je navrženo monolitické nebo prefabrikované. Zakrytí šachet bude provedeno těžkým poklopem 600 mm – BEGU (40t) . Šachty budou z vnější strany opatřeny nátěrem chránícím beton prefabrikátů. Skruže DN 1000 budou opatřeny vidlicovými stupadly. Skruže přechodové DN 600/1000 stupadly kapsovými. Šachty budou provedeny vodotěsné. Potrubí bude do šachet napojeno pomocí šachtových přechodek. --------------------------------------------------------------------------------------------------------------------------- Jednotková ceně obsahuje: -kompletní systémová dodávka vč. doplňků, příslušenství a komponentů -příprava podkladu -kompletní přesuny a montážní práce -ostatní, jinde neuvedené, přímo související práce a dodávky dle PD a TZ | [14 empty] | P | 2
| VV |  | 1,0 |  | 1 | [12 empty] | VV | 2 | 2 | True | 0 | ROZPOCET
| VV |  | Součet |  | 1 | [12 empty] | VV | 2 | 4 | True | 1 | ROZPOCET
39 | K | 894411R05 | Dodávka a zřízení šachet kanalizačních z betonových prefa dílců _ v = 1,7 m , Š9 | kus | 1 |  | 0 | CS VLASTNÍ |  | základní |  | 0 | 8.4209 | 8.4209 | 0 | 0 | 4 | K | 2 |  |  |  | ROZPOCET | 0 | 0 | 0 | 0 | 0 | 1 | 0 | 4 | 1806772390
| P |  | Poznámka k položce: Kompletní systémová dodávka a provedení (osazení, montáž) dle specifikace PD a TZ vč. všech přímo souvisejících prací a dodávek. ---------------------------------------------------------------------------------------------------------------------------------------------------------------- Betonové revizní šachty budou typové DN 1000 z železobetonových prefabrikátů s tloušťkou stěny 120 mm. Dno šachet je navrženo monolitické nebo prefabrikované. Zakrytí šachet bude provedeno těžkým poklopem 600 mm – BEGU (40t) . Šachty budou z vnější strany opatřeny nátěrem chránícím beton prefabrikátů. Skruže DN 1000 budou opatřeny vidlicovými stupadly. Skruže přechodové DN 600/1000 stupadly kapsovými. Šachty budou provedeny vodotěsné. Potrubí bude do šachet napojeno pomocí šachtových přechodek. --------------------------------------------------------------------------------------------------------------------------- Jednotková ceně obsahuje: -kompletní systémová dodávka vč. doplňků, příslušenství a komponentů -příprava podkladu -kompletní přesuny a montážní práce -ostatní, jinde neuvedené, přímo související práce a dodávky dle PD a TZ | [14 empty] | P | 2
| VV |  | 1,0 |  | 1 | [12 empty] | VV | 2 | 2 | True | 0 | ROZPOCET
| VV |  | Součet |  | 1 | [12 empty] | VV | 2 | 4 | True | 1 | ROZPOCET
40 | K | 894411R06 | Dodávka a zřízení šachet kanalizačních z betonových prefa dílců _ v = 1,0 m , Š10 | kus | 1 |  | 0 | CS VLASTNÍ |  | základní |  | 0 | 8.4209 | 8.4209 | 0 | 0 | 4 | K | 2 |  |  |  | ROZPOCET | 0 | 0 | 0 | 0 | 0 | 1 | 0 | 4 | 1401583196
| P |  | Poznámka k položce: Kompletní systémová dodávka a provedení (osazení, montáž) dle specifikace PD a TZ vč. všech přímo souvisejících prací a dodávek. ---------------------------------------------------------------------------------------------------------------------------------------------------------------- Betonové revizní šachty budou typové DN 1000 z železobetonových prefabrikátů s tloušťkou stěny 120 mm. Dno šachet je navrženo monolitické nebo prefabrikované. Zakrytí šachet bude provedeno těžkým poklopem 600 mm – BEGU (40t) . Šachty budou z vnější strany opatřeny nátěrem chránícím beton prefabrikátů. Skruže DN 1000 budou opatřeny vidlicovými stupadly. Skruže přechodové DN 600/1000 stupadly kapsovými. Šachty budou provedeny vodotěsné. Potrubí bude do šachet napojeno pomocí šachtových přechodek. --------------------------------------------------------------------------------------------------------------------------- Jednotková ceně obsahuje: -kompletní systémová dodávka vč. doplňků, příslušenství a komponentů -příprava podkladu -kompletní přesuny a montážní práce -ostatní, jinde neuvedené, přímo související práce a dodávky dle PD a TZ | [14 empty] | P | 2
| VV |  | 1,0 |  | 1 | [12 empty] | VV | 2 | 2 | True | 0 | ROZPOCET
| VV |  | Součet |  | 1 | [12 empty] | VV | 2 | 4 | True | 1 | ROZPOCET
41 | K | 894411R07 | Dodávka a zřízení šachet kanalizačních z betonových prefa dílců _ v = 1,1 m , Š11 | kus | 1 |  | 0 | CS VLASTNÍ |  | základní |  | 0 | 8.4209 | 8.4209 | 0 | 0 | 4 | K | 2 |  |  |  | ROZPOCET | 0 | 0 | 0 | 0 | 0 | 1 | 0 | 4 | 1336870538
| P |  | Poznámka k položce: Kompletní systémová dodávka a provedení (osazení, montáž) dle specifikace PD a TZ vč. všech přímo souvisejících prací a dodávek. ---------------------------------------------------------------------------------------------------------------------------------------------------------------- Betonové revizní šachty budou typové DN 1000 z železobetonových prefabrikátů s tloušťkou stěny 120 mm. Dno šachet je navrženo monolitické nebo prefabrikované. Zakrytí šachet bude provedeno těžkým poklopem 600 mm – BEGU (40t) . Šachty budou z vnější strany opatřeny nátěrem chránícím beton prefabrikátů. Skruže DN 1000 budou opatřeny vidlicovými stupadly. Skruže přechodové DN 600/1000 stupadly kapsovými. Šachty budou provedeny vodotěsné. Potrubí bude do šachet napojeno pomocí šachtových přechodek. --------------------------------------------------------------------------------------------------------------------------- Jednotková ceně obsahuje: -kompletní systémová dodávka vč. doplňků, příslušenství a komponentů -příprava podkladu -kompletní přesuny a montážní práce -ostatní, jinde neuvedené, přímo související práce a dodávky dle PD a TZ | [14 empty] | P | 2
| VV |  | 1,0 |  | 1 | [12 empty] | VV | 2 | 2 | True | 0 | ROZPOCET
| VV |  | Součet |  | 1 | [12 empty] | VV | 2 | 4 | True | 1 | ROZPOCET
42 | K | 894411R08 | Dodávka a zřízení šachet kanalizačních z betonových prefa dílců _ v = 1,1 m , Š12 | kus | 1 |  | 0 | CS VLASTNÍ |  | základní |  | 0 | 8.4209 | 8.4209 | 0 | 0 | 4 | K | 2 |  |  |  | ROZPOCET | 0 | 0 | 0 | 0 | 0 | 1 | 0 | 4 | -1531043766
| P |  | Poznámka k položce: Kompletní systémová dodávka a provedení (osazení, montáž) dle specifikace PD a TZ vč. všech přímo souvisejících prací a dodávek. ---------------------------------------------------------------------------------------------------------------------------------------------------------------- Betonové revizní šachty budou typové DN 1000 z železobetonových prefabrikátů s tloušťkou stěny 120 mm. Dno šachet je navrženo monolitické nebo prefabrikované. Zakrytí šachet bude provedeno těžkým poklopem 600 mm – BEGU (40t) . Šachty budou z vnější strany opatřeny nátěrem chránícím beton prefabrikátů. Skruže DN 1000 budou opatřeny vidlicovými stupadly. Skruže přechodové DN 600/1000 stupadly kapsovými. Šachty budou provedeny vodotěsné. Potrubí bude do šachet napojeno pomocí šachtových přechodek. --------------------------------------------------------------------------------------------------------------------------- Jednotková ceně obsahuje: -kompletní systémová dodávka vč. doplňků, příslušenství a komponentů -příprava podkladu -kompletní přesuny a montážní práce -ostatní, jinde neuvedené, přímo související práce a dodávky dle PD a TZ | [14 empty] | P | 2
| VV |  | 1,0 |  | 1 | [12 empty] | VV | 2 | 2 | True | 0 | ROZPOCET
| VV |  | Součet |  | 1 | [12 empty] | VV | 2 | 4 | True | 1 | ROZPOCET
43 | K | 894411R11 | Dodávka a zřízení bodové uliční vpusti 300/500 mm | kus | 3 |  | 0 | CS VLASTNÍ |  | základní |  | 0 | 8.4209 | 25.2628 | 0 | 0 | 4 | K | 2 |  |  |  | ROZPOCET | 0 | 0 | 0 | 0 | 0 | 1 | 0 | 4 | -218225427
| P |  | Poznámka k položce: Kompletní systémová dodávka a provedení (osazení, montáž) dle specifikace PD a TZ vč. všech přímo souvisejících prací a dodávek. ---------------------------------------------------------------------------------------------------------------------------------------------------------------- Jednotková ceně obsahuje: -kompletní systémová dodávka vč. doplňků, příslušenství a komponentů -příprava podkladu -kompletní přesuny a montážní práce -ostatní, jinde neuvedené, přímo související práce a dodávky dle PD a TZ | [14 empty] | P | 2
| VV |  | 3,0 |  | 3 | [12 empty] | VV | 2 | 2 | True | 0 | ROZPOCET
| VV |  | Součet |  | 3 | [12 empty] | VV | 2 | 4 | True | 1 | ROZPOCET
44 | K | 894411R12 | Dodávka a zřízení bodové uliční vpusti 300/300 mm | kus | 1 |  | 0 | CS VLASTNÍ |  | základní |  | 0 | 8.4209 | 8.4209 | 0 | 0 | 4 | K | 2 |  |  |  | ROZPOCET | 0 | 0 | 0 | 0 | 0 | 1 | 0 | 4 | 987183324
| P |  | Poznámka k položce: Kompletní systémová dodávka a provedení (osazení, montáž) dle specifikace PD a TZ vč. všech přímo souvisejících prací a dodávek. ---------------------------------------------------------------------------------------------------------------------------------------------------------------- Jednotková ceně obsahuje: -kompletní systémová dodávka vč. doplňků, příslušenství a komponentů -příprava podkladu -kompletní přesuny a montážní práce -ostatní, jinde neuvedené, přímo související práce a dodávky dle PD a TZ | [14 empty] | P | 2
| VV |  | 1,0 |  | 1 | [12 empty] | VV | 2 | 2 | True | 0 | ROZPOCET
| VV |  | Součet |  | 1 | [12 empty] | VV | 2 | 4 | True | 1 | ROZPOCET
45 | K | 894411R13 | Dodávka a zřízení _ liniového odvodňovacího žlabu _ POLOŽKA NENACENĚNA !! |  | 0 |  | 0 | CS VLASTNÍ |  | základní |  | 0 | 8.4209 | 0 | 0 | 0 | 4 | K | 2 |  |  |  | ROZPOCET | 0 | 0 | 0 | 0 | 0 | 1 | 0 | 4 | 1261741231
| P |  | Poznámka k položce: Kompletní systémová dodávka a provedení (osazení, montáž) dle specifikace PD a TZ vč. všech přímo souvisejících prací a dodávek. ---------------------------------------------------------------------------------------------------------------------------------------------------------------- Jednotková ceně obsahuje: -kompletní systémová dodávka vč. doplňků, příslušenství a komponentů -příprava podkladu -kompletní přesuny a montážní práce včetně betonového lože a opěry -ostatní, jinde neuvedené, přímo související práce a dodávky dle PD a TZ | [14 empty] | P | 2
46 | K | 894811155 | Revizní šachta z PVC typ přímý/pravý/levý, DN 425 tlak 12,5 t hl do 2280 mm | kus | 4 |  | 0 | CS ÚRS 2018 01 |  | základní |  | 0 | 0.04735 | 0.1894 | 0 | 0 | 4 | K | 2 |  |  |  | ROZPOCET | 0 | 0 | 0 | 0 | 0 | 1 | 0 | 4 | -1533469765
| VV |  | "Š1d" 1,0 |  | 1 | [12 empty] | VV | 2 | 2 | True | 0 | ROZPOCET
| VV |  | "Š2d" 1,0 |  | 1 | [12 empty] | VV | 2 | 2 | True | 0 | ROZPOCET
| VV |  | "Š3d" 1,0 |  | 1 | [12 empty] | VV | 2 | 2 | True | 0 | ROZPOCET
| VV |  | "Š4d" 1,0 |  | 1 | [12 empty] | VV | 2 | 2 | True | 0 | ROZPOCET
| VV |  | Součet |  | 4 | [12 empty] | VV | 2 | 4 | True | 1 | ROZPOCET
47 | K | 894812164 | Revizní a čistící šachta z PP DN 425 poklop litinový (40 t) | kus | 4 |  | 0 | CS ÚRS 2018 01 |  | základní |  | 0 | 0.02525 | 0.101 | 0 | 0 | 4 | K | 2 |  |  |  | ROZPOCET | 0 | 0 | 0 | 0 | 0 | 1 | 0 | 4 | -1410043583
48 | K | 899721111 | Signalizační vodič DN do 150 mm na potrubí PVC | m | 282 |  | 0 | CS ÚRS 2018 01 |  | základní |  | 0 | 0.00019 | 0.05358 | 0 | 0 | 1 | K | 2 |  |  |  | ROZPOCET | 0 | 0 | 0 | 0 | 0 | 1 | 0 | 1 | 677412433
| VV |  | (61+110+106+5,0) |  | 282 | [12 empty] | VV | 2 | 2 | True | 0 | ROZPOCET
| VV |  | Součet |  | 282 | [12 empty] | VV | 2 | 4 | True | 1 | ROZPOCET
49 | K | 899722113 | Krytí potrubí z plastů výstražnou fólií z PVC 34cm | m | 282 |  | 0 | CS ÚRS 2018 01 |  | základní |  | 0 | 9e-05 | 0.02538 | 0 | 0 | 1 | K | 2 |  |  |  | ROZPOCET | 0 | 0 | 0 | 0 | 0 | 1 | 0 | 1 | -2017155694
| D | 9 | Ostatní konstrukce a práce, bourání |  |  |  | 0 |  |  |  |  | 0 |  | 0.22673 |  | 0 | 1 | D | 1 |  |  |  | ROZPOCET | [6 empty] | 0
50 | K | 919726122 | Geotextilie pro ochranu, separaci a filtraci netkaná měrná hmotnost do 300 g/m2 | m2 | 482.4 |  | 0 | CS ÚRS 2018 01 |  | základní |  | 0 | 0.00047 | 0.22673 | 0 | 0 | 4 | K | 2 |  |  |  | ROZPOCET | 0 | 0 | 0 | 0 | 0 | 1 | 0 | 4 | 1168542001
| VV |  | "drenážní systém" (0,6+0,6)*2*201,0 |  | 482.4 | [12 empty] | VV | 2 | 2 | True | 0 | ROZPOCET
| VV |  | Součet |  | 482.4 | [12 empty] | VV | 2 | 4 | True | 1 | ROZPOCET
| D | 998 | Přesun hmot |  |  |  | 0 |  |  |  |  | 0 |  | 0 |  | 0 | 1 | D | 1 |  |  |  | ROZPOCET | [6 empty] | 0
51 | K | 998276101 | Přesun hmot pro trubní vedení z trub z plastických hmot otevřený výkop | t | 371.765 |  | 0 | CS ÚRS 2018 01 |  | základní |  | 0 | 0 | 0 | 0 | 0 | 1 | K | 2 |  |  |  | ROZPOCET | 0 | 0 | 0 | 0 | 0 | 1 | 0 | 1 | 1995332290
| D | PSV | Práce a dodávky PSV |  |  |  | 0 |  |  |  |  | 0 |  | 0.006 |  | 0 | 2 | D | 0 |  |  |  | ROZPOCET | [6 empty] | 0
| D | 721 | Zdravotechnika - vnitřní kanalizace |  |  |  | 0 |  |  |  |  | 0 |  | 0.006 |  | 0 | 2 | D | 1 |  |  |  | ROZPOCET | [6 empty] | 0
52 | K | 721242116 | Lapač střešních splavenin z PP se zápachovou klapkou a lapacím košem DN 125 | kus | 4 |  | 0 | CS ÚRS 2018 01 |  | základní |  | 0 | 0.0015 | 0.006 | 0 | 0 | 16 | K | 2 |  |  |  | ROZPOCET | 0 | 0 | 0 | 0 | 0 | 1 | 0 | 16 | -570904698
| D | Ostatní | Ostatní |  |  |  | 0 |  |  |  |  | 0 |  | 0 |  | 0 | 4 | D | 0 |  |  |  | ROZPOCET | [6 empty] | 0
| D | OST1 | Ostatní dodávky |  |  |  | 0 |  |  |  |  | 0 |  | 0 |  | 0 | 4 | D | 1 |  |  |  | ROZPOCET | [6 empty] | 0
53 | K | OST_01_R01 | Napojení trubního vedení do stávající kanalizačního řádu / betonových šachet | soubor | 1 |  | 0 | CS VLASTNÍ |  | základní |  | 0 | 0 | 0 | 0 | 0 | 512 | K | 2 |  |  |  | ROZPOCET | 0 | 0 | 0 | 0 | 0 | 1 | 0 | 512 | -705196403
| P |  | Poznámka k položce: Kompletní provedení dle specifikace PD a TZ včetně všech přímo souvisejících prací a dodávek. | [14 empty] | P | 2
54 | K | OST_01_R02 | D+M regulátor odtoku | kus | 1 |  | 0 | CS VLASTNÍ |  | základní |  | 0 | 0 | 0 | 0 | 0 | 512 | K | 2 |  |  |  | ROZPOCET | 0 | 0 | 0 | 0 | 0 | 1 | 0 | 512 | -182495048
| P |  | Poznámka k položce: Kompletní provedení dle specifikace PD a TZ včetně všech přímo souvisejících prací a dodávek. | [14 empty] | P | 2
55 | K | OST_01_R03 | D+M zpětná klapa DN 200 | kus | 1 |  | 0 | CS VLASTNÍ |  | základní |  | 0 | 0 | 0 | 0 | 0 | 512 | K | 2 |  |  |  | ROZPOCET | 0 | 0 | 0 | 0 | 0 | 1 | 0 | 512 | 181725902
| P |  | Poznámka k položce: Kompletní provedení dle specifikace PD a TZ včetně všech přímo souvisejících prací a dodávek. | [14 empty] | P | 2
56 | K | OST_01_R11 | Dodávka a osazení retenční prefa jímky 4000/2400/1650 mm | kus | 2 |  | 0 | CS VLASTNÍ |  | základní |  | 0 | 0 | 0 | 0 | 0 | 512 | K | 2 |  |  |  | ROZPOCET | 0 | 0 | 0 | 0 | 0 | 1 | 0 | 512 | 2062040474
| P |  | Poznámka k položce: Kompletní provedení dle specifikace PD a TZ včetně všech přímo souvisejících prací a dodávek. ---------------------------------------------------------------------------------------------------------------------- jednotková cena obsahuje: -systémovou dodávku dle specifikace PD včetně doplňků a příslušenství -přesuny a osazení jímek -připojení potrubí + uvedení do provozu -kompletní obsypy včetně dodávky příslušného materiálu dle požadavku výrobce jímek. ---------------------------------------------------------------------------------------------------------- RETENČNÍ JÍMKA Na pozemku parc. č. 5319/238, k.ú. Frýdek je navrženy dvě prefabrikované betonové retenční jímky. Rozměr jedné prefabrikované betonové jímky je 4 x 2,4 x 1,65 m. Užitný objem jedné retenční jímky je 8,76, celkový užitný objem retenčních nádrží je 17,52 m3. Retenční jímky budou propojeny pomocí plastového potrubí DN 200 (u dna a v místě předpokládané nejvyšší hladiny v jímkách). | [14 empty] | P | 2
| VV |  | 1,0+1,0 |  | 2 | [12 empty] | VV | 2 | 2 | True | 0 | ROZPOCET
| VV |  | Součet |  | 2 | [12 empty] | VV | 2 | 4 | True | 1 | ROZPOCET

## SO 07 - PŘÍPOJKA PLYNU
{82878e86-2da5-451f-8e0c-43caa3ccf887}
2
| KRYCÍ LIST SOUPISU PRACÍ | [7 empty] | v --- níže se nacházejí doplnkové a pomocné údaje k sestavám --- v | [8 empty] | False
Stavba:
BASKETBALOVÁ HALA BASKETPOINT FRÝDEK-MÍSTEK
Objekt:
SO 07 - PŘÍPOJKA PLYNU
| KSO: |  | 802 23 |  |  | CC-CZ:
| Místo: |  | Frýdek Místek |  |  | Datum: | 11. 8. 2018
| Zadavatel: |  |  |  |  | IČ:
|  | Basketpoint Frýdek-Místek z.s. |  |  |  | DIČ:
| Uchazeč: |  |  |  |  | IČ: | Vyplň údaj
|  | Vyplň údaj |  |  |  | DIČ: | Vyplň údaj
| Projektant: |  |  |  |  | IČ:
|  | INPROS FM s.r.o. |  |  |  | DIČ:
| Zpracovatel: |  |  |  |  | IČ:
|  | Specialista |  |  |  | DIČ:
Poznámka:
| Cena bez DPH | [5 empty] | 0
|  |  | Základ daně |  |  | Sazba daně | Výše daně
| DPH | základní | 0 |  |  | 21% | 0
|  | snížená | 0 |  |  | 15% | 0
|  | zákl. přenesená | 0 |  |  | 21% | 0
|  | sníž. přenesená | 0 |  |  | 15% | 0
|  | nulová | 0 |  |  | 0% | 0
| Cena s DPH |  |  | v | CZK |  | 0
REKAPITULACE ČLENĚNÍ SOUPISU PRACÍ
Stavba:
BASKETBALOVÁ HALA BASKETPOINT FRÝDEK-MÍSTEK
Objekt:
SO 07 - PŘÍPOJKA PLYNU
Místo: |  |  | Frýdek Místek |  |  | Datum: | 11. 8. 2018
Zadavatel: |  |  | Basketpoint Frýdek-Místek z.s. |  |  | Projektant: | INPROS FM s.r.o.
Uchazeč: |  |  | Vyplň údaj |  |  | Zpracovatel: | Specialista
Kód dílu - Popis | [6 empty] | Cena celkem [CZK]
Náklady ze soupisu prací | [6 empty] | 0 | [11 empty] | -1
| N00 - Inženýrské objekty | [5 empty] | 0
SOUPIS PRACÍ
Stavba:
BASKETBALOVÁ HALA BASKETPOINT FRÝDEK-MÍSTEK
Objekt:
SO 07 - PŘÍPOJKA PLYNU
Místo: |  |  | Frýdek Místek |  |  | Datum: | 11. 8. 2018
Zadavatel: |  |  | Basketpoint Frýdek-Místek z.s. |  |  | Projektant: | INPROS FM s.r.o.
Uchazeč: |  |  | Vyplň údaj |  |  | Zpracovatel: | Specialista
PČ | Typ | Kód | Popis | MJ | Množství | J.cena [CZK] | Cena celkem [CZK] | Cenová soustava |  | DPH | J. Nh [h] | Nh celkem [h] | J. hmotnost [t] | Hmotnost celkem [t] | J. suť [t] | Suť Celkem [t]
Náklady soupisu celkem | [6 empty] | 0 |  |  |  |  | 0 |  | 0 |  | 0 |  | D | -1 | [7 empty] | 0
| D | N00 | Inženýrské objekty |  |  |  | 0 |  |  |  |  | 0 |  | 0 |  | 0 | 4 | D | 0 | ROZPOCET | [6 empty] | 0
1 | K | N00_R01 | Inženýrský objekt_ SO 07 _ viz samostatný soupis prací | kpl. | 1 |  | 0 |  |  | základní |  | 0 | 0 | 0 | 0 | 0 | 512 | K | 1 | ROZPOCET | 0 | 0 | 0 | 0 | 0 | 1 | 0 | 512 | 53463026

## SO 08 - PŘELOŽKA VO
{f0b53069-f369-4950-926d-5ca78c966881}
2
| KRYCÍ LIST SOUPISU PRACÍ | [7 empty] | v --- níže se nacházejí doplnkové a pomocné údaje k sestavám --- v | [8 empty] | False
Stavba:
BASKETBALOVÁ HALA BASKETPOINT FRÝDEK-MÍSTEK
Objekt:
SO 08 - PŘELOŽKA VO
| KSO: |  | 802 23 |  |  | CC-CZ:
| Místo: |  | Frýdek Místek |  |  | Datum: | 11. 8. 2018
| Zadavatel: |  |  |  |  | IČ:
|  | Basketpoint Frýdek-Místek z.s. |  |  |  | DIČ:
| Uchazeč: |  |  |  |  | IČ: | Vyplň údaj
|  | Vyplň údaj |  |  |  | DIČ: | Vyplň údaj
| Projektant: |  |  |  |  | IČ:
|  | INPROS FM s.r.o. |  |  |  | DIČ:
| Zpracovatel: |  |  |  |  | IČ:
|  | Specialista |  |  |  | DIČ:
Poznámka:
| Cena bez DPH | [5 empty] | 0
|  |  | Základ daně |  |  | Sazba daně | Výše daně
| DPH | základní | 0 |  |  | 21% | 0
|  | snížená | 0 |  |  | 15% | 0
|  | zákl. přenesená | 0 |  |  | 21% | 0
|  | sníž. přenesená | 0 |  |  | 15% | 0
|  | nulová | 0 |  |  | 0% | 0
| Cena s DPH |  |  | v | CZK |  | 0
REKAPITULACE ČLENĚNÍ SOUPISU PRACÍ
Stavba:
BASKETBALOVÁ HALA BASKETPOINT FRÝDEK-MÍSTEK
Objekt:
SO 08 - PŘELOŽKA VO
Místo: |  |  | Frýdek Místek |  |  | Datum: | 11. 8. 2018
Zadavatel: |  |  | Basketpoint Frýdek-Místek z.s. |  |  | Projektant: | INPROS FM s.r.o.
Uchazeč: |  |  | Vyplň údaj |  |  | Zpracovatel: | Specialista
Kód dílu - Popis | [6 empty] | Cena celkem [CZK]
Náklady ze soupisu prací | [6 empty] | 0 | [11 empty] | -1
| N00 - Inženýrské objekty | [5 empty] | 0
SOUPIS PRACÍ
Stavba:
BASKETBALOVÁ HALA BASKETPOINT FRÝDEK-MÍSTEK
Objekt:
SO 08 - PŘELOŽKA VO
Místo: |  |  | Frýdek Místek |  |  | Datum: | 11. 8. 2018
Zadavatel: |  |  | Basketpoint Frýdek-Místek z.s. |  |  | Projektant: | INPROS FM s.r.o.
Uchazeč: |  |  | Vyplň údaj |  |  | Zpracovatel: | Specialista
PČ | Typ | Kód | Popis | MJ | Množství | J.cena [CZK] | Cena celkem [CZK] | Cenová soustava |  | DPH | J. Nh [h] | Nh celkem [h] | J. hmotnost [t] | Hmotnost celkem [t] | J. suť [t] | Suť Celkem [t]
Náklady soupisu celkem | [6 empty] | 0 |  |  |  |  | 0 |  | 0 |  | 0 |  | D | -1 | [7 empty] | 0
| D | N00 | Inženýrské objekty |  |  |  | 0 |  |  |  |  | 0 |  | 0 |  | 0 | 4 | D | 0 | ROZPOCET | [6 empty] | 0
1 | K | N00_R01 | Inženýrský objekt_ SO 08 _ viz samostatný soupis prací | kpl. | 1 |  | 0 |  |  | základní |  | 0 | 0 | 0 | 0 | 0 | 512 | K | 1 | ROZPOCET | 0 | 0 | 0 | 0 | 0 | 1 | 0 | 512 | -683680545

## SO 09 - PŘÍPOJKA MOS
{1f4465ad-c287-4ecf-bae8-82cc0d129f32}
2
| KRYCÍ LIST SOUPISU PRACÍ | [7 empty] | v --- níže se nacházejí doplnkové a pomocné údaje k sestavám --- v | [8 empty] | False
Stavba:
BASKETBALOVÁ HALA BASKETPOINT FRÝDEK-MÍSTEK
Objekt:
SO 09 - PŘÍPOJKA MOS
| KSO: |  | 802 23 |  |  | CC-CZ:
| Místo: |  | Frýdek Místek |  |  | Datum: | 11. 8. 2018
| Zadavatel: |  |  |  |  | IČ:
|  | Basketpoint Frýdek-Místek z.s. |  |  |  | DIČ:
| Uchazeč: |  |  |  |  | IČ: | Vyplň údaj
|  | Vyplň údaj |  |  |  | DIČ: | Vyplň údaj
| Projektant: |  |  |  |  | IČ:
|  | INPROS FM s.r.o. |  |  |  | DIČ:
| Zpracovatel: |  |  |  |  | IČ:
DIČ:
Poznámka:
Soupis prací je sestaven za využití položek Cenové soustavy ÚRS. Cenové a technické podmínky položek CS ÚRS, které nejsou uvedeny v soupisu prací (tzv. úvodní části katalogů) jsou neomezeně dálkově k dispozici na www.cs-urs.cz. Položky soupisu prací, které nemají ve sloupci „Cenová soustava“ uveden žádný údaj, nepochází z Cenové soustavy ÚRS (takové položky soupisu prací mají Cenovou soustavu „VLASTNÍ“). Ocenění "vlastní" položky:na základě odborných znalostí a zkušeností projektanta při realizaci obdobných zakázek za období 5-ti let. nebo na základě CN) Nedílnou součástí soupisu prací je projektová dokumentace vč. textových příloh, na kterou se položky soupisu prací plně odkazují.
| Cena bez DPH | [5 empty] | 0
|  |  | Základ daně |  |  | Sazba daně | Výše daně
| DPH | základní | 0 |  |  | 21% | 0
|  | snížená | 0 |  |  | 15% | 0
|  | zákl. přenesená | 0 |  |  | 21% | 0
|  | sníž. přenesená | 0 |  |  | 15% | 0
|  | nulová | 0 |  |  | 0% | 0
| Cena s DPH |  |  | v | CZK |  | 0
REKAPITULACE ČLENĚNÍ SOUPISU PRACÍ
Stavba:
BASKETBALOVÁ HALA BASKETPOINT FRÝDEK-MÍSTEK
Objekt:
SO 09 - PŘÍPOJKA MOS
Místo: |  |  | Frýdek Místek |  |  | Datum: | 11. 8. 2018
Zadavatel: |  |  | Basketpoint Frýdek-Místek z.s. |  |  | Projektant: | INPROS FM s.r.o.
Uchazeč: |  |  | Vyplň údaj |  |  | Zpracovatel:
Kód dílu - Popis | [6 empty] | Cena celkem [CZK]
Náklady ze soupisu prací | [6 empty] | 0 | [11 empty] | -1
| HSV - Práce a dodávky HSV | [5 empty] | 0
| 1 - Zemní práce | [5 empty] | 0
| 4 - Vodorovné konstrukce | [5 empty] | 0
| 5 - Komunikace pozemní | [5 empty] | 0
| 8 - Trubní vedení | [5 empty] | 0
| 997 - Přesun sutě | [5 empty] | 0
| 998 - Přesun hmot | [5 empty] | 0
| Ostatní - Ostatní | [5 empty] | 0
| OST1 - Ostatní prvky konstrukce a dodávky | [5 empty] | 0
SOUPIS PRACÍ
Stavba:
BASKETBALOVÁ HALA BASKETPOINT FRÝDEK-MÍSTEK
Objekt:
SO 09 - PŘÍPOJKA MOS
Místo: |  |  | Frýdek Místek |  |  | Datum: | 11. 8. 2018
Zadavatel: |  |  | Basketpoint Frýdek-Místek z.s. |  |  | Projektant: | INPROS FM s.r.o.
Uchazeč: |  |  | Vyplň údaj |  |  | Zpracovatel:
PČ | Typ | Kód | Popis | MJ | Množství | J.cena [CZK] | Cena celkem [CZK] | Cenová soustava |  | DPH | J. Nh [h] | Nh celkem [h] | J. hmotnost [t] | Hmotnost celkem [t] | J. suť [t] | Suť Celkem [t]
Náklady soupisu celkem | [6 empty] | 0 |  |  |  |  | 0 |  | 74.7078 |  | 24.24 |  | D | -1 | [10 empty] | 0
| D | HSV | Práce a dodávky HSV |  |  |  | 0 |  |  |  |  | 0 |  | 74.7078 |  | 24.24 | 1 | D | 0 |  |  |  | ROZPOCET | [6 empty] | 0
| D | 1 | Zemní práce |  |  |  | 0 |  |  |  |  | 0 |  | 30.7641 |  | 24.24 | 1 | D | 1 |  |  |  | ROZPOCET | [6 empty] | 0
1 | K | 113107522 | Odstranění podkladu z kameniva tl 200 mm při překopech strojně pl přes 15 m2 | m2 | 40 |  | 0 | CS ÚRS 2018 01 |  | základní |  | 0 | 0 | 0 | 0.29 | 11.6 | 4 | K | 2 |  |  |  | ROZPOCET | 0 | 0 | 0 | 0 | 0 | 1 | 0 | 4 | -2135830058
| VV |  | "oprava dotčených ploch" 40,0 |  | 40 | [12 empty] | VV | 2 | 2 | True | 0 | ROZPOCET
| VV |  | Součet |  | 40 | [12 empty] | VV | 2 | 4 | True | 1 | ROZPOCET
2 | K | 113107543 | Odstranění krytu živičných tl 150 mm při překopech strojně pl přes 15 m2 | m2 | 40 |  | 0 | CS ÚRS 2018 01 |  | základní |  | 0 | 0 | 0 | 0.316 | 12.64 | 4 | K | 2 |  |  |  | ROZPOCET | 0 | 0 | 0 | 0 | 0 | 1 | 0 | 4 | -685792084
| VV |  | "oprava dotčených ploch" 40,0 |  | 40 | [12 empty] | VV | 2 | 2 | True | 0 | ROZPOCET
| VV |  | Součet |  | 40 | [12 empty] | VV | 2 | 4 | True | 1 | ROZPOCET
3 | K | 115101201 | Čerpání vody na dopravní výšku do 10 m průměrný přítok do 500 l/min | hod | 15 |  | 0 | CS ÚRS 2018 01 |  | základní |  | 0 | 0 | 0 | 0 | 0 | 4 | K | 2 |  |  |  | ROZPOCET | 0 | 0 | 0 | 0 | 0 | 1 | 0 | 4 | 1886158372
| VV |  | "předpoklad_bude upřesněno při realizaci stavby" 15,0 |  | 15 | [12 empty] | VV | 2 | 2 | True | 0 | ROZPOCET
| VV |  | Součet |  | 15 | [12 empty] | VV | 2 | 4 | True | 1 | ROZPOCET
4 | K | 115101301 | Pohotovost čerpací soupravy pro dopravní výšku do 10 m přítok do 500 l/min | den | 40 |  | 0 | CS ÚRS 2018 01 |  | základní |  | 0 | 0 | 0 | 0 | 0 | 4 | K | 2 |  |  |  | ROZPOCET | 0 | 0 | 0 | 0 | 0 | 1 | 0 | 4 | 357448487
| VV |  | "předpoklad_bude upřesněno při realizaci stavby" 2*20,0 |  | 40 | [12 empty] | VV | 2 | 2 | True | 0 | ROZPOCET
| VV |  | Součet |  | 40 | [12 empty] | VV | 2 | 4 | True | 1 | ROZPOCET
5 | K | 132201101 | Hloubení rýh š do 600 mm v hornině tř. 3 objemu do 100 m3 | m3 | 60 |  | 0 | CS ÚRS 2018 01 |  | základní |  | 0 | 0 | 0 | 0 | 0 | 4 | K | 2 |  |  |  | ROZPOCET | 0 | 0 | 0 | 0 | 0 | 1 | 0 | 4 | 1432507981
| P |  | Poznámka k položce: Jednotková cena platná i pro "navážky" . | [14 empty] | P | 2
| VV |  | 0,6*1,0*100,0 |  | 60 | [12 empty] | VV | 2 | 2 | True | 0 | ROZPOCET
| VV |  | Součet |  | 60 | [12 empty] | VV | 2 | 4 | True | 1 | ROZPOCET
6 | K | 141721117 | Řízený zemní protlak hloubky do 6 m vnějšího průměru do 315 mm v hornině tř 1 až 4 | m | 15 |  | 0 | CS ÚRS 2018 01 |  | základní |  | 0 | 0 | 0 | 0 | 0 | 512 | K | 2 |  |  |  | ROZPOCET | 0 | 0 | 0 | 0 | 0 | 1 | 0 | 512 | 715553404
7 | M | 14011R10 | trubka ocelová bezešvá hladká DN do 315 mm | m | 15 |  | 0 |  |  | základní |  | 0 | 0.05094 | 0.7641 | 0 | 0 | 512 | M | 2 |  |  |  | ROZPOCET | 0 | 0 | 0 | 0 | 0 | 1 | 0 | 512 | -1324806197
8 | K | 162201102 | Vodorovné přemístění do 50 m výkopku/sypaniny z horniny tř. 1 až 4 | m3 | 72 |  | 0 | CS ÚRS 2018 01 |  | základní |  | 0 | 0 | 0 | 0 | 0 | 4 | K | 2 |  |  |  | ROZPOCET | 0 | 0 | 0 | 0 | 0 | 1 | 0 | 4 | 1715774932
| P |  | Poznámka k položce: viz zpětné zásypy _ tam a zpět | [14 empty] | P | 2
| VV |  | 36*2 'Přepočtené koeficientem množství |  | 72 | [12 empty] | VV | 2 | 2 | False | 1 | ROZPOCET
9 | K | 162701105 | Vodorovné přemístění do 10000 m výkopku/sypaniny z horniny tř. 1 až 4 | m3 | 24 |  | 0 | CS ÚRS 2018 01 |  | základní |  | 0 | 0 | 0 | 0 | 0 | 4 | K | 2 |  |  |  | ROZPOCET | 0 | 0 | 0 | 0 | 0 | 1 | 0 | 4 | 861931949
| VV |  | 0,6*0,4*100,0 |  | 24 | [12 empty] | VV | 2 | 2 | True | 0 | ROZPOCET
| VV |  | Součet |  | 24 | [12 empty] | VV | 2 | 4 | True | 1 | ROZPOCET
10 | K | 162701109 | Příplatek k vodorovnému přemístění výkopku/sypaniny z horniny tř. 1 až 4 ZKD 1000 m přes 10000 m | m3 | 240 |  | 0 | CS ÚRS 2018 01 |  | základní |  | 0 | 0 | 0 | 0 | 0 | 4 | K | 2 |  |  |  | ROZPOCET | 0 | 0 | 0 | 0 | 0 | 1 | 0 | 4 | -1149593426
| VV |  | 24*10 'Přepočtené koeficientem množství |  | 240 | [12 empty] | VV | 2 | 2 | False | 1 | ROZPOCET
11 | K | 171201201 | Uložení sypaniny na skládky | m3 | 24 |  | 0 | CS ÚRS 2018 01 |  | základní |  | 0 | 0 | 0 | 0 | 0 | 4 | K | 2 |  |  |  | ROZPOCET | 0 | 0 | 0 | 0 | 0 | 1 | 0 | 4 | 1095158099
12 | K | 171201211 | Poplatek za uložení stavebního odpadu - zeminy a kameniva na skládce | t | 43.2 |  | 0 | CS ÚRS 2018 01 |  | základní |  | 0 | 0 | 0 | 0 | 0 | 4 | K | 2 |  |  |  | ROZPOCET | 0 | 0 | 0 | 0 | 0 | 1 | 0 | 4 | 903465013
| VV |  | 24*1,8 'Přepočtené koeficientem množství |  | 43.2 | [12 empty] | VV | 2 | 2 | False | 1 | ROZPOCET
13 | K | 174101101 | Zásyp jam, šachet rýh nebo kolem objektů sypaninou se zhutněním | m3 | 36 |  | 0 | CS ÚRS 2018 01 |  | základní |  | 0 | 0 | 0 | 0 | 0 | 4 | K | 2 |  |  |  | ROZPOCET | 0 | 0 | 0 | 0 | 0 | 1 | 0 | 4 | 1541776163
| VV |  | 0,6*0,6*100 |  | 36 | [12 empty] | VV | 2 | 2 | True | 0 | ROZPOCET
| VV |  | Součet |  | 36 | [12 empty] | VV | 2 | 4 | True | 1 | ROZPOCET
14 | K | 175111101 | Obsypání trubního a kabelového vedení ručně sypaninou bez prohození sítem, uloženou do 3 m | m3 | 15 |  | 0 | CS ÚRS 2018 01 |  | základní |  | 0 | 0 | 0 | 0 | 0 | 1 | K | 2 |  |  |  | ROZPOCET | 0 | 0 | 0 | 0 | 0 | 1 | 0 | 1 | -1212559893
| VV |  | 0,6*0,25*100,0 |  | 15 | [12 empty] | VV | 2 | 2 | True | 0 | ROZPOCET
| VV |  | Součet |  | 15 | [12 empty] | VV | 2 | 4 | True | 1 | ROZPOCET
15 | M | 58337310 | štěrkopísek tříděný obsypový frakce 0-4 | t | 30 |  | 0 | CS ÚRS 2018 01 |  | základní |  | 0 | 1 | 30 | 0 | 0 | 2 | M | 2 |  |  |  | ROZPOCET | 0 | 0 | 0 | 0 | 0 | 1 | 0 | 1 | 1883574501
| VV |  | 15*2 'Přepočtené koeficientem množství |  | 30 | [12 empty] | VV | 2 | 2 | False | 1 | ROZPOCET
16 | K | 181951102 | Úprava pláně v hornině tř. 1 až 4 se zhutněním | m2 | 40 |  | 0 | CS ÚRS 2018 01 |  | základní |  | 0 | 0 | 0 | 0 | 0 | 4 | K | 2 |  |  |  | ROZPOCET | 0 | 0 | 0 | 0 | 0 | 1 | 0 | 4 | 1922662983
| VV |  | "oprava dotčených ploch" 40,0 |  | 40 | [12 empty] | VV | 2 | 2 | True | 0 | ROZPOCET
| VV |  | Součet |  | 40 | [12 empty] | VV | 2 | 4 | True | 1 | ROZPOCET
17 | K | 460120019 | Naložení výkopku strojně z hornin třídy 1až4 | m3 | 36 |  | 0 | CS ÚRS 2018 01 |  | základní |  | 0 | 0 | 0 | 0 | 0 | 64 | K | 2 |  |  |  | ROZPOCET | 0 | 0 | 0 | 0 | 0 | 1 | 0 | 64 | 1600688990
| D | 4 | Vodorovné konstrukce |  |  |  | 0 |  |  |  |  | 0 |  | 17.0169 |  | 0 | 1 | D | 1 |  |  |  | ROZPOCET | [6 empty] | 0
18 | K | 451572111 | Lože pod trubní a kabelové vedení otevřený výkop z písku, štěrkopísku frakce 0-4 mm | m3 | 9 |  | 0 | CS ÚRS 2018 01 |  | základní |  | 0 | 1.8908 | 17.0169 | 0 | 0 | 1 | K | 2 |  |  |  | ROZPOCET | 0 | 0 | 0 | 0 | 0 | 1 | 0 | 1 | 848477408
| VV |  | 0,6*0,15*100,0 |  | 9 | [12 empty] | VV | 2 | 2 | True | 0 | ROZPOCET
| VV |  | Součet |  | 9 | [12 empty] | VV | 2 | 4 | True | 1 | ROZPOCET
| D | 5 | Komunikace pozemní |  |  |  | 0 |  |  |  |  | 0 |  | 26.8988 |  | 0 | 1 | D | 1 |  |  |  | ROZPOCET | [6 empty] | 0
19 | K | 564861111 | Podklad ze štěrkodrtě ŠD tl 200 mm | m2 | 40 |  | 0 | CS ÚRS 2018 01 |  | základní |  | 0 | 0.378 | 15.12 | 0 | 0 | 4 | K | 2 |  |  |  | ROZPOCET | 0 | 0 | 0 | 0 | 0 | 1 | 0 | 4 | -1215696547
| VV |  | "oprava dotčených ploch" 40,0 |  | 40 | [12 empty] | VV | 2 | 2 | True | 0 | ROZPOCET
| VV |  | Součet |  | 40 | [12 empty] | VV | 2 | 4 | True | 1 | ROZPOCET
20 | K | 573111112 | Postřik živičný infiltrační | m2 | 40 |  | 0 | CS ÚRS 2018 01 |  | základní |  | 0 | 0.00601 | 0.2404 | 0 | 0 | 4 | K | 2 |  |  |  | ROZPOCET | 0 | 0 | 0 | 0 | 0 | 1 | 0 | 4 | -779152856
| VV |  | "oprava dotčených ploch" 40,0 |  | 40 | [12 empty] | VV | 2 | 2 | True | 0 | ROZPOCET
| VV |  | Součet |  | 40 | [12 empty] | VV | 2 | 4 | True | 1 | ROZPOCET
21 | K | 573231108 | Postřik živičný spojovací v množství 0,50 kg/m2 | m2 | 40 |  | 0 | CS ÚRS 2018 01 |  | základní |  | 0 | 0.00051 | 0.0204 | 0 | 0 | 4 | K | 2 |  |  |  | ROZPOCET | 0 | 0 | 0 | 0 | 0 | 1 | 0 | 4 | 972496891
| VV |  | "oprava dotčených ploch" 40,0 |  | 40 | [12 empty] | VV | 2 | 2 | True | 0 | ROZPOCET
| VV |  | Součet |  | 40 | [12 empty] | VV | 2 | 4 | True | 1 | ROZPOCET
22 | K | 577134131 | Asfaltový beton vrstva obrusná ACO 11 (ABS) tř. I tl 40 mm š do 3 m z modifikovaného asfaltu | m2 | 40 |  | 0 | CS ÚRS 2018 01 |  | základní |  | 0 | 0.10373 | 4.1492 | 0 | 0 | 4 | K | 2 |  |  |  | ROZPOCET | 0 | 0 | 0 | 0 | 0 | 1 | 0 | 4 | 1261945310
| VV |  | "oprava dotčených ploch" 40,0 |  | 40 | [12 empty] | VV | 2 | 2 | True | 0 | ROZPOCET
| VV |  | Součet |  | 40 | [12 empty] | VV | 2 | 4 | True | 1 | ROZPOCET
23 | K | 577165131 | Asfaltový beton vrstva obrusná ACO 16 (ABH) tl průměrná 70 mm š do 3 m z modifikovaného asfaltu | m2 | 40 |  | 0 | CS ÚRS 2018 01 |  | základní |  | 0 | 0.18152 | 7.2608 | 0 | 0 | 4 | K | 2 |  |  |  | ROZPOCET | 0 | 0 | 0 | 0 | 0 | 1 | 0 | 4 | -25766625
| VV |  | "oprava dotčených ploch" 40,0 |  | 40 | [12 empty] | VV | 2 | 2 | True | 0 | ROZPOCET
| VV |  | Součet |  | 40 | [12 empty] | VV | 2 | 4 | True | 1 | ROZPOCET
24 | K | 599141111 | Vyplnění spár živičnou zálivkou | m | 30 |  | 0 | CS ÚRS 2018 01 |  | základní |  | 0 | 0.0036 | 0.108 | 0 | 0 | 4 | K | 2 |  |  |  | ROZPOCET | 0 | 0 | 0 | 0 | 0 | 1 | 0 | 4 | 1954161789
25 | K | 919735112 | Řezání stávajícího živičného krytu hl do 100 mm | m | 30 |  | 0 | CS ÚRS 2018 01 |  | základní |  | 0 | 0 | 0 | 0 | 0 | 4 | K | 2 |  |  |  | ROZPOCET | 0 | 0 | 0 | 0 | 0 | 1 | 0 | 4 | 1527498743
| VV |  | "oprava dotčených ploch" 30,0 |  | 30 | [12 empty] | VV | 2 | 2 | True | 0 | ROZPOCET
| VV |  | Součet |  | 30 | [12 empty] | VV | 2 | 4 | True | 1 | ROZPOCET
| D | 8 | Trubní vedení |  |  |  | 0 |  |  |  |  | 0 |  | 0.028 |  | 0 | 1 | D | 1 |  |  |  | ROZPOCET | [6 empty] | 0
26 | K | 899721111 | Signalizační vodič z pásku FeZn 30x4 mm | m | 100 |  | 0 | CS ÚRS 2018 01 |  | základní |  | 0 | 0.00019 | 0.019 | 0 | 0 | 1 | K | 2 |  |  |  | ROZPOCET | 0 | 0 | 0 | 0 | 0 | 1 | 0 | 1 | 1945273975
27 | K | 899722113 | Krytí trubního a kebelového vedení výstražnou fólií z PVC 34cm | m | 100 |  | 0 | CS ÚRS 2018 01 |  | základní |  | 0 | 9e-05 | 0.009 | 0 | 0 | 1 | K | 2 |  |  |  | ROZPOCET | 0 | 0 | 0 | 0 | 0 | 1 | 0 | 1 | -1676560474
| D | 997 | Přesun sutě |  |  |  | 0 |  |  |  |  | 0 |  | 0 |  | 0 | 1 | D | 1 |  |  |  | ROZPOCET | [6 empty] | 0
28 | K | 997013831 | Poplatek za uložení na skládce (skládkovné) stavebního odpadu bez rozlišení | t | 24.24 |  | 0 | CS ÚRS 2018 01 |  | základní |  | 0 | 0 | 0 | 0 | 0 | 4 | K | 2 |  |  |  | ROZPOCET | 0 | 0 | 0 | 0 | 0 | 1 | 0 | 4 | -878207326
| P |  | Poznámka k položce: Stavební odpad bez rozlišení. | [14 empty] | P | 2
29 | K | 997321511 | Vodorovná doprava suti a vybouraných hmot po suchu do 1 km | t | 24.24 |  | 0 | CS ÚRS 2018 01 |  | základní |  | 0 | 0 | 0 | 0 | 0 | 4 | K | 2 |  |  |  | ROZPOCET | 0 | 0 | 0 | 0 | 0 | 1 | 0 | 4 | -402589924
30 | K | 997321519 | Příplatek ZKD 1km vodorovné dopravy suti a vybouraných hmot po suchu | t | 363.6 |  | 0 | CS ÚRS 2018 01 |  | základní |  | 0 | 0 | 0 | 0 | 0 | 4 | K | 2 |  |  |  | ROZPOCET | 0 | 0 | 0 | 0 | 0 | 1 | 0 | 4 | -243201880
| VV |  | 24,24*15 'Přepočtené koeficientem množství |  | 363.6 | [12 empty] | VV | 2 | 2 | False | 1 | ROZPOCET
31 | K | 997321611 | Nakládání nebo překládání suti a vybouraných hmot | t | 24.24 |  | 0 | CS ÚRS 2018 01 |  | základní |  | 0 | 0 | 0 | 0 | 0 | 4 | K | 2 |  |  |  | ROZPOCET | 0 | 0 | 0 | 0 | 0 | 1 | 0 | 4 | 793243674
| D | 998 | Přesun hmot |  |  |  | 0 |  |  |  |  | 0 |  | 0 |  | 0 | 1 | D | 1 |  |  |  | ROZPOCET | [6 empty] | 0
32 | K | 998276101 | Přesun hmot pro trubní vedení z trub z plastických hmot otevřený výkop | t | 74.708 |  | 0 | CS ÚRS 2018 01 |  | základní |  | 0 | 0 | 0 | 0 | 0 | 1 | K | 2 |  |  |  | ROZPOCET | 0 | 0 | 0 | 0 | 0 | 1 | 0 | 1 | -1695865905
| D | Ostatní | Ostatní |  |  |  | 0 |  |  |  |  | 0 |  | 0 |  | 0 | 4 | D | 0 |  |  |  | ROZPOCET | [6 empty] | 0
| D | OST1 | Ostatní prvky konstrukce a dodávky |  |  |  | 0 |  |  |  |  | 0 |  | 0 |  | 0 | 4 | D | 1 |  |  |  | ROZPOCET | [6 empty] | 0
33 | K | OST01_R01 | Dodávka a uložení _ optický zemní kabel _ NENACEŇOVAT (není součástí dodávky) !! |  | 0 |  | 0 |  |  | základní |  | 0 | 0 | 0 | 0 | 0 | 512 | K | 2 |  |  |  | ROZPOCET | 0 | 0 | 0 | 0 | 0 | 1 | 0 | 512 | -788923157
| P |  | Poznámka k položce: Kompletní dodávka a provedení dle specifikace PD a TZ včetně všech přímo souvisejících prací a dodávek. ------------------------------------------------------------------------------------------------------------------------------- (v jednotkové ceně zahrnuty náklady na ztratné) | [14 empty] | P | 2
34 | K | OST01_R02 | Dodávka a osazení / uložení _ chránička DURALINE 33/40 mm _ NENACEŇOVAT (není součástí dodávky) !! |  | 0 |  | 0 |  |  | základní |  | 0 | 0 | 0 | 0 | 0 | 512 | K | 2 |  |  |  | ROZPOCET | 0 | 0 | 0 | 0 | 0 | 1 | 0 | 512 | -855459510
| P |  | Poznámka k položce: Kompletní dodávka a provedení dle specifikace PD a TZ včetně všech přímo souvisejících prací a dodávek. ------------------------------------------------------------------------------------------------------------------------------- (v jednotkové ceně zahrnuty náklady na ztratné) | [14 empty] | P | 2
35 | K | OST01_R03 | Dodávka a osazení / uložení _ dvouplášťová rezervní chránička KOPOFLEX 110 mm s protahovacím lankem | m | 15 |  | 0 |  |  | základní |  | 0 | 0 | 0 | 0 | 0 | 512 | K | 2 |  |  |  | ROZPOCET | 0 | 0 | 0 | 0 | 0 | 1 | 0 | 512 | 1567997963
| P |  | Poznámka k položce: Kompletní dodávka a provedení dle specifikace PD a TZ včetně všech přímo souvisejících prací a dodávek. ------------------------------------------------------------------------------------------------------------------------------- (v jednotkové ceně zahrnuty náklady na ztratné) | [14 empty] | P | 2
| VV |  | 15,0 |  | 15 | [12 empty] | VV | 2 | 2 | True | 0 | ROZPOCET
| VV |  | Součet |  | 15 | [12 empty] | VV | 2 | 4 | True | 1 | ROZPOCET
36 | K | OST01_R21 | Provedení prostupů přes svislé a vodorovné konstrukce včetně systémového utěsnění, ostatní (jinde neuvedené) práce a dodávky | kpl. | 1 |  | 0 |  |  | základní |  | 0 | 0 | 0 | 0 | 0 | 512 | K | 2 |  |  |  | ROZPOCET | 0 | 0 | 0 | 0 | 0 | 1 | 0 | 512 | 151246701
| P |  | Poznámka k položce: Kompletní dodávka a provedení dle specifikace PD a TZ včetně všech přímo souvisejících prací a dodávek. ------------------------------------------------------------------------------------------------------------------------------- | [14 empty] | P | 2
| VV |  | 1,0 |  | 1 | [12 empty] | VV | 2 | 2 | True | 0 | ROZPOCET
| VV |  | Součet |  | 1 | [12 empty] | VV | 2 | 4 | True | 1 | ROZPOCET

## SO 10 - OCHRANA SDĚLOVACÍ...
{424539e7-49b4-430c-9956-93e84c2e14d2}
2
| KRYCÍ LIST SOUPISU PRACÍ | [7 empty] | v --- níže se nacházejí doplnkové a pomocné údaje k sestavám --- v | [8 empty] | False
Stavba:
BASKETBALOVÁ HALA BASKETPOINT FRÝDEK-MÍSTEK
Objekt:
SO 10 - OCHRANA SDĚLOVACÍHO VEDENÍ
| KSO: |  | 802 23 |  |  | CC-CZ:
| Místo: |  | Frýdek Místek |  |  | Datum: | 11. 8. 2018
| Zadavatel: |  |  |  |  | IČ:
|  | Basketpoint Frýdek-Místek z.s. |  |  |  | DIČ:
| Uchazeč: |  |  |  |  | IČ: | Vyplň údaj
|  | Vyplň údaj |  |  |  | DIČ: | Vyplň údaj
| Projektant: |  |  |  |  | IČ:
|  | INPROS FM s.r.o. |  |  |  | DIČ:
| Zpracovatel: |  |  |  |  | IČ:
DIČ:
Poznámka:
Soupis prací je sestaven za využití položek Cenové soustavy ÚRS. Cenové a technické podmínky položek CS ÚRS, které nejsou uvedeny v soupisu prací (tzv. úvodní části katalogů) jsou neomezeně dálkově k dispozici na www.cs-urs.cz. Položky soupisu prací, které nemají ve sloupci „Cenová soustava“ uveden žádný údaj, nepochází z Cenové soustavy ÚRS (takové položky soupisu prací mají Cenovou soustavu „VLASTNÍ“). Ocenění "vlastní" položky:na základě odborných znalostí a zkušeností projektanta při realizaci obdobných zakázek za období 5-ti let. nebo na základě CN) Nedílnou součástí soupisu prací je projektová dokumentace vč. textových příloh, na kterou se položky soupisu prací plně odkazují.
| Cena bez DPH | [5 empty] | 0
|  |  | Základ daně |  |  | Sazba daně | Výše daně
| DPH | základní | 0 |  |  | 21% | 0
|  | snížená | 0 |  |  | 15% | 0
|  | zákl. přenesená | 0 |  |  | 21% | 0
|  | sníž. přenesená | 0 |  |  | 15% | 0
|  | nulová | 0 |  |  | 0% | 0
| Cena s DPH |  |  | v | CZK |  | 0
REKAPITULACE ČLENĚNÍ SOUPISU PRACÍ
Stavba:
BASKETBALOVÁ HALA BASKETPOINT FRÝDEK-MÍSTEK
Objekt:
SO 10 - OCHRANA SDĚLOVACÍHO VEDENÍ
Místo: |  |  | Frýdek Místek |  |  | Datum: | 11. 8. 2018
Zadavatel: |  |  | Basketpoint Frýdek-Místek z.s. |  |  | Projektant: | INPROS FM s.r.o.
Uchazeč: |  |  | Vyplň údaj |  |  | Zpracovatel:
Kód dílu - Popis | [6 empty] | Cena celkem [CZK]
Náklady ze soupisu prací | [6 empty] | 0 | [11 empty] | -1
| HSV - Práce a dodávky HSV | [5 empty] | 0
| 1 - Zemní práce | [5 empty] | 0
| 4 - Vodorovné konstrukce | [5 empty] | 0
| 5 - Komunikace pozemní | [5 empty] | 0
| 8 - Trubní vedení | [5 empty] | 0
| 9 - Ostatní konstrukce a práce, bourání | [5 empty] | 0
| 997 - Přesun sutě | [5 empty] | 0
| 998 - Přesun hmot | [5 empty] | 0
| Ostatní - Ostatní | [5 empty] | 0
| OST1 - Ostatní prvky konstrukce a dodávky | [5 empty] | 0
SOUPIS PRACÍ
Stavba:
BASKETBALOVÁ HALA BASKETPOINT FRÝDEK-MÍSTEK
Objekt:
SO 10 - OCHRANA SDĚLOVACÍHO VEDENÍ
Místo: |  |  | Frýdek Místek |  |  | Datum: | 11. 8. 2018
Zadavatel: |  |  | Basketpoint Frýdek-Místek z.s. |  |  | Projektant: | INPROS FM s.r.o.
Uchazeč: |  |  | Vyplň údaj |  |  | Zpracovatel:
PČ | Typ | Kód | Popis | MJ | Množství | J.cena [CZK] | Cena celkem [CZK] | Cenová soustava |  | DPH | J. Nh [h] | Nh celkem [h] | J. hmotnost [t] | Hmotnost celkem [t] | J. suť [t] | Suť Celkem [t]
Náklady soupisu celkem | [6 empty] | 0 |  |  |  |  | 0 |  | 229.3084 |  | 141.24 |  | D | -1 | [10 empty] | 0
| D | HSV | Práce a dodávky HSV |  |  |  | 0 |  |  |  |  | 0 |  | 229.3084 |  | 141.24 | 1 | D | 0 |  |  |  | ROZPOCET | [6 empty] | 0
| D | 1 | Zemní práce |  |  |  | 0 |  |  |  |  | 0 |  | 36 |  | 141.24 | 1 | D | 1 |  |  |  | ROZPOCET | [6 empty] | 0
1 | K | 113106171 | Rozebrání dlažeb vozovek z betonové dlažby s ložem z kameniva ručně | m2 | 200 |  | 0 | CS ÚRS 2018 01 |  | základní |  | 0 | 0 | 0 | 0.295 | 59 | 4 | K | 2 |  |  |  | ROZPOCET | 0 | 0 | 0 | 0 | 0 | 1 | 0 | 4 | 1912606830
| VV |  | "oprava dotčených ploch" 200,0 |  | 200 | [12 empty] | VV | 2 | 2 | True | 0 | ROZPOCET
| VV |  | Součet |  | 200 | [12 empty] | VV | 2 | 4 | True | 1 | ROZPOCET
2 | K | 113107422 | Odstranění podkladu z kameniva tl 200 mm při překopech strojně pl do 15 m2 | m2 | 240 |  | 0 | CS ÚRS 2018 01 |  | základní |  | 0 | 0 | 0 | 0.29 | 69.6 | 4 | K | 2 |  |  |  | ROZPOCET | 0 | 0 | 0 | 0 | 0 | 1 | 0 | 4 | 1028134223
| VV |  | "oprava dotčených ploch" 40,0+200,0 |  | 240 | [12 empty] | VV | 2 | 2 | True | 0 | ROZPOCET
| VV |  | Součet |  | 240 | [12 empty] | VV | 2 | 4 | True | 1 | ROZPOCET
3 | K | 113107543 | Odstranění krytu živičných tl 150 mm při překopech strojně pl přes 15 m2 | m2 | 40 |  | 0 | CS ÚRS 2018 01 |  | základní |  | 0 | 0 | 0 | 0.316 | 12.64 | 4 | K | 2 |  |  |  | ROZPOCET | 0 | 0 | 0 | 0 | 0 | 1 | 0 | 4 | -427035109
| VV |  | "oprava dotčených ploch" 40,0 |  | 40 | [12 empty] | VV | 2 | 2 | True | 0 | ROZPOCET
| VV |  | Součet |  | 40 | [12 empty] | VV | 2 | 4 | True | 1 | ROZPOCET
4 | K | 115101201 | Čerpání vody na dopravní výšku do 10 m průměrný přítok do 500 l/min | hod | 15 |  | 0 | CS ÚRS 2018 01 |  | základní |  | 0 | 0 | 0 | 0 | 0 | 4 | K | 2 |  |  |  | ROZPOCET | 0 | 0 | 0 | 0 | 0 | 1 | 0 | 4 | 973224002
| VV |  | "předpoklad_bude upřesněno při realizaci stavby" 15,0 |  | 15 | [12 empty] | VV | 2 | 2 | True | 0 | ROZPOCET
| VV |  | Součet |  | 15 | [12 empty] | VV | 2 | 4 | True | 1 | ROZPOCET
5 | K | 115101301 | Pohotovost čerpací soupravy pro dopravní výšku do 10 m přítok do 500 l/min | den | 40 |  | 0 | CS ÚRS 2018 01 |  | základní |  | 0 | 0 | 0 | 0 | 0 | 4 | K | 2 |  |  |  | ROZPOCET | 0 | 0 | 0 | 0 | 0 | 1 | 0 | 4 | 1049516391
| VV |  | "předpoklad_bude upřesněno při realizaci stavby" 2*20,0 |  | 40 | [12 empty] | VV | 2 | 2 | True | 0 | ROZPOCET
| VV |  | Součet |  | 40 | [12 empty] | VV | 2 | 4 | True | 1 | ROZPOCET
6 | K | 132201201 | Hloubení rýh š do 2000 mm v hornině tř. 3 objemu do 100 m3 | m3 | 90 |  | 0 | CS ÚRS 2018 01 |  | základní |  | 0 | 0 | 0 | 0 | 0 | 4 | K | 2 |  |  |  | ROZPOCET | 0 | 0 | 0 | 0 | 0 | 1 | 0 | 4 | -119267531
| VV |  | 0,8*1,25*90,0 |  | 90 | [12 empty] | VV | 2 | 2 | True | 0 | ROZPOCET
| VV |  | Součet |  | 90 | [12 empty] | VV | 2 | 4 | True | 1 | ROZPOCET
7 | K | 132212201 | Hloubení rýh š přes 600 do 2000 mm ručním nebo pneum nářadím v soudržných horninách tř. 3 | m3 | 13.5 |  | 0 | CS ÚRS 2018 01 |  | základní |  | 0 | 0 | 0 | 0 | 0 | 4 | K | 2 |  |  |  | ROZPOCET | 0 | 0 | 0 | 0 | 0 | 1 | 0 | 4 | 47525357
| VV |  | "OBNAŽENÍ KEBELOVÉHO VEDENÍ" 90*0,6*0,25 |  | 13.5 | [12 empty] | VV | 2 | 2 | True | 0 | ROZPOCET
| VV |  | Součet |  | 13.5 | [12 empty] | VV | 2 | 4 | True | 1 | ROZPOCET
8 | K | 161101101 | Svislé přemístění výkopku z horniny tř. 1 až 4 hl výkopu do 2,5 m | m3 | 18 |  | 0 | CS ÚRS 2018 01 |  | základní |  | 0 | 0 | 0 | 0 | 0 | 4 | K | 2 |  |  |  | ROZPOCET | 0 | 0 | 0 | 0 | 0 | 1 | 0 | 4 | 422309009
| VV |  | 0,8*0,25*90,0 |  | 18 | [12 empty] | VV | 2 | 2 | True | 0 | ROZPOCET
| VV |  | Součet |  | 18 | [12 empty] | VV | 2 | 4 | True | 1 | ROZPOCET
9 | K | 162201102 | Vodorovné přemístění do 50 m výkopku/sypaniny z horniny tř. 1 až 4 | m3 | 122.4 |  | 0 | CS ÚRS 2018 01 |  | základní |  | 0 | 0 | 0 | 0 | 0 | 4 | K | 2 |  |  |  | ROZPOCET | 0 | 0 | 0 | 0 | 0 | 1 | 0 | 4 | 762275709
| P |  | Poznámka k položce: viz zpětné zásypy _ tam a zpět | [14 empty] | P | 2
| VV |  | 61,2*2 'Přepočtené koeficientem množství |  | 122.4 | [12 empty] | VV | 2 | 2 | False | 1 | ROZPOCET
10 | K | 162701105 | Vodorovné přemístění do 10000 m výkopku/sypaniny z horniny tř. 1 až 4 | m3 | 28.8 |  | 0 | CS ÚRS 2018 01 |  | základní |  | 0 | 0 | 0 | 0 | 0 | 4 | K | 2 |  |  |  | ROZPOCET | 0 | 0 | 0 | 0 | 0 | 1 | 0 | 4 | -524404075
| VV |  | 0,8*(0,15+0,25)*90 |  | 28.8 | [12 empty] | VV | 2 | 2 | True | 0 | ROZPOCET
| VV |  | Součet |  | 28.8 | [12 empty] | VV | 2 | 4 | True | 1 | ROZPOCET
11 | K | 162701109 | Příplatek k vodorovnému přemístění výkopku/sypaniny z horniny tř. 1 až 4 ZKD 1000 m přes 10000 m | m3 | 288 |  | 0 | CS ÚRS 2018 01 |  | základní |  | 0 | 0 | 0 | 0 | 0 | 4 | K | 2 |  |  |  | ROZPOCET | 0 | 0 | 0 | 0 | 0 | 1 | 0 | 4 | -1693864504
| VV |  | 28,8*10 'Přepočtené koeficientem množství |  | 288 | [12 empty] | VV | 2 | 2 | False | 1 | ROZPOCET
12 | K | 171201201 | Uložení sypaniny na skládky | m3 | 28.8 |  | 0 | CS ÚRS 2018 01 |  | základní |  | 0 | 0 | 0 | 0 | 0 | 4 | K | 2 |  |  |  | ROZPOCET | 0 | 0 | 0 | 0 | 0 | 1 | 0 | 4 | -1312991076
13 | K | 171201211 | Poplatek za uložení stavebního odpadu - zeminy a kameniva na skládce | t | 51.84 |  | 0 | CS ÚRS 2018 01 |  | základní |  | 0 | 0 | 0 | 0 | 0 | 4 | K | 2 |  |  |  | ROZPOCET | 0 | 0 | 0 | 0 | 0 | 1 | 0 | 4 | -1942152751
| VV |  | 28,8*1,8 'Přepočtené koeficientem množství |  | 51.84 | [12 empty] | VV | 2 | 2 | False | 1 | ROZPOCET
14 | K | 174101101 | Zásyp jam, šachet rýh nebo kolem objektů sypaninou se zhutněním | m3 | 61.2 |  | 0 | CS ÚRS 2018 01 |  | základní |  | 0 | 0 | 0 | 0 | 0 | 4 | K | 2 |  |  |  | ROZPOCET | 0 | 0 | 0 | 0 | 0 | 1 | 0 | 4 | -627647885
| VV |  | 0,8*(1,25-0,4)*90 |  | 61.2 | [12 empty] | VV | 2 | 2 | True | 0 | ROZPOCET
| VV |  | Součet |  | 61.2 | [12 empty] | VV | 2 | 4 | True | 1 | ROZPOCET
15 | K | 175111101 | Obsypání trubního a kabelového vedení ručně sypaninou bez prohození sítem, uloženou do 3 m | m3 | 18 |  | 0 | CS ÚRS 2018 01 |  | základní |  | 0 | 0 | 0 | 0 | 0 | 1 | K | 2 |  |  |  | ROZPOCET | 0 | 0 | 0 | 0 | 0 | 1 | 0 | 1 | -2062383863
| VV |  | 0,8*0,25*90,0 |  | 18 | [12 empty] | VV | 2 | 2 | True | 0 | ROZPOCET
| VV |  | Součet |  | 18 | [12 empty] | VV | 2 | 4 | True | 1 | ROZPOCET
16 | M | 58337310 | štěrkopísek tříděný obsypový frakce 0-4 | t | 36 |  | 0 | CS ÚRS 2018 01 |  | základní |  | 0 | 1 | 36 | 0 | 0 | 2 | M | 2 |  |  |  | ROZPOCET | 0 | 0 | 0 | 0 | 0 | 1 | 0 | 1 | 781549290
| VV |  | 18*2 'Přepočtené koeficientem množství |  | 36 | [12 empty] | VV | 2 | 2 | False | 1 | ROZPOCET
17 | K | 181951102 | Úprava pláně v hornině tř. 1 až 4 se zhutněním | m2 | 240 |  | 0 | CS ÚRS 2018 01 |  | základní |  | 0 | 0 | 0 | 0 | 0 | 4 | K | 2 |  |  |  | ROZPOCET | 0 | 0 | 0 | 0 | 0 | 1 | 0 | 4 | 1587590381
| VV |  | "oprava dotčených ploch" 40,0+200,0 |  | 240 | [12 empty] | VV | 2 | 2 | True | 0 | ROZPOCET
| VV |  | Součet |  | 240 | [12 empty] | VV | 2 | 4 | True | 1 | ROZPOCET
18 | K | 460120019 | Naložení výkopku strojně z hornin třídy 1až4 | m3 | 61.2 |  | 0 | CS ÚRS 2018 01 |  | základní |  | 0 | 0 | 0 | 0 | 0 | 64 | K | 2 |  |  |  | ROZPOCET | 0 | 0 | 0 | 0 | 0 | 1 | 0 | 64 | 984732318
| D | 4 | Vodorovné konstrukce |  |  |  | 0 |  |  |  |  | 0 |  | 20.4203 |  | 0 | 1 | D | 1 |  |  |  | ROZPOCET | [6 empty] | 0
19 | K | 451572111 | Lože pod trubní a kabelové vedení otevřený výkop z písku, štěrkopísku frakce 0-4 mm | m3 | 10.8 |  | 0 | CS ÚRS 2018 01 |  | základní |  | 0 | 1.8908 | 20.4203 | 0 | 0 | 1 | K | 2 |  |  |  | ROZPOCET | 0 | 0 | 0 | 0 | 0 | 1 | 0 | 1 | 825717729
| VV |  | 0,8*0,15*90,0 |  | 10.8 | [12 empty] | VV | 2 | 2 | True | 0 | ROZPOCET
| VV |  | Součet |  | 10.8 | [12 empty] | VV | 2 | 4 | True | 1 | ROZPOCET
| D | 5 | Komunikace pozemní |  |  |  | 0 |  |  |  |  | 0 |  | 172.8548 |  | 0 | 1 | D | 1 |  |  |  | ROZPOCET | [6 empty] | 0
20 | K | 564201111 | Podklad nebo podsyp ze štěrkopísku ŠP tl 40 mm | m2 | 200 |  | 0 | CS ÚRS 2018 01 |  | základní |  | 0 | 0.08096 | 16.192 | 0 | 0 | 4 | K | 2 |  |  |  | ROZPOCET | 0 | 0 | 0 | 0 | 0 | 1 | 0 | 4 | 1276923898
| VV |  | "oprava dotčených ploch" 200,0 |  | 200 | [12 empty] | VV | 2 | 2 | True | 0 | ROZPOCET
| VV |  | Součet |  | 200 | [12 empty] | VV | 2 | 4 | True | 1 | ROZPOCET
21 | K | 564861111 | Podklad ze štěrkodrtě ŠD tl 200 mm | m2 | 240 |  | 0 | CS ÚRS 2018 01 |  | základní |  | 0 | 0.378 | 90.72 | 0 | 0 | 4 | K | 2 |  |  |  | ROZPOCET | 0 | 0 | 0 | 0 | 0 | 1 | 0 | 4 | 1150525655
| VV |  | "oprava dotčených ploch" 40,0+200,0 |  | 240 | [12 empty] | VV | 2 | 2 | True | 0 | ROZPOCET
| VV |  | Součet |  | 240 | [12 empty] | VV | 2 | 4 | True | 1 | ROZPOCET
22 | K | 573111112 | Postřik živičný infiltrační | m2 | 40 |  | 0 | CS ÚRS 2018 01 |  | základní |  | 0 | 0.00601 | 0.2404 | 0 | 0 | 4 | K | 2 |  |  |  | ROZPOCET | 0 | 0 | 0 | 0 | 0 | 1 | 0 | 4 | 949650782
| VV |  | "oprava dotčených ploch" 40,0 |  | 40 | [12 empty] | VV | 2 | 2 | True | 0 | ROZPOCET
| VV |  | Součet |  | 40 | [12 empty] | VV | 2 | 4 | True | 1 | ROZPOCET
23 | K | 573231108 | Postřik živičný spojovací v množství 0,50 kg/m2 | m2 | 40 |  | 0 | CS ÚRS 2018 01 |  | základní |  | 0 | 0.00051 | 0.0204 | 0 | 0 | 4 | K | 2 |  |  |  | ROZPOCET | 0 | 0 | 0 | 0 | 0 | 1 | 0 | 4 | 601988771
| VV |  | "oprava dotčených ploch" 40,0 |  | 40 | [12 empty] | VV | 2 | 2 | True | 0 | ROZPOCET
| VV |  | Součet |  | 40 | [12 empty] | VV | 2 | 4 | True | 1 | ROZPOCET
24 | K | 577134131 | Asfaltový beton vrstva obrusná ACO 11 (ABS) tř. I tl 40 mm š do 3 m z modifikovaného asfaltu | m2 | 40 |  | 0 | CS ÚRS 2018 01 |  | základní |  | 0 | 0.10373 | 4.1492 | 0 | 0 | 4 | K | 2 |  |  |  | ROZPOCET | 0 | 0 | 0 | 0 | 0 | 1 | 0 | 4 | -1389846503
| VV |  | "oprava dotčených ploch" 40,0 |  | 40 | [12 empty] | VV | 2 | 2 | True | 0 | ROZPOCET
| VV |  | Součet |  | 40 | [12 empty] | VV | 2 | 4 | True | 1 | ROZPOCET
25 | K | 577165131 | Asfaltový beton vrstva obrusná ACO 16 (ABH) tl průměrná 70 mm š do 3 m z modifikovaného asfaltu | m2 | 40 |  | 0 | CS ÚRS 2018 01 |  | základní |  | 0 | 0.18152 | 7.2608 | 0 | 0 | 4 | K | 2 |  |  |  | ROZPOCET | 0 | 0 | 0 | 0 | 0 | 1 | 0 | 4 | 80721251
| VV |  | "oprava dotčených ploch" 40,0 |  | 40 | [12 empty] | VV | 2 | 2 | True | 0 | ROZPOCET
| VV |  | Součet |  | 40 | [12 empty] | VV | 2 | 4 | True | 1 | ROZPOCET
26 | K | 596212212 | Kladení betonové dlažby pozemních komunikací tl 80 mm skupiny A pl do 300 m2 | m2 | 200 |  | 0 | CS ÚRS 2018 01 |  | základní |  | 0 | 0.10362 | 20.724 | 0 | 0 | 4 | K | 2 |  |  |  | ROZPOCET | 0 | 0 | 0 | 0 | 0 | 1 | 0 | 4 | 1367163018
| VV |  | "oprava dotčených ploch" 200,0 |  | 200 | [12 empty] | VV | 2 | 2 | True | 0 | ROZPOCET
| VV |  | Součet |  | 200 | [12 empty] | VV | 2 | 4 | True | 1 | ROZPOCET
27 | M | 59245013 | dlažba betonová tl. do 80 mm | m2 | 220 |  | 0 | CS ÚRS 2018 01 |  | základní |  | 0 | 0.152 | 33.44 | 0 | 0 | 8 | M | 2 |  |  |  | ROZPOCET | 0 | 0 | 0 | 0 | 0 | 1 | 0 | 4 | 1159615086
| P |  | Poznámka k položce: (specifikace dle PD a TZ) | [14 empty] | P | 2
| VV |  | 200*1,1 'Přepočtené koeficientem množství |  | 220 | [12 empty] | VV | 2 | 2 | False | 1 | ROZPOCET
28 | K | 599141111 | Vyplnění spár živičnou zálivkou | m | 30 |  | 0 | CS ÚRS 2018 01 |  | základní |  | 0 | 0.0036 | 0.108 | 0 | 0 | 4 | K | 2 |  |  |  | ROZPOCET | 0 | 0 | 0 | 0 | 0 | 1 | 0 | 4 | 245388332
| D | 8 | Trubní vedení |  |  |  | 0 |  |  |  |  | 0 |  | 0.0333 |  | 0 | 1 | D | 1 |  |  |  | ROZPOCET | [6 empty] | 0
29 | K | 899721111 | Signalizační vodič z pásku FeZn 30x4 mm | m | 90 |  | 0 | CS ÚRS 2018 01 |  | základní |  | 0 | 0.00019 | 0.0171 | 0 | 0 | 1 | K | 2 |  |  |  | ROZPOCET | 0 | 0 | 0 | 0 | 0 | 1 | 0 | 1 | -1931972091
| VV |  | 90,0 |  | 90 | [12 empty] | VV | 2 | 2 | True | 0 | ROZPOCET
| VV |  | Součet |  | 90 | [12 empty] | VV | 2 | 4 | True | 1 | ROZPOCET
30 | K | 899722113 | Krytí trubního a kebelového vedení výstražnou fólií z PVC 34cm | m | 180 |  | 0 | CS ÚRS 2018 01 |  | základní |  | 0 | 9e-05 | 0.0162 | 0 | 0 | 1 | K | 2 |  |  |  | ROZPOCET | 0 | 0 | 0 | 0 | 0 | 1 | 0 | 1 | 1707934708
| VV |  | 2*90,0 |  | 180 | [12 empty] | VV | 2 | 2 | True | 0 | ROZPOCET
| VV |  | Součet |  | 180 | [12 empty] | VV | 2 | 4 | True | 1 | ROZPOCET
| D | 9 | Ostatní konstrukce a práce, bourání |  |  |  | 0 |  |  |  |  | 0 |  | 0 |  | 0 | 1 | D | 1 |  |  |  | ROZPOCET | [6 empty] | 0
31 | K | 919735112 | Řezání stávajícího živičného krytu hl do 100 mm | m | 30 |  | 0 | CS ÚRS 2018 01 |  | základní |  | 0 | 0 | 0 | 0 | 0 | 4 | K | 2 |  |  |  | ROZPOCET | 0 | 0 | 0 | 0 | 0 | 1 | 0 | 4 | -289481072
| VV |  | "oprava dotčených ploch" 30,0 |  | 30 | [12 empty] | VV | 2 | 2 | True | 0 | ROZPOCET
| VV |  | Součet |  | 30 | [12 empty] | VV | 2 | 4 | True | 1 | ROZPOCET
| D | 997 | Přesun sutě |  |  |  | 0 |  |  |  |  | 0 |  | 0 |  | 0 | 1 | D | 1 |  |  |  | ROZPOCET | [6 empty] | 0
32 | K | 997013831 | Poplatek za uložení na skládce (skládkovné) stavebního odpadu bez rozlišení | t | 141.24 |  | 0 | CS ÚRS 2018 01 |  | základní |  | 0 | 0 | 0 | 0 | 0 | 4 | K | 2 |  |  |  | ROZPOCET | 0 | 0 | 0 | 0 | 0 | 1 | 0 | 4 | 1842646332
| P |  | Poznámka k položce: Stavební odpad bez rozlišení. | [14 empty] | P | 2
33 | K | 997321511 | Vodorovná doprava suti a vybouraných hmot po suchu do 1 km | t | 141.24 |  | 0 | CS ÚRS 2018 01 |  | základní |  | 0 | 0 | 0 | 0 | 0 | 4 | K | 2 |  |  |  | ROZPOCET | 0 | 0 | 0 | 0 | 0 | 1 | 0 | 4 | 866552309
34 | K | 997321519 | Příplatek ZKD 1km vodorovné dopravy suti a vybouraných hmot po suchu | t | 2118.6 |  | 0 | CS ÚRS 2018 01 |  | základní |  | 0 | 0 | 0 | 0 | 0 | 4 | K | 2 |  |  |  | ROZPOCET | 0 | 0 | 0 | 0 | 0 | 1 | 0 | 4 | -829479257
| VV |  | 141,24*15 'Přepočtené koeficientem množství |  | 2118.6 | [12 empty] | VV | 2 | 2 | False | 1 | ROZPOCET
35 | K | 997321611 | Nakládání nebo překládání suti a vybouraných hmot | t | 141.24 |  | 0 | CS ÚRS 2018 01 |  | základní |  | 0 | 0 | 0 | 0 | 0 | 4 | K | 2 |  |  |  | ROZPOCET | 0 | 0 | 0 | 0 | 0 | 1 | 0 | 4 | 1087640136
| D | 998 | Přesun hmot |  |  |  | 0 |  |  |  |  | 0 |  | 0 |  | 0 | 1 | D | 1 |  |  |  | ROZPOCET | [6 empty] | 0
36 | K | 998276101 | Přesun hmot pro trubní vedení z trub z plastických hmot otevřený výkop | t | 229.308 |  | 0 | CS ÚRS 2018 01 |  | základní |  | 0 | 0 | 0 | 0 | 0 | 1 | K | 2 |  |  |  | ROZPOCET | 0 | 0 | 0 | 0 | 0 | 1 | 0 | 1 | 1344705711
| D | Ostatní | Ostatní |  |  |  | 0 |  |  |  |  | 0 |  | 0 |  | 0 | 4 | D | 0 |  |  |  | ROZPOCET | [6 empty] | 0
| D | OST1 | Ostatní prvky konstrukce a dodávky |  |  |  | 0 |  |  |  |  | 0 |  | 0 |  | 0 | 4 | D | 1 |  |  |  | ROZPOCET | [6 empty] | 0
37 | K | OST01_R02 | Dodávka a osazení / uložení _ rezervní chránička - trubka HGR DN 110 mm s protahovacím lankem | m | 90 |  | 0 | CS VLASTNÍ |  | základní |  | 0 | 0 | 0 | 0 | 0 | 512 | K | 2 |  |  |  | ROZPOCET | 0 | 0 | 0 | 0 | 0 | 1 | 0 | 512 | 2080514238
| P |  | Poznámka k položce: Kompletní dodávka a provedení dle specifikace PD a TZ včetně všech přímo souvisejících prací a dodávek. ------------------------------------------------------------------------------------------------------------------------------- (v jednotkové ceně zahrnuty náklady na ztratné) | [14 empty] | P | 2
| VV |  | 90,0 |  | 90 | [12 empty] | VV | 2 | 2 | True | 0 | ROZPOCET
| VV |  | Součet |  | 90 | [12 empty] | VV | 2 | 4 | True | 1 | ROZPOCET
38 | K | OST01_R03 | Dodávka a osazení / uložení _ půlené chráničky AROT (KOPOHALF) DN 100 mm | m | 90 |  | 0 | CS VLASTNÍ |  | základní |  | 0 | 0 | 0 | 0 | 0 | 512 | K | 2 |  |  |  | ROZPOCET | 0 | 0 | 0 | 0 | 0 | 1 | 0 | 512 | 474255747
| P |  | Poznámka k položce: Kompletní dodávka a provedení dle specifikace PD a TZ včetně všech přímo souvisejících prací a dodávek. ------------------------------------------------------------------------------------------------------------------------------- (v jednotkové ceně zahrnuty náklady na ztratné) | [14 empty] | P | 2
| VV |  | "ochrana stávajícího kabelového vedení" 90,0 |  | 90 | [12 empty] | VV | 2 | 2 | True | 0 | ROZPOCET
| VV |  | Součet |  | 90 | [12 empty] | VV | 2 | 4 | True | 1 | ROZPOCET

## D.1.1 - Architektonicko-s...
{c1acee11-c1cc-4f7d-8c79-a82def5f3c16}
2
| KRYCÍ LIST SOUPISU PRACÍ | [7 empty] | v --- níže se nacházejí doplnkové a pomocné údaje k sestavám --- v | [8 empty] | False
Stavba:
BASKETBALOVÁ HALA BASKETPOINT FRÝDEK-MÍSTEK
Objekt:
SO 12 - STAVEBNÍ ÚPRAVY KRYTU CIVILNÍ OCHRANY
Soupis:
D.1.1 - Architektonicko-stavební řešení
| KSO: |  | 802 23 |  |  | CC-CZ:
| Místo: |  | Frýdek Místek |  |  | Datum: | 11. 8. 2018
| Zadavatel: |  |  |  |  | IČ:
|  | Basketpoint Frýdek-Místek z.s. |  |  |  | DIČ:
| Uchazeč: |  |  |  |  | IČ: | Vyplň údaj
|  | Vyplň údaj |  |  |  | DIČ: | Vyplň údaj
| Projektant: |  |  |  |  | IČ:
|  | INPROS FM s.r.o. |  |  |  | DIČ:
| Zpracovatel: |  |  |  |  | IČ:
DIČ:
Poznámka:
Soupis prací je sestaven za využití položek Cenové soustavy ÚRS. Cenové a technické podmínky položek CS ÚRS, které nejsou uvedeny v soupisu prací (tzv. úvodní části katalogů) jsou neomezeně dálkově k dispozici na www.cs-urs.cz. Položky soupisu prací, které nemají ve sloupci „Cenová soustava“ uveden žádný údaj, nepochází z Cenové soustavy ÚRS (takové položky soupisu prací mají Cenovou soustavu „VLASTNÍ“). Ocenění "vlastní" položky:na základě odborných znalostí a zkušeností projektanta při realizaci obdobných zakázek za období 5-ti let. nebo na základě CN) Nedílnou součástí soupisu prací je projektová dokumentace vč. textových příloh, na kterou se položky soupisu prací plně odkazují.
| Cena bez DPH | [5 empty] | 0
|  |  | Základ daně |  |  | Sazba daně | Výše daně
| DPH | základní | 0 |  |  | 21% | 0
|  | snížená | 0 |  |  | 15% | 0
|  | zákl. přenesená | 0 |  |  | 21% | 0
|  | sníž. přenesená | 0 |  |  | 15% | 0
|  | nulová | 0 |  |  | 0% | 0
| Cena s DPH |  |  | v | CZK |  | 0
REKAPITULACE ČLENĚNÍ SOUPISU PRACÍ
Stavba:
BASKETBALOVÁ HALA BASKETPOINT FRÝDEK-MÍSTEK
Objekt:
SO 12 - STAVEBNÍ ÚPRAVY KRYTU CIVILNÍ OCHRANY
Soupis:
D.1.1 - Architektonicko-stavební řešení
Místo: |  |  | Frýdek Místek |  |  | Datum: | 11. 8. 2018
Zadavatel: |  |  | Basketpoint Frýdek-Místek z.s. |  |  | Projektant: | INPROS FM s.r.o.
Uchazeč: |  |  | Vyplň údaj |  |  | Zpracovatel:
Kód dílu - Popis | [6 empty] | Cena celkem [CZK]
Náklady ze soupisu prací | [6 empty] | 0 | [11 empty] | -1
| HSV - Práce a dodávky HSV | [5 empty] | 0
| 1 - Zemní práce | [5 empty] | 0
| 2 - Zakládání | [5 empty] | 0
| 4 - Vodorovné konstrukce | [5 empty] | 0
| 9 - Ostatní konstrukce a práce, bourání | [5 empty] | 0
| 997 - Přesun sutě | [5 empty] | 0
| 998 - Přesun hmot | [5 empty] | 0
| PSV - Práce a dodávky PSV | [5 empty] | 0
| 711 - Izolace proti vodě, vlhkosti a plynům | [5 empty] | 0
| 767 - Konstrukce zámečnické | [5 empty] | 0
| N00 - Nepojmenované, ostatní práce a dodávky | [5 empty] | 0
SOUPIS PRACÍ
Stavba:
BASKETBALOVÁ HALA BASKETPOINT FRÝDEK-MÍSTEK
Objekt:
SO 12 - STAVEBNÍ ÚPRAVY KRYTU CIVILNÍ OCHRANY
Soupis:
D.1.1 - Architektonicko-stavební řešení
Místo: |  |  | Frýdek Místek |  |  | Datum: | 11. 8. 2018
Zadavatel: |  |  | Basketpoint Frýdek-Místek z.s. |  |  | Projektant: | INPROS FM s.r.o.
Uchazeč: |  |  | Vyplň údaj |  |  | Zpracovatel:
PČ | Typ | Kód | Popis | MJ | Množství | J.cena [CZK] | Cena celkem [CZK] | Cenová soustava |  | DPH | J. Nh [h] | Nh celkem [h] | J. hmotnost [t] | Hmotnost celkem [t] | J. suť [t] | Suť Celkem [t]
Náklady soupisu celkem | [6 empty] | 0 |  |  |  |  | 0 |  | 483.552 |  | 47.3088 |  | D | -1 | [10 empty] | 0
| D | HSV | Práce a dodávky HSV |  |  |  | 0 |  |  |  |  | 0 |  | 483.359 |  | 47.3088 | 1 | D | 0 |  |  |  | ROZPOCET | [6 empty] | 0
| D | 1 | Zemní práce |  |  |  | 0 |  |  |  |  | 0 |  | 436.8 |  | 0 | 1 | D | 1 |  |  |  | ROZPOCET | [6 empty] | 0
1 | K | 115101202 | Čerpání vody na dopravní výšku do 10 m průměrný přítok do 1000 l/min | hod | 50 |  | 0 | CS ÚRS 2018 01 |  | základní |  | 0 | 0 | 0 | 0 | 0 | 4 | K | 2 |  |  |  | ROZPOCET | 0 | 0 | 0 | 0 | 0 | 1 | 0 | 4 | -1094562288
| VV |  | "předpoklad_bude upřesněno při realitaci stavby" 50,0 |  | 50 | [12 empty] | VV | 2 | 2 | True | 0 | ROZPOCET
| VV |  | Součet |  | 50 | [12 empty] | VV | 2 | 4 | True | 1 | ROZPOCET
2 | K | 115101302 | Pohotovost čerpací soupravy pro dopravní výšku do 10 m přítok do 1000 l/min | den | 40 |  | 0 | CS ÚRS 2018 01 |  | základní |  | 0 | 0 | 0 | 0 | 0 | 4 | K | 2 |  |  |  | ROZPOCET | 0 | 0 | 0 | 0 | 0 | 1 | 0 | 4 | -575694221
| VV |  | "předpoklad_bude upřesněno při realitaci stavby" 2*(20,0) |  | 40 | [12 empty] | VV | 2 | 2 | True | 0 | ROZPOCET
| VV |  | Součet |  | 40 | [12 empty] | VV | 2 | 4 | True | 1 | ROZPOCET
3 | K | 131301102 | Hloubení jam nezapažených v hornině tř. 4 objemu do 1000 m3 | m3 | 191.1 |  | 0 | CS ÚRS 2018 01 |  | základní |  | 0 | 0 | 0 | 0 | 0 | 4 | K | 2 |  |  |  | ROZPOCET | 0 | 0 | 0 | 0 | 0 | 1 | 0 | 4 | -950514049
| VV |  | (13,0*6,0*3,5)*0,7 |  | 191.1 | [12 empty] | VV | 2 | 2 | True | 0 | ROZPOCET
| VV |  | Součet |  | 191.1 | [12 empty] | VV | 2 | 4 | True | 1 | ROZPOCET
4 | K | 131303101 | Hloubení jam ručním nebo pneum nářadím v soudržných horninách tř. 4 | m3 | 81.9 |  | 0 | CS ÚRS 2018 01 |  | základní |  | 0 | 0 | 0 | 0 | 0 | 4 | K | 2 |  |  |  | ROZPOCET | 0 | 0 | 0 | 0 | 0 | 1 | 0 | 4 | -1716243282
| VV |  | "ruční dokopávky v místě existence IS" (13,0*6,0*3,5)*0,3 |  | 81.9 | [12 empty] | VV | 2 | 2 | True | 0 | ROZPOCET
| VV |  | Součet |  | 81.9 | [12 empty] | VV | 2 | 4 | True | 1 | ROZPOCET
5 | K | 161101102 | Svislé přemístění výkopku z horniny tř. 1 až 4 hl výkopu do 4 m | m3 | 195 |  | 0 | CS ÚRS 2018 01 |  | základní |  | 0 | 0 | 0 | 0 | 0 | 4 | K | 2 |  |  |  | ROZPOCET | 0 | 0 | 0 | 0 | 0 | 1 | 0 | 4 | 1212803944
| VV |  | (13,0*6,0*(3,5-1,0)) |  | 195 | [12 empty] | VV | 2 | 2 | True | 0 | ROZPOCET
| VV |  | Součet |  | 195 | [12 empty] | VV | 2 | 4 | True | 1 | ROZPOCET
6 | K | 162701105 | Vodorovné přemístění do 10000 m výkopku/sypaniny z horniny tř. 1 až 4 | m3 | 273 |  | 0 | CS ÚRS 2018 01 |  | základní |  | 0 | 0 | 0 | 0 | 0 | 4 | K | 2 |  |  |  | ROZPOCET | 0 | 0 | 0 | 0 | 0 | 1 | 0 | 4 | 1419329591
| VV |  | (13,0*6,0*3,5) |  | 273 | [12 empty] | VV | 2 | 2 | True | 0 | ROZPOCET
| VV |  | Součet |  | 273 | [12 empty] | VV | 2 | 4 | True | 1 | ROZPOCET
7 | K | 162701109 | Příplatek k vodorovnému přemístění výkopku/sypaniny z horniny tř. 1 až 4 ZKD 1000 m přes 10000 m | m3 | 2730 |  | 0 | CS ÚRS 2018 01 |  | základní |  | 0 | 0 | 0 | 0 | 0 | 4 | K | 2 |  |  |  | ROZPOCET | 0 | 0 | 0 | 0 | 0 | 1 | 0 | 4 | -363846595
| VV |  | 273*10 'Přepočtené koeficientem množství |  | 2730 | [12 empty] | VV | 2 | 2 | False | 1 | ROZPOCET
8 | K | 171201201 | Uložení sypaniny na skládky | m3 | 273 |  | 0 | CS ÚRS 2018 01 |  | základní |  | 0 | 0 | 0 | 0 | 0 | 4 | K | 2 |  |  |  | ROZPOCET | 0 | 0 | 0 | 0 | 0 | 1 | 0 | 4 | 1171581852
9 | K | 171201211 | Poplatek za uložení stavebního odpadu - zeminy a kameniva na skládce | t | 491.4 |  | 0 | CS ÚRS 2018 01 |  | základní |  | 0 | 0 | 0 | 0 | 0 | 4 | K | 2 |  |  |  | ROZPOCET | 0 | 0 | 0 | 0 | 0 | 1 | 0 | 4 | 1618884382
| VV |  | 273*1,8 'Přepočtené koeficientem množství |  | 491.4 | [12 empty] | VV | 2 | 2 | False | 1 | ROZPOCET
10 | K | 174101101 | Zásyp jam, šachet rýh nebo kolem objektů sypaninou se zhutněním | m3 | 218.4 |  | 0 | CS ÚRS 2018 01 |  | základní |  | 0 | 0 | 0 | 0 | 0 | 4 | K | 2 |  |  |  | ROZPOCET | 0 | 0 | 0 | 0 | 0 | 1 | 0 | 4 | 222993420
| VV |  | (13,0*6,0*3,5)*0,8 |  | 218.4 | [12 empty] | VV | 2 | 2 | True | 0 | ROZPOCET
| VV |  | Součet |  | 218.4 | [12 empty] | VV | 2 | 4 | True | 1 | ROZPOCET
11 | M | 583439590 | externí zásypový nenamrzavý zhutnitelný materiál (specifikace dle PD a TZ) | t | 436.8 |  | 0 | CS ÚRS 2018 01 |  | základní |  | 0 | 1 | 436.8 | 0 | 0 | 8 | M | 2 |  |  |  | ROZPOCET | 0 | 0 | 0 | 0 | 0 | 1 | 0 | 4 | 829791407
| P |  | Poznámka k položce: (např. kamenivo drcené hrubé) | [14 empty] | P | 2
| VV |  | 218,4*2 'Přepočtené koeficientem množství |  | 436.8 | [12 empty] | VV | 2 | 2 | False | 1 | ROZPOCET
12 | K | 181951102 | Úprava pláně v hornině tř. 1 až 4 se zhutněním | m2 | 78 |  | 0 | CS ÚRS 2018 01 |  | základní |  | 0 | 0 | 0 | 0 | 0 | 4 | K | 2 |  |  |  | ROZPOCET | 0 | 0 | 0 | 0 | 0 | 1 | 0 | 4 | 810726839
| VV |  | "viz stavební jáma" 13*6 |  | 78 | [12 empty] | VV | 2 | 2 | True | 0 | ROZPOCET
| VV |  | Součet |  | 78 | [12 empty] | VV | 2 | 4 | True | 1 | ROZPOCET
| D | 2 | Zakládání |  |  |  | 0 |  |  |  |  | 0 |  | 42.0984 |  | 0 | 1 | D | 1 |  |  |  | ROZPOCET | [6 empty] | 0
13 | K | 213311141 | Polštáře zhutněné pod základy ze štěrkopísku tříděného | m3 | 19.49 |  | 0 | CS ÚRS 2018 01 |  | základní |  | 0 | 2.16 | 42.0984 | 0 | 0 | 4 | K | 2 |  |  |  | ROZPOCET | 0 | 0 | 0 | 0 | 0 | 1 | 0 | 4 | 1795396384
| VV |  | "viz kompletní konstrukce" (2,2*0,6*12,27)+(2,1*2,5*0,2) |  | 17.246 | [12 empty] | VV | 2 | 2 | True | 0 | ROZPOCET
| VV |  | "viz schodišťová deska" (5,1*2,2*0,2) |  | 2.244 | [12 empty] | VV | 2 | 2 | True | 0 | ROZPOCET
| VV |  | Součet |  | 19.49 | [12 empty] | VV | 2 | 4 | True | 1 | ROZPOCET
| D | 4 | Vodorovné konstrukce |  |  |  | 0 |  |  |  |  | 0 |  | 4.4178 |  | 0 | 1 | D | 1 |  |  |  | ROZPOCET | [6 empty] | 0
14 | K | 451315114 | Podkladní nebo výplňová vrstva z betonu C 12/15 tl do 100 mm | m2 | 19.378 |  | 0 | CS ÚRS 2018 01 |  | základní |  | 0 | 0.22798 | 4.4178 | 0 | 0 | 4 | K | 2 |  |  |  | ROZPOCET | 0 | 0 | 0 | 0 | 0 | 1 | 0 | 4 | -1191427039
| VV |  | "viz kompletní konstrukce" 1,4*(8,07+4,2) |  | 17.178 | [12 empty] | VV | 2 | 2 | True | 0 | ROZPOCET
| VV |  | "viz základové pásy" (2,2*2*0,5) |  | 2.2 | [12 empty] | VV | 2 | 2 | True | 0 | ROZPOCET
| VV |  | Součet |  | 19.378 | [12 empty] | VV | 2 | 4 | True | 1 | ROZPOCET
| D | 9 | Ostatní konstrukce a práce, bourání |  |  |  | 0 |  |  |  |  | 0 |  | 0.04277 |  | 47.3088 | 1 | D | 1 |  |  |  | ROZPOCET | [6 empty] | 0
15 | K | 919726122 | Geotextilie pro ochranu, separaci a filtraci netkaná měrná hmotnost do 300 g/m2 | m2 | 91 |  | 0 | CS ÚRS 2018 01 |  | základní |  | 0 | 0.00047 | 0.04277 | 0 | 0 | 4 | K | 2 |  |  |  | ROZPOCET | 0 | 0 | 0 | 0 | 0 | 1 | 0 | 4 | -1444733849
| VV |  | 91,0 |  | 91 | [12 empty] | VV | 2 | 2 | True | 0 | ROZPOCET
| VV |  | Součet |  | 91 | [12 empty] | VV | 2 | 4 | True | 1 | ROZPOCET
16 | K | 961055111 | Bourání základů ze ŽB | m3 | 6.652 |  | 0 | CS ÚRS 2018 01 |  | základní |  | 0 | 0 | 0 | 2.4 | 15.9648 | 4 | K | 2 |  |  |  | ROZPOCET | 0 | 0 | 0 | 0 | 0 | 1 | 0 | 4 | -2124797918
| VV |  | 0,4*0,8*16,1 |  | 5.152 | [12 empty] | VV | 2 | 2 | True | 0 | ROZPOCET
| VV |  | Mezisoučet |  | 5.152 | [12 empty] | VV | 2 | 3 | True | 0 | ROZPOCET
| VV |  | "ostatní, nespecifikované, prvky" 1,5 |  | 1.5 | [12 empty] | VV | 2 | 2 | True | 0 | ROZPOCET
| VV |  | Součet |  | 6.652 | [12 empty] | VV | 2 | 4 | True | 1 | ROZPOCET
17 | K | 962052211 | Bourání konstrukcí nadzákladových ze ŽB přes 1 m3 | m3 | 13.06 |  | 0 | CS ÚRS 2018 01 |  | základní |  | 0 | 0 | 0 | 2.4 | 31.344 | 4 | K | 2 |  |  |  | ROZPOCET | 0 | 0 | 0 | 0 | 0 | 1 | 0 | 4 | 1949971429
| VV |  | "stávající kce schodiště a ostatní prvky" (7*2,1*0,4)+(1,2*0,3*6,5*2) |  | 10.56 | [12 empty] | VV | 2 | 2 | True | 0 | ROZPOCET
| VV |  | Mezisoučet |  | 10.56 | [12 empty] | VV | 2 | 3 | True | 0 | ROZPOCET
| VV |  | "ostatní, nespecifikované, související prvky" 2,5 |  | 2.5 | [12 empty] | VV | 2 | 2 | True | 0 | ROZPOCET
| VV |  | Součet |  | 13.06 | [12 empty] | VV | 2 | 4 | True | 1 | ROZPOCET
| D | 997 | Přesun sutě |  |  |  | 0 |  |  |  |  | 0 |  | 0 |  | 0 | 1 | D | 1 |  |  |  | ROZPOCET | [6 empty] | 0
18 | K | 997013111 | Vnitrostaveništní doprava suti a vybouraných hmot pro budovy v do 6 m s použitím mechanizace | t | 47.309 |  | 0 | CS ÚRS 2018 01 |  | základní |  | 0 | 0 | 0 | 0 | 0 | 4 | K | 2 |  |  |  | ROZPOCET | 0 | 0 | 0 | 0 | 0 | 1 | 0 | 4 | -1252519458
19 | K | 997013831 | Poplatek za uložení na skládce (skládkovné) stavebního odpadu bez rozlišení | t | 47.309 |  | 0 | CS ÚRS 2018 01 |  | základní |  | 0 | 0 | 0 | 0 | 0 | 4 | K | 2 |  |  |  | ROZPOCET | 0 | 0 | 0 | 0 | 0 | 1 | 0 | 4 | 890802657
| P |  | Poznámka k položce: Stavební odpad bez rozlišení. | [14 empty] | P | 2
20 | K | 997321511 | Vodorovná doprava suti a vybouraných hmot po suchu do 1 km | t | 47.309 |  | 0 | CS ÚRS 2018 01 |  | základní |  | 0 | 0 | 0 | 0 | 0 | 4 | K | 2 |  |  |  | ROZPOCET | 0 | 0 | 0 | 0 | 0 | 1 | 0 | 4 | -418004395
21 | K | 997321519 | Příplatek ZKD 1km vodorovné dopravy suti a vybouraných hmot po suchu | t | 709.635 |  | 0 | CS ÚRS 2018 01 |  | základní |  | 0 | 0 | 0 | 0 | 0 | 4 | K | 2 |  |  |  | ROZPOCET | 0 | 0 | 0 | 0 | 0 | 1 | 0 | 4 | 2088317529
| VV |  | 47,309*15 'Přepočtené koeficientem množství |  | 709.635 | [12 empty] | VV | 2 | 2 | False | 1 | ROZPOCET
22 | K | 997321611 | Nakládání nebo překládání suti a vybouraných hmot | t | 47.309 |  | 0 | CS ÚRS 2018 01 |  | základní |  | 0 | 0 | 0 | 0 | 0 | 4 | K | 2 |  |  |  | ROZPOCET | 0 | 0 | 0 | 0 | 0 | 1 | 0 | 4 | 2140116132
| D | 998 | Přesun hmot |  |  |  | 0 |  |  |  |  | 0 |  | 0 |  | 0 | 1 | D | 1 |  |  |  | ROZPOCET | [6 empty] | 0
23 | K | 998012021 | Přesun hmot pro konstrukce ostatní a monolitické v do 6 m | t | 483.359 |  | 0 | CS ÚRS 2018 01 |  | základní |  | 0 | 0 | 0 | 0 | 0 | 4 | K | 2 |  |  |  | ROZPOCET | 0 | 0 | 0 | 0 | 0 | 1 | 0 | 4 | -679846281
| D | PSV | Práce a dodávky PSV |  |  |  | 0 |  |  |  |  | 0 |  | 0.19308 |  | 0 | 2 | D | 0 |  |  |  | ROZPOCET | [6 empty] | 0
| D | 711 | Izolace proti vodě, vlhkosti a plynům |  |  |  | 0 |  |  |  |  | 0 |  | 0.19308 |  | 0 | 2 | D | 1 |  |  |  | ROZPOCET | [6 empty] | 0
24 | K | 711112001 | Provedení izolace proti zemní vlhkosti svislé za studena nátěrem penetračním | m2 | 15 |  | 0 | CS ÚRS 2018 01 |  | základní |  | 0 | 0 | 0 | 0 | 0 | 16 | K | 2 |  |  |  | ROZPOCET | 0 | 0 | 0 | 0 | 0 | 1 | 0 | 16 | 1976600732
| VV |  | "dilatační svislá vrstva" 15,0 |  | 15 | [12 empty] | VV | 2 | 2 | True | 0 | ROZPOCET
| VV |  | Součet |  | 15 | [12 empty] | VV | 2 | 4 | True | 1 | ROZPOCET
25 | M | 11163150 | lak asfaltový penetrační | t | 0.005 |  | 0 | CS ÚRS 2018 01 |  | základní |  | 0 | 1 | 0.005 | 0 | 0 | 32 | M | 2 |  |  |  | ROZPOCET | 0 | 0 | 0 | 0 | 0 | 1 | 0 | 16 | 740181716
| VV |  | 15*0,00035 'Přepočtené koeficientem množství |  | 0.005 | [12 empty] | VV | 2 | 2 | False | 1 | ROZPOCET
26 | K | 711112012 | Provedení izolace proti zemní vlhkosti svislé za studena nátěrem tekutou lepenkou | m2 | 47.27 |  | 0 | CS ÚRS 2018 01 |  | základní |  | 0 | 0 | 0 | 0 | 0 | 16 | K | 2 |  |  |  | ROZPOCET | 0 | 0 | 0 | 0 | 0 | 1 | 0 | 16 | -1297084489
| VV |  | 35,0+(12,27*1,0) |  | 47.27 | [12 empty] | VV | 2 | 2 | True | 0 | ROZPOCET
| VV |  | Součet |  | 47.27 | [12 empty] | VV | 2 | 4 | True | 1 | ROZPOCET
27 | M | 24551030 | nátěr hydroizolační | kg | 77.996 |  | 0 | CS ÚRS 2018 01 |  | základní |  | 0 | 0.001 | 0.077996 | 0 | 0 | 32 | M | 2 |  |  |  | ROZPOCET | 0 | 0 | 0 | 0 | 0 | 1 | 0 | 16 | 163738573
| VV |  | 47,27*1,65 'Přepočtené koeficientem množství |  | 77.996 | [12 empty] | VV | 2 | 2 | False | 1 | ROZPOCET
28 | K | 711142559 | Provedení izolace proti zemní vlhkosti pásy přitavením svislé NAIP | m2 | 15 |  | 0 | CS ÚRS 2018 01 |  | základní |  | 0 | 0.0004 | 0.006 | 0 | 0 | 16 | K | 2 |  |  |  | ROZPOCET | 0 | 0 | 0 | 0 | 0 | 1 | 0 | 16 | -1035745565
| VV |  | "dilatační svislá vrstva" 15,0 |  | 15 | [12 empty] | VV | 2 | 2 | True | 0 | ROZPOCET
| VV |  | Součet |  | 15 | [12 empty] | VV | 2 | 4 | True | 1 | ROZPOCET
29 | M | 62832001 | pás těžký asfaltovaný _ specifikace dle PD a TZ | m2 | 18 |  | 0 | CS ÚRS 2018 01 |  | základní |  | 0 | 0.00388 | 0.06984 | 0 | 0 | 32 | M | 2 |  |  |  | ROZPOCET | 0 | 0 | 0 | 0 | 0 | 1 | 0 | 16 | -1456572477
| VV |  | 15*1,2 'Přepočtené koeficientem množství |  | 18 | [12 empty] | VV | 2 | 2 | False | 1 | ROZPOCET
30 | K | 711161212 | Izolace proti zemní vlhkosti nopovou fólií svislá, nopek v 8,0 mm, tl do 0,6 mm | m2 | 47.27 |  | 0 | CS ÚRS 2018 01 |  | základní |  | 0 | 0.00068 | 0.032144 | 0 | 0 | 16 | K | 2 |  |  |  | ROZPOCET | 0 | 0 | 0 | 0 | 0 | 1 | 0 | 16 | -2016945809
| VV |  | 35,0+(12,27*1,0) |  | 47.27 | [12 empty] | VV | 2 | 2 | True | 0 | ROZPOCET
| VV |  | Součet |  | 47.27 | [12 empty] | VV | 2 | 4 | True | 1 | ROZPOCET
31 | K | 711161383 | Izolace proti zemní vlhkosti nopovou fólií ukončení horní lištou | m | 8.07 |  | 0 | CS ÚRS 2018 01 |  | základní |  | 0 | 0.00026 | 0.0020982 | 0 | 0 | 16 | K | 2 |  |  |  | ROZPOCET | 0 | 0 | 0 | 0 | 0 | 1 | 0 | 16 | -350387196
| D | 767 | Konstrukce zámečnické |  |  |  | 0 |  |  |  |  | 0 |  | 0 |  | 0 | 2 | D | 1 |  |  |  | ROZPOCET | [6 empty] | 0
32 | K | 767431R01 | Z-01 + Z-02 - D+M ocelové zábradlí | kg | 241.025 |  | 0 | CS VLASTNÍ |  | základní |  | 0 | 0 | 0 | 0 | 0 | 16 | K | 2 |  |  |  | ROZPOCET | 0 | 0 | 0 | 0 | 0 | 1 | 0 | 16 | 135743445
| P |  | Poznámka k položce: Kompletní provedení dle specifikace PD a TZ vč. všech souvisejících prací dodávek, příslušenství a komponentů dle výpisu. V jednotkové ceně započítáno: dodávka, výroba, montáž/osazení/kotvení (vč.kotvících prvků), povrchová úprava. Kompletní specifikace viz výpis zámečnických výrobků. | [14 empty] | P | 2
| VV |  | (138,829+80,285) |  | 219.114 | [12 empty] | VV | 2 | 2 | True | 0 | ROZPOCET
| VV |  | Mezisoučet |  | 219.114 | [12 empty] | VV | 2 | 3 | True | 0 | ROZPOCET
| VV |  | "kotevní prvky, ztratné" 0,1*219,114 |  | 21.911 | [12 empty] | VV | 2 | 2 | True | 0 | ROZPOCET
| VV |  | Součet |  | 241.025 | [12 empty] | VV | 2 | 4 | True | 1 | ROZPOCET
| D | N00 | Nepojmenované, ostatní práce a dodávky |  |  |  | 0 |  |  |  |  | 0 |  | 0 |  | 0 | 4 | D | 0 |  |  |  | ROZPOCET | [6 empty] | 0
33 | K | N00_015R02 | Prostupy a prostupové prvky včetně utěsnění _ viz detaily a specifikace | kpl. | 1 |  | 0 | CS VLASTNÍ |  | základní |  | 0 | 0 | 0 | 0 | 0 | 512 | K | 1 |  |  |  | ROZPOCET | 0 | 0 | 0 | 0 | 0 | 1 | 0 | 512 | 1696231956
| P |  | Poznámka k položce: Kompletní provedení dle specifikace PD a TZ vč. všech přímo souvisejících prací a dodávek. --------------------------------------------------------------------------------------------------------------- | [14 empty] | P | 1
| VV |  | 1,0 |  | 1 | [12 empty] | VV | 1 | 2 | True | 0 | ROZPOCET
| VV |  | Součet |  | 1 | [12 empty] | VV | 1 | 4 | True | 1 | ROZPOCET
34 | K | NOO_020R01 | P-01 - D+M podlahová vpusť DN 110 mm | ks | 1 |  | 0 | CS VLASTNÍ |  | základní |  | 0 | 0 | 0 | 0 | 0 | 16 | K | 1 |  |  |  | ROZPOCET | 0 | 0 | 0 | 0 | 0 | 1 | 0 | 16 | 758533400
| P |  | Poznámka k položce: Kompletní provedení dle specifikace PD a TZ vč. všech souvisejících prací dodávek, příslušenství a komponentů dle výpisu. V jednotkové ceně započítáno: dodávka, výroba, montáž/osazení/kotvení (vč.kotvících prvků), povrchová úprava. Kompletní specifikace viz výpis výrobků. | [14 empty] | P | 1

## D.1.2 - Stavebně konstruk...
{b20eed93-7c3b-4deb-809f-92822fc57a58}
2
| KRYCÍ LIST SOUPISU PRACÍ | [7 empty] | v --- níže se nacházejí doplnkové a pomocné údaje k sestavám --- v | [8 empty] | False
Stavba:
BASKETBALOVÁ HALA BASKETPOINT FRÝDEK-MÍSTEK
Objekt:
SO 12 - STAVEBNÍ ÚPRAVY KRYTU CIVILNÍ OCHRANY
Soupis:
D.1.2 - Stavebně konstrukční řešení
| KSO: |  | 802 23 |  |  | CC-CZ:
| Místo: |  | Frýdek Místek |  |  | Datum: | 11. 8. 2018
| Zadavatel: |  |  |  |  | IČ:
|  | Basketpoint Frýdek-Místek z.s. |  |  |  | DIČ:
| Uchazeč: |  |  |  |  | IČ: | Vyplň údaj
|  | Vyplň údaj |  |  |  | DIČ: | Vyplň údaj
| Projektant: |  |  |  |  | IČ:
|  | INPROS FM s.r.o. |  |  |  | DIČ:
| Zpracovatel: |  |  |  |  | IČ:
DIČ:
Poznámka:
Soupis prací je sestaven za využití položek Cenové soustavy ÚRS. Cenové a technické podmínky položek CS ÚRS, které nejsou uvedeny v soupisu prací (tzv. úvodní části katalogů) jsou neomezeně dálkově k dispozici na www.cs-urs.cz. Položky soupisu prací, které nemají ve sloupci „Cenová soustava“ uveden žádný údaj, nepochází z Cenové soustavy ÚRS (takové položky soupisu prací mají Cenovou soustavu „VLASTNÍ“). Ocenění "vlastní" položky:na základě odborných znalostí a zkušeností projektanta při realizaci obdobných zakázek za období 5-ti let. nebo na základě CN) Nedílnou součástí soupisu prací je projektová dokumentace vč. textových příloh, na kterou se položky soupisu prací plně odkazují.
| Cena bez DPH | [5 empty] | 0
|  |  | Základ daně |  |  | Sazba daně | Výše daně
| DPH | základní | 0 |  |  | 21% | 0
|  | snížená | 0 |  |  | 15% | 0
|  | zákl. přenesená | 0 |  |  | 21% | 0
|  | sníž. přenesená | 0 |  |  | 15% | 0
|  | nulová | 0 |  |  | 0% | 0
| Cena s DPH |  |  | v | CZK |  | 0
REKAPITULACE ČLENĚNÍ SOUPISU PRACÍ
Stavba:
BASKETBALOVÁ HALA BASKETPOINT FRÝDEK-MÍSTEK
Objekt:
SO 12 - STAVEBNÍ ÚPRAVY KRYTU CIVILNÍ OCHRANY
Soupis:
D.1.2 - Stavebně konstrukční řešení
Místo: |  |  | Frýdek Místek |  |  | Datum: | 11. 8. 2018
Zadavatel: |  |  | Basketpoint Frýdek-Místek z.s. |  |  | Projektant: | INPROS FM s.r.o.
Uchazeč: |  |  | Vyplň údaj |  |  | Zpracovatel:
Kód dílu - Popis | [6 empty] | Cena celkem [CZK]
Náklady ze soupisu prací | [6 empty] | 0 | [11 empty] | -1
| HSV - Práce a dodávky HSV | [5 empty] | 0
| 2 - Zakládání | [5 empty] | 0
| 3 - Svislé a kompletní konstrukce | [5 empty] | 0
| 4 - Vodorovné konstrukce | [5 empty] | 0
| 998 - Přesun hmot | [5 empty] | 0
SOUPIS PRACÍ
Stavba:
BASKETBALOVÁ HALA BASKETPOINT FRÝDEK-MÍSTEK
Objekt:
SO 12 - STAVEBNÍ ÚPRAVY KRYTU CIVILNÍ OCHRANY
Soupis:
D.1.2 - Stavebně konstrukční řešení
Místo: |  |  | Frýdek Místek |  |  | Datum: | 11. 8. 2018
Zadavatel: |  |  | Basketpoint Frýdek-Místek z.s. |  |  | Projektant: | INPROS FM s.r.o.
Uchazeč: |  |  | Vyplň údaj |  |  | Zpracovatel:
PČ | Typ | Kód | Popis | MJ | Množství | J.cena [CZK] | Cena celkem [CZK] | Cenová soustava |  | DPH | J. Nh [h] | Nh celkem [h] | J. hmotnost [t] | Hmotnost celkem [t] | J. suť [t] | Suť Celkem [t]
Náklady soupisu celkem | [6 empty] | 0 |  |  |  |  | 0 |  | 75.0106 |  | 0 |  | D | -1 | [10 empty] | 0
| D | HSV | Práce a dodávky HSV |  |  |  | 0 |  |  |  |  | 0 |  | 75.0106 |  | 0 | 1 | D | 0 |  |  |  | ROZPOCET | [6 empty] | 0
| D | 2 | Zakládání |  |  |  | 0 |  |  |  |  | 0 |  | 8.3519 |  | 0 | 1 | D | 1 |  |  |  | ROZPOCET | [6 empty] | 0
1 | K | 274322511 | Základové pasy ze ŽB se zvýšenými nároky na prostředí tř. C 25/30 XC2, XF3 | m3 | 0.99 |  | 0 | CS ÚRS 2018 01 |  | základní |  | 0 | 2.4533 | 2.4288 | 0 | 0 | 4 | K | 2 |  |  |  | ROZPOCET | 0 | 0 | 0 | 0 | 0 | 1 | 0 | 4 | 67459874
| VV |  | (2,2*0,3*0,6)+(2,2*0,3*0,9) |  | 0.99 | [12 empty] | VV | 2 | 2 | True | 0 | ROZPOCET
| VV |  | Součet |  | 0.99 | [12 empty] | VV | 2 | 4 | True | 1 | ROZPOCET
2 | K | 274351121 | Zřízení bednění základových pasů rovného | m2 | 18.57 |  | 0 | CS ÚRS 2018 01 |  | základní |  | 0 | 0.00269 | 0.049953 | 0 | 0 | 4 | K | 2 |  |  |  | ROZPOCET | 0 | 0 | 0 | 0 | 0 | 1 | 0 | 4 | 1743919922
| VV |  | (2,2*0,6*2)+(2,2*0,9*2) |  | 6.6 | [12 empty] | VV | 2 | 2 | True | 0 | ROZPOCET
| VV |  | Mezisoučet |  | 6.6 | [12 empty] | VV | 2 | 3 | True | 0 | ROZPOCET
| VV |  | "podbetonování" 6,65*0,9*2 |  | 11.97 | [12 empty] | VV | 2 | 2 | True | 0 | ROZPOCET
| VV |  | Součet |  | 18.57 | [12 empty] | VV | 2 | 4 | True | 1 | ROZPOCET
3 | K | 274351122 | Odstranění bednění základových pasů rovného | m2 | 18.57 |  | 0 | CS ÚRS 2018 01 |  | základní |  | 0 | 0 | 0 | 0 | 0 | 4 | K | 2 |  |  |  | ROZPOCET | 0 | 0 | 0 | 0 | 0 | 1 | 0 | 4 | 1206637322
4 | K | 279311115 | Postupné podbetonování základového zdiva prostým betonem tř. C 25/30 XC2., XF3 | m3 | 2.394 |  | 0 | CS ÚRS 2018 01 |  | základní |  | 0 | 2.4533 | 5.8732 | 0 | 0 | 4 | K | 2 |  |  |  | ROZPOCET | 0 | 0 | 0 | 0 | 0 | 1 | 0 | 4 | -738162907
| VV |  | (6,65*0,9*0,4) |  | 2.394 | [12 empty] | VV | 2 | 2 | True | 0 | ROZPOCET
| VV |  | Součet |  | 2.394 | [12 empty] | VV | 2 | 4 | True | 1 | ROZPOCET
| D | 3 | Svislé a kompletní konstrukce |  |  |  | 0 |  |  |  |  | 0 |  | 56.978 |  | 0 | 1 | D | 1 |  |  |  | ROZPOCET | [6 empty] | 0
5 | K | 380326232 | Kompletní konstrukce ze ŽB mrazuvzdorného tř. C 25/30 tl do 300 mm | m3 | 20.95 |  | 0 | CS ÚRS 2018 01 |  | základní |  | 0 | 2.5143 | 52.6746 | 0 | 0 | 4 | K | 2 |  |  |  | ROZPOCET | 0 | 0 | 0 | 0 | 0 | 1 | 0 | 4 | -1891460432
| VV |  | (2,1*2,5*0,25) |  | 1.313 | [12 empty] | VV | 2 | 2 | True | 0 | ROZPOCET
| VV |  | (8,07*0,9*0,4)+(4,2*0,9*0,4) |  | 4.417 | [12 empty] | VV | 2 | 2 | True | 0 | ROZPOCET
| VV |  | (4,2*0,3*4,34)+(3,87*0,3*4,34)+(4,2*0,3*3,74) |  | 15.22 | [12 empty] | VV | 2 | 2 | True | 0 | ROZPOCET
| VV |  | Součet |  | 20.95 | [12 empty] | VV | 2 | 4 | True | 1 | ROZPOCET
6 | K | 380356231 | Bednění pohledové kompletních konstrukcí neomítaných ploch rovinných zřízení | m2 | 89.341 |  | 0 | CS ÚRS 2018 01 |  | základní |  | 0 | 0.00265 | 0.23675 | 0 | 0 | 4 | K | 2 |  |  |  | ROZPOCET | 0 | 0 | 0 | 0 | 0 | 1 | 0 | 4 | -370188670
| VV |  | (8,07*0,4*2)+(4,2*0,4*2) |  | 9.816 | [12 empty] | VV | 2 | 2 | True | 0 | ROZPOCET
| VV |  | (4,2*4,34*2)+(4,2*3,74*2) |  | 67.872 | [12 empty] | VV | 2 | 2 | True | 0 | ROZPOCET
| VV |  | Mezisoučet |  | 77.688 | [12 empty] | VV | 2 | 3 | True | 0 | ROZPOCET
| VV |  | "přesahy a ostatní plochy" 0,15*77,688 |  | 11.653 | [12 empty] | VV | 2 | 2 | True | 0 | ROZPOCET
| VV |  | Součet |  | 89.341 | [12 empty] | VV | 2 | 4 | True | 1 | ROZPOCET
7 | K | 380356232 | Bednění pohledové kompletních konstrukcí neomítaných ploch rovinných odstranění | m2 | 89.341 |  | 0 | CS ÚRS 2018 01 |  | základní |  | 0 | 0 | 0 | 0 | 0 | 4 | K | 2 |  |  |  | ROZPOCET | 0 | 0 | 0 | 0 | 0 | 1 | 0 | 4 | 1030985842
8 | K | 380356241 | Bednění pohledové kompletních konstrukcí neomítaných ploch zaoblených zřízení | m2 | 40.31 |  | 0 | CS ÚRS 2018 01 |  | základní |  | 0 | 0.00353 | 0.14229 | 0 | 0 | 4 | K | 2 |  |  |  | ROZPOCET | 0 | 0 | 0 | 0 | 0 | 1 | 0 | 4 | 268292322
| VV |  | 3,87*4,34*2 |  | 33.592 | [12 empty] | VV | 2 | 2 | True | 0 | ROZPOCET
| VV |  | Mezisoučet |  | 33.592 | [12 empty] | VV | 2 | 3 | True | 0 | ROZPOCET
| VV |  | "přesahy a ostatní plochy" 0,2*33,592 |  | 6.718 | [12 empty] | VV | 2 | 2 | True | 0 | ROZPOCET
| VV |  | Součet |  | 40.31 | [12 empty] | VV | 2 | 4 | True | 1 | ROZPOCET
9 | K | 380356242 | Bednění pohledové kompletních konstrukcí neomítaných ploch zaoblených odstranění | m2 | 40.31 |  | 0 | CS ÚRS 2018 01 |  | základní |  | 0 | 0 | 0 | 0 | 0 | 4 | K | 2 |  |  |  | ROZPOCET | 0 | 0 | 0 | 0 | 0 | 1 | 0 | 4 | 731992482
10 | K | 380361006 | Výztuž kompletních a ostatních ŽB konstrukcí z betonářské oceli 10 505 | t | 3.537 |  | 0 | CS ÚRS 2018 01 |  | základní |  | 0 | 1.1095 | 3.9243 | 0 | 0 | 4 | K | 2 |  |  |  | ROZPOCET | 0 | 0 | 0 | 0 | 0 | 1 | 0 | 4 | -744957339
| VV |  | "nosná výztuž" 2,7207 |  | 2.721 | [12 empty] | VV | 2 | 2 | True | 0 | ROZPOCET
| VV |  | Mezisoučet |  | 2.721 | [12 empty] | VV | 2 | 3 | True | 0 | ROZPOCET
| VV |  | "doplňkové prvky, vylamovací a rozdělovací výztuž, přesahy" 0,3*2,721 |  | 0.816 | [12 empty] | VV | 2 | 2 | True | 0 | ROZPOCET
| VV |  | (vykázáno v dílenské dokumentaci) | [14 empty] | VV | 2 | 1 | True | 0 | ROZPOCET
| VV |  | Součet |  | 3.537 | [12 empty] | VV | 2 | 4 | True | 1 | ROZPOCET
| D | 4 | Vodorovné konstrukce |  |  |  | 0 |  |  |  |  | 0 |  | 9.6807 |  | 0 | 1 | D | 1 |  |  |  | ROZPOCET | [6 empty] | 0
11 | K | 430321414 | Schodišťová konstrukce a rampa ze ŽB tř. C 25/30 XC2, XF3 | m3 | 3.927 |  | 0 | CS ÚRS 2018 01 |  | základní |  | 0 | 2.4534 | 9.6344 | 0 | 0 | 4 | K | 2 |  |  |  | ROZPOCET | 0 | 0 | 0 | 0 | 0 | 1 | 0 | 4 | -1272665710
| VV |  | 5,1*0,35*2,2 |  | 3.927 | [12 empty] | VV | 2 | 2 | True | 0 | ROZPOCET
| VV |  | Součet |  | 3.927 | [12 empty] | VV | 2 | 4 | True | 1 | ROZPOCET
12 | K | 434351141 | Zřízení bednění stupňů přímočarých schodišť | m2 | 7.04 |  | 0 | CS ÚRS 2018 01 |  | základní |  | 0 | 0.00658 | 0.046323 | 0 | 0 | 4 | K | 2 |  |  |  | ROZPOCET | 0 | 0 | 0 | 0 | 0 | 1 | 0 | 4 | -799968215
| VV |  | 16*2,2*0,20 |  | 7.04 | [12 empty] | VV | 2 | 2 | True | 0 | ROZPOCET
| VV |  | Součet |  | 7.04 | [12 empty] | VV | 2 | 4 | True | 1 | ROZPOCET
13 | K | 434351142 | Odstranění bednění stupňů přímočarých schodišť | m2 | 7.04 |  | 0 | CS ÚRS 2018 01 |  | základní |  | 0 | 0 | 0 | 0 | 0 | 4 | K | 2 |  |  |  | ROZPOCET | 0 | 0 | 0 | 0 | 0 | 1 | 0 | 4 | -1033119574
| D | 998 | Přesun hmot |  |  |  | 0 |  |  |  |  | 0 |  | 0 |  | 0 | 1 | D | 1 |  |  |  | ROZPOCET | [6 empty] | 0
14 | K | 998012021 | Přesun hmot pro konstrukce ostatní a monolitické v do 6 m | t | 75.011 |  | 0 | CS ÚRS 2018 01 |  | základní |  | 0 | 0 | 0 | 0 | 0 | 4 | K | 2 |  |  |  | ROZPOCET | 0 | 0 | 0 | 0 | 0 | 1 | 0 | 4 | 503438419

## D.1.3 - Kanalizace
{df2fa4cb-e95a-4193-96c3-2b73c913125e}
2
| KRYCÍ LIST SOUPISU PRACÍ | [7 empty] | v --- níže se nacházejí doplnkové a pomocné údaje k sestavám --- v | [8 empty] | False
Stavba:
BASKETBALOVÁ HALA BASKETPOINT FRÝDEK-MÍSTEK
Objekt:
SO 12 - STAVEBNÍ ÚPRAVY KRYTU CIVILNÍ OCHRANY
Soupis:
D.1.3 - Kanalizace
| KSO: |  | 802 23 |  |  | CC-CZ:
| Místo: |  | Frýdek Místek |  |  | Datum: | 11. 8. 2018
| Zadavatel: |  |  |  |  | IČ:
|  | Basketpoint Frýdek-Místek z.s. |  |  |  | DIČ:
| Uchazeč: |  |  |  |  | IČ: | Vyplň údaj
|  | Vyplň údaj |  |  |  | DIČ: | Vyplň údaj
| Projektant: |  |  |  |  | IČ:
|  | INPROS FM s.r.o. |  |  |  | DIČ:
| Zpracovatel: |  |  |  |  | IČ:
DIČ:
Poznámka:
Soupis prací je sestaven za využití položek Cenové soustavy ÚRS. Cenové a technické podmínky položek CS ÚRS, které nejsou uvedeny v soupisu prací (tzv. úvodní části katalogů) jsou neomezeně dálkově k dispozici na www.cs-urs.cz. Položky soupisu prací, které nemají ve sloupci „Cenová soustava“ uveden žádný údaj, nepochází z Cenové soustavy ÚRS (takové položky soupisu prací mají Cenovou soustavu „VLASTNÍ“). Ocenění "vlastní" položky:na základě odborných znalostí a zkušeností projektanta při realizaci obdobných zakázek za období 5-ti let. nebo na základě CN) Nedílnou součástí soupisu prací je projektová dokumentace vč. textových příloh, na kterou se položky soupisu prací plně odkazují.
| Cena bez DPH | [5 empty] | 0
|  |  | Základ daně |  |  | Sazba daně | Výše daně
| DPH | základní | 0 |  |  | 21% | 0
|  | snížená | 0 |  |  | 15% | 0
|  | zákl. přenesená | 0 |  |  | 21% | 0
|  | sníž. přenesená | 0 |  |  | 15% | 0
|  | nulová | 0 |  |  | 0% | 0
| Cena s DPH |  |  | v | CZK |  | 0
REKAPITULACE ČLENĚNÍ SOUPISU PRACÍ
Stavba:
BASKETBALOVÁ HALA BASKETPOINT FRÝDEK-MÍSTEK
Objekt:
SO 12 - STAVEBNÍ ÚPRAVY KRYTU CIVILNÍ OCHRANY
Soupis:
D.1.3 - Kanalizace
Místo: |  |  | Frýdek Místek |  |  | Datum: | 11. 8. 2018
Zadavatel: |  |  | Basketpoint Frýdek-Místek z.s. |  |  | Projektant: | INPROS FM s.r.o.
Uchazeč: |  |  | Vyplň údaj |  |  | Zpracovatel:
Kód dílu - Popis | [6 empty] | Cena celkem [CZK]
Náklady ze soupisu prací | [6 empty] | 0 | [11 empty] | -1
| HSV - Práce a dodávky HSV | [5 empty] | 0
| 1 - Zemní práce | [5 empty] | 0
| 4 - Vodorovné konstrukce | [5 empty] | 0
| 8 - Trubní vedení | [5 empty] | 0
| 998 - Přesun hmot | [5 empty] | 0
| Ostatní - Ostatní | [5 empty] | 0
| OST1 - Ostatní dodávky | [5 empty] | 0
SOUPIS PRACÍ
Stavba:
BASKETBALOVÁ HALA BASKETPOINT FRÝDEK-MÍSTEK
Objekt:
SO 12 - STAVEBNÍ ÚPRAVY KRYTU CIVILNÍ OCHRANY
Soupis:
D.1.3 - Kanalizace
Místo: |  |  | Frýdek Místek |  |  | Datum: | 11. 8. 2018
Zadavatel: |  |  | Basketpoint Frýdek-Místek z.s. |  |  | Projektant: | INPROS FM s.r.o.
Uchazeč: |  |  | Vyplň údaj |  |  | Zpracovatel:
PČ | Typ | Kód | Popis | MJ | Množství | J.cena [CZK] | Cena celkem [CZK] | Cenová soustava |  | DPH | J. Nh [h] | Nh celkem [h] | J. hmotnost [t] | Hmotnost celkem [t] | J. suť [t] | Suť Celkem [t]
Náklady soupisu celkem | [6 empty] | 0 |  |  |  |  | 0 |  | 21.2769 |  | 0 |  | D | -1 | [10 empty] | 0
| D | HSV | Práce a dodávky HSV |  |  |  | 0 |  |  |  |  | 0 |  | 21.2769 |  | 0 | 1 | D | 0 |  |  |  | ROZPOCET | [6 empty] | 0
| D | 1 | Zemní práce |  |  |  | 0 |  |  |  |  | 0 |  | 16.0756 |  | 0 | 1 | D | 1 |  |  |  | ROZPOCET | [6 empty] | 0
1 | K | 115101201 | Čerpání vody na dopravní výšku do 10 m průměrný přítok do 500 l/min | hod | 15 |  | 0 | CS ÚRS 2018 01 |  | základní |  | 0 | 0 | 0 | 0 | 0 | 4 | K | 2 |  |  |  | ROZPOCET | 0 | 0 | 0 | 0 | 0 | 1 | 0 | 4 | -765164156
| VV |  | "předpoklad_bude upřesněno při realizaci stavby" 15,0 |  | 15 | [12 empty] | VV | 2 | 2 | True | 0 | ROZPOCET
| VV |  | Součet |  | 15 | [12 empty] | VV | 2 | 4 | True | 1 | ROZPOCET
2 | K | 115101301 | Pohotovost čerpací soupravy pro dopravní výšku do 10 m přítok do 500 l/min | den | 10 |  | 0 | CS ÚRS 2018 01 |  | základní |  | 0 | 0 | 0 | 0 | 0 | 4 | K | 2 |  |  |  | ROZPOCET | 0 | 0 | 0 | 0 | 0 | 1 | 0 | 4 | -1433619758
| VV |  | "předpoklad_bude upřesněno při realizaci stavby" 10,0 |  | 10 | [12 empty] | VV | 2 | 2 | True | 0 | ROZPOCET
| VV |  | Součet |  | 10 | [12 empty] | VV | 2 | 4 | True | 1 | ROZPOCET
3 | K | 132301201 | Hloubení rýh š do 2000 mm v hornině tř. 4 objemu do 100 m3 | m3 | 44.5 |  | 0 | CS ÚRS 2018 01 |  | základní |  | 0 | 0 | 0 | 0 | 0 | 4 | K | 2 |  |  |  | ROZPOCET | 0 | 0 | 0 | 0 | 0 | 1 | 0 | 4 | -265617743
| VV |  | (1,0*4,0*3,0)+(1,0*4,0*3)+(1,0*2,5*7)+(1,0*1,0*3,0) |  | 44.5 | [12 empty] | VV | 2 | 2 | True | 0 | ROZPOCET
| VV |  | Součet |  | 44.5 | [12 empty] | VV | 2 | 4 | True | 1 | ROZPOCET
4 | K | 151101102 | Zřízení příložného pažení a rozepření stěn rýh hl do 4 m | m2 | 89 |  | 0 | CS ÚRS 2018 01 |  | základní |  | 0 | 0.00085 | 0.07565 | 0 | 0 | 4 | K | 2 |  |  |  | ROZPOCET | 0 | 0 | 0 | 0 | 0 | 1 | 0 | 4 | 58921533
| VV |  | (2*4,0*3,0)+(2*4,0*3)+(2*2,5*7)+(2*1,0*3,0) |  | 89 | [12 empty] | VV | 2 | 2 | True | 0 | ROZPOCET
| VV |  | Součet |  | 89 | [12 empty] | VV | 2 | 4 | True | 1 | ROZPOCET
5 | K | 151101112 | Odstranění příložného pažení a rozepření stěn rýh hl do 4 m | m2 | 89 |  | 0 | CS ÚRS 2018 01 |  | základní |  | 0 | 0 | 0 | 0 | 0 | 4 | K | 2 |  |  |  | ROZPOCET | 0 | 0 | 0 | 0 | 0 | 1 | 0 | 4 | 1929504034
6 | K | 162201102 | Vodorovné přemístění do 50 m výkopku/sypaniny z horniny tř. 1 až 4 | m3 | 68.2 |  | 0 | CS ÚRS 2018 01 |  | základní |  | 0 | 0 | 0 | 0 | 0 | 4 | K | 2 |  |  |  | ROZPOCET | 0 | 0 | 0 | 0 | 0 | 1 | 0 | 4 | -1615974813
| P |  | Poznámka k položce: viz zpětné zásypy _ tam a zpět | [14 empty] | P | 2
| VV |  | 34,1*2 'Přepočtené koeficientem množství |  | 68.2 | [12 empty] | VV | 2 | 2 | False | 1 | ROZPOCET
7 | K | 162701105 | Vodorovné přemístění do 10000 m výkopku/sypaniny z horniny tř. 1 až 4 | m3 | 10.4 |  | 0 | CS ÚRS 2018 01 |  | základní |  | 0 | 0 | 0 | 0 | 0 | 4 | K | 2 |  |  |  | ROZPOCET | 0 | 0 | 0 | 0 | 0 | 1 | 0 | 4 | -1889647453
| VV |  | "lože + obsyp potrubí" 2,4+8,0 |  | 10.4 | [12 empty] | VV | 2 | 2 | True | 0 | ROZPOCET
| VV |  | Součet |  | 10.4 | [12 empty] | VV | 2 | 4 | True | 1 | ROZPOCET
8 | K | 162701109 | Příplatek k vodorovnému přemístění výkopku/sypaniny z horniny tř. 1 až 4 ZKD 1000 m přes 10000 m | m3 | 104 |  | 0 | CS ÚRS 2018 01 |  | základní |  | 0 | 0 | 0 | 0 | 0 | 4 | K | 2 |  |  |  | ROZPOCET | 0 | 0 | 0 | 0 | 0 | 1 | 0 | 4 | -334176590
| VV |  | 10,4*10 'Přepočtené koeficientem množství |  | 104 | [12 empty] | VV | 2 | 2 | False | 1 | ROZPOCET
9 | K | 171201201 | Uložení sypaniny na skládky | m3 | 10.4 |  | 0 | CS ÚRS 2018 01 |  | základní |  | 0 | 0 | 0 | 0 | 0 | 4 | K | 2 |  |  |  | ROZPOCET | 0 | 0 | 0 | 0 | 0 | 1 | 0 | 4 | 1393860873
10 | K | 171201211 | Poplatek za uložení stavebního odpadu - zeminy a kameniva na skládce | t | 18.72 |  | 0 | CS ÚRS 2018 01 |  | základní |  | 0 | 0 | 0 | 0 | 0 | 4 | K | 2 |  |  |  | ROZPOCET | 0 | 0 | 0 | 0 | 0 | 1 | 0 | 4 | -1554489794
| VV |  | 10,4*1,8 'Přepočtené koeficientem množství |  | 18.72 | [12 empty] | VV | 2 | 2 | False | 1 | ROZPOCET
11 | K | 174101101 | Zásyp jam, šachet rýh nebo kolem objektů sypaninou se zhutněním | m3 | 34.1 |  | 0 | CS ÚRS 2018 01 |  | základní |  | 0 | 0 | 0 | 0 | 0 | 4 | K | 2 |  |  |  | ROZPOCET | 0 | 0 | 0 | 0 | 0 | 1 | 0 | 4 | 387958741
| VV |  | 44,5-10,4 |  | 34.1 | [12 empty] | VV | 2 | 2 | True | 0 | ROZPOCET
| VV |  | Součet |  | 34.1 | [12 empty] | VV | 2 | 4 | True | 1 | ROZPOCET
12 | K | 175111101 | Obsypání potrubí ručně sypaninou bez prohození sítem, uloženou do 3 m | m3 | 8 |  | 0 | CS ÚRS 2018 01 |  | základní |  | 0 | 0 | 0 | 0 | 0 | 1 | K | 2 |  |  |  | ROZPOCET | 0 | 0 | 0 | 0 | 0 | 1 | 0 | 1 | -340075676
| VV |  | 1,0*0,5*(3,0+3,0+7,0+3,0) |  | 8 | [12 empty] | VV | 2 | 2 | True | 0 | ROZPOCET
| VV |  | Součet |  | 8 | [12 empty] | VV | 2 | 4 | True | 1 | ROZPOCET
13 | M | 58337310 | štěrkopísek tříděný obsypový frakce 0-4 | t | 16 |  | 0 | CS ÚRS 2018 01 |  | základní |  | 0 | 1 | 16 | 0 | 0 | 2 | M | 2 |  |  |  | ROZPOCET | 0 | 0 | 0 | 0 | 0 | 1 | 0 | 1 | -1821459337
| VV |  | 8*2 'Přepočtené koeficientem množství |  | 16 | [12 empty] | VV | 2 | 2 | False | 1 | ROZPOCET
14 | K | 460120019 | Naložení výkopku strojně z hornin třídy 1až4 | m3 | 34.1 |  | 0 | CS ÚRS 2018 01 |  | základní |  | 0 | 0 | 0 | 0 | 0 | 64 | K | 2 |  |  |  | ROZPOCET | 0 | 0 | 0 | 0 | 0 | 1 | 0 | 64 | -1491339184
| D | 4 | Vodorovné konstrukce |  |  |  | 0 |  |  |  |  | 0 |  | 4.5378 |  | 0 | 1 | D | 1 |  |  |  | ROZPOCET | [6 empty] | 0
15 | K | 451572111 | Lože pod potrubí otevřený výkop z kameniva drobného těženého | m3 | 2.4 |  | 0 | CS ÚRS 2018 01 |  | základní |  | 0 | 1.8908 | 4.5378 | 0 | 0 | 1 | K | 2 |  |  |  | ROZPOCET | 0 | 0 | 0 | 0 | 0 | 1 | 0 | 1 | 534381776
| VV |  | 1,0*0,15*(3,0+3,0+7,0+3,0) |  | 2.4 | [12 empty] | VV | 2 | 2 | True | 0 | ROZPOCET
| VV |  | Součet |  | 2.4 | [12 empty] | VV | 2 | 4 | True | 1 | ROZPOCET
| D | 8 | Trubní vedení |  |  |  | 0 |  |  |  |  | 0 |  | 0.66341 |  | 0 | 1 | D | 1 |  |  |  | ROZPOCET | [6 empty] | 0
16 | K | 721290111 | Zkouška těsnosti potrubí kanalizace vodou do DN 125 | m | 4.5 |  | 0 | CS ÚRS 2018 01 |  | základní |  | 0 | 0 | 0 | 0 | 0 | 16 | K | 2 |  |  |  | ROZPOCET | 0 | 0 | 0 | 0 | 0 | 1 | 0 | 16 | -65757119
17 | K | 721290112 | Zkouška těsnosti potrubí kanalizace vodou do DN 200 | m | 13 |  | 0 | CS ÚRS 2018 01 |  | základní |  | 0 | 0 | 0 | 0 | 0 | 16 | K | 2 |  |  |  | ROZPOCET | 0 | 0 | 0 | 0 | 0 | 1 | 0 | 16 | -644525077
18 | K | 851351131 | Montáž potrubí z trub tvárná litina otevřený výkop DN 200 | m | 13 |  | 0 | CS ÚRS 2018 01 |  | základní |  | 0 | 0 | 0 | 0 | 0 | 4 | K | 2 |  |  |  | ROZPOCET | 0 | 0 | 0 | 0 | 0 | 1 | 0 | 4 | -1392927823
19 | M | 55251533 | trubka kanalizační litinová hrdlová tvárná DN 200 | m | 14.3 |  | 0 | CS ÚRS 2018 01 |  | základní |  | 0 | 0.0401 | 0.57343 | 0 | 0 | 8 | M | 2 |  |  |  | ROZPOCET | 0 | 0 | 0 | 0 | 0 | 1 | 0 | 4 | 736542062
| P |  | Poznámka k položce: V jednotkové ceně zahrnuty náklady na dodávku přímo souvisejících armatur a příslušenství/doplňků. | [14 empty] | P | 2
| VV |  | 13*1,1 'Přepočtené koeficientem množství |  | 14.3 | [12 empty] | VV | 2 | 2 | False | 1 | ROZPOCET
20 | K | 871263121 | Montáž kanalizačního potrubí z PVC těsněné gumovým kroužkem otevřený výkop sklon do 20 % DN 110 | m | 4.5 |  | 0 | CS ÚRS 2018 01 |  | základní |  | 0 | 1e-05 | 4.5e-05 | 0 | 0 | 4 | K | 2 |  |  |  | ROZPOCET | 0 | 0 | 0 | 0 | 0 | 1 | 0 | 4 | 1867382678
| VV |  | 4,5 |  | 4.5 | [12 empty] | VV | 2 | 2 | True | 0 | ROZPOCET
| VV |  | Součet |  | 4.5 | [12 empty] | VV | 2 | 4 | True | 1 | ROZPOCET
21 | M | 28611113 | trubka kanalizační PVC KG DN 110 mm | m | 4.95 |  | 0 | CS ÚRS 2018 01 |  | základní |  | 0 | 0.0016 | 0.00792 | 0 | 0 | 8 | M | 2 |  |  |  | ROZPOCET | 0 | 0 | 0 | 0 | 0 | 1 | 0 | 4 | -1813206321
| P |  | Poznámka k položce: V jednotkové ceně zahrnuty náklady na dodávku přímo souvisejících armatur a příslušenství/doplňků. | [14 empty] | P | 2
| VV |  | 4,5*1,1 'Přepočtené koeficientem množství |  | 4.95 | [12 empty] | VV | 2 | 2 | False | 1 | ROZPOCET
22 | K | 894811255 | Kanalizační šachta z PVC typ přímý, DN 425/160 hl dle zadávací dokumentace | kus | 1 |  | 0 | CS ÚRS 2018 01 |  | základní |  | 0 | 0.0478 | 0.0478 | 0 | 0 | 4 | K | 2 |  |  |  | ROZPOCET | 0 | 0 | 0 | 0 | 0 | 1 | 0 | 4 | -1376438421
23 | K | 894812161 | Kanalizační šachta _ poklop litinový pro zatížení 3 t | kus | 1 |  | 0 | CS ÚRS 2018 01 |  | základní |  | 0 | 0.02929 | 0.02929 | 0 | 0 | 4 | K | 2 |  |  |  | ROZPOCET | 0 | 0 | 0 | 0 | 0 | 1 | 0 | 4 | 2119475285
24 | K | 899721112 | Signalizační vodič DN nad 150 mm na potrubí | m | 17 |  | 0 | CS ÚRS 2018 01 |  | základní |  | 0 | 0.0002 | 0.0034 | 0 | 0 | 4 | K | 2 |  |  |  | ROZPOCET | 0 | 0 | 0 | 0 | 0 | 1 | 0 | 4 | -335224334
| VV |  | 17,0 |  | 17 | [12 empty] | VV | 2 | 2 | True | 0 | ROZPOCET
| VV |  | Součet |  | 17 | [12 empty] | VV | 2 | 4 | True | 1 | ROZPOCET
25 | K | 899722113 | Krytí potrubí výstražnou fólií 34cm | m | 17 |  | 0 | CS ÚRS 2018 01 |  | základní |  | 0 | 9e-05 | 0.00153 | 0 | 0 | 1 | K | 2 |  |  |  | ROZPOCET | 0 | 0 | 0 | 0 | 0 | 1 | 0 | 1 | 816148319
| VV |  | 17,0 |  | 17 | [12 empty] | VV | 2 | 2 | True | 0 | ROZPOCET
| VV |  | Součet |  | 17 | [12 empty] | VV | 2 | 4 | True | 1 | ROZPOCET
| D | 998 | Přesun hmot |  |  |  | 0 |  |  |  |  | 0 |  | 0 |  | 0 | 1 | D | 1 |  |  |  | ROZPOCET | [6 empty] | 0
26 | K | 998276101 | Přesun hmot pro trubní vedení z trub otevřený výkop | t | 0.738 |  | 0 | CS ÚRS 2018 01 |  | základní |  | 0 | 0 | 0 | 0 | 0 | 1 | K | 2 |  |  |  | ROZPOCET | 0 | 0 | 0 | 0 | 0 | 1 | 0 | 1 | -513299790
| D | Ostatní | Ostatní |  |  |  | 0 |  |  |  |  | 0 |  | 0 |  | 0 | 4 | D | 0 |  |  |  | ROZPOCET | [6 empty] | 0
| D | OST1 | Ostatní dodávky |  |  |  | 0 |  |  |  |  | 0 |  | 0 |  | 0 | 4 | D | 1 |  |  |  | ROZPOCET | [6 empty] | 0
27 | K | OST_01_R01 | Napojení trubního vedení do stávající kanalizace / kanalizační šachty | kus | 4 |  | 0 | CS VLASTNÍ |  | základní |  | 0 | 0 | 0 | 0 | 0 | 512 | K | 2 |  |  |  | ROZPOCET | 0 | 0 | 0 | 0 | 0 | 1 | 0 | 512 | 1575212431
| P |  | Poznámka k položce: Kompletní provedení dle specifikace PD a TZ včetně všech přímo souvisejících prací a dodávek. | [14 empty] | P | 2

## SO 13 - CHODNÍKY II, TERÉ...
{877ba9df-2219-4c25-89d5-a09f735d31e7}
2
| KRYCÍ LIST SOUPISU PRACÍ | [7 empty] | v --- níže se nacházejí doplnkové a pomocné údaje k sestavám --- v | [8 empty] | False
Stavba:
BASKETBALOVÁ HALA BASKETPOINT FRÝDEK-MÍSTEK
Objekt:
SO 13 - CHODNÍKY II, TERÉNNÍ A SADOVÉ ÚPRAVY
| KSO: |  | 802 23 |  |  | CC-CZ:
| Místo: |  | Frýdek Místek |  |  | Datum: | 11. 8. 2018
| Zadavatel: |  |  |  |  | IČ:
|  | Basketpoint Frýdek-Místek z.s. |  |  |  | DIČ:
| Uchazeč: |  |  |  |  | IČ: | Vyplň údaj
|  | Vyplň údaj |  |  |  | DIČ: | Vyplň údaj
| Projektant: |  |  |  |  | IČ:
|  | INPROS FM s.r.o. |  |  |  | DIČ:
| Zpracovatel: |  |  |  |  | IČ:
DIČ:
Poznámka:
Soupis prací je sestaven za využití položek Cenové soustavy ÚRS. Cenové a technické podmínky položek CS ÚRS, které nejsou uvedeny v soupisu prací (tzv. úvodní části katalogů) jsou neomezeně dálkově k dispozici na www.cs-urs.cz. Položky soupisu prací, které nemají ve sloupci „Cenová soustava“ uveden žádný údaj, nepochází z Cenové soustavy ÚRS (takové položky soupisu prací mají Cenovou soustavu „VLASTNÍ“). Ocenění "vlastní" položky:na základě odborných znalostí a zkušeností projektanta při realizaci obdobných zakázek za období 5-ti let. nebo na základě CN) Nedílnou součástí soupisu prací je projektová dokumentace vč. textových příloh, na kterou se položky soupisu prací plně odkazují.
| Cena bez DPH | [5 empty] | 0
|  |  | Základ daně |  |  | Sazba daně | Výše daně
| DPH | základní | 0 |  |  | 21% | 0
|  | snížená | 0 |  |  | 15% | 0
|  | zákl. přenesená | 0 |  |  | 21% | 0
|  | sníž. přenesená | 0 |  |  | 15% | 0
|  | nulová | 0 |  |  | 0% | 0
| Cena s DPH |  |  | v | CZK |  | 0
REKAPITULACE ČLENĚNÍ SOUPISU PRACÍ
Stavba:
BASKETBALOVÁ HALA BASKETPOINT FRÝDEK-MÍSTEK
Objekt:
SO 13 - CHODNÍKY II, TERÉNNÍ A SADOVÉ ÚPRAVY
Místo: |  |  | Frýdek Místek |  |  | Datum: | 11. 8. 2018
Zadavatel: |  |  | Basketpoint Frýdek-Místek z.s. |  |  | Projektant: | INPROS FM s.r.o.
Uchazeč: |  |  | Vyplň údaj |  |  | Zpracovatel:
Kód dílu - Popis | [6 empty] | Cena celkem [CZK]
Náklady ze soupisu prací | [6 empty] | 0 | [11 empty] | -1
| HSV - Práce a dodávky HSV | [5 empty] | 0
| 1 - Zemní práce | [5 empty] | 0
| 18 - Zemní práce - povrchové úpravy terénu | [5 empty] | 0
| 2 - Zakládání | [5 empty] | 0
| 5 - Komunikace pozemní | [5 empty] | 0
| 9 - Ostatní konstrukce a práce, bourání | [5 empty] | 0
| 998 - Přesun hmot | [5 empty] | 0
| Ostatní - Ostatní | [5 empty] | 0
| OST1 - Ostatní prvky konstrukce a dodávky | [5 empty] | 0
SOUPIS PRACÍ
Stavba:
BASKETBALOVÁ HALA BASKETPOINT FRÝDEK-MÍSTEK
Objekt:
SO 13 - CHODNÍKY II, TERÉNNÍ A SADOVÉ ÚPRAVY
Místo: |  |  | Frýdek Místek |  |  | Datum: | 11. 8. 2018
Zadavatel: |  |  | Basketpoint Frýdek-Místek z.s. |  |  | Projektant: | INPROS FM s.r.o.
Uchazeč: |  |  | Vyplň údaj |  |  | Zpracovatel:
PČ | Typ | Kód | Popis | MJ | Množství | J.cena [CZK] | Cena celkem [CZK] | Cenová soustava |  | DPH | J. Nh [h] | Nh celkem [h] | J. hmotnost [t] | Hmotnost celkem [t] | J. suť [t] | Suť Celkem [t]
Náklady soupisu celkem | [6 empty] | 0 |  |  |  |  | 0 |  | 368.3848 |  | 0 |  | D | -1 | [10 empty] | 0
| D | HSV | Práce a dodávky HSV |  |  |  | 0 |  |  |  |  | 0 |  | 368.3848 |  | 0 | 1 | D | 0 |  |  |  | ROZPOCET | [6 empty] | 0
| D | 1 | Zemní práce |  |  |  | 0 |  |  |  |  | 0 |  | 29.7052 |  | 0 | 1 | D | 1 |  |  |  | ROZPOCET | [6 empty] | 0
1 | K | 122301102 | Odkopávky a prokopávky nezapažené v hornině tř. 4 objem do 1000 m3 | m3 | 165.2 |  | 0 | CS ÚRS 2018 01 |  | základní |  | 0 | 0 | 0 | 0 | 0 | 4 | K | 2 |  |  |  | ROZPOCET | 0 | 0 | 0 | 0 | 0 | 1 | 0 | 4 | 831830359
| VV |  | "skladba ZP4" 145*0,4 |  | 58 | [12 empty] | VV | 2 | 2 | True | 0 | ROZPOCET
| VV |  | "skladba ZP6" 91*0,4 |  | 36.4 | [12 empty] | VV | 2 | 2 | True | 0 | ROZPOCET
| VV |  | Mezisoučet |  | 94.4 | [12 empty] | VV | 2 | 3 | True | 0 | ROZPOCET
| VV |  | "skladba SANACE podloží ZP4" 145,0*0,3 |  | 43.5 | [12 empty] | VV | 2 | 2 | True | 0 | ROZPOCET
| VV |  | "skladba SANACE podloží ZP6" 91,0*0,3 |  | 27.3 | [12 empty] | VV | 2 | 2 | True | 0 | ROZPOCET
| VV |  | Mezisoučet |  | 70.8 | [12 empty] | VV | 2 | 3 | True | 0 | ROZPOCET
| VV |  | Součet |  | 165.2 | [12 empty] | VV | 2 | 4 | True | 1 | ROZPOCET
2 | K | 132301101 | Hloubení rýh š do 600 mm v hornině tř. 4 objemu do 100 m3 | m3 | 30.4 |  | 0 | CS ÚRS 2018 01 |  | základní |  | 0 | 0 | 0 | 0 | 0 | 4 | K | 2 |  |  |  | ROZPOCET | 0 | 0 | 0 | 0 | 0 | 1 | 0 | 4 | 956238922
| VV |  | "obruby" 0,5*0,4*(152,0) |  | 30.4 | [12 empty] | VV | 2 | 2 | True | 0 | ROZPOCET
| VV |  | Součet |  | 30.4 | [12 empty] | VV | 2 | 4 | True | 1 | ROZPOCET
3 | K | 162201102 | Vodorovné přemístění do 50 m výkopku/sypaniny z horniny tř. 1 až 4 | m3 | 18.24 |  | 0 | CS ÚRS 2018 01 |  | základní |  | 0 | 0 | 0 | 0 | 0 | 4 | K | 2 |  |  |  | ROZPOCET | 0 | 0 | 0 | 0 | 0 | 1 | 0 | 4 | 1918151164
| P |  | Poznámka k položce: -pro zpětné zásypy _ tam a zpět | [14 empty] | P | 2
| VV |  | 9,12*2 'Přepočtené koeficientem množství |  | 18.24 | [12 empty] | VV | 2 | 2 | False | 1 | ROZPOCET
4 | K | 162701105 | Vodorovné přemístění do 10000 m výkopku/sypaniny z horniny tř. 1 až 4 | m3 | 126.98 |  | 0 | CS ÚRS 2018 01 |  | základní |  | 0 | 0 | 0 | 0 | 0 | 4 | K | 2 |  |  |  | ROZPOCET | 0 | 0 | 0 | 0 | 0 | 1 | 0 | 4 | -948199438
| VV |  | "viz odkopávky" 165,2 |  | 165.2 | [12 empty] | VV | 2 | 2 | True | 0 | ROZPOCET
| VV |  | "obruby" 0,5*0,4*(152,0)*0,7 |  | 21.28 | [12 empty] | VV | 2 | 2 | True | 0 | ROZPOCET
| VV |  | Mezisoučet |  | 186.48 | [12 empty] | VV | 2 | 3 | True | 0 | ROZPOCET
| VV |  | "odečet předpokládaných násypů a rozprostření zemin" -(20,0+(85*0,2)+(45*0,5)) |  | -59.5 | [12 empty] | VV | 2 | 2 | True | 0 | ROZPOCET
| VV |  | Součet |  | 126.98 | [12 empty] | VV | 2 | 4 | True | 1 | ROZPOCET
5 | K | 162701109 | Příplatek k vodorovnému přemístění výkopku/sypaniny z horniny tř. 1 až 4 ZKD 1000 m přes 10000 m | m3 | 634.9 |  | 0 | CS ÚRS 2018 01 |  | základní |  | 0 | 0 | 0 | 0 | 0 | 4 | K | 2 |  |  |  | ROZPOCET | 0 | 0 | 0 | 0 | 0 | 1 | 0 | 4 | 125549385
| VV |  | 126,98*5 'Přepočtené koeficientem množství |  | 634.9 | [12 empty] | VV | 2 | 2 | False | 1 | ROZPOCET
6 | K | 171101103 | Uložení sypaniny z hornin soudržných do násypů zhutněných do 100 % PS | m3 | 20 |  | 0 | CS ÚRS 2018 01 |  | základní |  | 0 | 0 | 0 | 0 | 0 | 4 | K | 2 |  |  |  | ROZPOCET | 0 | 0 | 0 | 0 | 0 | 1 | 0 | 4 | 898339983
| VV |  | "hrubé terénní úpravy _ předpoklad-bude dopřesněno při realizaci stavby" 20,0 |  | 20 | [12 empty] | VV | 2 | 2 | True | 0 | ROZPOCET
| VV |  | Součet |  | 20 | [12 empty] | VV | 2 | 4 | True | 1 | ROZPOCET
7 | K | 171201201 | Uložení sypaniny na skládky | m3 | 126.98 |  | 0 | CS ÚRS 2018 01 |  | základní |  | 0 | 0 | 0 | 0 | 0 | 4 | K | 2 |  |  |  | ROZPOCET | 0 | 0 | 0 | 0 | 0 | 1 | 0 | 4 | 1329094746
8 | K | 171201211 | Poplatek za uložení stavebního odpadu - zeminy a kameniva na skládce | t | 228.564 |  | 0 | CS ÚRS 2018 01 |  | základní |  | 0 | 0 | 0 | 0 | 0 | 4 | K | 2 |  |  |  | ROZPOCET | 0 | 0 | 0 | 0 | 0 | 1 | 0 | 4 | 980349769
| VV |  | 126,98*1,8 'Přepočtené koeficientem množství |  | 228.564 | [12 empty] | VV | 2 | 2 | False | 1 | ROZPOCET
9 | K | 174101101 | Zásyp jam, šachet rýh nebo kolem objektů sypaninou se zhutněním | m3 | 9.12 |  | 0 | CS ÚRS 2018 01 |  | základní |  | 0 | 0 | 0 | 0 | 0 | 4 | K | 2 |  |  |  | ROZPOCET | 0 | 0 | 0 | 0 | 0 | 1 | 0 | 4 | 1747804184
| VV |  | "obruby" 0,5*0,4*(152,0)*0,3 |  | 9.12 | [12 empty] | VV | 2 | 2 | True | 0 | ROZPOCET
| VV |  | Součet |  | 9.12 | [12 empty] | VV | 2 | 4 | True | 1 | ROZPOCET
10 | K | 181006113 | Rozprostření zemin tl vrstvy do 0,2 m schopných zúrodnění v rovině a sklonu do 1:5 | m2 | 85 |  | 0 | CS ÚRS 2018 01 |  | základní |  | 0 | 0 | 0 | 0 | 0 | 4 | K | 2 |  |  |  | ROZPOCET | 0 | 0 | 0 | 0 | 0 | 1 | 0 | 4 | -6539717
| VV |  | "hrubé terénní úpravy _ předpoklad-bude dopřesněno při realizaci stavby" 85,0 |  | 85 | [12 empty] | VV | 2 | 2 | True | 0 | ROZPOCET
| VV |  | Součet |  | 85 | [12 empty] | VV | 2 | 4 | True | 1 | ROZPOCET
11 | K | 181006116 | Rozprostření zemin tl vrstvy do 0,5 m schopných zúrodnění v rovině a sklonu do 1:5 | m2 | 45 |  | 0 | CS ÚRS 2018 01 |  | základní |  | 0 | 0 | 0 | 0 | 0 | 4 | K | 2 |  |  |  | ROZPOCET | 0 | 0 | 0 | 0 | 0 | 1 | 0 | 4 | 525989938
| VV |  | "hrubé terénní úpravy _ předpoklad-bude dopřesněno při realizaci stavby" 45,0 |  | 45 | [12 empty] | VV | 2 | 2 | True | 0 | ROZPOCET
| VV |  | Součet |  | 45 | [12 empty] | VV | 2 | 4 | True | 1 | ROZPOCET
12 | K | 181202305 | Úprava pláně na násypech se zhutněním | m2 | 236 |  | 0 | CS ÚRS 2018 01 |  | základní |  | 0 | 0 | 0 | 0 | 0 | 4 | K | 2 |  |  |  | ROZPOCET | 0 | 0 | 0 | 0 | 0 | 1 | 0 | 4 | 467878620
| VV |  | "viz v.č. D2-02-11, technická zpráva, detaily _ NS" | [14 empty] | VV | 2 | 1 | True | 0 | ROZPOCET
| VV |  | "viz sanace podloží" 145,0+91,0 |  | 236 | [12 empty] | VV | 2 | 2 | True | 0 | ROZPOCET
| VV |  | Součet |  | 236 | [12 empty] | VV | 2 | 4 | True | 1 | ROZPOCET
13 | K | 181951102 | Úprava pláně v hornině tř. 1 až 4 se zhutněním | m2 | 312 |  | 0 | CS ÚRS 2018 01 |  | základní |  | 0 | 0 | 0 | 0 | 0 | 4 | K | 2 |  |  |  | ROZPOCET | 0 | 0 | 0 | 0 | 0 | 1 | 0 | 4 | 728500844
| VV |  | "viz v.č. D2-02-11, technická zpráva, detaily _ NS" | [14 empty] | VV | 2 | 1 | True | 0 | ROZPOCET
| VV |  | "skladba ZP4" 145,0 |  | 145 | [12 empty] | VV | 2 | 2 | True | 0 | ROZPOCET
| VV |  | "skladba ZP6" 91,0 |  | 91 | [12 empty] | VV | 2 | 2 | True | 0 | ROZPOCET
| VV |  | Mezisoučet |  | 236 | [12 empty] | VV | 2 | 3 | True | 0 | ROZPOCET
| VV |  | "obruby" 0,5*(152,0) |  | 76 | [12 empty] | VV | 2 | 2 | True | 0 | ROZPOCET
| VV |  | Součet |  | 312 | [12 empty] | VV | 2 | 4 | True | 1 | ROZPOCET
14 | K | 460120019 | Naložení výkopku strojně z hornin třídy 1až4 | m3 | 9.12 |  | 0 | CS ÚRS 2018 01 |  | základní |  | 0 | 0 | 0 | 0 | 0 | 64 | K | 2 |  |  |  | ROZPOCET | 0 | 0 | 0 | 0 | 0 | 1 | 0 | 64 | 106912976
| D | 18 | Zemní práce - povrchové úpravy terénu |  |  |  | 0 |  |  |  |  | 0 |  | 29.7052 |  | 0 | 1 | D | 2 |  |  |  | ROZPOCET | [6 empty] | 0
15 | K | 181111111 | Plošná úprava terénu do 500 m2 zemina tř 1 až 4 nerovnosti do 100 mm v rovinně a svahu do 1:5 | m2 | 120 |  | 0 | CS ÚRS 2018 01 |  | základní |  | 0 | 0 | 0 | 0 | 0 | 4 | K | 3 |  |  |  | ROZPOCET | 0 | 0 | 0 | 0 | 0 | 1 | 0 | 4 | 53138402
| VV |  | "viz v.č. D2-02-11, technická zpráva, detaily _ NS" 120,0 |  | 120 | [12 empty] | VV | 3 | 2 | True | 0 | ROZPOCET
| VV |  | Součet |  | 120 | [12 empty] | VV | 3 | 4 | True | 1 | ROZPOCET
16 | K | 181301102 | Rozprostření ornice tl vrstvy do 150 mm pl do 500 m2 v rovině nebo ve svahu do 1:5 | m2 | 120 |  | 0 | CS ÚRS 2018 01 |  | základní |  | 0 | 0 | 0 | 0 | 0 | 4 | K | 3 |  |  |  | ROZPOCET | 0 | 0 | 0 | 0 | 0 | 1 | 0 | 4 | -1883005393
| VV |  | "viz v.č. D2-02-11, technická zpráva, detaily _ NS" 120,0 |  | 120 | [12 empty] | VV | 3 | 2 | True | 0 | ROZPOCET
| VV |  | Součet |  | 120 | [12 empty] | VV | 3 | 4 | True | 1 | ROZPOCET
17 | M | 103641010 | zemina pro terénní úpravy - ornice | t | 29.7 |  | 0 | CS ÚRS 2017 01 |  | základní |  | 0 | 1 | 29.7 | 0 | 0 | 8 | M | 3 |  |  |  | ROZPOCET | 0 | 0 | 0 | 0 | 0 | 1 | 0 | 4 | -113164387
| P |  | Poznámka k položce: Jednotková cena obsahuje veškeré potřebné přesuny. (objem _ pro zeminu objemové hmotnosti 1500 kg/m3) | [14 empty] | P | 3
| VV |  | 120*0,2475 'Přepočtené koeficientem množství |  | 29.7 | [12 empty] | VV | 3 | 2 | False | 1 | ROZPOCET
18 | K | 181411131 | Založení parkového trávníku výsevem plochy do 1000 m2 v rovině a ve svahu do 1:5 | m2 | 120 |  | 0 | CS ÚRS 2018 01 |  | základní |  | 0 | 0 | 0 | 0 | 0 | 4 | K | 3 |  |  |  | ROZPOCET | 0 | 0 | 0 | 0 | 0 | 1 | 0 | 4 | -776425661
| VV |  | "viz v.č. D2-02-11, technická zpráva, detaily _ NS" 120,0 |  | 120 | [12 empty] | VV | 3 | 2 | True | 0 | ROZPOCET
| VV |  | Součet |  | 120 | [12 empty] | VV | 3 | 4 | True | 1 | ROZPOCET
19 | M | 00572410 | osivo směs travní parková | kg | 3 |  | 0 | CS ÚRS 2018 01 |  | základní |  | 0 | 0.001 | 0.003 | 0 | 0 | 8 | M | 3 |  |  |  | ROZPOCET | 0 | 0 | 0 | 0 | 0 | 1 | 0 | 4 | -450671483
| VV |  | 120*0,025 'Přepočtené koeficientem množství |  | 3 | [12 empty] | VV | 3 | 2 | False | 1 | ROZPOCET
20 | K | 181951101 | Úprava pláně v hornině tř. 1 až 4 bez zhutnění | m2 | 120 |  | 0 | CS ÚRS 2018 01 |  | základní |  | 0 | 0 | 0 | 0 | 0 | 4 | K | 3 |  |  |  | ROZPOCET | 0 | 0 | 0 | 0 | 0 | 1 | 0 | 4 | 2128514213
| VV |  | "viz v.č. D2-02-11, technická zpráva, detaily _ NS" 120,0 |  | 120 | [12 empty] | VV | 3 | 2 | True | 0 | ROZPOCET
| VV |  | Součet |  | 120 | [12 empty] | VV | 3 | 4 | True | 1 | ROZPOCET
21 | K | 183403152 | Obdělání půdy vláčením v rovině a svahu do 1:5 | m2 | 120 |  | 0 | CS ÚRS 2018 01 |  | základní |  | 0 | 0 | 0 | 0 | 0 | 4 | K | 3 |  |  |  | ROZPOCET | 0 | 0 | 0 | 0 | 0 | 1 | 0 | 4 | 1574216629
| VV |  | "viz v.č. D2-02-11, technická zpráva, detaily _ NS" 120,0 |  | 120 | [12 empty] | VV | 3 | 2 | True | 0 | ROZPOCET
| VV |  | Součet |  | 120 | [12 empty] | VV | 3 | 4 | True | 1 | ROZPOCET
22 | K | 183403153 | Obdělání půdy hrabáním v rovině a svahu do 1:5 | m2 | 120 |  | 0 | CS ÚRS 2018 01 |  | základní |  | 0 | 0 | 0 | 0 | 0 | 4 | K | 3 |  |  |  | ROZPOCET | 0 | 0 | 0 | 0 | 0 | 1 | 0 | 4 | -1516092770
| VV |  | "viz v.č. D2-02-11, technická zpráva, detaily _ NS" 120,0 |  | 120 | [12 empty] | VV | 3 | 2 | True | 0 | ROZPOCET
| VV |  | Součet |  | 120 | [12 empty] | VV | 3 | 4 | True | 1 | ROZPOCET
23 | K | 183403161 | Obdělání půdy válením v rovině a svahu do 1:5 | m2 | 120 |  | 0 | CS ÚRS 2018 01 |  | základní |  | 0 | 0 | 0 | 0 | 0 | 4 | K | 3 |  |  |  | ROZPOCET | 0 | 0 | 0 | 0 | 0 | 1 | 0 | 4 | 1219011466
| VV |  | "viz v.č. D2-02-11, technická zpráva, detaily _ NS" 120,0 |  | 120 | [12 empty] | VV | 3 | 2 | True | 0 | ROZPOCET
| VV |  | Součet |  | 120 | [12 empty] | VV | 3 | 4 | True | 1 | ROZPOCET
24 | K | 185802113 | Hnojení půdy umělým hnojivem v rovině a svahu do 1:5 | t | 0.002 |  | 0 | CS ÚRS 2018 01 |  | základní |  | 0 | 0 | 0 | 0 | 0 | 4 | K | 3 |  |  |  | ROZPOCET | 0 | 0 | 0 | 0 | 0 | 1 | 0 | 4 | -211758280
| VV |  | (0,02*120,0)/1000 |  | 0.002 | [12 empty] | VV | 3 | 2 | True | 0 | ROZPOCET
| VV |  | Součet |  | 0.002 | [12 empty] | VV | 3 | 4 | True | 1 | ROZPOCET
25 | M | 25191155 | hnojivo průmyslové Cererit | kg | 2.2 |  | 0 | CS ÚRS 2018 01 |  | základní |  | 0 | 0.001 | 0.0022 | 0 | 0 | 8 | M | 3 |  |  |  | ROZPOCET | 0 | 0 | 0 | 0 | 0 | 1 | 0 | 4 | -483997063
| VV |  | 0,002*1100 'Přepočtené koeficientem množství |  | 2.2 | [12 empty] | VV | 3 | 2 | False | 1 | ROZPOCET
26 | K | 185850R01 | Ošetření travnatých ploch _ po dobu 2 měsíců _ rozsah a specifikace viz zadávací dokumentace | m2 | 120 |  | 0 |  |  | základní |  | 0 | 0 | 0 | 0 | 0 | 4 | K | 3 |  |  |  | ROZPOCET | 0 | 0 | 0 | 0 | 0 | 1 | 0 | 4 | 1185647761
| VV |  | "viz v.č. D2-02-11, technická zpráva, detaily _ NS" 120,0 |  | 120 | [12 empty] | VV | 3 | 2 | True | 0 | ROZPOCET
| VV |  | Součet |  | 120 | [12 empty] | VV | 3 | 4 | True | 1 | ROZPOCET
| D | 2 | Zakládání |  |  |  | 0 |  |  |  |  | 0 |  | 0.089562 |  | 0 | 1 | D | 1 |  |  |  | ROZPOCET | [6 empty] | 0
27 | K | 213111111 | Stabilizace základové spáry zřízením vrstvy z geomříže tkané | m2 | 236 |  | 0 | CS ÚRS 2018 01 |  | základní |  | 0 | 0 | 0 | 0 | 0 | 4 | K | 2 |  |  |  | ROZPOCET | 0 | 0 | 0 | 0 | 0 | 1 | 0 | 4 | -1584083960
| VV |  | "viz sanace podloží" 145,0+91,0 |  | 236 | [12 empty] | VV | 2 | 2 | True | 0 | ROZPOCET
| VV |  | Součet |  | 236 | [12 empty] | VV | 2 | 4 | True | 1 | ROZPOCET
28 | M | 69321R65 | geomříž trojosá _ specifikace dle PD a TZ | m2 | 271.4 |  | 0 | CS VLASTNÍ |  | základní |  | 0 | 0.00033 | 0.089562 | 0 | 0 | 8 | M | 2 |  |  |  | ROZPOCET | 0 | 0 | 0 | 0 | 0 | 1 | 0 | 4 | 1960427235
| P |  | Poznámka k položce: -geomříž (trojosé monolitické, alt. dvouosé), min. tah. pevnost 40÷60kN/bm, okatost 30x30÷40x40mm | [14 empty] | P | 2
| VV |  | 236*1,15 'Přepočtené koeficientem množství |  | 271.4 | [12 empty] | VV | 2 | 2 | False | 1 | ROZPOCET
| D | 5 | Komunikace pozemní |  |  |  | 0 |  |  |  |  | 0 |  | 302.1435 |  | 0 | 1 | D | 1 |  |  |  | ROZPOCET | [6 empty] | 0
29 | K | 564201111 | Podklad nebo podsyp ze štěrkopísku ŠP tl 40 mm | m2 | 145 |  | 0 | CS ÚRS 2018 01 |  | základní |  | 0 | 0.08096 | 11.7392 | 0 | 0 | 4 | K | 2 |  |  |  | ROZPOCET | 0 | 0 | 0 | 0 | 0 | 1 | 0 | 4 | 1966870555
| VV |  | "viz v.č. D2-02-11, technická zpráva, detaily _ NS" | [14 empty] | VV | 2 | 1 | True | 0 | ROZPOCET
| VV |  | "skladba ZP4" 145,0 |  | 145 | [12 empty] | VV | 2 | 2 | True | 0 | ROZPOCET
| VV |  | Součet |  | 145 | [12 empty] | VV | 2 | 4 | True | 1 | ROZPOCET
30 | K | 564861111 | Podklad ze štěrkodrtě ŠD tl 200 mm | m2 | 445 |  | 0 | CS ÚRS 2018 01 |  | základní |  | 0 | 0.378 | 168.21 | 0 | 0 | 4 | K | 2 |  |  |  | ROZPOCET | 0 | 0 | 0 | 0 | 0 | 1 | 0 | 4 | -1721736399
| VV |  | "viz v.č. D2-02-11, technická zpráva, detaily _ NS" | [14 empty] | VV | 2 | 1 | True | 0 | ROZPOCET
| VV |  | "skladba SANACE podloží ZP4" 145,0*1,5 |  | 217.5 | [12 empty] | VV | 2 | 2 | True | 0 | ROZPOCET
| VV |  | "skladba SANACE podloží ZP6" 91,0*1,5 |  | 136.5 | [12 empty] | VV | 2 | 2 | True | 0 | ROZPOCET
| VV |  | Mezisoučet |  | 354 | [12 empty] | VV | 2 | 3 | True | 0 | ROZPOCET
| VV |  | "skladba ZP6" 91,0 |  | 91 | [12 empty] | VV | 2 | 2 | True | 0 | ROZPOCET
| VV |  | Součet |  | 445 | [12 empty] | VV | 2 | 4 | True | 1 | ROZPOCET
31 | K | 564871111 | Podklad ze štěrkodrtě ŠD tl 250 mm | m2 | 145 |  | 0 | CS ÚRS 2018 01 |  | základní |  | 0 | 0.4726 | 68.527 | 0 | 0 | 4 | K | 2 |  |  |  | ROZPOCET | 0 | 0 | 0 | 0 | 0 | 1 | 0 | 4 | 1451444115
| VV |  | "viz v.č. D2-02-11, technická zpráva, detaily _ NS" | [14 empty] | VV | 2 | 1 | True | 0 | ROZPOCET
| VV |  | "skladba ZP4" 145,0 |  | 145 | [12 empty] | VV | 2 | 2 | True | 0 | ROZPOCET
| VV |  | Součet |  | 145 | [12 empty] | VV | 2 | 4 | True | 1 | ROZPOCET
32 | K | 564911411 | Podklad z recyklátu tl 50 mm | m2 | 91 |  | 0 | CS ÚRS 2018 01 |  | základní |  | 0 | 0.108 | 9.828 | 0 | 0 | 4 | K | 2 |  |  |  | ROZPOCET | 0 | 0 | 0 | 0 | 0 | 1 | 0 | 4 | 677148836
| VV |  | "skladba ZP6" 91,0 |  | 91 | [12 empty] | VV | 2 | 2 | True | 0 | ROZPOCET
| VV |  | Součet |  | 91 | [12 empty] | VV | 2 | 4 | True | 1 | ROZPOCET
33 | K | 573111112 | Postřik živičný infiltrační z asfaltu množství 1 kg/m2 | m2 | 91 |  | 0 | CS ÚRS 2018 01 |  | základní |  | 0 | 0.00601 | 0.54691 | 0 | 0 | 4 | K | 2 |  |  |  | ROZPOCET | 0 | 0 | 0 | 0 | 0 | 1 | 0 | 4 | -806340523
| VV |  | "viz v.č. D2-02-11, technická zpráva, detaily _ NS" | [14 empty] | VV | 2 | 1 | True | 0 | ROZPOCET
| VV |  | "skladba ZP6" 91,0 |  | 91 | [12 empty] | VV | 2 | 2 | True | 0 | ROZPOCET
| VV |  | Součet |  | 91 | [12 empty] | VV | 2 | 4 | True | 1 | ROZPOCET
34 | K | 573231106 | Postřik živičný spojovací ze silniční emulze v množství 0,30 kg/m2 | m2 | 91 |  | 0 | CS ÚRS 2018 01 |  | základní |  | 0 | 0.00031 | 0.02821 | 0 | 0 | 4 | K | 2 |  |  |  | ROZPOCET | 0 | 0 | 0 | 0 | 0 | 1 | 0 | 4 | -482985533
| VV |  | "viz v.č. D2-02-11, technická zpráva, detaily _ NS" | [14 empty] | VV | 2 | 1 | True | 0 | ROZPOCET
| VV |  | "skladba ZP6" 91,0 |  | 91 | [12 empty] | VV | 2 | 2 | True | 0 | ROZPOCET
| VV |  | Součet |  | 91 | [12 empty] | VV | 2 | 4 | True | 1 | ROZPOCET
35 | K | 577134131 | Asfaltový beton vrstva obrusná ACO 11 (ABS) tř. I tl 40 mm š do 3 m z modifikovaného asfaltu | m2 | 91 |  | 0 | CS ÚRS 2018 01 |  | základní |  | 0 | 0 | 0 | 0 | 0 | 4 | K | 2 |  |  |  | ROZPOCET | 0 | 0 | 0 | 0 | 0 | 1 | 0 | 4 | 1683602244
| VV |  | "skladba ZP6" 91,0 |  | 91 | [12 empty] | VV | 2 | 2 | True | 0 | ROZPOCET
| VV |  | Součet |  | 91 | [12 empty] | VV | 2 | 4 | True | 1 | ROZPOCET
36 | K | 596811122 | Kladení betonové dlažby komunikací plochy do 300 m2 | m2 | 145 |  | 0 | CS ÚRS 2018 01 |  | základní |  | 0 | 0.101 | 14.645 | 0 | 0 | 4 | K | 2 |  |  |  | ROZPOCET | 0 | 0 | 0 | 0 | 0 | 1 | 0 | 4 | 338933110
| VV |  | "viz v.č. D2-02-11, technická zpráva, detaily _ NS" | [14 empty] | VV | 2 | 1 | True | 0 | ROZPOCET
| VV |  | "skladba ZP3" 145,0 |  | 145 | [12 empty] | VV | 2 | 2 | True | 0 | ROZPOCET
| VV |  | Součet |  | 145 | [12 empty] | VV | 2 | 4 | True | 1 | ROZPOCET
37 | M | 59245R30 | dlažba desková betonová tl. 80 mm _ specifikace dle PD a TZ | m2 | 159.5 |  | 0 | CS VLASTNÍ |  | základní |  | 0 | 0.176 | 28.072 | 0 | 0 | 8 | M | 2 |  |  |  | ROZPOCET | 0 | 0 | 0 | 0 | 0 | 1 | 0 | 4 | -1963198270
| VV |  | 145*1,1 'Přepočtené koeficientem množství |  | 159.5 | [12 empty] | VV | 2 | 2 | False | 1 | ROZPOCET
38 | K | 599141111 | Vyplnění spár živičnou zálivkou | m | 152 |  | 0 | CS ÚRS 2018 01 |  | základní |  | 0 | 0.0036 | 0.5472 | 0 | 0 | 4 | K | 2 |  |  |  | ROZPOCET | 0 | 0 | 0 | 0 | 0 | 1 | 0 | 4 | -365914242
| D | 9 | Ostatní konstrukce a práce, bourání |  |  |  | 0 |  |  |  |  | 0 |  | 36.4465 |  | 0 | 1 | D | 1 |  |  |  | ROZPOCET | [6 empty] | 0
39 | K | 916331112 | Osazení zahradního obrubníku betonového do lože z betonu s boční opěrou | m | 152 |  | 0 | CS ÚRS 2018 01 |  | základní |  | 0 | 0.10095 | 15.3444 | 0 | 0 | 4 | K | 2 |  |  |  | ROZPOCET | 0 | 0 | 0 | 0 | 0 | 1 | 0 | 4 | -493817446
| VV |  | "viz v.č. D2-02-11, technická zpráva, detaily _ NS" 152,0 |  | 152 | [12 empty] | VV | 2 | 2 | True | 0 | ROZPOCET
| VV |  | Součet |  | 152 | [12 empty] | VV | 2 | 4 | True | 1 | ROZPOCET
40 | M | 59217002 | obrubník betonový zahradní šedý 100 x 5 x 20 cm _ P7 | m | 167.2 |  | 0 | CS ÚRS 2018 01 |  | základní |  | 0 | 0.024 | 4.0128 | 0 | 0 | 8 | M | 2 |  |  |  | ROZPOCET | 0 | 0 | 0 | 0 | 0 | 1 | 0 | 4 | -1046770284
| VV |  | 152*1,1 'Přepočtené koeficientem množství |  | 167.2 | [12 empty] | VV | 2 | 2 | False | 1 | ROZPOCET
41 | M | 58932571 | beton C 16/20 XC2 kamenivo frakce do 0/16 | m3 | 7.6 |  | 0 | CS ÚRS 2018 01 |  | základní |  | 0 | 2.234 | 16.9784 | 0 | 0 | 8 | M | 2 |  |  |  | ROZPOCET | 0 | 0 | 0 | 0 | 0 | 1 | 0 | 4 | 672577345
42 | K | 919726122 | Geotextilie pro ochranu, separaci a filtraci netkaná měrná hmotnost do 300 g/m2 | m2 | 236 |  | 0 | CS ÚRS 2018 01 |  | základní |  | 0 | 0.00047 | 0.11092 | 0 | 0 | 4 | K | 2 |  |  |  | ROZPOCET | 0 | 0 | 0 | 0 | 0 | 1 | 0 | 4 | -106199313
| VV |  | "viz v.č. D2-02-11, technická zpráva, detaily _ NS" 145,0+91,0 |  | 236 | [12 empty] | VV | 2 | 2 | True | 0 | ROZPOCET
| VV |  | Součet |  | 236 | [12 empty] | VV | 2 | 4 | True | 1 | ROZPOCET
| D | 998 | Přesun hmot |  |  |  | 0 |  |  |  |  | 0 |  | 0 |  | 0 | 1 | D | 1 |  |  |  | ROZPOCET | [6 empty] | 0
43 | K | 998223011 | Přesun hmot pro pozemní komunikace , zpevněné a ostatní plochy | t | 368.385 |  | 0 | CS ÚRS 2018 01 |  | základní |  | 0 | 0 | 0 | 0 | 0 | 4 | K | 2 |  |  |  | ROZPOCET | 0 | 0 | 0 | 0 | 0 | 1 | 0 | 4 | -808111721
| D | Ostatní | Ostatní |  |  |  | 0 |  |  |  |  | 0 |  | 0 |  | 0 | 4 | D | 0 |  |  |  | ROZPOCET | [6 empty] | 0
| D | OST1 | Ostatní prvky konstrukce a dodávky |  |  |  | 0 |  |  |  |  | 0 |  | 0 |  | 0 | 4 | D | 1 |  |  |  | ROZPOCET | [6 empty] | 0
44 | K | OST01_R05 | P5 _ D+M _ odvodňovací žlab (viz výpis prvků - příloha č.3 TZ) _ POLOŽKA NENACENĚNA !! |  | 0 |  | 0 | CS VLASTNÍ |  | základní |  | 0 | 0 | 0 | 0 | 0 | 512 | K | 2 |  |  |  | ROZPOCET | 0 | 0 | 0 | 0 | 0 | 1 | 0 | 512 | -934239752
| P |  | Poznámka k položce: Kompletní provedení dle specifikace PD a TZ vč. všech souvisejících prací dodávek, příslušenství a komponentů dle výpisu. V jednotkové ceně započítáno: dodávka, výroba, montáž/osazení/kotvení (vč.kotvících prvků), povrchová úprava. Kompletní specifikace viz výpis výrobků. (Jednotkové cena obsahuje: -zemní práce včetně přesunů, likvidace / zásypů -dodávka systémového řešení odvodňovacího žlabu dle PD a TZ -kompletní montážní a osazovací práce včetně dodávky betonového lože a opěr) --------------------------------------------------------------------------------------------------- Odvodňovací žlaby jsou navrženy z polymerického betonu odolného vůči mrazu a posypovým solím, s třídou zatížení až E600, s pozinkovanou ochranou hrany žlabu. Žlab má průřez tvaru „V“, světlá šířka je 150mm (stavební šířka 185mm) a je opatřen bezpečnostní SF drážkou pro vodotěsné utěsnění spojů. Žlab je vyskládán z tvarovek s plynulým spádem dna 0,5% a z tvarovek bez spádu dna, podle kladečského schéma. Žlaby budou opatřeny mřížkovým pozinkovaným roštem s vysokou hltností (průřez vtoku 1151cm2/m), s třídou zatížení B125 a D400, aretovaným bezšroubovou aretací. Žlab je odvodněn systémovou vpustí s kalovým košem a s integrovaným těsněním pro vodotěsné napojení ke kanalizačnímu potrubí DN200/DN160. | [14 empty] | P | 2

## SO 14 - PŘÍPOJKA SDĚLOVAC...
{35fb529b-0368-4fc6-8139-0a7b90896099}
2
| KRYCÍ LIST SOUPISU PRACÍ | [7 empty] | v --- níže se nacházejí doplnkové a pomocné údaje k sestavám --- v | [8 empty] | False
Stavba:
BASKETBALOVÁ HALA BASKETPOINT FRÝDEK-MÍSTEK
Objekt:
SO 14 - PŘÍPOJKA SDĚLOVACÍHO VEDENÍ
| KSO: |  | 802 23 |  |  | CC-CZ:
| Místo: |  | Frýdek Místek |  |  | Datum: | 11. 8. 2018
| Zadavatel: |  |  |  |  | IČ:
|  | Basketpoint Frýdek-Místek z.s. |  |  |  | DIČ:
| Uchazeč: |  |  |  |  | IČ: | Vyplň údaj
|  | Vyplň údaj |  |  |  | DIČ: | Vyplň údaj
| Projektant: |  |  |  |  | IČ:
|  | INPROS FM s.r.o. |  |  |  | DIČ:
| Zpracovatel: |  |  |  |  | IČ:
DIČ:
Poznámka:
Soupis prací je sestaven za využití položek Cenové soustavy ÚRS. Cenové a technické podmínky položek CS ÚRS, které nejsou uvedeny v soupisu prací (tzv. úvodní části katalogů) jsou neomezeně dálkově k dispozici na www.cs-urs.cz. Položky soupisu prací, které nemají ve sloupci „Cenová soustava“ uveden žádný údaj, nepochází z Cenové soustavy ÚRS (takové položky soupisu prací mají Cenovou soustavu „VLASTNÍ“). Ocenění "vlastní" položky:na základě odborných znalostí a zkušeností projektanta při realizaci obdobných zakázek za období 5-ti let. nebo na základě CN) Nedílnou součástí soupisu prací je projektová dokumentace vč. textových příloh, na kterou se položky soupisu prací plně odkazují.
| Cena bez DPH | [5 empty] | 0
|  |  | Základ daně |  |  | Sazba daně | Výše daně
| DPH | základní | 0 |  |  | 21% | 0
|  | snížená | 0 |  |  | 15% | 0
|  | zákl. přenesená | 0 |  |  | 21% | 0
|  | sníž. přenesená | 0 |  |  | 15% | 0
|  | nulová | 0 |  |  | 0% | 0
| Cena s DPH |  |  | v | CZK |  | 0
REKAPITULACE ČLENĚNÍ SOUPISU PRACÍ
Stavba:
BASKETBALOVÁ HALA BASKETPOINT FRÝDEK-MÍSTEK
Objekt:
SO 14 - PŘÍPOJKA SDĚLOVACÍHO VEDENÍ
Místo: |  |  | Frýdek Místek |  |  | Datum: | 11. 8. 2018
Zadavatel: |  |  | Basketpoint Frýdek-Místek z.s. |  |  | Projektant: | INPROS FM s.r.o.
Uchazeč: |  |  | Vyplň údaj |  |  | Zpracovatel:
Kód dílu - Popis | [6 empty] | Cena celkem [CZK]
Náklady ze soupisu prací | [6 empty] | 0 | [11 empty] | -1
| HSV - Práce a dodávky HSV | [5 empty] | 0
| 1 - Zemní práce | [5 empty] | 0
| 4 - Vodorovné konstrukce | [5 empty] | 0
| 5 - Komunikace pozemní | [5 empty] | 0
| 8 - Trubní vedení | [5 empty] | 0
| 997 - Přesun sutě | [5 empty] | 0
| 998 - Přesun hmot | [5 empty] | 0
| Ostatní - Ostatní | [5 empty] | 0
| OST1 - Ostatní prvky konstrukce a dodávky | [5 empty] | 0
SOUPIS PRACÍ
Stavba:
BASKETBALOVÁ HALA BASKETPOINT FRÝDEK-MÍSTEK
Objekt:
SO 14 - PŘÍPOJKA SDĚLOVACÍHO VEDENÍ
Místo: |  |  | Frýdek Místek |  |  | Datum: | 11. 8. 2018
Zadavatel: |  |  | Basketpoint Frýdek-Místek z.s. |  |  | Projektant: | INPROS FM s.r.o.
Uchazeč: |  |  | Vyplň údaj |  |  | Zpracovatel:
PČ | Typ | Kód | Popis | MJ | Množství | J.cena [CZK] | Cena celkem [CZK] | Cenová soustava |  | DPH | J. Nh [h] | Nh celkem [h] | J. hmotnost [t] | Hmotnost celkem [t] | J. suť [t] | Suť Celkem [t]
Náklady soupisu celkem | [6 empty] | 0 |  |  |  |  | 0 |  | 23.1784 |  | 8.775 |  | D | -1 | [10 empty] | 0
| D | HSV | Práce a dodávky HSV |  |  |  | 0 |  |  |  |  | 0 |  | 23.1784 |  | 8.775 | 1 | D | 0 |  |  |  | ROZPOCET | [6 empty] | 0
| D | 1 | Zemní práce |  |  |  | 0 |  |  |  |  | 0 |  | 7.8 |  | 8.775 | 1 | D | 1 |  |  |  | ROZPOCET | [6 empty] | 0
1 | K | 113106171 | Rozebrání dlažeb vozovek z betonové dlažby s ložem z kameniva ručně | m2 | 15 |  | 0 | CS ÚRS 2018 01 |  | základní |  | 0 | 0 | 0 | 0.295 | 4.425 | 4 | K | 2 |  |  |  | ROZPOCET | 0 | 0 | 0 | 0 | 0 | 1 | 0 | 4 | 1072238807
| VV |  | "oprava dotčených ploch" 15,0 |  | 15 | [12 empty] | VV | 2 | 2 | True | 0 | ROZPOCET
| VV |  | Součet |  | 15 | [12 empty] | VV | 2 | 4 | True | 1 | ROZPOCET
2 | K | 113107022 | Odstranění podkladu z kameniva tl 200 mm při překopech ručně | m2 | 15 |  | 0 | CS ÚRS 2018 01 |  | základní |  | 0 | 0 | 0 | 0.29 | 4.35 | 4 | K | 2 |  |  |  | ROZPOCET | 0 | 0 | 0 | 0 | 0 | 1 | 0 | 4 | 1048962531
| VV |  | "oprava dotčených ploch" 15,0 |  | 15 | [12 empty] | VV | 2 | 2 | True | 0 | ROZPOCET
| VV |  | Součet |  | 15 | [12 empty] | VV | 2 | 4 | True | 1 | ROZPOCET
3 | K | 115101201 | Čerpání vody na dopravní výšku do 10 m průměrný přítok do 500 l/min | hod | 15 |  | 0 | CS ÚRS 2018 01 |  | základní |  | 0 | 0 | 0 | 0 | 0 | 4 | K | 2 |  |  |  | ROZPOCET | 0 | 0 | 0 | 0 | 0 | 1 | 0 | 4 | -2126113814
| VV |  | "předpoklad_bude upřesněno při realizaci stavby" 15,0 |  | 15 | [12 empty] | VV | 2 | 2 | True | 0 | ROZPOCET
| VV |  | Součet |  | 15 | [12 empty] | VV | 2 | 4 | True | 1 | ROZPOCET
4 | K | 115101301 | Pohotovost čerpací soupravy pro dopravní výšku do 10 m přítok do 500 l/min | den | 20 |  | 0 | CS ÚRS 2018 01 |  | základní |  | 0 | 0 | 0 | 0 | 0 | 4 | K | 2 |  |  |  | ROZPOCET | 0 | 0 | 0 | 0 | 0 | 1 | 0 | 4 | 2054266235
| VV |  | "předpoklad_bude upřesněno při realizaci stavby" 1*20,0 |  | 20 | [12 empty] | VV | 2 | 2 | True | 0 | ROZPOCET
| VV |  | Součet |  | 20 | [12 empty] | VV | 2 | 4 | True | 1 | ROZPOCET
5 | K | 132201101 | Hloubení rýh š do 600 mm v hornině tř. 3 objemu do 100 m3 | m3 | 12.48 |  | 0 | CS ÚRS 2018 01 |  | základní |  | 0 | 0 | 0 | 0 | 0 | 4 | K | 2 |  |  |  | ROZPOCET | 0 | 0 | 0 | 0 | 0 | 1 | 0 | 4 | 682273107
| P |  | Poznámka k položce: Jednotková cena platná i pro "navážky" . | [14 empty] | P | 2
| VV |  | 0,6*0,8*26,0 |  | 12.48 | [12 empty] | VV | 2 | 2 | True | 0 | ROZPOCET
| VV |  | Součet |  | 12.48 | [12 empty] | VV | 2 | 4 | True | 1 | ROZPOCET
6 | K | 162201102 | Vodorovné přemístění do 50 m výkopku/sypaniny z horniny tř. 1 až 4 | m3 | 12.48 |  | 0 | CS ÚRS 2018 01 |  | základní |  | 0 | 0 | 0 | 0 | 0 | 4 | K | 2 |  |  |  | ROZPOCET | 0 | 0 | 0 | 0 | 0 | 1 | 0 | 4 | -1465864042
| P |  | Poznámka k položce: viz zpětné zásypy _ tam a zpět | [14 empty] | P | 2
| VV |  | 6,24*2 'Přepočtené koeficientem množství |  | 12.48 | [12 empty] | VV | 2 | 2 | False | 1 | ROZPOCET
7 | K | 162701105 | Vodorovné přemístění do 10000 m výkopku/sypaniny z horniny tř. 1 až 4 | m3 | 6.24 |  | 0 | CS ÚRS 2018 01 |  | základní |  | 0 | 0 | 0 | 0 | 0 | 4 | K | 2 |  |  |  | ROZPOCET | 0 | 0 | 0 | 0 | 0 | 1 | 0 | 4 | -217547468
| VV |  | 0,6*0,4*26,0 |  | 6.24 | [12 empty] | VV | 2 | 2 | True | 0 | ROZPOCET
| VV |  | Součet |  | 6.24 | [12 empty] | VV | 2 | 4 | True | 1 | ROZPOCET
8 | K | 162701109 | Příplatek k vodorovnému přemístění výkopku/sypaniny z horniny tř. 1 až 4 ZKD 1000 m přes 10000 m | m3 | 62.4 |  | 0 | CS ÚRS 2018 01 |  | základní |  | 0 | 0 | 0 | 0 | 0 | 4 | K | 2 |  |  |  | ROZPOCET | 0 | 0 | 0 | 0 | 0 | 1 | 0 | 4 | -1747788153
| VV |  | 6,24*10 'Přepočtené koeficientem množství |  | 62.4 | [12 empty] | VV | 2 | 2 | False | 1 | ROZPOCET
9 | K | 171201201 | Uložení sypaniny na skládky | m3 | 6.24 |  | 0 | CS ÚRS 2018 01 |  | základní |  | 0 | 0 | 0 | 0 | 0 | 4 | K | 2 |  |  |  | ROZPOCET | 0 | 0 | 0 | 0 | 0 | 1 | 0 | 4 | -351630785
10 | K | 171201211 | Poplatek za uložení stavebního odpadu - zeminy a kameniva na skládce | t | 11.232 |  | 0 | CS ÚRS 2018 01 |  | základní |  | 0 | 0 | 0 | 0 | 0 | 4 | K | 2 |  |  |  | ROZPOCET | 0 | 0 | 0 | 0 | 0 | 1 | 0 | 4 | -2062072048
| VV |  | 6,24*1,8 'Přepočtené koeficientem množství |  | 11.232 | [12 empty] | VV | 2 | 2 | False | 1 | ROZPOCET
11 | K | 174101101 | Zásyp jam, šachet rýh nebo kolem objektů sypaninou se zhutněním | m3 | 6.24 |  | 0 | CS ÚRS 2018 01 |  | základní |  | 0 | 0 | 0 | 0 | 0 | 4 | K | 2 |  |  |  | ROZPOCET | 0 | 0 | 0 | 0 | 0 | 1 | 0 | 4 | -2010769074
| VV |  | 0,6*0,4*26,0 |  | 6.24 | [12 empty] | VV | 2 | 2 | True | 0 | ROZPOCET
| VV |  | Součet |  | 6.24 | [12 empty] | VV | 2 | 4 | True | 1 | ROZPOCET
12 | K | 175111101 | Obsypání trubního a kabelového vedení ručně sypaninou bez prohození sítem, uloženou do 3 m | m3 | 3.9 |  | 0 | CS ÚRS 2018 01 |  | základní |  | 0 | 0 | 0 | 0 | 0 | 1 | K | 2 |  |  |  | ROZPOCET | 0 | 0 | 0 | 0 | 0 | 1 | 0 | 1 | -1330820695
| VV |  | 0,6*0,25*26,0 |  | 3.9 | [12 empty] | VV | 2 | 2 | True | 0 | ROZPOCET
| VV |  | Součet |  | 3.9 | [12 empty] | VV | 2 | 4 | True | 1 | ROZPOCET
13 | M | 58337310 | štěrkopísek tříděný obsypový frakce 0-4 | t | 7.8 |  | 0 | CS ÚRS 2018 01 |  | základní |  | 0 | 1 | 7.8 | 0 | 0 | 2 | M | 2 |  |  |  | ROZPOCET | 0 | 0 | 0 | 0 | 0 | 1 | 0 | 1 | -917648565
| VV |  | 3,9*2 'Přepočtené koeficientem množství |  | 7.8 | [12 empty] | VV | 2 | 2 | False | 1 | ROZPOCET
14 | K | 181951102 | Úprava pláně v hornině tř. 1 až 4 se zhutněním | m2 | 15 |  | 0 | CS ÚRS 2018 01 |  | základní |  | 0 | 0 | 0 | 0 | 0 | 4 | K | 2 |  |  |  | ROZPOCET | 0 | 0 | 0 | 0 | 0 | 1 | 0 | 4 | 2123794852
| VV |  | "oprava dotčených ploch" 15,0 |  | 15 | [12 empty] | VV | 2 | 2 | True | 0 | ROZPOCET
| VV |  | Součet |  | 15 | [12 empty] | VV | 2 | 4 | True | 1 | ROZPOCET
15 | K | 460120019 | Naložení výkopku strojně z hornin třídy 1až4 | m3 | 6.24 |  | 0 | CS ÚRS 2018 01 |  | základní |  | 0 | 0 | 0 | 0 | 0 | 64 | K | 2 |  |  |  | ROZPOCET | 0 | 0 | 0 | 0 | 0 | 1 | 0 | 64 | 506411700
| D | 4 | Vodorovné konstrukce |  |  |  | 0 |  |  |  |  | 0 |  | 4.4244 |  | 0 | 1 | D | 1 |  |  |  | ROZPOCET | [6 empty] | 0
16 | K | 451572111 | Lože pod trubní a kabelové vedení otevřený výkop z písku, štěrkopísku frakce 0-4 mm | m3 | 2.34 |  | 0 | CS ÚRS 2018 01 |  | základní |  | 0 | 1.8908 | 4.4244 | 0 | 0 | 1 | K | 2 |  |  |  | ROZPOCET | 0 | 0 | 0 | 0 | 0 | 1 | 0 | 1 | -876600478
| VV |  | 0,6*0,15*26,0 |  | 2.34 | [12 empty] | VV | 2 | 2 | True | 0 | ROZPOCET
| VV |  | Součet |  | 2.34 | [12 empty] | VV | 2 | 4 | True | 1 | ROZPOCET
| D | 5 | Komunikace pozemní |  |  |  | 0 |  |  |  |  | 0 |  | 10.9467 |  | 0 | 1 | D | 1 |  |  |  | ROZPOCET | [6 empty] | 0
17 | K | 564201111 | Podklad nebo podsyp ze štěrkopísku ŠP tl 40 mm | m2 | 15 |  | 0 | CS ÚRS 2018 01 |  | základní |  | 0 | 0.08096 | 1.2144 | 0 | 0 | 4 | K | 2 |  |  |  | ROZPOCET | 0 | 0 | 0 | 0 | 0 | 1 | 0 | 4 | 2027617266
| VV |  | "oprava dotčených ploch" 15,0 |  | 15 | [12 empty] | VV | 2 | 2 | True | 0 | ROZPOCET
| VV |  | Součet |  | 15 | [12 empty] | VV | 2 | 4 | True | 1 | ROZPOCET
18 | K | 564861111 | Podklad ze štěrkodrtě ŠD tl 200 mm | m2 | 15 |  | 0 | CS ÚRS 2018 01 |  | základní |  | 0 | 0.378 | 5.67 | 0 | 0 | 4 | K | 2 |  |  |  | ROZPOCET | 0 | 0 | 0 | 0 | 0 | 1 | 0 | 4 | -791728555
| VV |  | "oprava dotčených ploch" 15,0 |  | 15 | [12 empty] | VV | 2 | 2 | True | 0 | ROZPOCET
| VV |  | Součet |  | 15 | [12 empty] | VV | 2 | 4 | True | 1 | ROZPOCET
19 | K | 596212210 | Kladení zámkové dlažby pozemních komunikací tl do 80 mm skupiny A pl do 50 m2 | m2 | 15 |  | 0 | CS ÚRS 2018 01 |  | základní |  | 0 | 0.10362 | 1.5543 | 0 | 0 | 4 | K | 2 |  |  |  | ROZPOCET | 0 | 0 | 0 | 0 | 0 | 1 | 0 | 4 | -1567922
| VV |  | "oprava dotčených ploch" 15,0 |  | 15 | [12 empty] | VV | 2 | 2 | True | 0 | ROZPOCET
| VV |  | Součet |  | 15 | [12 empty] | VV | 2 | 4 | True | 1 | ROZPOCET
20 | M | 59245013 | dlažba zámková betonová tl. do 80 mm | m2 | 16.5 |  | 0 | CS ÚRS 2018 01 |  | základní |  | 0 | 0.152 | 2.508 | 0 | 0 | 8 | M | 2 |  |  |  | ROZPOCET | 0 | 0 | 0 | 0 | 0 | 1 | 0 | 4 | -1746736768
| P |  | Poznámka k položce: (specifikace dle PD a TZ) | [14 empty] | P | 2
| VV |  | 15*1,1 'Přepočtené koeficientem množství |  | 16.5 | [12 empty] | VV | 2 | 2 | False | 1 | ROZPOCET
| D | 8 | Trubní vedení |  |  |  | 0 |  |  |  |  | 0 |  | 0.00728 |  | 0 | 1 | D | 1 |  |  |  | ROZPOCET | [6 empty] | 0
21 | K | 899721111 | Signalizační vodič z pásku FeZn 30x4 mm | m | 26 |  | 0 | CS ÚRS 2018 01 |  | základní |  | 0 | 0.00019 | 0.00494 | 0 | 0 | 1 | K | 2 |  |  |  | ROZPOCET | 0 | 0 | 0 | 0 | 0 | 1 | 0 | 1 | 104658357
22 | K | 899722113 | Krytí trubního a kebelového vedení výstražnou fólií z PVC 34cm | m | 26 |  | 0 | CS ÚRS 2018 01 |  | základní |  | 0 | 9e-05 | 0.00234 | 0 | 0 | 1 | K | 2 |  |  |  | ROZPOCET | 0 | 0 | 0 | 0 | 0 | 1 | 0 | 1 | -1242319113
| D | 997 | Přesun sutě |  |  |  | 0 |  |  |  |  | 0 |  | 0 |  | 0 | 1 | D | 1 |  |  |  | ROZPOCET | [6 empty] | 0
23 | K | 997013831 | Poplatek za uložení na skládce (skládkovné) stavebního odpadu bez rozlišení | t | 8.775 |  | 0 | CS ÚRS 2018 01 |  | základní |  | 0 | 0 | 0 | 0 | 0 | 4 | K | 2 |  |  |  | ROZPOCET | 0 | 0 | 0 | 0 | 0 | 1 | 0 | 4 | 2112109866
| P |  | Poznámka k položce: Stavební odpad bez rozlišení. | [14 empty] | P | 2
24 | K | 997321511 | Vodorovná doprava suti a vybouraných hmot po suchu do 1 km | t | 8.775 |  | 0 | CS ÚRS 2018 01 |  | základní |  | 0 | 0 | 0 | 0 | 0 | 4 | K | 2 |  |  |  | ROZPOCET | 0 | 0 | 0 | 0 | 0 | 1 | 0 | 4 | -1111662084
25 | K | 997321519 | Příplatek ZKD 1km vodorovné dopravy suti a vybouraných hmot po suchu | t | 131.625 |  | 0 | CS ÚRS 2018 01 |  | základní |  | 0 | 0 | 0 | 0 | 0 | 4 | K | 2 |  |  |  | ROZPOCET | 0 | 0 | 0 | 0 | 0 | 1 | 0 | 4 | -176116053
| VV |  | 8,775*15 'Přepočtené koeficientem množství |  | 131.625 | [12 empty] | VV | 2 | 2 | False | 1 | ROZPOCET
26 | K | 997321611 | Nakládání nebo překládání suti a vybouraných hmot | t | 8.775 |  | 0 | CS ÚRS 2018 01 |  | základní |  | 0 | 0 | 0 | 0 | 0 | 4 | K | 2 |  |  |  | ROZPOCET | 0 | 0 | 0 | 0 | 0 | 1 | 0 | 4 | -1939476741
| D | 998 | Přesun hmot |  |  |  | 0 |  |  |  |  | 0 |  | 0 |  | 0 | 1 | D | 1 |  |  |  | ROZPOCET | [6 empty] | 0
27 | K | 998276101 | Přesun hmot pro trubní vedení z trub z plastických hmot otevřený výkop | t | 23.178 |  | 0 | CS ÚRS 2018 01 |  | základní |  | 0 | 0 | 0 | 0 | 0 | 1 | K | 2 |  |  |  | ROZPOCET | 0 | 0 | 0 | 0 | 0 | 1 | 0 | 1 | 490076254
| D | Ostatní | Ostatní |  |  |  | 0 |  |  |  |  | 0 |  | 0 |  | 0 | 4 | D | 0 |  |  |  | ROZPOCET | [6 empty] | 0
| D | OST1 | Ostatní prvky konstrukce a dodávky |  |  |  | 0 |  |  |  |  | 0 |  | 0 |  | 0 | 4 | D | 1 |  |  |  | ROZPOCET | [6 empty] | 0
28 | K | OST01_R01 | Dodávka a uložení _ optický zemní kabel _ NENACEŇOVAT (není součástí dodávky) !! |  | 0 |  | 0 | CS VLASTNÍ |  | základní |  | 0 | 0 | 0 | 0 | 0 | 512 | K | 2 |  |  |  | ROZPOCET | 0 | 0 | 0 | 0 | 0 | 1 | 0 | 512 | 81451241
| P |  | Poznámka k položce: Kompletní dodávka a provedení dle specifikace PD a TZ včetně všech přímo souvisejících prací a dodávek. ------------------------------------------------------------------------------------------------------------------------------- (v jednotkové ceně zahrnuty náklady na ztratné) | [14 empty] | P | 2
29 | K | OST01_R02 | Dodávka a osazení / uložení _ chránička HDPE 40 | m | 26 |  | 0 | CS VLASTNÍ |  | základní |  | 0 | 0 | 0 | 0 | 0 | 512 | K | 2 |  |  |  | ROZPOCET | 0 | 0 | 0 | 0 | 0 | 1 | 0 | 512 | 273666081
| P |  | Poznámka k položce: Kompletní dodávka a provedení dle specifikace PD a TZ včetně všech přímo souvisejících prací a dodávek. ------------------------------------------------------------------------------------------------------------------------------- (v jednotkové ceně zahrnuty náklady na ztratné) | [14 empty] | P | 2
| VV |  | 26,0 |  | 26 | [12 empty] | VV | 2 | 2 | True | 0 | ROZPOCET
| VV |  | Součet |  | 26 | [12 empty] | VV | 2 | 4 | True | 1 | ROZPOCET
30 | K | OST01_R11 | Dodávka a osazení _ zemní kabelová komora (KZK) | kus | 1 |  | 0 | CS VLASTNÍ |  | základní |  | 0 | 0 | 0 | 0 | 0 | 512 | K | 2 |  |  |  | ROZPOCET | 0 | 0 | 0 | 0 | 0 | 1 | 0 | 512 | -1231025064
| P |  | Poznámka k položce: Kompletní dodávka a provedení dle specifikace PD a TZ včetně všech přímo souvisejících prací a dodávek. ------------------------------------------------------------------------------------------------------------------------------- Komora KZK je vyrobena z polypropylénových desek tl. 15 mm s mechanickou a chemickou odolností, odolná vůči korozi. Komora je navržena rozměru 500/500/400 mm, je opatřena víkem z černého plastu v nepojížděné zatravněné ploše. | [14 empty] | P | 2
| VV |  | 1,0 |  | 1 | [12 empty] | VV | 2 | 2 | True | 0 | ROZPOCET
| VV |  | Součet |  | 1 | [12 empty] | VV | 2 | 4 | True | 1 | ROZPOCET
31 | K | OST01_R21 | Provedení prostupů přes svislé a vodorovné konstrukce včetně systémového utěsnění, ostatní (jinde neuvedené) práce a dodávky | kpl. | 1 |  | 0 | CS VLASTNÍ |  | základní |  | 0 | 0 | 0 | 0 | 0 | 512 | K | 2 |  |  |  | ROZPOCET | 0 | 0 | 0 | 0 | 0 | 1 | 0 | 512 | -1290036575
| P |  | Poznámka k položce: Kompletní dodávka a provedení dle specifikace PD a TZ včetně všech přímo souvisejících prací a dodávek. ------------------------------------------------------------------------------------------------------------------------------- | [14 empty] | P | 2
| VV |  | 1,0 |  | 1 | [12 empty] | VV | 2 | 2 | True | 0 | ROZPOCET
| VV |  | Součet |  | 1 | [12 empty] | VV | 2 | 4 | True | 1 | ROZPOCET