## steny
STATICKÝ POSUDEK KOTVENÍ ZATEPLENÍ
Název akce: |  | Stavební úpravy objektu ME Policie, ul. Těšínská, 738 01 Frýdek-Místek
Investor: |  | TEXTIL INVEST GROUP a.s., Na Poříčí 1041/12, Nové Město,110 00 Praha 1
Vypracoval: |  | Ing. Ema Bortlíčková
Kontroloval: |  | Ing. Martin Fusek
Datum: |  | září/2016
1. ZATÍŽENÍ VĚTREM
Větrná oblast: |  | Frýdek-Místek
|  | Oblast | II
|  | vb,0 = | 25 | m/s
Základní rychlost větru: |  | Pro běžné případy: |  |  | cdir = | 1
[5 empty] | cseason = | 1
|  | vb = vb,0 .cdir.cseason = |  | 25 | m/s
Referenční výška: |  | h = | 10 | m
|  | b = | 54.7 | m
|  | bkolmé = | 14.85 | m
|  | z = ze = zi = | 10
Součinitel drsnosti: |  |  |  | 0.75528
|  | z0 = | 0.3 | m | dle kat. terenu III
|  | zmin = | 5 | m | kat. terénu III
0.21539
Součinitel ortografie: |  | c0 = | 1 | pro běžné případy
Char. střední rychlost větru: |  | vm = cr.c0.vb = |  | 18.8819 | m/s
Max. char. tlak větru:
0.28518
Tlak větru na běžný metr: |  |  |  |  | 0.66765 | kN/m
Součinitel vnitřního tlaku
cpi, 10- | -0.3
cpi,10+ | 0.2
š. pásma u rohů
Součinitel vnějšího tlaku |  |  |  | oblast e |  |  | oblast 1
| A | -1.2 |  | e= | 20 | m | 4 | m
| B | -0.8 |  |  |  |  | 3m u štítových stěn
| C | -0.5
| D | 0.8
| E | -0.5
Výsledný tlak větru: | Char. |  | Návrh.
wa+ | -0.93471 | kN/m2 | -1.4021 | kN/m2 | rohová oblast
wa- | -0.60089 | kN/m2 | -0.90133 | kN/m2 | rohová oblast
wb+ | -0.66765 | kN/m2 | -1.0015 | kN/m2
wb- | -0.33383 | kN/m2 | -0.50074 | kN/m2
wc+ | -0.46736 | kN/m2 | -0.70103 | kN/m2
wc- | -0.13353 | kN/m2 | -0.2003 | kN/m2
Návrh počtu hmoždinek:
únosnost 1 ks hmoždinky dle zkoušky je : |  |  |  | 0.2 | kN
počet hmoždinek oblast 1 |  | 7.0103 | ks | Oblast 1 je vzdálená od rohu 4 m |  | 4 | m
počet hmoždinek oblast 2 |  | 5.0074 | ks | Oblast 2 je ostatní plocha
Závěr:
Do výšky 15 m nad terénem:
v ploše fasády min. 6ks/m2
do vzdálenosti 4 m od hrany budovy min. 8 ks/m2 |  |  |  | (3m u štítových stěn)

## tabulky
VÍTR
vetrná oblast
I | 22.5
II | 25
III | 27.5
IV | 30
V | 36
kategorie terénu