## Rozpočet s výkazem výměr
Neoceněný soupis prací
Stavba: Oprava vodovodní přípojky TR Šumperk, ČEZ | MŠ Lískovec 182 – rekonstrukce hospodářské budovy
Objekt:
Část: ZTI
Objednatel: ČEZ Distribuce | Statutární město Frýdek-Místek
Zhotovitel: | BESKYDGROUP s.r o |  |  | Zpracoval: Miroslav Slezák
Místo: | Lískovec |  |  | Datum: 12.04.2019
Č. | Popis | MJ | Množství celkem | Cena jednotková | Cena celkem
1 | 4 | 5 | 6 | 7 | 8
Práce a dodávky HSV
| Zemní práce |  |  |  | 37973.45
1 | Hloubení jam ručním nebo pneum nářadím v nesoudržných horninách tř. 3 | m3 | 19.1 | 350 | 6685
kanalizace 0,85*0,8*4, voda 0,7*0,9*26
2 | Příplatek za lepivost u hloubení jam ručním nebo pneum nářadím v hornině tř.3 | m3 | 19.1 | 105 | 2005.5
rýha,kanalizace 0,85*0,8*4, voda 0,7*0,9*26
3 | Příplatek za ztížení vykopávky v blízkosti podzemního vedení | m3 | 1.12 | 55 | 61.6
0,8*2*0,7
4 | Vodorovné přemístění výkopku/sypaniny z horniny tř. 1 až 4 stavebním kolečkem do 10 m | m3 | 8.98 | 150 | 1347
výkopek určený k odvozu na skládku
kanalizace 0,85x0,5x4,voda 0,7x0,4x26
5 | Příplatek k vodorovnému přemístění výkopku/sypaniny z horniny tř. 1 až 4 stavebním kolečkem ZKD 10 m | m3 | 26.94 | 55 | 1481.7
výkopek určený k odvozu na skládku X 3
8,98*3
6 | Vodorovné přemístění do 3000 m výkopku/sypaniny z horniny tř. 1 až 4 | m3 | 8.98 | 85 | 763.3
8.98
7 | Nakládání výkopku z hornin tř. 1 až 4 do 100 m3 | m3 | 8.98 | 55 | 493.9
8.98
8 | Svislé přemístění výkopku z horniny tř. 1 až 4 hl výkopu do 2,5 m | m3 | 19.1 | 105 | 2005.5
hloubení rýh
9 | Uložení sypaniny na skládky | m3 | 8.98 | 150 | 1347
10 | Poplatek za uložení odpadu ze sypaniny na skládce (skládkovné) | t | 13.47 | 550 | 7408.5
8,98*1,5
11 | Obsypání potrubí ručně sypaninou bez prohození, uloženou do 3 m | m3 | 7.43 | 250 | 1857.5
kanalizace 0,85x0,4x4,voda 0,7x0,3x26
12 | štěrkopísek frakce 0-8 | t | 14.86 | 455 | 6761.3
7,43*2
13 | Vodorovné přemístění výkopku/sypaniny z horniny tř. 1 až 4 stavebním kolečkem do 10 m | m3 | 7.43 | 55 | 408.65
obsyp
14 | Příplatek k vodorovnému přemístění výkopku/sypaniny z horniny tř. 1 až 4 stavebním kolečkem ZKD 10 m | m3 | 22.29 | 50 | 1114.5
obsyp*3
15 | Zásyp jam, šachet rýh nebo kolem objektů sypaninou se zhutněním | m3 | 9.51 | 350 | 3328.5
rýha-obsyp-lože
16 | Plošná úprava terénu do 500 m2 zemina tř 1 až 4 nerovnosti do 200 mm ve svahu do 1:2 | m2 | 21.6 | 25 | 540
0,85x4+0,7x26
17 | Založení trávníku ve vegetačních prefabrikátech výsevem směsi semene ve svahu do 1:2 | m2 | 18.2 | 20 | 364
| Vodorovné konstrukce |  |  |  | 2612.4
18 | Lože pod potrubí otevřený výkop ze štěrkopísku | m3 | 2.16 | 350 | 756
kanalizace 0,85x0,1x4,voda 0,7x0,1x26
19 | štěrkopísek frakce netříděná zásyp | t | 4.08 | 455 | 1856.4
2,16*1,89
| Trubní vedení |  |  |  | 22220
20 | Revizní šachta z PVC systém RV typ přímý, DN 315/125 hl do 1500 | kus | 2 | 4500 | 9000
21 | Montáž potrubí z PE100 SDR 11 otevřený výkop svařovaných na tupo D 25 x 2,3 mm | m | 26 | 200 | 5200
22 | potrubí vodovodní z PE100 PN16 SDR11 6m, 100m 25 x 2,3 mm | m | 26 | 185 | 4810
23 | Tlaková zkouška vodou potrubí do 80 | m | 26 | 10 | 260
24 | Signalizační vodič DN do 150 mm na potrubí PVC | m | 30 | 22 | 660
25 | vodič silový s Cu jádrem CY H07 V-U 6 mm2 | m | 30 | 20 | 600
26 | Krytí potrubí z plastů výstražnou fólií z PVC 40 cm | m | 26 | 25 | 650
27 | pás vyrovný síťový POLYNET šíře 40 cm | m | 26 | 40 | 1040
| Přesun hmot |  |  |  | 1200
28 | Přesun hmot pro trubní vedení z trub z plastických hmot otevřený výkop | t | 1 | 1200 | 1200
Práce a dodávky PSV
| Zdravotechnika - vnitřní kanalizace |  |  |  | 9677.5
29 | Zhotovení drážek ve zdivu pro uložení připojovacícha odpadních, kanalizačních potrubí, zaomítání a vyspravení drážek | soub. | 1 | 2500 | 2500
30 | Potr.z plast.trub z KG PVC ležaté DN100 | m | 3 | 150 | 450
31 | Potr.z plast.trub z KG PVC ležaté DN125 | m | 5 | 140 | 700
32 | Polypropylen HT systém ležaté DN50 | m | 1 | 125 | 125
33 | Polypropylen HT systém ležaté DN100 | m | 7 | 135 | 945
34 | Polypropylenové - HT systém připojovací DN50 | m | 4.5 | 95 | 427.5
35 | Vyvedení a upevnění odpadních výpustek DN40 | ks | 2 | 125 | 250
36 | Vyvedení a upevnění odpadních výpustek DN100 | ks | 1 | 150 | 150
37 | Zápachové uzávěrky pro umyvadla DN40 | ks | 2 | 285 | 570
38 | Přivzdušňovací ventil HL900NECO | ks | 1 | 150 | 150
39 | Zkouška těsnosti kanalizace vodou do DN150 | m | 20.5 | 10 | 205
40 | Zkouška těsnosti kanalizace kouřem do DN300 | m | 20.5 | 10 | 205
41 | Napojení potrubí do stávající betonové revizní šachty | soub. | 1 | 2500 | 2500
42 | Přesun hmot tonážní pro vnitřní kanalizace v objektech v do 6 m | t | 1 | 500 | 500
| Zdravotechnika - vnitřní vodovod |  |  |  | 6520
43 | Zhotovení drážek ve zdivu pro uložení potrubí SV zaomítání a vyspravení drážek | soub. | 1 | 1500 | 1500
44 | Propojení potrubí na stávající rozvody | soub. | 1 | 1500 | 1500
45 | Rozvody vody z plastů svařované PPR16 D20 | m | 7 | 195 | 1365
46 | Ochrana potr. z plastů izol.trubicemi z PE tl.10 mm DN do 22 | m | 7 | 65 | 455
47 | Vyvedení a upevnění výpustek do DN 25 | ks | 3 | 150 | 450
48 | Kulové kohouty s páčkou PPR16 D20 | ks | 1 | 165 | 165
49 | Kulové kohouty výtokový PPR16 D20 | ks | 1 | 185 | 185
50 | Zkoušky těsnosti potrubí do DN50 | m | 7 | 10 | 70
51 | Proplach a desinfekce potrubí do DN80 | m | 33 | 10 | 330
52 | Přesun hmot pro vnitřní vodovod v obj.do 6m | t | 1 | 500 | 500
| Zdravotechnika - zařizovací předměty |  |  |  | 13010
53 | WC kombi se sedátkem, odpad svislý, včetně nádrž se splachovacím ventilem | ks | 1 | 2850 | 2850
54 | Umyvátko keramické š.350 | ks | 1 | 500 | 500
55 | Umyvadlo keramickém dětské š.450 | ks | 1 | 1050 | 1050
56 | Baterie umyvadlová stojánková páková | ks | 1 | 855 | 855
57 | Ohřívač průtokový elektrický 3,5 kW /230V včetně baterie umyvadlové pákové | ks | 1 | 4500 | 4500
58 | Montáž baterií umyvadlových, dřezových, vanových a sprchových | ks | 2 | 855 | 1710
59 | Dvířka plastová 15/15 | ks | 1 | 250 | 250
60 | Dvířka plastová 30/30 | ks | 1 | 300 | 300
61 | Kohouty rohové s filtrem s připoj.hadicíí | ks | 3 | 165 | 495
62 | Přesun hmot pro zař.předměty v obj. do 6m | t | 1 | 500 | 500
| Celkem |  |  |  | 93213.35
| Cena s DPH |  |  |  | 112788.1535