## Rekapitulace stavby
Export Komplet | [24 empty] | VZ | 2.0 | ZAMOK |  |  |  |  | False | False | {84c9e541-3612-4893-a8af-473d40b36f57}
[31 empty] | 0,01 | 21
[31 empty] | 0,01 | 15
|  | REKAPITULACE STAVBY | [15 empty] | v --- níže se nacházejí doplnkové a pomocné údaje k sestavám --- v | [11 empty] | Návod na vyplnění | 0,001
|  | Kód: | [27 empty] | Měnit lze pouze buňky se žlutým podbarvením! 1) v Rekapitulaci stavby vyplňte údaje o Uchazeči (přenesou se do ostatních sestav i v jiných listech) 2) na vybraných listech vyplňte v sestavě Soupis prací ceny u položek | 0,01
|  | Stavba: |  |  |  |  | MŠ Lískovec 182 – rekonstrukce hospodářské budovy | [23 empty] | 0,01
|  | KSO: | [11 empty] | CC-CZ: | [16 empty] | 0,01
|  | Místo: | [11 empty] | Datum: |  | 2019-04-12 | [14 empty] | 0,01
0,01
|  | Zadavatel: | [11 empty] | IČ: | [16 empty] | 0,01
|  |  | Statutární město Frýdek-Místek, Radniční 1148, F-M | [10 empty] | DIČ: | [16 empty] | 0,01
0,01
|  | Uchazeč: | [11 empty] | IČ: |  | 28614321 | [14 empty] | 0,01
|  |  | BESKYDGROUP s.r o | [10 empty] | DIČ: |  | CZ28614321 | [14 empty] | 0,01
False
|  | Projektant: | [11 empty] | IČ: | [16 empty] | False
[14 empty] | DIČ: | [16 empty] | True
0,01
|  | Zpracovatel: | [11 empty] | IČ: | [16 empty] | 0,01
[14 empty] | DIČ: | [16 empty] | False
Poznámka:
Soupis prací je sestaven s využitím Cenové soustavy ÚRS. Položky, které pochází z této cenové soustavy, jsou ve sloupci 'Cenová soustava' označeny popisem 'CS ÚRS' a úrovní příslušného kalendářního pololetí. Veškeré další informace vymezující popis a podmínky použití těchto položek z Cenové soustavy, které nejsou uvedeny přímo v soupisu prací, jsou neomezeně dálkově k dispozici na www.cs-urs.cz, sekce Cenové a technické podmínky.
|  | Cena bez DPH | [11 empty] | 1047925.06
[8 empty] | Sazba daně |  | Základ daně |  |  |  | Výše daně
|  | DPH |  | základní |  |  |  | 21% |  | 1047925.06 |  |  |  | 220064.26
|  |  |  | snížená |  |  |  | 15% |  | 0 |  |  |  | 0
|  |  |  | zákl. přenesená |  |  |  | 21% |  | 0 |  |  |  | 0
|  |  |  | sníž. přenesená |  |  |  | 15% |  | 0 |  |  |  | 0
|  |  |  | nulová |  |  |  | 0% |  | 0 |  |  |  | 0
|  | Cena s DPH | [6 empty] | v |  | CZK |  |  | 1267989.32
REKAPITULACE OBJEKTŮ STAVBY A SOUPISŮ PRACÍ
Kód:
| Stavba: | [6 empty] | MŠ Lískovec 182 – rekonstrukce hospodářské budovy
| Místo: | [11 empty] | Datum: |  | 2019-04-12
| Zadavatel: | [6 empty] | Statutární město Frýdek-Místek, Radniční 1148, F-M |  |  |  |  | Projektant: |  |  |  |  | Informatívní údaje z listů zakázek
| Uchazeč: | [6 empty] | BESKYDGROUP s.r o |  |  |  |  | Zpracovatel:
| Kód |  |  |  | Popis | [6 empty] | Cena bez DPH [CZK] |  |  |  | Cena s DPH [CZK] | Typ | z toho Ostat. náklady [CZK] | DPH [CZK] | Normohodiny [h] | DPH základní [CZK] | DPH snížená [CZK] | DPH základní přenesená [CZK] | DPH snížená přenesená [CZK] | Základna DPH základní | Základna DPH snížená | Základna DPH zákl. přenesená | Základna DPH sníž. přenesená | Základna DPH nulová
| Náklady stavby celkem | [10 empty] | 1047925.06 |  |  |  | 1267989.32 |  | 0 | 220064.26 | 0 | 220064.26 | 0 | 0 | 0 | 1047925.06 | 0 | 0 | 0 | 0 |  | D | 0 |  | IMPORT | {84c9e541-3612-4893-a8af-473d40b36f57} | {00000000-0000-0000-0000-000000000000}
/ |  | 17/2018 |  |  |  | MŠ Lískovec 182 – rekonstrukce hospodářské budovy | [5 empty] | 1047925.06 |  |  |  | 1267989.32 | STA | 0 | 220064.26 | 0 | 220064.26 | 0 | 0 | 0 | 1047925.06 | 0 | 0 | 0 | 0 |  |  | 1 | ###NOINSERT### | IMPORT | {84c9e541-3612-4893-a8af-473d40b36f57} | {00000000-0000-0000-0000-000000000000}

## 17-2018 - MŠ Lískovec 182...
{84c9e541-3612-4893-a8af-473d40b36f57}
2
| KRYCÍ LIST SOUPISU PRACÍ | [7 empty] | v --- níže se nacházejí doplnkové a pomocné údaje k sestavám --- v | [8 empty] | False
Stavba:
MŠ Lískovec 182 – rekonstrukce hospodářské budovy
| KSO: |  |  |  |  | CC-CZ:
| Místo: |  |  |  |  | Datum: | 2019-04-12
| Zadavatel: |  |  |  |  | IČ:
|  | Statutární město Frýdek-Místek, Radniční 1148, F-M |  |  |  | DIČ:
| Uchazeč: |  |  |  |  | IČ: | 28614321
|  | BESKYDGROUP s.r o |  |  |  | DIČ: | CZ28614321
| Projektant: |  |  |  |  | IČ:
DIČ:
| Zpracovatel: |  |  |  |  | IČ:
DIČ:
Poznámka:
Soupis prací je sestaven s využitím Cenové soustavy ÚRS. Položky, které pochází z této cenové soustavy, jsou ve sloupci 'Cenová soustava' označeny popisem 'CS ÚRS' a úrovní příslušného kalendářního pololetí. Veškeré další informace vymezující popis a podmínky použití těchto položek z Cenové soustavy, které nejsou uvedeny přímo v soupisu prací, jsou neomezeně dálkově k dispozici na www.cs-urs.cz, sekce Cenové a technické podmínky.
| Cena bez DPH | [5 empty] | 1047925.06
|  |  | Základ daně |  |  | Sazba daně | Výše daně
| DPH | základní | 1047925.06 |  |  | 21% | 220064.26
|  | snížená | 0 |  |  | 15% | 0
|  | zákl. přenesená | 0 |  |  | 21% | 0
|  | sníž. přenesená | 0 |  |  | 15% | 0
|  | nulová | 0 |  |  | 0% | 0
| Cena s DPH |  |  | v | CZK |  | 1267989.32
REKAPITULACE ČLENĚNÍ SOUPISU PRACÍ
Stavba:
MŠ Lískovec 182 – rekonstrukce hospodářské budovy
Místo: | [5 empty] | Datum: | 2019-04-12
Zadavatel: |  |  | Statutární město Frýdek-Místek, Radniční 1148, F-M |  |  | Projektant:
Uchazeč: |  |  | BESKYDGROUP s.r o |  |  | Zpracovatel:
Kód dílu - Popis | [6 empty] | Cena celkem [CZK]
Náklady stavby celkem | [6 empty] | 1047925.06 | [11 empty] | -1
| HSV - Práce a dodávky HSV | [5 empty] | 529465.36
| 1 - Zemní práce | [5 empty] | 13704.3
| 2 - Zakládání | [5 empty] | 2868.2
| 3 - Svislé a kompletní konstrukce | [5 empty] | 58944.72
| 4 - Vodorovné konstrukce | [5 empty] | 10672.5
| 5 - Komunikace pozemní | [5 empty] | 34369.1
| 6 - Úpravy povrchů, podlahy a osazování výplní | [5 empty] | 269117.54
| 8 - Trubní vedení | [5 empty] | 4035
| 9 - Ostatní konstrukce a práce, bourání | [5 empty] | 86254.2
| 997 - Přesun sutě | [5 empty] | 37512.2
| 998 - Přesun hmot | [5 empty] | 11987.6
| PSV - Práce a dodávky PSV | [5 empty] | 505344.7
| 720 - ZTI | [5 empty] | 93213.35
| 721 - Zdravotechnika - vnitřní kanalizace | [5 empty] | 4660
| 74 - Elektroinstalace | [5 empty] | 141498.76
| 741 - Elektroinstalace - silnoproud | [5 empty] | 1500
| 742 - Elektroinstalace - slaboproud | [5 empty] | 800
| 764 - Konstrukce klempířské | [5 empty] | 29016.75
| 766 - Konstrukce truhlářské | [5 empty] | 96458.15
| 767 - Konstrukce zámečnické | [5 empty] | 44483.69
| 771 - Podlahy z dlaždic | [5 empty] | 29889.53
| 776 - Podlahy povlakové | [5 empty] | 2961.15
| 781 - Dokončovací práce - obklady | [5 empty] | 8488.72
| 783 - Dokončovací práce - nátěry | [5 empty] | 42124.6
| 786 - Dokončovací práce - čalounické úpravy | [5 empty] | 10250
| OST - Ostatní | [5 empty] | 3615
| VRN - Vedlejší rozpočtové náklady | [5 empty] | 9500
| VRN3 - Zařízení staveniště | [5 empty] | 9500
SOUPIS PRACÍ
Stavba:
MŠ Lískovec 182 – rekonstrukce hospodářské budovy
Místo: | [5 empty] | Datum: | 2019-04-12
Zadavatel: |  |  | Statutární město Frýdek-Místek, Radniční 1148, F-M |  |  | Projektant:
Uchazeč: |  |  | BESKYDGROUP s.r o |  |  | Zpracovatel:
PČ | Typ | Kód | Popis | MJ | Množství | J.cena [CZK] | Cena celkem [CZK] | Cenová soustava |  | DPH | J. Nh [h] | Nh celkem [h] | J. hmotnost [t] | Hmotnost celkem [t] | J. suť [t] | Suť Celkem [t]
Náklady soupisu celkem | [6 empty] | 1047925.06 |  |  |  |  | 0 |  | 49.4674 |  | 32.4497 |  | D | -1 | [10 empty] | 1047925.06
| D | HSV | Práce a dodávky HSV |  |  |  | 529465.36 |  |  |  |  | 0 |  | 47.5228 |  | 31.9552 | 1 | D | 0 |  |  |  | ROZPOCET | [6 empty] | 529465.36
| D | 1 | Zemní práce |  |  |  | 13704.3 |  |  |  |  | 0 |  | 0 |  | 0 | 1 | D | 1 |  |  |  | ROZPOCET | [6 empty] | 13704.3
1 | K | 121112012 | Sejmutí ornice ručně bez vodorovného přemístění s naložením na dopravní prostředek nebo s odhozením do 3 m tloušťky vrstvy přes 150 mm | m3 | 7.6 | 398 | 3024.8 | CS ÚRS 2019 01 |  | základní |  | 0 | 0 | 0 | 0 | 0 | 4 | K | 2 |  |  |  | ROZPOCET | 3024.8 | 0 | 0 | 0 | 0 | 1 | 3024.8 | 4 | 1553733977
| VV |  | odstranění ornice v ploše nové zpevněné plochy v tl. 0,2 m | [14 empty] | VV | 2 | 1 | True | 0 | ROZPOCET
| VV |  | 38,0*0,2 |  | 7.6 | [12 empty] | VV | 2 | 2 | True | 1 | ROZPOCET
2 | K | 131203101 | Hloubení zapažených i nezapažených jam ručním nebo pneumatickým nářadím s urovnáním dna do předepsaného profilu a spádu v horninách tř. 3 soudržných | m3 | 7.6 | 550 | 4180 | CS ÚRS 2019 01 |  | základní |  | 0 | 0 | 0 | 0 | 0 | 4 | K | 2 |  |  |  | ROZPOCET | 4180 | 0 | 0 | 0 | 0 | 1 | 4180 | 4 | -328695130
| VV |  | kufr pro zpevněné plochy ze zámk. dl. | [14 empty] | VV | 2 | 1 | True | 0 | ROZPOCET
| VV |  | 38,0*0,2 |  | 7.6 | [12 empty] | VV | 2 | 2 | True | 1 | ROZPOCET
3 | K | 131203109 | Hloubení zapažených i nezapažených jam ručním nebo pneumatickým nářadím s urovnáním dna do předepsaného profilu a spádu v horninách tř. 3 Příplatek k cenám za lepivost horniny tř. 3 | m3 | 7.6 | 350 | 2660 | CS ÚRS 2019 01 |  | základní |  | 0 | 0 | 0 | 0 | 0 | 4 | K | 2 |  |  |  | ROZPOCET | 2660 | 0 | 0 | 0 | 0 | 1 | 2660 | 4 | -463114797
4 | K | 132212101 | Hloubení zapažených i nezapažených rýh šířky do 600 mm ručním nebo pneumatickým nářadím s urovnáním dna do předepsaného profilu a spádu v horninách tř. 3 soudržných | m3 | 1 | 850 | 850 | CS ÚRS 2019 01 |  | základní |  | 0 | 0 | 0 | 0 | 0 | 4 | K | 2 |  |  |  | ROZPOCET | 850 | 0 | 0 | 0 | 0 | 1 | 850 | 4 | -1771175087
| VV |  | výkop základů pro betonové palisády | [14 empty] | VV | 2 | 1 | True | 0 | ROZPOCET
| VV |  | 1,0 |  | 1 | [12 empty] | VV | 2 | 2 | True | 1 | ROZPOCET
5 | K | 132212109 | Hloubení zapažených i nezapažených rýh šířky do 600 mm ručním nebo pneumatickým nářadím s urovnáním dna do předepsaného profilu a spádu v horninách tř. 3 Příplatek k cenám za lepivost horniny tř. 3 | m3 | 1 | 850 | 850 | CS ÚRS 2019 01 |  | základní |  | 0 | 0 | 0 | 0 | 0 | 4 | K | 2 |  |  |  | ROZPOCET | 850 | 0 | 0 | 0 | 0 | 1 | 850 | 4 | 2009081820
6 | K | 139711101 | Vykopávka v uzavřených prostorách s naložením výkopku na dopravní prostředek v hornině tř. 1 až 4 | m3 | 0.5 | 500 | 250 | CS ÚRS 2019 01 |  | základní |  | 0 | 0 | 0 | 0 | 0 | 4 | K | 2 |  |  |  | ROZPOCET | 250 | 0 | 0 | 0 | 0 | 1 | 250 | 4 | -1046455865
| VV |  | patky v suterénu | [14 empty] | VV | 2 | 1 | True | 0 | ROZPOCET
| VV |  | 0,25*2 |  | 0.5 | [12 empty] | VV | 2 | 2 | True | 1 | ROZPOCET
7 | K | 161101501 | Svislé přemístění výkopku nošením bez naložení, avšak s vyprázdněním nádoby na hromady nebo do dopravního prostředku, na každých, třeba i započatých 3 m výšky z horniny tř. 1 až 4 | m3 | 0.5 | 105 | 52.5 | CS ÚRS 2019 01 |  | základní |  | 0 | 0 | 0 | 0 | 0 | 4 | K | 2 |  |  |  | ROZPOCET | 52.5 | 0 | 0 | 0 | 0 | 1 | 52.5 | 4 | -1499223871
8 | K | 162201211 | Vodorovné přemístění výkopku nebo sypaniny stavebním kolečkem s naložením a vyprázdněním kolečka na hromady nebo do dopravního prostředku na vzdálenost do 10 m z horniny tř. 1 až 4 | m3 | 16.7 | 85 | 1419.5 | CS ÚRS 2019 01 |  | základní |  | 0 | 0 | 0 | 0 | 0 | 4 | K | 2 |  |  |  | ROZPOCET | 1419.5 | 0 | 0 | 0 | 0 | 1 | 1419.5 | 4 | -1457407065
| VV |  | 0,5+7,6+1,0+7,6 |  | 16.7 | [12 empty] | VV | 2 | 2 | True | 1 | ROZPOCET
9 | K | 162201219 | Vodorovné přemístění výkopku nebo sypaniny stavebním kolečkem s naložením a vyprázdněním kolečka na hromady nebo do dopravního prostředku na vzdálenost do 10 m z horniny Příplatek k ceně za každých dalších 10 m | m3 | 16.7 | 25 | 417.5 | CS ÚRS 2019 01 |  | základní |  | 0 | 0 | 0 | 0 | 0 | 4 | K | 2 |  |  |  | ROZPOCET | 417.5 | 0 | 0 | 0 | 0 | 1 | 417.5 | 4 | 1743372087
| D | 2 | Zakládání |  |  |  | 2868.2 |  |  |  |  | 0 |  | 1.9798 |  | 0 | 1 | D | 1 |  |  |  | ROZPOCET | [6 empty] | 2868.2
10 | K | 275313811 | Základy z betonu prostého patky a bloky z betonu kamenem neprokládaného tř. C 25/30 | m3 | 0.5 | 2500 | 1250 | CS ÚRS 2019 01 |  | základní |  | 0 | 2.4533 | 1.2266 | 0 | 0 | 4 | K | 2 |  |  |  | ROZPOCET | 1250 | 0 | 0 | 0 | 0 | 1 | 1250 | 4 | 864421927
| P |  | Poznámka k položce: třída C25-30 XF1, XA1 | [14 empty] | P | 2
| VV |  | nové základy pro betonové sloupy - suterén | [14 empty] | VV | 2 | 1 | True | 0 | ROZPOCET
| VV |  | 0,25*2 |  | 0.5 | [12 empty] | VV | 2 | 2 | True | 1 | ROZPOCET
11 | K | 279113134R | Betonové sloupy tl do 300 mm z piliřových tvárnic ztraceného bednění včetně výplně z betonu tř. C 20/25 | m2 | 1.116 | 1450 | 1618.2 |  |  | základní |  | 0 | 0.67489 | 0.75318 | 0 | 0 | 4 | K | 2 |  |  |  | ROZPOCET | 1618.2 | 0 | 0 | 0 | 0 | 1 | 1618.2 | 4 | 2078045416
| VV |  | nové betonové sloupy - suterén | [14 empty] | VV | 2 | 1 | True | 0 | ROZPOCET
| VV |  | 0,3*1,86*2 |  | 1.116 | [12 empty] | VV | 2 | 2 | True | 1 | ROZPOCET
| D | 3 | Svislé a kompletní konstrukce |  |  |  | 58944.72 |  |  |  |  | 0 |  | 11.1507 |  | 0 | 1 | D | 1 |  |  |  | ROZPOCET | [6 empty] | 58944.72
12 | K | 310238411 | Zazdívka otvorů ve zdivu nadzákladovém cihlami pálenými plochy přes 0,25 m2 do 1 m2 na maltu cementovou | m3 | 0.63 | 4855 | 3058.65 | CS ÚRS 2019 01 |  | základní |  | 0 | 1.8775 | 1.1828 | 0 | 0 | 4 | K | 2 |  |  |  | ROZPOCET | 3058.65 | 0 | 0 | 0 | 0 | 1 | 3058.65 | 4 | -1929000663
| VV |  | 2.NP | [14 empty] | VV | 2 | 1 | True | 0 | ROZPOCET
| VV |  | 0,9*2*0,35 |  | 0.63 | [12 empty] | VV | 2 | 2 | True | 1 | ROZPOCET
13 | K | 310239411 | Zazdívka otvorů ve zdivu nadzákladovém cihlami pálenými plochy přes 1 m2 do 4 m2 na maltu cementovou | m3 | 2.1 | 5050 | 10605 | CS ÚRS 2019 01 |  | základní |  | 0 | 1.8775 | 3.9428 | 0 | 0 | 4 | K | 2 |  |  |  | ROZPOCET | 10605 | 0 | 0 | 0 | 0 | 1 | 10605 | 4 | -1963634677
| VV |  | 1.NP | [14 empty] | VV | 2 | 1 | True | 0 | ROZPOCET
| VV |  | (1,53*2+1,3+1,64)*0,35 |  | 2.1 | [12 empty] | VV | 2 | 2 | True | 1 | ROZPOCET
14 | K | 317142442 | Překlady nenosné z pórobetonu osazené do tenkého maltového lože, výšky do 250 mm, šířky překladu 150 mm, délky překladu přes 1000 do 1250 mm | kus | 1 | 625 | 625 | CS ÚRS 2019 01 |  | základní |  | 0 | 0.03963 | 0.03963 | 0 | 0 | 4 | K | 2 |  |  |  | ROZPOCET | 625 | 0 | 0 | 0 | 0 | 1 | 625 | 4 | 1566078031
| VV |  | překlad P5 | [14 empty] | VV | 2 | 1 | True | 0 | ROZPOCET
| VV |  | 1 |  | 1 | [12 empty] | VV | 2 | 2 | True | 1 | ROZPOCET
15 | K | 317944323 | Válcované nosníky dodatečně osazované do připravených otvorů bez zazdění hlav č. 14 až 22 | t | 0.666 | 35500 | 23643 | CS ÚRS 2019 01 |  | základní |  | 0 | 1.09 | 0.72594 | 0 | 0 | 4 | K | 2 |  |  |  | ROZPOCET | 23643 | 0 | 0 | 0 | 0 | 1 | 23643 | 4 | 1911539529
| VV |  | P1: 2x IPE 220 (svařenec) | [14 empty] | VV | 2 | 1 | True | 0 | ROZPOCET
| VV |  | 2*5,45*26,9*0,001 |  | 0.293 | [12 empty] | VV | 2 | 2 | True | 0 | ROZPOCET
| VV |  | ocelový průvlak suterén, P2, P3, P4 v 1.NP: 2x IPE 140 (svařenec) | [14 empty] | VV | 2 | 1 | True | 0 | ROZPOCET
| VV |  | (2*5,45+2*3,0+2*3,15+2* 2,3)*13,4*0,001 |  | 0.373 | [12 empty] | VV | 2 | 2 | True | 0 | ROZPOCET
| VV |  | Součet |  | 0.666 | [12 empty] | VV | 2 | 4 | True | 1 | ROZPOCET
16 | K | 330321510 | Sloupy, pilíře, táhla, rámové stojky, vzpěry z betonu železového (bez výztuže) bez zvláštních nároků na vliv prostředí tř. C 20/25 | m3 | 0.335 | 4200 | 1407 | CS ÚRS 2019 01 |  | základní |  | 0 | 2.4533 | 0.82185 | 0 | 0 | 4 | K | 2 |  |  |  | ROZPOCET | 1407 | 0 | 0 | 0 | 0 | 1 | 1407 | 4 | 1674192618
| VV |  | 1,86*0,3*0,3*2 |  | 0.335 | [12 empty] | VV | 2 | 2 | True | 1 | ROZPOCET
17 | K | 339921133 | Osazování palisád betonových v řadě se zabetonováním výšky palisády přes 1000 do 1500 mm | m | 3.5 | 1474 | 5159 | CS ÚRS 2019 01 |  | základní |  | 0 | 0.29757 | 1.0415 | 0 | 0 | 4 | K | 2 |  |  |  | ROZPOCET | 5159 | 0 | 0 | 0 | 0 | 1 | 5159 | 4 | 2058123642
18 | M | 59228411 | palisáda betonová přírodní 160x160x1200mm | kus | 22 | 355 | 7810 | CS ÚRS 2019 01 |  | základní |  | 0 | 0.063 | 1.386 | 0 | 0 | 8 | M | 2 |  |  |  | ROZPOCET | 7810 | 0 | 0 | 0 | 0 | 1 | 7810 | 4 | -756976062
19 | K | 342272523 | Příčky z pórobetonových tvárnic hladkých na tenké maltové lože objemová hmotnost do 500 kg/m3, tloušťka příčky 150 mm | m2 | 10.615 | 450 | 4776.75 | CS ÚRS 2019 01 |  | základní |  | 0 | 0.10325 | 1.096 | 0 | 0 | 4 | K | 2 |  |  |  | ROZPOCET | 4776.75 | 0 | 0 | 0 | 0 | 1 | 4776.75 | 4 | 1944887910
| VV |  | 1.NP | [14 empty] | VV | 2 | 1 | True | 0 | ROZPOCET
| VV |  | 2,55*(1,05+1,75+0,89+1,1)-1,6 |  | 10.615 | [12 empty] | VV | 2 | 2 | True | 1 | ROZPOCET
20 | K | 342291121 | Ukotvení příček plochými kotvami, do konstrukce cihelné | m | 7.65 | 85 | 650.25 | CS ÚRS 2019 01 |  | základní |  | 0 | 0.00012 | 0.000918 | 0 | 0 | 4 | K | 2 |  |  |  | ROZPOCET | 650.25 | 0 | 0 | 0 | 0 | 1 | 650.25 | 4 | -604123010
| VV |  | 2,55*3 |  | 7.65 | [12 empty] | VV | 2 | 2 | True | 1 | ROZPOCET
21 | K | 346244371 | Zazdívka rýh, potrubí, nik (výklenků) nebo kapes z pálených cihel na maltu tl. 140 mm | m2 | 0.3 | 500 | 150 | CS ÚRS 2019 01 |  | základní |  | 0 | 0.25365 | 0.076095 | 0 | 0 | 4 | K | 2 |  |  |  | ROZPOCET | 150 | 0 | 0 | 0 | 0 | 1 | 150 | 4 | 614480191
| VV |  | zazdívka rýhy po osazení ocelového průvlaku v suterénu | [14 empty] | VV | 2 | 1 | True | 0 | ROZPOCET
| VV |  | 0,3 |  | 0.3 | [12 empty] | VV | 2 | 2 | True | 1 | ROZPOCET
22 | K | 346244381 | Plentování ocelových válcovaných nosníků jednostranné cihlami na maltu, výška stojiny do 200 mm | m2 | 2.366 | 220 | 520.52 | CS ÚRS 2019 01 |  | základní |  | 0 | 0.17818 | 0.42157 | 0 | 0 | 4 | K | 2 |  |  |  | ROZPOCET | 520.52 | 0 | 0 | 0 | 0 | 1 | 520.52 | 4 | -1471321295
| VV |  | plentování P2, P3, P4 | [14 empty] | VV | 2 | 1 | True | 0 | ROZPOCET
| VV |  | (2*3,0+2*3,15+2*2,3)*0,14 |  | 2.366 | [12 empty] | VV | 2 | 2 | True | 1 | ROZPOCET
23 | K | 346244382 | Plentování ocelových válcovaných nosníků jednostranné cihlami na maltu, výška stojiny přes 200 do 300 mm | m2 | 2.398 | 225 | 539.55 | CS ÚRS 2019 01 |  | základní |  | 0 | 0.1733 | 0.41557 | 0 | 0 | 4 | K | 2 |  |  |  | ROZPOCET | 539.55 | 0 | 0 | 0 | 0 | 1 | 539.55 | 4 | -709710477
| VV |  | plentování P1 | [14 empty] | VV | 2 | 1 | True | 0 | ROZPOCET
| VV |  | 5,45*2*0,22 |  | 2.398 | [12 empty] | VV | 2 | 2 | True | 1 | ROZPOCET
| D | 4 | Vodorovné konstrukce |  |  |  | 10672.5 |  |  |  |  | 0 |  | 1.2237 |  | 0 | 1 | D | 1 |  |  |  | ROZPOCET | [6 empty] | 10672.5
24 | K | 411354234 | Bednění stropů ztracené ocelové žebrované ze širokých tenkostěnných ohýbaných profilů (hraněných trapézových vln), bez úpravy povrchu otevřeného podhledu, bez podpěrné konstrukce, s osazením nasucho na zdech do připravených ozubů, popř. na rovných zdech, trámech, průvlacích, do traverz s povrchem pozinkovaným, výšky vln 40 mm, tl. plechu 0,88 mm | m2 | 2.5 | 1895 | 4737.5 | CS ÚRS 2019 01 |  | základní |  | 0 | 0.00958 | 0.02395 | 0 | 0 | 4 | K | 2 |  |  |  | ROZPOCET | 4737.5 | 0 | 0 | 0 | 0 | 1 | 4737.5 | 4 | -1223944845
| VV |  | dobetonování podlahové desky | [14 empty] | VV | 2 | 1 | True | 0 | ROZPOCET
| VV |  | 2,5 |  | 2.5 | [12 empty] | VV | 2 | 2 | True | 1 | ROZPOCET
25 | K | 411354311 | Podpěrná konstrukce stropů - desek, kleneb a skořepin výška podepření do 4 m tloušťka stropu přes 5 do 15 cm zřízení | m2 | 2.5 | 200 | 500 | CS ÚRS 2019 01 |  | základní |  | 0 | 0.00081 | 0.002025 | 0 | 0 | 4 | K | 2 |  |  |  | ROZPOCET | 500 | 0 | 0 | 0 | 0 | 1 | 500 | 4 | -251082004
26 | K | 411354312 | Podpěrná konstrukce stropů - desek, kleneb a skořepin výška podepření do 4 m tloušťka stropu přes 5 do 15 cm odstranění | m2 | 2.5 | 55 | 137.5 | CS ÚRS 2019 01 |  | základní |  | 0 | 0 | 0 | 0 | 0 | 4 | K | 2 |  |  |  | ROZPOCET | 137.5 | 0 | 0 | 0 | 0 | 1 | 137.5 | 4 | -1935305603
27 | K | 411388641R | Zabetonování otvorů tl do 150 mm ze suchých směsí pl do 4 m2 ve stropech | m2 | 2.5 | 555 | 1387.5 |  |  | základní |  | 0 | 0.33 | 0.825 | 0 | 0 | 4 | K | 2 |  |  |  | ROZPOCET | 1387.5 | 0 | 0 | 0 | 0 | 1 | 1387.5 | 4 | 1730719496
28 | K | 413232211 | Zazdívka zhlaví stropních trámů nebo válcovaných nosníků pálenými cihlami válcovaných nosníků, výšky do 150 mm | kus | 6 | 485 | 2910 | CS ÚRS 2019 01 |  | základní |  | 0 | 0.02278 | 0.13668 | 0 | 0 | 4 | K | 2 |  |  |  | ROZPOCET | 2910 | 0 | 0 | 0 | 0 | 1 | 2910 | 4 | -142150336
| VV |  | zhlaví P2, P3, P4 | [14 empty] | VV | 2 | 1 | True | 0 | ROZPOCET
| VV |  | 2*3 |  | 6 | [12 empty] | VV | 2 | 2 | True | 1 | ROZPOCET
29 | K | 413232221 | Zazdívka zhlaví stropních trámů nebo válcovaných nosníků pálenými cihlami válcovaných nosníků, výšky přes 150 do 300 mm | kus | 4 | 250 | 1000 | CS ÚRS 2019 01 |  | základní |  | 0 | 0.059 | 0.236 | 0 | 0 | 4 | K | 2 |  |  |  | ROZPOCET | 1000 | 0 | 0 | 0 | 0 | 1 | 1000 | 4 | -440995493
| VV |  | zhlaví P1, ocelový průvlak v suterénu | [14 empty] | VV | 2 | 1 | True | 0 | ROZPOCET
| VV |  | 2+2 |  | 4 | [12 empty] | VV | 2 | 2 | True | 1 | ROZPOCET
| D | 5 | Komunikace pozemní |  |  |  | 34369.1 |  |  |  |  | 0 |  | 11.1196 |  | 0 | 1 | D | 1 |  |  |  | ROZPOCET | [6 empty] | 34369.1
30 | K | 564201111 | Podklad nebo podsyp ze štěrkopísku ŠP s rozprostřením, vlhčením a zhutněním, po zhutnění tl. 40 mm | m2 | 38 | 50 | 1900 | CS ÚRS 2019 01 |  | základní |  | 0 | 0 | 0 | 0 | 0 | 4 | K | 2 |  |  |  | ROZPOCET | 1900 | 0 | 0 | 0 | 0 | 1 | 1900 | 4 | -543920750
| VV |  | 38,0 |  | 38 | [12 empty] | VV | 2 | 2 | True | 1 | ROZPOCET
31 | K | 564752114 | Podklad nebo kryt z vibrovaného štěrku VŠ s rozprostřením, vlhčením a zhutněním, po zhutnění tl. 180 mm | m2 | 38 | 227 | 8626 | CS ÚRS 2019 01 |  | základní |  | 0 | 0 | 0 | 0 | 0 | 4 | K | 2 |  |  |  | ROZPOCET | 8626 | 0 | 0 | 0 | 0 | 1 | 8626 | 4 | -1469997583
| VV |  | 38,0 |  | 38 | [12 empty] | VV | 2 | 2 | True | 1 | ROZPOCET
32 | K | 564851113 | Podklad ze štěrkodrti ŠD s rozprostřením a zhutněním, po zhutnění tl. 170 mm | m2 | 38 | 240 | 9120 | CS ÚRS 2019 01 |  | základní |  | 0 | 0 | 0 | 0 | 0 | 4 | K | 2 |  |  |  | ROZPOCET | 9120 | 0 | 0 | 0 | 0 | 1 | 9120 | 4 | 1369224345
| VV |  | 38,0 |  | 38 | [12 empty] | VV | 2 | 2 | True | 1 | ROZPOCET
33 | K | 596212210 | Kladení dlažby z betonových zámkových dlaždic pozemních komunikací s ložem z kameniva těženého nebo drceného tl. do 50 mm, s vyplněním spár, s dvojitým hutněním vibrováním a se smetením přebytečného materiálu na krajnici tl. 80 mm skupiny A, pro plochy do 50 m2 | m2 | 38 | 189 | 7182 | CS ÚRS 2019 01 |  | základní |  | 0 | 0.10362 | 3.9376 | 0 | 0 | 4 | K | 2 |  |  |  | ROZPOCET | 7182 | 0 | 0 | 0 | 0 | 1 | 7182 | 4 | 1697157766
| VV |  | 38,0 |  | 38 | [12 empty] | VV | 2 | 2 | True | 1 | ROZPOCET
34 | M | 59245007R | dlažba zámková tl. 8 cm přírodní | m2 | 39.9 | 189 | 7541.1 |  |  | základní |  | 0 | 0.18 | 7.182 | 0 | 0 | 8 | M | 2 |  |  |  | ROZPOCET | 7541.1 | 0 | 0 | 0 | 0 | 1 | 7541.1 | 4 | 1500803191
| VV |  | 38,0*1,05 |  | 39.9 | [12 empty] | VV | 2 | 2 | True | 1 | ROZPOCET
| D | 6 | Úpravy povrchů, podlahy a osazování výplní |  |  |  | 269117.54 |  |  |  |  | 0 |  | 17.2802 |  | 0 | 1 | D | 1 |  |  |  | ROZPOCET | [6 empty] | 269117.54
35 | K | 611131101 | Podkladní a spojovací vrstva vnitřních omítaných ploch cementový postřik nanášený ručně celoplošně stropů | m2 | 50.6 | 85 | 4301 | CS ÚRS 2019 01 |  | základní |  | 0 | 0.00735 | 0.37191 | 0 | 0 | 4 | K | 2 |  |  |  | ROZPOCET | 4301 | 0 | 0 | 0 | 0 | 1 | 4301 | 4 | -1687399538
36 | K | 611131121 | Podkladní a spojovací vrstva vnitřních omítaných ploch penetrace akrylát-silikonová nanášená ručně stropů | m2 | 50.6 | 35 | 1771 | CS ÚRS 2019 01 |  | základní |  | 0 | 0.000263 | 0.013308 | 0 | 0 | 4 | K | 2 |  |  |  | ROZPOCET | 1771 | 0 | 0 | 0 | 0 | 1 | 1771 | 4 | 1265013608
37 | K | 611142001 | Potažení vnitřních ploch pletivem v ploše nebo pruzích, na plném podkladu sklovláknitým vtlačením do tmelu stropů | m2 | 50.6 | 165 | 8349 | CS ÚRS 2019 01 |  | základní |  | 0 | 0.00438 | 0.22163 | 0 | 0 | 4 | K | 2 |  |  |  | ROZPOCET | 8349 | 0 | 0 | 0 | 0 | 1 | 8349 | 4 | 909854737
38 | K | 611321121 | Omítka vápenocementová vnitřních ploch nanášená ručně jednovrstvá, tloušťky do 10 mm hladká vodorovných konstrukcí stropů rovných | m2 | 50.6 | 205 | 10373 | CS ÚRS 2019 01 |  | základní |  | 0 | 0.0154 | 0.77924 | 0 | 0 | 4 | K | 2 |  |  |  | ROZPOCET | 10373 | 0 | 0 | 0 | 0 | 1 | 10373 | 4 | 1298310089
39 | K | 612131101 | Podkladní a spojovací vrstva vnitřních omítaných ploch cementový postřik nanášený ručně celoplošně stěn | m2 | 120.367 | 165 | 19860.56 | CS ÚRS 2019 01 |  | základní |  | 0 | 0.00735 | 0.8847 | 0 | 0 | 4 | K | 2 |  |  |  | ROZPOCET | 19860.56 | 0 | 0 | 0 | 0 | 1 | 19860.56 | 4 | -537258493
| VV |  | 106,533+13,834 |  | 120.367 | [12 empty] | VV | 2 | 2 | True | 1 | ROZPOCET
40 | K | 612131121 | Podkladní a spojovací vrstva vnitřních omítaných ploch penetrace akrylát-silikonová nanášená ručně stěn | m2 | 141.053 | 35 | 4936.86 | CS ÚRS 2019 01 |  | základní |  | 0 | 0.00026 | 0.036674 | 0 | 0 | 4 | K | 2 |  |  |  | ROZPOCET | 4936.86 | 0 | 0 | 0 | 0 | 1 | 4936.86 | 4 | -276141101
| VV |  | 141,053 |  | 141.053 | [12 empty] | VV | 2 | 2 | True | 1 | ROZPOCET
41 | K | 612142001 | Potažení vnitřních ploch pletivem v ploše nebo pruzích, na plném podkladu sklovláknitým vtlačením do tmelu stěn | m2 | 141.053 | 165 | 23273.75 | CS ÚRS 2019 01 |  | základní |  | 0 | 0.00438 | 0.61781 | 0 | 0 | 4 | K | 2 |  |  |  | ROZPOCET | 23273.75 | 0 | 0 | 0 | 0 | 1 | 23273.75 | 4 | -1148009023
| VV |  | nové příčky Ytong, stávající stěny, ostění a nadpraží otvorů | [14 empty] | VV | 2 | 1 | True | 0 | ROZPOCET
| VV |  | 20,686+106,533+13,834 |  | 141.053 | [12 empty] | VV | 2 | 2 | True | 1 | ROZPOCET
42 | K | 612321121 | Omítka vápenocementová vnitřních ploch nanášená ručně jednovrstvá, tloušťky do 10 mm hladká svislých konstrukcí stěn | m2 | 106.533 | 165 | 17577.95 | CS ÚRS 2019 01 |  | základní |  | 0 | 0.0154 | 1.6406 | 0 | 0 | 4 | K | 2 |  |  |  | ROZPOCET | 17577.95 | 0 | 0 | 0 | 0 | 1 | 17577.95 | 4 | 761639346
| VV |  | 2,55*(6,94*2+2,98*2+4,95*4)+2,9*4,95*0,5*2+5,0 |  | 120.437 | [12 empty] | VV | 2 | 2 | True | 0 | ROZPOCET
| VV |  | -1*(2,5*1,16+2,0*2,1+1,0*2,1+1,5*2,1+1,34*1,16) |  | -13.904 | [12 empty] | VV | 2 | 2 | True | 0 | ROZPOCET
| VV |  | Součet |  | 106.533 | [12 empty] | VV | 2 | 4 | True | 1 | ROZPOCET
43 | K | 612321191 | Omítka vápenocementová vnitřních ploch nanášená ručně Příplatek k cenám za každých dalších i započatých 5 mm tloušťky omítky přes 10 mm stěn | m2 | 106.533 | 89 | 9481.44 | CS ÚRS 2019 01 |  | základní |  | 0 | 0.0079 | 0.84161 | 0 | 0 | 4 | K | 2 |  |  |  | ROZPOCET | 9481.44 | 0 | 0 | 0 | 0 | 1 | 9481.44 | 4 | -1289672524
44 | K | 612325301 | Vápenocementová omítka ostění nebo nadpraží hladká | m2 | 13.834 | 205 | 2835.97 | CS ÚRS 2019 01 |  | základní |  | 0 | 0.03045 | 0.42125 | 0 | 0 | 4 | K | 2 |  |  |  | ROZPOCET | 2835.97 | 0 | 0 | 0 | 0 | 1 | 2835.97 | 4 | -53690847
| VV |  | omítka nových překladů, omítky okenních a dveřních ostění a nadpraží | [14 empty] | VV | 2 | 1 | True | 0 | ROZPOCET
| VV |  | 4,95*0,8+2,5*0,7+2,0*0,7+1,0*0,7+0,3*(1,16*4+2,1*6+1,5+1,34) |  | 13.834 | [12 empty] | VV | 2 | 2 | True | 1 | ROZPOCET
45 | K | 615142012 | Potažení vnitřních ploch pletivem v ploše nebo pruzích, na plném podkladu rabicovým provizorním přichycením nosníků | m2 | 8.6 | 189 | 1625.4 | CS ÚRS 2019 01 |  | základní |  | 0 | 0.00085 | 0.00731 | 0 | 0 | 4 | K | 2 |  |  |  | ROZPOCET | 1625.4 | 0 | 0 | 0 | 0 | 1 | 1625.4 | 4 | 1778228724
| VV |  | potažení P1, P2, P3, P4 | [14 empty] | VV | 2 | 1 | True | 0 | ROZPOCET
| VV |  | 2,7+2,1+2,2+1,6 |  | 8.6 | [12 empty] | VV | 2 | 2 | True | 1 | ROZPOCET
46 | K | 619995001 | Začištění omítek (s dodáním hmot) kolem oken, dveří, podlah, obkladů apod. | m | 37.47 | 85 | 3184.95 | CS ÚRS 2019 01 |  | základní |  | 0 | 0.0015 | 0.056205 | 0 | 0 | 4 | K | 2 |  |  |  | ROZPOCET | 3184.95 | 0 | 0 | 0 | 0 | 1 | 3184.95 | 4 | 1079307830
| VV |  | 17,19+20,28 |  | 37.47 | [12 empty] | VV | 2 | 2 | True | 1 | ROZPOCET
47 | K | 621532011 | Omítka tenkovrstvá silikonová vnějších ploch probarvená, včetně penetrace podkladu hydrofilní, s regulací vlhkosti na povrchu a se zvýšenou ochranou proti mikroorganismům zrnitá, tloušťky 1,5 mm podhledů | m2 | 50.6 | 269 | 13611.4 | CS ÚRS 2019 01 |  | základní |  | 0 | 0.00268 | 0.13561 | 0 | 0 | 4 | K | 2 |  |  |  | ROZPOCET | 13611.4 | 0 | 0 | 0 | 0 | 1 | 13611.4 | 4 | -1820731562
| VV |  | 50,6 |  | 50.6 | [12 empty] | VV | 2 | 2 | True | 1 | ROZPOCET
48 | K | 622131101 | Podkladní a spojovací vrstva vnějších omítaných ploch cementový postřik nanášený ručně celoplošně stěn | m2 | 101.781 | 85 | 8651.39 | CS ÚRS 2019 01 |  | základní |  | 0 | 0.00735 | 0.74809 | 0 | 0 | 4 | K | 2 |  |  |  | ROZPOCET | 8651.39 | 0 | 0 | 0 | 0 | 1 | 8651.39 | 4 | 209006771
| VV |  | 101,781 |  | 101.781 | [12 empty] | VV | 2 | 2 | True | 1 | ROZPOCET
49 | K | 622131121 | Podkladní a spojovací vrstva vnějších omítaných ploch penetrace akrylát-silikonová nanášená ručně stěn | m2 | 101.781 | 35 | 3562.34 | CS ÚRS 2019 01 |  | základní |  | 0 | 0.000263 | 0.026768 | 0 | 0 | 4 | K | 2 |  |  |  | ROZPOCET | 3562.34 | 0 | 0 | 0 | 0 | 1 | 3562.34 | 4 | -1317469055
50 | K | 622142001 | Potažení vnějších ploch pletivem v ploše nebo pruzích, na plném podkladu sklovláknitým vtlačením do tmelu stěn | m2 | 101.781 | 165 | 16793.87 | CS ÚRS 2019 01 |  | základní |  | 0 | 0.00438 | 0.4458 | 0 | 0 | 4 | K | 2 |  |  |  | ROZPOCET | 16793.87 | 0 | 0 | 0 | 0 | 1 | 16793.87 | 4 | 639462507
| VV |  | 101,781 |  | 101.781 | [12 empty] | VV | 2 | 2 | True | 1 | ROZPOCET
51 | K | 622143003 | Montáž omítkových profilů plastových nebo pozinkovaných, upevněných vtlačením do podkladní vrstvy nebo přibitím rohových s tkaninou | m | 73.51 | 85 | 6248.35 | CS ÚRS 2019 01 |  | základní |  | 0 | 0 | 0 | 0 | 0 | 4 | K | 2 |  |  |  | ROZPOCET | 6248.35 | 0 | 0 | 0 | 0 | 1 | 6248.35 | 4 | -1836191722
| VV |  | 1.NP, vnější omítky | [14 empty] | VV | 2 | 1 | True | 0 | ROZPOCET
| VV |  | 2,55+2,1*11+1,5*2+1,0*2+2,0*2+2,5*2+1,34*2+1,16*8+4,95*2+3,0*4 |  | 73.51 | [12 empty] | VV | 2 | 2 | True | 1 | ROZPOCET
52 | M | 59051480 | profil rohový Al s tkaninou kontaktního zateplení | m | 77.186 | 55 | 4245.23 | CS ÚRS 2019 01 |  | základní |  | 0 | 3e-05 | 0.0023156 | 0 | 0 | 8 | M | 2 |  |  |  | ROZPOCET | 4245.23 | 0 | 0 | 0 | 0 | 1 | 4245.23 | 4 | -48124177
| VV |  | 73,51*1,05 |  | 77.186 | [12 empty] | VV | 2 | 2 | True | 1 | ROZPOCET
53 | K | 622143004 | Montáž omítkových profilů plastových nebo pozinkovaných, upevněných vtlačením do podkladní vrstvy nebo přibitím začišťovacích samolepících pro vytvoření dilatujícího spoje s okenním rámem | m | 44.16 | 30 | 1324.8 | CS ÚRS 2019 01 |  | základní |  | 0 | 0 | 0 | 0 | 0 | 4 | K | 2 |  |  |  | ROZPOCET | 1324.8 | 0 | 0 | 0 | 0 | 1 | 1324.8 | 4 | 938378437
| VV |  | 1,34*2+1,16*8+2,5*2+1,0*2+2,1*12 |  | 44.16 | [12 empty] | VV | 2 | 2 | True | 1 | ROZPOCET
54 | M | 59051476 | profil okenní začišťovací se sklovláknitou armovací tkaninou 9 mm/2,4 m | m | 39.425 | 25 | 985.63 | CS ÚRS 2019 01 |  | základní |  | 0 | 4e-05 | 0.001577 | 0 | 0 | 8 | M | 2 |  |  |  | ROZPOCET | 985.63 | 0 | 0 | 0 | 0 | 1 | 985.63 | 4 | -128813793
| VV |  | 37,548*1,05 |  | 39.425 | [12 empty] | VV | 2 | 2 | True | 1 | ROZPOCET
55 | K | 622321191 | Omítka vápenocementová vnějších ploch nanášená ručně Příplatek k cenám za každých dalších i započatých 5 mm tloušťky omítky přes 15 mm stěn | m2 | 101.781 | 55 | 5597.96 | CS ÚRS 2019 01 |  | základní |  | 0 | 0.0079 | 0.80407 | 0 | 0 | 4 | K | 2 |  |  |  | ROZPOCET | 5597.96 | 0 | 0 | 0 | 0 | 1 | 5597.96 | 4 | -42978528
56 | K | 622325109 | Oprava vápenocementové omítky vnějších ploch stupně členitosti 1 hladké stěn, v rozsahu opravované plochy přes 80 do 100% | m2 | 101.781 | 105 | 10687.01 | CS ÚRS 2019 01 |  | základní |  | 0 | 0.03798 | 3.8656 | 0 | 0 | 4 | K | 2 |  |  |  | ROZPOCET | 10687.01 | 0 | 0 | 0 | 0 | 1 | 10687.01 | 4 | 966026329
| VV |  | (5,65*2+10,9*2)*3,0+5,65*2,9*0,5*2 |  | 115.685 | [12 empty] | VV | 2 | 2 | True | 0 | ROZPOCET
| VV |  | -1*(2,5*1,16+2,0*2,1+1,0*2,1+1,5*2,1+1,34*1,16) |  | -13.904 | [12 empty] | VV | 2 | 2 | True | 0 | ROZPOCET
| VV |  | Součet |  | 101.781 | [12 empty] | VV | 2 | 4 | True | 1 | ROZPOCET
57 | K | 622511111 | Omítka tenkovrstvá akrylátová vnějších ploch probarvená, včetně penetrace podkladu mozaiková střednězrnná stěn | m2 | 14.3 | 405 | 5791.5 | CS ÚRS 2019 01 |  | základní |  | 0 | 0.00628 | 0.089804 | 0 | 0 | 4 | K | 2 |  |  |  | ROZPOCET | 5791.5 | 0 | 0 | 0 | 0 | 1 | 5791.5 | 4 | -1972542037
| VV |  | sokl | [14 empty] | VV | 2 | 1 | True | 0 | ROZPOCET
| VV |  | 0,5*(5,65*2+10,9*2-1,5-1,0-2,0) |  | 14.3 | [12 empty] | VV | 2 | 2 | True | 1 | ROZPOCET
58 | K | 622532011 | Omítka tenkovrstvá silikonová vnějších ploch probarvená, včetně penetrace podkladu hydrofilní, s regulací vlhkosti na povrchu a se zvýšenou ochranou proti mikroorganismům zrnitá, tloušťky 1,5 mm stěn | m2 | 228.534 | 269 | 61475.65 | CS ÚRS 2019 01 |  | základní |  | 0 | 0.00268 | 0.61247 | 0 | 0 | 4 | K | 2 |  |  |  | ROZPOCET | 61475.65 | 0 | 0 | 0 | 0 | 1 | 61475.65 | 4 | -96342308
| VV |  | 101,781+141,053-14,3 |  | 228.534 | [12 empty] | VV | 2 | 2 | True | 1 | ROZPOCET
59 | K | 629991012 | Zakrytí vnějších ploch před znečištěním včetně pozdějšího odkrytí výplní otvorů a svislých ploch fólií přilepenou na začišťovací lištu | m2 | 27.809 | 35 | 973.32 | CS ÚRS 2019 01 |  | základní |  | 0 | 0 | 0 | 0 | 0 | 4 | K | 2 |  |  |  | ROZPOCET | 973.32 | 0 | 0 | 0 | 0 | 1 | 973.32 | 4 | -1851919950
| VV |  | (1,0*2,1+1,5*2,1+1,34*1,16+2,5*1,16+2,0*2,1)*2 |  | 27.809 | [12 empty] | VV | 2 | 2 | True | 1 | ROZPOCET
60 | K | 631311135 | Mazanina z betonu prostého bez zvýšených nároků na prostředí tl. přes 120 do 240 mm tř. C 20/25 | m3 | 0.55 | 3500 | 1925 | CS ÚRS 2019 01 |  | základní |  | 0 | 2.4533 | 1.3493 | 0 | 0 | 4 | K | 2 |  |  |  | ROZPOCET | 1925 | 0 | 0 | 0 | 0 | 1 | 1925 | 4 | -126039613
| VV |  | betonová mazanina tl. 0,16 m - terenní úpravy | [14 empty] | VV | 2 | 1 | True | 0 | ROZPOCET
| VV |  | 0,55 |  | 0.55 | [12 empty] | VV | 2 | 2 | True | 1 | ROZPOCET
61 | K | 631319013 | Příplatek k cenám mazanin za úpravu povrchu mazaniny přehlazením, mazanina tl. přes 120 do 240 mm | m3 | 0.55 | 250 | 137.5 | CS ÚRS 2019 01 |  | základní |  | 0 | 0 | 0 | 0 | 0 | 4 | K | 2 |  |  |  | ROZPOCET | 137.5 | 0 | 0 | 0 | 0 | 1 | 137.5 | 4 | 2031482860
62 | K | 631319175 | Příplatek k cenám mazanin za stržení povrchu spodní vrstvy mazaniny latí před vložením výztuže nebo pletiva pro tl. obou vrstev mazaniny přes 120 do 240 mm | m3 | 0.55 | 285 | 156.75 | CS ÚRS 2019 01 |  | základní |  | 0 | 0 | 0 | 0 | 0 | 4 | K | 2 |  |  |  | ROZPOCET | 156.75 | 0 | 0 | 0 | 0 | 1 | 156.75 | 4 | -581487723
63 | K | 631351101 | Bednění v podlahách rýh a hran zřízení | m2 | 3 | 250 | 750 | CS ÚRS 2019 01 |  | základní |  | 0 | 0.01352 | 0.04056 | 0 | 0 | 4 | K | 2 |  |  |  | ROZPOCET | 750 | 0 | 0 | 0 | 0 | 1 | 750 | 4 | -1357857489
| VV |  | 2,5+0,5 |  | 3 | [12 empty] | VV | 2 | 2 | True | 1 | ROZPOCET
64 | K | 631351102 | Bednění v podlahách rýh a hran odstranění | m2 | 3 | 85 | 255 | CS ÚRS 2019 01 |  | základní |  | 0 | 0 | 0 | 0 | 0 | 4 | K | 2 |  |  |  | ROZPOCET | 255 | 0 | 0 | 0 | 0 | 1 | 255 | 4 | 1387743902
65 | K | 631362021 | Výztuž mazanin ze svařovaných sítí z drátů typu KARI | t | 0.016 | 32000 | 512 | CS ÚRS 2019 01 |  | základní |  | 0 | 1.0628 | 0.017004 | 0 | 0 | 4 | K | 2 |  |  |  | ROZPOCET | 512 | 0 | 0 | 0 | 0 | 1 | 512 | 4 | 148847379
| VV |  | (1,6*2,3-0,7*0,7)*0,005 |  | 0.016 | [12 empty] | VV | 2 | 2 | True | 1 | ROZPOCET
66 | K | 632450132 | Potěr cementový vyrovnávací ze suchých směsí v ploše o průměrné (střední) tl. přes 20 do 30 mm | m2 | 14.949 | 285 | 4260.47 | CS ÚRS 2019 01 |  | základní |  | 0 | 0.063 | 0.94179 | 0 | 0 | 4 | K | 2 |  |  |  | ROZPOCET | 4260.47 | 0 | 0 | 0 | 0 | 1 | 4260.47 | 4 | -1489519886
| VV |  | PDL2 celková tl. 80 mm | [14 empty] | VV | 2 | 1 | True | 0 | ROZPOCET
| VV |  | 3,02*4,95 |  | 14.949 | [12 empty] | VV | 2 | 2 | True | 1 | ROZPOCET
67 | K | 632450134 | Potěr cementový vyrovnávací ze suchých směsí v ploše o průměrné (střední) tl. přes 40 do 50 mm | m2 | 14.949 | 265 | 3961.49 | CS ÚRS 2019 01 |  | základní |  | 0 | 0.105 | 1.5696 | 0 | 0 | 4 | K | 2 |  |  |  | ROZPOCET | 3961.49 | 0 | 0 | 0 | 0 | 1 | 3961.49 | 4 | 765167486
| VV |  | PDL2 celková tl. 80 mm | [14 empty] | VV | 2 | 1 | True | 0 | ROZPOCET
| VV |  | 3,02*4,95 |  | 14.949 | [12 empty] | VV | 2 | 2 | True | 1 | ROZPOCET
68 | K | 632451103 | Potěr cementový samonivelační ze suchých směsí tloušťky přes 5 do 10 mm | m2 | 35.4 | 225 | 7965 | CS ÚRS 2019 01 |  | základní |  | 0 | 0.0204 | 0.72216 | 0 | 0 | 4 | K | 2 |  |  |  | ROZPOCET | 7965 | 0 | 0 | 0 | 0 | 1 | 7965 | 4 | 1530119189
| VV |  | PDL2, PDL3 | [14 empty] | VV | 2 | 1 | True | 0 | ROZPOCET
| VV |  | 35,4 |  | 35.4 | [12 empty] | VV | 2 | 2 | True | 1 | ROZPOCET
69 | K | 642942611 | Osazování zárubní nebo rámů kovových dveřních lisovaných nebo z úhelníků bez dveřních křídel na montážní pěnu, plochy otvoru do 2,5 m2 | kus | 1 | 850 | 850 | CS ÚRS 2019 01 |  | základní |  | 0 | 0.00048 | 0.00048 | 0 | 0 | 4 | K | 2 |  |  |  | ROZPOCET | 850 | 0 | 0 | 0 | 0 | 1 | 850 | 4 | -2037970654
70 | M | 55331382 | zárubeň ocelová pro pórobeton 150 700 levá,pravá | kus | 1 | 825 | 825 | CS ÚRS 2019 01 |  | základní |  | 0 | 0.01489 | 0.01489 | 0 | 0 | 8 | M | 2 |  |  |  | ROZPOCET | 825 | 0 | 0 | 0 | 0 | 1 | 825 | 4 | 452180764
| D | 8 | Trubní vedení |  |  |  | 4035 |  |  |  |  | 0 |  | 0.57468 |  | 0.2 | 1 | D | 1 |  |  |  | ROZPOCET | [6 empty] | 4035
71 | K | 899102111 | Osazení poklopů litinových a ocelových včetně rámů pro třídu zatížení A15, A50 | kus | 2 | 855 | 1710 | CS ÚRS 2019 01 |  | základní |  | 0 | 0.21734 | 0.43468 | 0 | 0 | 4 | K | 2 |  |  |  | ROZPOCET | 1710 | 0 | 0 | 0 | 0 | 1 | 1710 | 4 | 1648249483
72 | M | poklop 1 | poklop plechový tl. 6 mm + rám, 0,70x0,70 m | kus | 1 | 1025 | 1025 |  |  | základní |  | 0 | 0.07 | 0.07 | 0 | 0 | 8 | M | 2 |  |  |  | ROZPOCET | 1025 | 0 | 0 | 0 | 0 | 1 | 1025 | 4 | -1414156824
73 | M | poklop 2 | poklop plechový tl. 6 mm + rám, 0,75x0,65 m | kus | 1 | 930 | 930 |  |  | základní |  | 0 | 0.07 | 0.07 | 0 | 0 | 8 | M | 2 |  |  |  | ROZPOCET | 930 | 0 | 0 | 0 | 0 | 1 | 930 | 4 | -659058993
74 | K | 899102211 | Demontáž poklopů litinových a ocelových včetně rámů, hmotnosti jednotlivě přes 50 do 100 Kg | kus | 2 | 185 | 370 | CS ÚRS 2019 01 |  | základní |  | 0 | 0 | 0 | 0.1 | 0.2 | 4 | K | 2 |  |  |  | ROZPOCET | 370 | 0 | 0 | 0 | 0 | 1 | 370 | 4 | 1939843222
| D | 9 | Ostatní konstrukce a práce, bourání |  |  |  | 86254.2 |  |  |  |  | 0 |  | 4.1942 |  | 31.7552 | 1 | D | 1 |  |  |  | ROZPOCET | [6 empty] | 86254.2
75 | K | 916231213 | Osazení chodníkového obrubníku betonového se zřízením lože, s vyplněním a zatřením spár cementovou maltou stojatého s boční opěrou z betonu prostého, do lože z betonu prostého | m | 22 | 215 | 4730 | CS ÚRS 2019 01 |  | základní |  | 0 | 0.1295 | 2.849 | 0 | 0 | 4 | K | 2 |  |  |  | ROZPOCET | 4730 | 0 | 0 | 0 | 0 | 1 | 4730 | 4 | -2042134068
| VV |  | 22,0 |  | 22 | [12 empty] | VV | 2 | 2 | True | 1 | ROZPOCET
76 | M | 59217018 | obrubník betonový chodníkový 1000x80x200mm | m | 23 | 105 | 2415 | CS ÚRS 2019 01 |  | základní |  | 0 | 0.036 | 0.828 | 0 | 0 | 8 | M | 2 |  |  |  | ROZPOCET | 2415 | 0 | 0 | 0 | 0 | 1 | 2415 | 4 | -1603147653
77 | K | 941211111 | Montáž lešení řadového rámového lehkého pracovního s podlahami s provozním zatížením tř. 3 do 200 kg/m2 šířky tř. SW06 přes 0,6 do 0,9 m, výšky do 10 m | m2 | 120 | 35 | 4200 | CS ÚRS 2019 01 |  | základní |  | 0 | 0 | 0 | 0 | 0 | 4 | K | 2 |  |  |  | ROZPOCET | 4200 | 0 | 0 | 0 | 0 | 1 | 4200 | 4 | 2016246693
78 | K | 941211211 | Montáž lešení řadového rámového lehkého pracovního s podlahami s provozním zatížením tř. 3 do 200 kg/m2 Příplatek za první a každý další den použití lešení k ceně -1111 nebo -1112 | m2 | 3600 | 0.95 | 3420 | CS ÚRS 2019 01 |  | základní |  | 0 | 0 | 0 | 0 | 0 | 4 | K | 2 |  |  |  | ROZPOCET | 3420 | 0 | 0 | 0 | 0 | 1 | 3420 | 4 | -87533706
| VV |  | 120,0*30 |  | 3600 | [12 empty] | VV | 2 | 2 | True | 1 | ROZPOCET
79 | K | 941211811 | Demontáž lešení řadového rámového lehkého pracovního s provozním zatížením tř. 3 do 200 kg/m2 šířky tř. SW06 přes 0,6 do 0,9 m, výšky do 10 m | m2 | 120 | 30 | 3600 | CS ÚRS 2019 01 |  | základní |  | 0 | 0 | 0 | 0 | 0 | 4 | K | 2 |  |  |  | ROZPOCET | 3600 | 0 | 0 | 0 | 0 | 1 | 3600 | 4 | 354980863
80 | K | 952901111 | Vyčištění budov nebo objektů před předáním do užívání budov bytové nebo občanské výstavby, světlé výšky podlaží do 4 m | m2 | 50.6 | 35 | 1771 | CS ÚRS 2019 01 |  | základní |  | 0 | 4e-05 | 0.002024 | 0 | 0 | 4 | K | 2 |  |  |  | ROZPOCET | 1771 | 0 | 0 | 0 | 0 | 1 | 1771 | 4 | 1993819675
81 | K | 953941210 | Osazení drobných kovových výrobků bez jejich dodání s vysekáním kapes pro upevňovací prvky se zazděním, zabetonováním nebo zalitím kovových poklopů s rámy, plochy do 1 m2 | kus | 1 | 1500 | 1500 | CS ÚRS 2019 01 |  | základní |  | 0 | 0.04597 | 0.04597 | 0 | 0 | 4 | K | 2 |  |  |  | ROZPOCET | 1500 | 0 | 0 | 0 | 0 | 1 | 1500 | 4 | 1930983995
| VV |  | nový šachtový poklop 0,6 x 0,6 m | [14 empty] | VV | 2 | 1 | True | 0 | ROZPOCET
| VV |  | 1 |  | 1 | [12 empty] | VV | 2 | 2 | True | 1 | ROZPOCET
82 | M | 55241000R | poklop šachtový, čtvercový rám, 600 x 600 mm | kus | 1 | 1550 | 1550 |  |  | základní |  | 0 | 0.065 | 0.065 | 0 | 0 | 8 | M | 2 |  |  |  | ROZPOCET | 1550 | 0 | 0 | 0 | 0 | 1 | 1550 | 4 | 937127149
83 | K | 962031133 | Bourání příček z cihel, tvárnic nebo příčkovek z cihel pálených, plných nebo dutých na maltu vápennou nebo vápenocementovou, tl. do 150 mm | m2 | 8.218 | 85 | 698.53 | CS ÚRS 2019 01 |  | základní |  | 0 | 0 | 0 | 0.261 | 2.1449 | 4 | K | 2 |  |  |  | ROZPOCET | 698.53 | 0 | 0 | 0 | 0 | 1 | 698.53 | 4 | 878550132
| VV |  | 1.NP | [14 empty] | VV | 2 | 1 | True | 0 | ROZPOCET
| VV |  | (2,5+1,35)*2,55-1,6 |  | 8.218 | [12 empty] | VV | 2 | 2 | True | 1 | ROZPOCET
84 | K | 962032231 | Bourání zdiva nadzákladového z cihel nebo tvárnic z cihel pálených nebo vápenopískových, na maltu vápennou nebo vápenocementovou, objemu přes 1 m3 | m3 | 2.525 | 750 | 1893.75 | CS ÚRS 2019 01 |  | základní |  | 0 | 0 | 0 | 1.8 | 4.545 | 4 | K | 2 |  |  |  | ROZPOCET | 1893.75 | 0 | 0 | 0 | 0 | 1 | 1893.75 | 4 | 1441756809
| VV |  | 1.NP | [14 empty] | VV | 2 | 1 | True | 0 | ROZPOCET
| VV |  | 4,95*2,55*0,2 |  | 2.525 | [12 empty] | VV | 2 | 2 | True | 1 | ROZPOCET
85 | K | 962032641R | Bourání zdiva komínového nad střechou z cihel na MC - postupným rozebiráním | m3 | 0.9 | 1150 | 1035 |  |  | základní |  | 0 | 0 | 0 | 1.671 | 1.5039 | 4 | K | 2 |  |  |  | ROZPOCET | 1035 | 0 | 0 | 0 | 0 | 1 | 1035 | 4 | -2117091214
| VV |  | 0,9 |  | 0.9 | [12 empty] | VV | 2 | 2 | True | 1 | ROZPOCET
86 | K | 963042819 | Bourání schodišťových stupňů betonových zhotovených na místě | m | 3.6 | 229 | 824.4 | CS ÚRS 2019 01 |  | základní |  | 0 | 0 | 0 | 0.07 | 0.252 | 4 | K | 2 |  |  |  | ROZPOCET | 824.4 | 0 | 0 | 0 | 0 | 1 | 824.4 | 4 | 1422733174
| VV |  | odstranění betonových schodů před dveřmi | [14 empty] | VV | 2 | 1 | True | 0 | ROZPOCET
| VV |  | 1,2*3 |  | 3.6 | [12 empty] | VV | 2 | 2 | True | 1 | ROZPOCET
87 | K | 963053935 | Bourání ŽB schodišťových ramen monolitických zazděných jednostranně | m2 | 2.82 | 1322 | 3728.04 | CS ÚRS 2019 01 |  | základní |  | 0 | 0 | 0 | 0.36 | 1.0152 | 4 | K | 2 |  |  |  | ROZPOCET | 3728.04 | 0 | 0 | 0 | 0 | 1 | 3728.04 | 4 | 1651363321
| VV |  | odstranění stávajícího schodiště - suterén | [14 empty] | VV | 2 | 1 | True | 0 | ROZPOCET
| VV |  | 1,2*2,35 |  | 2.82 | [12 empty] | VV | 2 | 2 | True | 1 | ROZPOCET
88 | K | 963074959 | Vybourání schodnic z ocelových nosníků neplentovaných nebo nerabicovaných | m | 2.5 | 348 | 870 | CS ÚRS 2019 01 |  | základní |  | 0 | 0 | 0 | 0.022 | 0.055 | 4 | K | 2 |  |  |  | ROZPOCET | 870 | 0 | 0 | 0 | 0 | 1 | 870 | 4 | 1398491413
| VV |  | odstranění schodnic - I profilů schodiště | [14 empty] | VV | 2 | 1 | True | 0 | ROZPOCET
| VV |  | 2,5 |  | 2.5 | [12 empty] | VV | 2 | 2 | True | 1 | ROZPOCET
89 | K | 965042121 | Bourání mazanin betonových nebo z litého asfaltu tl. do 100 mm, plochy do 1 m2 | m3 | 0.1 | 4070 | 407 | CS ÚRS 2019 01 |  | základní |  | 0 | 0 | 0 | 2.2 | 0.22 | 4 | K | 2 |  |  |  | ROZPOCET | 407 | 0 | 0 | 0 | 0 | 1 | 407 | 4 | 2095119360
| VV |  | odstranění vnitřního betonového schodu u vchod. dveří | [14 empty] | VV | 2 | 1 | True | 0 | ROZPOCET
| VV |  | 0,1 |  | 0.1 | [12 empty] | VV | 2 | 2 | True | 1 | ROZPOCET
90 | K | 965042221 | Bourání mazanin betonových nebo z litého asfaltu tl. přes 100 mm, plochy do 1 m2 | m3 | 0.8 | 3395 | 2716 | CS ÚRS 2019 01 |  | základní |  | 0 | 0 | 0 | 2.2 | 1.76 | 4 | K | 2 |  |  |  | ROZPOCET | 2716 | 0 | 0 | 0 | 0 | 1 | 2716 | 4 | 1922855015
| VV |  | betonová mazanina před venkovními dveřmi | [14 empty] | VV | 2 | 1 | True | 0 | ROZPOCET
| VV |  | 0,4+0,4 |  | 0.8 | [12 empty] | VV | 2 | 2 | True | 1 | ROZPOCET
91 | K | 965049112 | Bourání mazanin Příplatek k cenám za bourání mazanin betonových se svařovanou sítí, tl. přes 100 mm | m3 | 0.8 | 1306 | 1044.8 | CS ÚRS 2019 01 |  | základní |  | 0 | 0 | 0 | 0.029 | 0.0232 | 4 | K | 2 |  |  |  | ROZPOCET | 1044.8 | 0 | 0 | 0 | 0 | 1 | 1044.8 | 4 | 1839449370
92 | K | 967031132 | Přisekání (špicování) plošné nebo rovných ostění zdiva z cihel pálených rovných ostění, bez odstupu, po hrubém vybourání otvorů, na maltu vápennou nebo vápenocementovou | m2 | 3.685 | 138 | 508.53 | CS ÚRS 2019 01 |  | základní |  | 0 | 0 | 0 | 0.055 | 0.20267 | 4 | K | 2 |  |  |  | ROZPOCET | 508.53 | 0 | 0 | 0 | 0 | 1 | 508.53 | 4 | 1643649917
| VV |  | 0,35*(1,16*2+2,1*2)+0,2*2,55*2+0,15*2,55 |  | 3.685 | [12 empty] | VV | 2 | 2 | True | 1 | ROZPOCET
93 | K | 968062354 | Vybourání dřevěných rámů oken s křídly, dveřních zárubní, vrat, stěn, ostění nebo obkladů rámů oken s křídly dvojitých, plochy do 1 m2 | m2 | 1.8 | 402 | 723.6 | CS ÚRS 2019 01 |  | základní |  | 0 | 0 | 0 | 0.075 | 0.135 | 4 | K | 2 |  |  |  | ROZPOCET | 723.6 | 0 | 0 | 0 | 0 | 1 | 723.6 | 4 | -989573670
| VV |  | 2.NP | [14 empty] | VV | 2 | 1 | True | 0 | ROZPOCET
| VV |  | 0,9*2 |  | 1.8 | [12 empty] | VV | 2 | 2 | True | 1 | ROZPOCET
94 | K | 968062355 | Vybourání dřevěných rámů oken s křídly, dveřních zárubní, vrat, stěn, ostění nebo obkladů rámů oken s křídly dvojitých, plochy do 2 m2 | m2 | 6.12 | 246 | 1505.52 | CS ÚRS 2019 01 |  | základní |  | 0 | 0 | 0 | 0.062 | 0.37944 | 4 | K | 2 |  |  |  | ROZPOCET | 1505.52 | 0 | 0 | 0 | 0 | 1 | 1505.52 | 4 | 648855393
| VV |  | 1.NP | [14 empty] | VV | 2 | 1 | True | 0 | ROZPOCET
| VV |  | 1,53*4 |  | 6.12 | [12 empty] | VV | 2 | 2 | True | 1 | ROZPOCET
95 | K | 968072455 | Vybourání kovových rámů oken s křídly, dveřních zárubní, vrat, stěn, ostění nebo obkladů dveřních zárubní, plochy do 2 m2 | m2 | 4 | 365 | 1460 | CS ÚRS 2019 01 |  | základní |  | 0 | 0 | 0 | 0.076 | 0.304 | 4 | K | 2 |  |  |  | ROZPOCET | 1460 | 0 | 0 | 0 | 0 | 1 | 1460 | 4 | -2143372602
| VV |  | 2,0*2 |  | 4 | [12 empty] | VV | 2 | 2 | True | 1 | ROZPOCET
96 | K | 968072456 | Vybourání kovových rámů oken s křídly, dveřních zárubní, vrat, stěn, ostění nebo obkladů dveřních zárubní, plochy přes 2 m2 | m2 | 3 | 284 | 852 | CS ÚRS 2019 01 |  | základní |  | 0 | 0 | 0 | 0.063 | 0.189 | 4 | K | 2 |  |  |  | ROZPOCET | 852 | 0 | 0 | 0 | 0 | 1 | 852 | 4 | 1536410356
| VV |  | 3,0 |  | 3 | [12 empty] | VV | 2 | 2 | True | 1 | ROZPOCET
97 | K | 971033561 | Vybourání otvorů ve zdivu základovém nebo nadzákladovém z cihel, tvárnic, příčkovek z cihel pálených na maltu vápennou nebo vápenocementovou plochy do 1 m2, tl. do 600 mm | m3 | 0.479 | 2125 | 1017.88 | CS ÚRS 2019 01 |  | základní |  | 0 | 0 | 0 | 1.8 | 0.8622 | 4 | K | 2 |  |  |  | ROZPOCET | 1017.88 | 0 | 0 | 0 | 0 | 1 | 1017.88 | 4 | -1177236123
| VV |  | úprava okenních a dveřních otvorů v obvodovém zdivu | [14 empty] | VV | 2 | 1 | True | 0 | ROZPOCET
| VV |  | (0,93*1,16+0,25*1,16)*0,35 |  | 0.479 | [12 empty] | VV | 2 | 2 | True | 1 | ROZPOCET
98 | K | 971033651 | Vybourání otvorů ve zdivu základovém nebo nadzákladovém z cihel, tvárnic, příčkovek z cihel pálených na maltu vápennou nebo vápenocementovou plochy do 4 m2, tl. do 600 mm | m3 | 1.764 | 1300 | 2293.2 | CS ÚRS 2019 01 |  | základní |  | 0 | 0 | 0 | 1.8 | 3.1752 | 4 | K | 2 |  |  |  | ROZPOCET | 2293.2 | 0 | 0 | 0 | 0 | 1 | 2293.2 | 4 | 22614916
| VV |  | úprava okenních a dveřních otvorů v obvodovém zdivu | [14 empty] | VV | 2 | 1 | True | 0 | ROZPOCET
| VV |  | (0,78*2,1+1,62*2,1)*0,35 |  | 1.764 | [12 empty] | VV | 2 | 2 | True | 1 | ROZPOCET
99 | K | 973031325 | Vysekání výklenků nebo kapes ve zdivu z cihel na maltu vápennou nebo vápenocementovou kapes, plochy do 0,10 m2, hl. do 300 mm | kus | 4 | 268 | 1072 | CS ÚRS 2019 01 |  | základní |  | 0 | 0 | 0 | 0.031 | 0.124 | 4 | K | 2 |  |  |  | ROZPOCET | 1072 | 0 | 0 | 0 | 0 | 1 | 1072 | 4 | -1087009233
| VV |  | kapsy pro osazení zhlaví nosníků P1, ocelového průvlaku v suterénu | [14 empty] | VV | 2 | 1 | True | 0 | ROZPOCET
| VV |  | 2+2 |  | 4 | [12 empty] | VV | 2 | 2 | True | 1 | ROZPOCET
100 | K | 974031664 | Vysekání rýh ve zdivu cihelném na maltu vápennou nebo vápenocementovou pro vtahování nosníků do zdí, před vybouráním otvoru do hl. 150 mm, při v. nosníku do 150 mm | m | 18.7 | 232 | 4338.4 | CS ÚRS 2019 01 |  | základní |  | 0 | 0 | 0 | 0.042 | 0.7854 | 4 | K | 2 |  |  |  | ROZPOCET | 4338.4 | 0 | 0 | 0 | 0 | 1 | 4338.4 | 4 | 1276651929
| VV |  | rýha při osazení ocelového průvlaku v suterénu | [14 empty] | VV | 2 | 1 | True | 0 | ROZPOCET
| VV |  | 1,8 |  | 1.8 | [12 empty] | VV | 2 | 2 | True | 0 | ROZPOCET
| VV |  | rýhy pro vtahování nosníků P2, P3, P4 | [14 empty] | VV | 2 | 1 | True | 0 | ROZPOCET
| VV |  | 2*3,0+2*3,15+2*2,3 |  | 16.9 | [12 empty] | VV | 2 | 2 | True | 0 | ROZPOCET
| VV |  | Součet |  | 18.7 | [12 empty] | VV | 2 | 4 | True | 1 | ROZPOCET
101 | K | 974031666 | Vysekání rýh ve zdivu cihelném na maltu vápennou nebo vápenocementovou pro vtahování nosníků do zdí, před vybouráním otvoru do hl. 150 mm, při v. nosníku do 250 mm | m | 9.9 | 301 | 2979.9 | CS ÚRS 2019 01 |  | základní |  | 0 | 0 | 0 | 0.065 | 0.6435 | 4 | K | 2 |  |  |  | ROZPOCET | 2979.9 | 0 | 0 | 0 | 0 | 1 | 2979.9 | 4 | -549181376
| VV |  | rýhy pro vtahování nosníků P1 | [14 empty] | VV | 2 | 1 | True | 0 | ROZPOCET
| VV |  | 4,95*2 |  | 9.9 | [12 empty] | VV | 2 | 2 | True | 1 | ROZPOCET
102 | K | 975053131 | Víceřadové podchycení stropů pro osazení nosníků dřevěnou výztuhou v. podchycení do 3,5 m a při zatížení hmotností do 800 kg/m2 | m | 14.9 | 406 | 6049.4 | CS ÚRS 2019 01 |  | základní |  | 0 | 0.01805 | 0.26894 | 0 | 0 | 4 | K | 2 |  |  |  | ROZPOCET | 6049.4 | 0 | 0 | 0 | 0 | 1 | 6049.4 | 4 | 454376036
| VV |  | podepření stropu před osazením nových překladů | [14 empty] | VV | 2 | 1 | True | 0 | ROZPOCET
| VV |  | 4,95*2+3,0+2,0 |  | 14.9 | [12 empty] | VV | 2 | 2 | True | 1 | ROZPOCET
103 | K | 978011191 | Otlučení vápenných nebo vápenocementových omítek vnitřních ploch stropů, v rozsahu přes 50 do 100 % | m2 | 50.6 | 107 | 5414.2 | CS ÚRS 2019 01 |  | základní |  | 0 | 0 | 0 | 0.05 | 2.53 | 4 | K | 2 |  |  |  | ROZPOCET | 5414.2 | 0 | 0 | 0 | 0 | 1 | 5414.2 | 4 | -909561891
| VV |  | 50,6 |  | 50.6 | [12 empty] | VV | 2 | 2 | True | 1 | ROZPOCET
104 | K | 978013191 | Otlučení vápenných nebo vápenocementových omítek vnitřních ploch stěn s vyškrabáním spar, s očištěním zdiva, v rozsahu přes 50 do 100 % | m2 | 106.533 | 84 | 8948.77 | CS ÚRS 2019 01 |  | základní |  | 0 | 0 | 0 | 0.046 | 4.9005 | 4 | K | 2 |  |  |  | ROZPOCET | 8948.77 | 0 | 0 | 0 | 0 | 1 | 8948.77 | 4 | -2039532054
| VV |  | 106,533 |  | 106.533 | [12 empty] | VV | 2 | 2 | True | 1 | ROZPOCET
105 | K | 978015391 | Otlučení vápenných nebo vápenocementových omítek vnějších ploch s vyškrabáním spar a s očištěním zdiva stupně členitosti 1 a 2, v rozsahu přes 80 do 100 % | m2 | 101.781 | 80 | 8142.48 | CS ÚRS 2019 01 |  | základní |  | 0 | 0 | 0 | 0.059 | 6.0051 | 4 | K | 2 |  |  |  | ROZPOCET | 8142.48 | 0 | 0 | 0 | 0 | 1 | 8142.48 | 4 | 1008052356
| VV |  | 101,781 |  | 101.781 | [12 empty] | VV | 2 | 2 | True | 1 | ROZPOCET
106 | K | 985312134 | Stěrka k vyrovnání ploch reprofilovaného betonu rubu kleneb a podlah, tloušťky do 5 mm | m2 | 15.2 | 299 | 4544.8 | CS ÚRS 2019 01 |  | základní |  | 0 | 0.0089 | 0.13528 | 0 | 0 | 4 | K | 2 |  |  |  | ROZPOCET | 4544.8 | 0 | 0 | 0 | 0 | 1 | 4544.8 | 4 | 590122398
| VV |  | podlaha v technické místnosti PDL1 | [14 empty] | VV | 2 | 1 | True | 0 | ROZPOCET
| VV |  | 15,20 |  | 15.2 | [12 empty] | VV | 2 | 2 | True | 1 | ROZPOCET
| D | 997 | Přesun sutě |  |  |  | 37512.2 |  |  |  |  | 0 |  | 0 |  | 0 | 1 | D | 1 |  |  |  | ROZPOCET | [6 empty] | 37512.2
107 | K | 997002611 | Nakládání suti a vybouraných hmot na dopravní prostředek pro vodorovné přemístění | t | 32.45 | 55 | 1784.75 | CS ÚRS 2019 01 |  | základní |  | 0 | 0 | 0 | 0 | 0 | 4 | K | 2 |  |  |  | ROZPOCET | 1784.75 | 0 | 0 | 0 | 0 | 1 | 1784.75 | 4 | -689904147
108 | K | 997013211 | Vnitrostaveništní doprava suti a vybouraných hmot vodorovně do 50 m svisle ručně (nošením po schodech) pro budovy a haly výšky do 6 m | t | 32.45 | 189 | 6133.05 | CS ÚRS 2019 01 |  | základní |  | 0 | 0 | 0 | 0 | 0 | 4 | K | 2 |  |  |  | ROZPOCET | 6133.05 | 0 | 0 | 0 | 0 | 1 | 6133.05 | 4 | 1821272250
109 | K | 997013501 | Odvoz suti a vybouraných hmot na skládku nebo meziskládku se složením, na vzdálenost do 1 km | t | 32.45 | 200 | 6490 | CS ÚRS 2019 01 |  | základní |  | 0 | 0 | 0 | 0 | 0 | 4 | K | 2 |  |  |  | ROZPOCET | 6490 | 0 | 0 | 0 | 0 | 1 | 6490 | 4 | -874574003
110 | K | 997013509 | Odvoz suti a vybouraných hmot na skládku nebo meziskládku se složením, na vzdálenost Příplatek k ceně za každý další i započatý 1 km přes 1 km | t | 292.05 | 18 | 5256.9 | CS ÚRS 2019 01 |  | základní |  | 0 | 0 | 0 | 0 | 0 | 4 | K | 2 |  |  |  | ROZPOCET | 5256.9 | 0 | 0 | 0 | 0 | 1 | 5256.9 | 4 | 801351598
| VV |  | 32,45*9 'Přepočtené koeficientem množství |  | 292.05 | [12 empty] | VV | 2 | 2 | False | 1 | ROZPOCET
111 | K | 997013830R | Poplatek za uložení stavebního odpadu na skládce (skládkovné) | t | 32.45 | 550 | 17847.5 |  |  | základní |  | 0 | 0 | 0 | 0 | 0 | 4 | K | 2 |  |  |  | ROZPOCET | 17847.5 | 0 | 0 | 0 | 0 | 1 | 17847.5 | 4 | 1084792355
| D | 998 | Přesun hmot |  |  |  | 11987.6 |  |  |  |  | 0 |  | 0 |  | 0 | 1 | D | 1 |  |  |  | ROZPOCET | [6 empty] | 11987.6
112 | K | 998011001 | Přesun hmot pro budovy občanské výstavby, bydlení, výrobu a služby s nosnou svislou konstrukcí zděnou z cihel, tvárnic nebo kamene vodorovná dopravní vzdálenost do 100 m pro budovy výšky do 6 m | t | 29.72 | 215 | 6389.8 | CS ÚRS 2019 01 |  | základní |  | 0 | 0 | 0 | 0 | 0 | 4 | K | 2 |  |  |  | ROZPOCET | 6389.8 | 0 | 0 | 0 | 0 | 1 | 6389.8 | 4 | 1435217409
| VV |  | 29,72 |  | 29.72 | [12 empty] | VV | 2 | 2 | True | 1 | ROZPOCET
113 | K | 998223011 | Přesun hmot pro pozemní komunikace s krytem dlážděným dopravní vzdálenost do 200 m jakékoliv délky objektu | t | 17.224 | 325 | 5597.8 | CS ÚRS 2019 01 |  | základní |  | 0 | 0 | 0 | 0 | 0 | 4 | K | 2 |  |  |  | ROZPOCET | 5597.8 | 0 | 0 | 0 | 0 | 1 | 5597.8 | 4 | 1775068854
| VV |  | 17,224 |  | 17.224 | [12 empty] | VV | 2 | 2 | True | 1 | ROZPOCET
| D | PSV | Práce a dodávky PSV |  |  |  | 505344.7 |  |  |  |  | 0 |  | 1.9146 |  | 0.49448 | 2 | D | 0 |  |  |  | ROZPOCET | [6 empty] | 505344.7
| D | 720 | ZTI |  |  |  | 93213.35 |  |  |  |  | 0 |  | 0 |  | 0 | 2 | D | 1 |  |  |  | ROZPOCET | [6 empty] | 93213.35
114 | K | ZTI | Zdravotechnická instalace - viz samostatný rozpočet | kpl | 1 | 93213.35 | 93213.35 |  |  | základní |  | 0 | 0 | 0 | 0 | 0 | 16 | K | 2 |  |  |  | ROZPOCET | 93213.35 | 0 | 0 | 0 | 0 | 1 | 93213.35 | 16 | -502282847
| D | 721 | Zdravotechnika - vnitřní kanalizace |  |  |  | 4660 |  |  |  |  | 0 |  | 0.01172 |  | 0.01052 | 2 | D | 1 |  |  |  | ROZPOCET | [6 empty] | 4660
115 | K | 721171809 | Demontáž potrubí z novodurových trub odpadních nebo připojovacích přes 114 do D 160 | m | 4 | 42 | 168 | CS ÚRS 2019 01 |  | základní |  | 0 | 0 | 0 | 0.00263 | 0.01052 | 16 | K | 2 |  |  |  | ROZPOCET | 168 | 0 | 0 | 0 | 0 | 1 | 168 | 16 | -1313364612
| VV |  | 4,0 |  | 4 | [12 empty] | VV | 2 | 2 | True | 1 | ROZPOCET
116 | K | 721174065 | Potrubí z plastových trub polypropylenové větrací DN 160 | m | 4 | 298 | 1192 | CS ÚRS 2019 01 |  | základní |  | 0 | 0.00218 | 0.00872 | 0 | 0 | 16 | K | 2 |  |  |  | ROZPOCET | 1192 | 0 | 0 | 0 | 0 | 1 | 1192 | 16 | -1367069071
117 | K | 721242115R | Lapač střešních splavenin z PP se zápachovou klapkou a lapacím košem DN 110 | kus | 2 | 1650 | 3300 |  |  | základní |  | 0 | 0.0015 | 0.003 | 0 | 0 | 16 | K | 2 |  |  |  | ROZPOCET | 3300 | 0 | 0 | 0 | 0 | 1 | 3300 | 16 | 1656696795
| VV |  | 1+1 |  | 2 | [12 empty] | VV | 2 | 2 | True | 1 | ROZPOCET
| D | 74 | Elektroinstalace |  |  |  | 141498.76 |  |  |  |  | 0 |  | 0 |  | 0 | 2 | D | 1 |  |  |  | ROZPOCET | [6 empty] | 141498.76
118 | K | 74 R | Elektroinstalační práce - viz samostatný rozpočet | kpl | 1 | 141498.76 | 141498.76 |  |  | základní |  | 0 | 0 | 0 | 0 | 0 | 16 | K | 2 |  |  |  | ROZPOCET | 141498.76 | 0 | 0 | 0 | 0 | 1 | 141498.76 | 16 | -1011113447
| D | 741 | Elektroinstalace - silnoproud |  |  |  | 1500 |  |  |  |  | 0 |  | 0 |  | 0 | 2 | D | 1 |  |  |  | ROZPOCET | [6 empty] | 1500
119 | K | 7418100R | Kontrola stavu ochrany před úderem blesku - revize hromosvodu | kus | 1 | 1500 | 1500 |  |  | základní |  | 0 | 0 | 0 | 0 | 0 | 16 | K | 2 |  |  |  | ROZPOCET | 1500 | 0 | 0 | 0 | 0 | 1 | 1500 | 16 | 1184879364
| D | 742 | Elektroinstalace - slaboproud |  |  |  | 800 |  |  |  |  | 0 |  | 0 |  | 0 | 2 | D | 1 |  |  |  | ROZPOCET | [6 empty] | 800
120 | K | 742210121R | D+M hlásiče - autonomní detekce | kus | 1 | 800 | 800 |  |  | základní |  | 0 | 0 | 0 | 0 | 0 | 16 | K | 2 |  |  |  | ROZPOCET | 800 | 0 | 0 | 0 | 0 | 1 | 800 | 16 | 1376635618
| D | 764 | Konstrukce klempířské |  |  |  | 29016.75 |  |  |  |  | 0 |  | 0.18652 |  | 0.14934 | 2 | D | 1 |  |  |  | ROZPOCET | [6 empty] | 29016.75
121 | K | 764001861 | Demontáž klempířských konstrukcí oplechování hřebene z hřebenáčů do suti | m | 11.5 | 15 | 172.5 | CS ÚRS 2019 01 |  | základní |  | 0 | 0 | 0 | 0.00187 | 0.021505 | 16 | K | 2 |  |  |  | ROZPOCET | 172.5 | 0 | 0 | 0 | 0 | 1 | 172.5 | 16 | -1251981923
122 | K | 764001900R | Napojení klempířských konstrukcí na stávající - propojení nových dešťových svodů se stávající dešťovou kanalizaci | kus | 2 | 2500 | 5000 |  |  | základní |  | 0 | 0 | 0 | 0 | 0 | 16 | K | 2 |  |  |  | ROZPOCET | 5000 | 0 | 0 | 0 | 0 | 1 | 5000 | 16 | -1247299431
123 | K | 764001911 | Napojení na stávající klempířské konstrukce délky spoje přes 0,5 m | m | 3.5 | 500 | 1750 | CS ÚRS 2019 01 |  | základní |  | 0 | 0 | 0 | 0 | 0 | 16 | K | 2 |  |  |  | ROZPOCET | 1750 | 0 | 0 | 0 | 0 | 1 | 1750 | 16 | -929737339
| VV |  | doplnění střešní krytiny po rozebrání komínu | [14 empty] | VV | 2 | 1 | True | 0 | ROZPOCET
| VV |  | 3,5 |  | 3.5 | [12 empty] | VV | 2 | 2 | True | 1 | ROZPOCET
124 | M | 13838720 | plech vlnitý Pz tl 0,55mm tabule | t | 0.008 | 35500 | 284 | CS ÚRS 2019 01 |  | základní |  | 0 | 1 | 0.008 | 0 | 0 | 32 | M | 2 |  |  |  | ROZPOCET | 284 | 0 | 0 | 0 | 0 | 1 | 284 | 16 | -1889538947
| VV |  | 0,8*2,0*5*0,001 |  | 0.008 | [12 empty] | VV | 2 | 2 | True | 1 | ROZPOCET
125 | K | 764002801 | Demontáž klempířských konstrukcí závětrné lišty do suti | m | 16.8 | 15 | 252 | CS ÚRS 2019 01 |  | základní |  | 0 | 0 | 0 | 0.0017 | 0.02856 | 16 | K | 2 |  |  |  | ROZPOCET | 252 | 0 | 0 | 0 | 0 | 1 | 252 | 16 | -995288807
126 | K | 764002851 | Demontáž klempířských konstrukcí oplechování parapetů do suti | m | 7.12 | 10 | 71.2 | CS ÚRS 2019 01 |  | základní |  | 0 | 0 | 0 | 0.00167 | 0.01189 | 16 | K | 2 |  |  |  | ROZPOCET | 71.2 | 0 | 0 | 0 | 0 | 1 | 71.2 | 16 | 1449004113
| VV |  | 1,33*4+0,9*2 |  | 7.12 | [12 empty] | VV | 2 | 2 | True | 1 | ROZPOCET
127 | K | 764004801 | Demontáž klempířských konstrukcí žlabu podokapního do suti | m | 23 | 15 | 345 | CS ÚRS 2019 01 |  | základní |  | 0 | 0 | 0 | 0.0026 | 0.0598 | 16 | K | 2 |  |  |  | ROZPOCET | 345 | 0 | 0 | 0 | 0 | 1 | 345 | 16 | 570290404
| VV |  | 11,5*2 |  | 23 | [12 empty] | VV | 2 | 2 | True | 1 | ROZPOCET
128 | K | 764004861 | Demontáž klempířských konstrukcí svodu do suti | m | 7 | 15 | 105 | CS ÚRS 2019 01 |  | základní |  | 0 | 0 | 0 | 0.00394 | 0.02758 | 16 | K | 2 |  |  |  | ROZPOCET | 105 | 0 | 0 | 0 | 0 | 1 | 105 | 16 | 458727023
| VV |  | 3,5*2 |  | 7 | [12 empty] | VV | 2 | 2 | True | 1 | ROZPOCET
129 | K | 764211615R | Oplechování hřebene plechem z Pz s povrch úpravou rš 400 mm | m | 11.5 | 255 | 2932.5 |  |  | základní |  | 0 | 0.00585 | 0.067275 | 0 | 0 | 16 | K | 2 |  |  |  | ROZPOCET | 2932.5 | 0 | 0 | 0 | 0 | 1 | 2932.5 | 16 | -1158326051
130 | K | 764212635 | Oplechování střešních prvků z pozinkovaného plechu s povrchovou úpravou štítu závětrnou lištou rš 400 mm | m | 16.8 | 289 | 4855.2 | CS ÚRS 2019 01 |  | základní |  | 0 | 0.00347 | 0.058296 | 0 | 0 | 16 | K | 2 |  |  |  | ROZPOCET | 4855.2 | 0 | 0 | 0 | 0 | 1 | 4855.2 | 16 | 1557194927
| VV |  | 4,2*4 |  | 16.8 | [12 empty] | VV | 2 | 2 | True | 1 | ROZPOCET
131 | K | 764216642 | Oplechování parapetů z pozinkovaného plechu s povrchovou úpravou rovných celoplošně lepené, bez rohů rš 200 mm | m | 3.84 | 295 | 1132.8 | CS ÚRS 2019 01 |  | základní |  | 0 | 0.00216 | 0.0082944 | 0 | 0 | 16 | K | 2 |  |  |  | ROZPOCET | 1132.8 | 0 | 0 | 0 | 0 | 1 | 1132.8 | 16 | -1742414184
| VV |  | 2,5+1,34 |  | 3.84 | [12 empty] | VV | 2 | 2 | True | 1 | ROZPOCET
132 | K | 764511601 | Žlab podokapní z pozinkovaného plechu s povrchovou úpravou včetně háků a čel půlkruhový do rš 280 mm | m | 23 | 315 | 7245 | CS ÚRS 2019 01 |  | základní |  | 0 | 0.00137 | 0.03151 | 0 | 0 | 16 | K | 2 |  |  |  | ROZPOCET | 7245 | 0 | 0 | 0 | 0 | 1 | 7245 | 16 | 2079133879
| VV |  | 11,5*2 |  | 23 | [12 empty] | VV | 2 | 2 | True | 1 | ROZPOCET
133 | K | 764511641 | Žlab podokapní z pozinkovaného plechu s povrchovou úpravou včetně háků a čel kotlík oválný (trychtýřový), rš žlabu/průměr svodu do 250/90 mm | kus | 2 | 450 | 900 | CS ÚRS 2019 01 |  | základní |  | 0 | 0.0002 | 0.0004 | 0 | 0 | 16 | K | 2 |  |  |  | ROZPOCET | 900 | 0 | 0 | 0 | 0 | 1 | 900 | 16 | -2098663237
| VV |  | 1+1 |  | 2 | [12 empty] | VV | 2 | 2 | True | 1 | ROZPOCET
134 | K | 764518621 | Svod z pozinkovaného plechu s upraveným povrchem včetně objímek, kolen a odskoků kruhový, průměru do 90 mm | m | 7 | 550 | 3850 | CS ÚRS 2019 01 |  | základní |  | 0 | 0.00182 | 0.01274 | 0 | 0 | 16 | K | 2 |  |  |  | ROZPOCET | 3850 | 0 | 0 | 0 | 0 | 1 | 3850 | 16 | -1353299041
| VV |  | 3,5*2 |  | 7 | [12 empty] | VV | 2 | 2 | True | 1 | ROZPOCET
135 | K | 998764101 | Přesun hmot pro konstrukce klempířské stanovený z hmotnosti přesunovaného materiálu vodorovná dopravní vzdálenost do 50 m v objektech výšky do 6 m | t | 0.187 | 500 | 93.5 | CS ÚRS 2019 01 |  | základní |  | 0 | 0 | 0 | 0 | 0 | 16 | K | 2 |  |  |  | ROZPOCET | 93.5 | 0 | 0 | 0 | 0 | 1 | 93.5 | 16 | -849059937
136 | K | 998764181 | Přesun hmot pro konstrukce klempířské stanovený z hmotnosti přesunovaného materiálu Příplatek k cenám za přesun prováděný bez použití mechanizace pro jakoukoliv výšku objektu | t | 0.187 | 150 | 28.05 | CS ÚRS 2019 01 |  | základní |  | 0 | 0 | 0 | 0 | 0 | 16 | K | 2 |  |  |  | ROZPOCET | 28.05 | 0 | 0 | 0 | 0 | 1 | 28.05 | 16 | -893586686
| D | 766 | Konstrukce truhlářské |  |  |  | 96458.15 |  |  |  |  | 0 |  | 0.31536 |  | 0.29462 | 2 | D | 1 |  |  |  | ROZPOCET | [6 empty] | 96458.15
137 | K | 766231113 | Montáž sklápěcich schodů na půdu s vyřezáním otvoru a kompletizací | kus | 1 | 1450 | 1450 | CS ÚRS 2019 01 |  | základní |  | 0 | 0.00044 | 0.00044 | 0 | 0 | 16 | K | 2 |  |  |  | ROZPOCET | 1450 | 0 | 0 | 0 | 0 | 1 | 1450 | 16 | -1286369916
138 | M | 61233170 | schody půdní stahovací kovové a dřevotřískové víko rozměr 70(1100) x 50(100) cm | kus | 1 | 6500 | 6500 | CS ÚRS 2019 01 |  | základní |  | 0 | 0.028 | 0.028 | 0 | 0 | 32 | M | 2 |  |  |  | ROZPOCET | 6500 | 0 | 0 | 0 | 0 | 1 | 6500 | 16 | 2002021631
139 | K | 766421213 | Montáž obložení podhledů jednoduchých palubkami na pero a drážku z měkkého dřeva, šířky přes 80 do 100 mm | m2 | 11.94 | 350 | 4179 | CS ÚRS 2019 01 |  | základní |  | 0 | 0 | 0 | 0 | 0 | 16 | K | 2 |  |  |  | ROZPOCET | 4179 | 0 | 0 | 0 | 0 | 1 | 4179 | 16 | -684597026
| VV |  | nové podbití přesahů střechy | [14 empty] | VV | 2 | 1 | True | 0 | ROZPOCET
| VV |  | 11,5*0,3*2+4,2*0,3*4 |  | 11.94 | [12 empty] | VV | 2 | 2 | True | 1 | ROZPOCET
140 | M | 61191120 | palubky obkladové smrk profil klasický 12,5x96mm jakost A/B | m2 | 13.134 | 289 | 3795.73 | CS ÚRS 2019 01 |  | základní |  | 0 | 0.00735 | 0.096535 | 0 | 0 | 32 | M | 2 |  |  |  | ROZPOCET | 3795.73 | 0 | 0 | 0 | 0 | 1 | 3795.73 | 16 | 1116262679
| VV |  | 11,94*1,1 |  | 13.134 | [12 empty] | VV | 2 | 2 | True | 1 | ROZPOCET
141 | K | 766421821 | Demontáž obložení podhledů palubkami | m2 | 11.94 | 55 | 656.7 | CS ÚRS 2019 01 |  | základní |  | 0 | 0 | 0 | 0.01098 | 0.1311 | 16 | K | 2 |  |  |  | ROZPOCET | 656.7 | 0 | 0 | 0 | 0 | 1 | 656.7 | 16 | 796974126
| VV |  | odstranění podbití přesahů střechy | [14 empty] | VV | 2 | 1 | True | 0 | ROZPOCET
| VV |  | 11,94 |  | 11.94 | [12 empty] | VV | 2 | 2 | True | 1 | ROZPOCET
142 | K | 766421822 | Demontáž obložení podhledů podkladových roštů | m2 | 11.94 | 35 | 417.9 | CS ÚRS 2019 01 |  | základní |  | 0 | 0 | 0 | 0.008 | 0.09552 | 16 | K | 2 |  |  |  | ROZPOCET | 417.9 | 0 | 0 | 0 | 0 | 1 | 417.9 | 16 | -1038384875
143 | K | 766427112R | Montáž obložení podhledů rošt podkladový | m | 75 | 120 | 9000 |  |  | základní |  | 0 | 0 | 0 | 0 | 0 | 16 | K | 2 |  |  |  | ROZPOCET | 9000 | 0 | 0 | 0 | 0 | 1 | 9000 | 16 | 729360712
| VV |  | 75,0 |  | 75 | [12 empty] | VV | 2 | 2 | True | 1 | ROZPOCET
144 | K | 766441821 | Demontáž parapetních desek dřevěných nebo plastových šířky do 300 mm délky přes 1m | kus | 4 | 55 | 220 | CS ÚRS 2019 01 |  | základní |  | 0 | 0 | 0 | 0.005 | 0.02 | 16 | K | 2 |  |  |  | ROZPOCET | 220 | 0 | 0 | 0 | 0 | 1 | 220 | 16 | -1396033715
145 | K | 766622131 | Montáž oken plastových včetně montáže rámu plochy přes 1 m2 otevíravých do zdiva, výšky do 1,5 m | m2 | 4.454 | 855 | 3808.17 | CS ÚRS 2019 01 |  | základní |  | 0 | 0.00027 | 0.0012026 | 0 | 0 | 16 | K | 2 |  |  |  | ROZPOCET | 3808.17 | 0 | 0 | 0 | 0 | 1 | 3808.17 | 16 | 2097818784
| VV |  | O1, O2 | [14 empty] | VV | 2 | 1 | True | 0 | ROZPOCET
| VV |  | 2,5*1,16+1,34*1,16 |  | 4.454 | [12 empty] | VV | 2 | 2 | True | 1 | ROZPOCET
146 | M | okno O1 | okno plastové trojkřídlé do stavebního otvoru 250x116 cm, bílé, 6ti komor., izol. dvojsklo | kus | 1 | 8500 | 8500 |  |  | základní |  | 0 | 0.0622 | 0.0622 | 0 | 0 | 32 | M | 2 |  |  |  | ROZPOCET | 8500 | 0 | 0 | 0 | 0 | 1 | 8500 | 16 | -88103773
147 | M | okno O2 | okno plastové dvoukřídlé do stavebního otvoru 134 x116 cm, bílé, 6ti komor., izol. dvojsklo | kus | 1 | 7850 | 7850 |  |  | základní |  | 0 | 0.0249 | 0.0249 | 0 | 0 | 32 | M | 2 |  |  |  | ROZPOCET | 7850 | 0 | 0 | 0 | 0 | 1 | 7850 | 16 | -4303820
148 | K | 766660001 | Montáž dveřních křídel dřevěných nebo plastových otevíravých do ocelové zárubně povrchově upravených jednokřídlových, šířky do 800 mm | kus | 1 | 1500 | 1500 | CS ÚRS 2019 01 |  | základní |  | 0 | 0 | 0 | 0 | 0 | 16 | K | 2 |  |  |  | ROZPOCET | 1500 | 0 | 0 | 0 | 0 | 1 | 1500 | 16 | 11790618
149 | M | dveře int. | dveře dřevěné vnitřní hladké plné 1křídlové bílé 80x197 cm, včet. kování | kus | 1 | 17800 | 17800 |  |  | základní |  | 0 | 0.016 | 0.016 | 0 | 0 | 32 | M | 2 |  |  |  | ROZPOCET | 17800 | 0 | 0 | 0 | 0 | 1 | 17800 | 16 | -997356196
150 | K | 766660411 | Montáž dveřních křídel dřevěných nebo plastových vchodových dveří včetně rámu do zdiva jednokřídlových bez nadsvětlíku | kus | 1 | 1200 | 1200 | CS ÚRS 2019 01 |  | základní |  | 0 | 0.00092 | 0.00092 | 0 | 0 | 16 | K | 2 |  |  |  | ROZPOCET | 1200 | 0 | 0 | 0 | 0 | 1 | 1200 | 16 | -481561583
151 | M | dveře vch. | dveře plastové vchodové 1křídlové otevíravé do stavebního otvoru 100x210 cm, bílé | kus | 1 | 22500 | 22500 |  |  | základní |  | 0 | 0.079 | 0.079 | 0 | 0 | 32 | M | 2 |  |  |  | ROZPOCET | 22500 | 0 | 0 | 0 | 0 | 1 | 22500 | 16 | -1714514177
152 | K | 766691914 | Ostatní práce vyvěšení nebo zavěšení křídel s případným uložením a opětovným zavěšením po provedení stavebních změn dřevěných dveřních, plochy do 2 m2 | kus | 2 | 1500 | 3000 | CS ÚRS 2019 01 |  | základní |  | 0 | 0 | 0 | 0.024 | 0.048 | 16 | K | 2 |  |  |  | ROZPOCET | 3000 | 0 | 0 | 0 | 0 | 1 | 3000 | 16 | -1759505100
| VV |  | 1+1 |  | 2 | [12 empty] | VV | 2 | 2 | True | 1 | ROZPOCET
153 | K | 766694112 | Montáž ostatních truhlářských konstrukcí parapetních desek dřevěných nebo plastových šířky do 300 mm, délky přes 1000 do 1600 mm | kus | 1 | 1200 | 1200 | CS ÚRS 2019 01 |  | základní |  | 0 | 0 | 0 | 0 | 0 | 16 | K | 2 |  |  |  | ROZPOCET | 1200 | 0 | 0 | 0 | 0 | 1 | 1200 | 16 | 2042644017
154 | K | 766694113 | Montáž ostatních truhlářských konstrukcí parapetních desek dřevěných nebo plastových šířky do 300 mm, délky přes 1600 do 2600 mm | kus | 1 | 1500 | 1500 | CS ÚRS 2019 01 |  | základní |  | 0 | 0 | 0 | 0 | 0 | 16 | K | 2 |  |  |  | ROZPOCET | 1500 | 0 | 0 | 0 | 0 | 1 | 1500 | 16 | 895250579
155 | M | 61144401 | parapet plastový vnitřní komůrkový 250x20x1000mm | m | 3.84 | 285 | 1094.4 | CS ÚRS 2019 01 |  | základní |  | 0 | 0.0015 | 0.00576 | 0 | 0 | 32 | M | 2 |  |  |  | ROZPOCET | 1094.4 | 0 | 0 | 0 | 0 | 1 | 1094.4 | 16 | 1644343087
| VV |  | 2,5+1,34 |  | 3.84 | [12 empty] | VV | 2 | 2 | True | 1 | ROZPOCET
156 | M | 61144019 | koncovka k parapetu plastovému vnitřnímu 1 pár | sada | 2 | 25 | 50 | CS ÚRS 2019 01 |  | základní |  | 0 | 0.0002 | 0.0004 | 0 | 0 | 32 | M | 2 |  |  |  | ROZPOCET | 50 | 0 | 0 | 0 | 0 | 1 | 50 | 16 | 1235642641
157 | K | 998766101 | Přesun hmot pro konstrukce truhlářské stanovený z hmotnosti přesunovaného materiálu vodorovná dopravní vzdálenost do 50 m v objektech výšky do 6 m | t | 0.315 | 500 | 157.5 | CS ÚRS 2019 01 |  | základní |  | 0 | 0 | 0 | 0 | 0 | 16 | K | 2 |  |  |  | ROZPOCET | 157.5 | 0 | 0 | 0 | 0 | 1 | 157.5 | 16 | 117410545
158 | K | 998766181 | Přesun hmot pro konstrukce truhlářské stanovený z hmotnosti přesunovaného materiálu Příplatek k ceně za přesun prováděný bez použití mechanizace pro jakoukoliv výšku objektu | t | 0.315 | 250 | 78.75 | CS ÚRS 2019 01 |  | základní |  | 0 | 0 | 0 | 0 | 0 | 16 | K | 2 |  |  |  | ROZPOCET | 78.75 | 0 | 0 | 0 | 0 | 1 | 78.75 | 16 | -20852856
| D | 767 | Konstrukce zámečnické |  |  |  | 44483.69 |  |  |  |  | 0 |  | 0.15522 |  | 0.04 | 2 | D | 1 |  |  |  | ROZPOCET | [6 empty] | 44483.69
159 | K | 767161823 | Demontáž zábradlí schodišťového nerozebíratelný spoj hmotnosti 1 m zábradlí do 20 kg | m | 2.5 | 155 | 387.5 | CS ÚRS 2019 01 |  | základní |  | 0 | 0 | 0 | 0.016 | 0.04 | 16 | K | 2 |  |  |  | ROZPOCET | 387.5 | 0 | 0 | 0 | 0 | 1 | 387.5 | 16 | 148370849
| VV |  | schodiště suterén | [14 empty] | VV | 2 | 1 | True | 0 | ROZPOCET
| VV |  | 2,5 |  | 2.5 | [12 empty] | VV | 2 | 2 | True | 1 | ROZPOCET
160 | K | 767651210 | Montáž vrat garážových nebo průmyslových otvíravých do ocelové zárubně z dílů, plochy do 6 m2 | kus | 1 | 2500 | 2500 | CS ÚRS 2019 01 |  | základní |  | 0 | 0.00033 | 0.00033 | 0 | 0 | 16 | K | 2 |  |  |  | ROZPOCET | 2500 | 0 | 0 | 0 | 0 | 1 | 2500 | 16 | 493960406
161 | M | 553 vrata | Vrata dvoukřídlá nezateplená do stavebního otvoru o velikosti š 1500 x v 2100 mm, včet. rámu | kus | 1 | 22500 | 22500 |  |  | základní |  | 0 | 0.089 | 0.089 | 0 | 0 | 32 | M | 2 |  |  |  | ROZPOCET | 22500 | 0 | 0 | 0 | 0 | 1 | 22500 | 16 | -2077189638
162 | K | 767691822 | Ostatní práce - vyvěšení nebo zavěšení kovových křídel s případným uložením a opětovným zavěšením po provedení stavebních změn dveří, plochy do 2 m2 | kus | 2 | 1500 | 3000 | CS ÚRS 2019 01 |  | základní |  | 0 | 0 | 0 | 0 | 0 | 16 | K | 2 |  |  |  | ROZPOCET | 3000 | 0 | 0 | 0 | 0 | 1 | 3000 | 16 | -262902688
| VV |  | 1+1 |  | 2 | [12 empty] | VV | 2 | 2 | True | 1 | ROZPOCET
163 | K | 767861000 | Montáž vnitřních kovových žebříků přímých délky do 2 m, ukotvených do zdiva | kus | 1 | 1500 | 1500 | CS ÚRS 2019 01 |  | základní |  | 0 | 0 | 0 | 0 | 0 | 16 | K | 2 |  |  |  | ROZPOCET | 1500 | 0 | 0 | 0 | 0 | 1 | 1500 | 16 | -107427576
164 | M | 44983026 | žebřík výstupový jednoduchý přímý z nerezové oceli dl 2m | kus | 1 | 5500 | 5500 | CS ÚRS 2019 01 |  | základní |  | 0 | 0.0067 | 0.0067 | 0 | 0 | 32 | M | 2 |  |  |  | ROZPOCET | 5500 | 0 | 0 | 0 | 0 | 1 | 5500 | 16 | 1464574437
165 | K | 767995112 | Montáž ostatních atypických zámečnických konstrukcí hmotnosti přes 5 do 10 kg | kg | 48.732 | 45 | 2192.94 | CS ÚRS 2019 01 |  | základní |  | 0 | 6.0613e-05 | 0.0029538 | 0 | 0 | 16 | K | 2 |  |  |  | ROZPOCET | 2192.94 | 0 | 0 | 0 | 0 | 1 | 2192.94 | 16 | 79335479
| VV |  | dobetonování podlahové desky - L 60/60/4 | [14 empty] | VV | 2 | 1 | True | 0 | ROZPOCET
| VV |  | (1,2*6+2,35*2+0,6*2)*3,72 |  | 48.732 | [12 empty] | VV | 2 | 2 | True | 1 | ROZPOCET
166 | M | 13011065R | úhelník ocelový rovnostranný, 60 x 60 x 4 mm | t | 0.054 | 35500 | 1917 |  |  | základní |  | 0 | 1 | 0.054 | 0 | 0 | 32 | M | 2 |  |  |  | ROZPOCET | 1917 | 0 | 0 | 0 | 0 | 1 | 1917 | 16 | 1745020685
| VV |  | 48,732*1,1*0,001 |  | 0.054 | [12 empty] | VV | 2 | 2 | True | 1 | ROZPOCET
167 | K | HZS2131 | Hodinové zúčtovací sazby profesí PSV provádění stavebních konstrukcí zámečník | hod | 14 | 300 | 4200 | CS ÚRS 2019 01 |  | základní |  | 0 | 0 | 0 | 0 | 0 | 512 | K | 2 |  |  |  | ROZPOCET | 4200 | 0 | 0 | 0 | 0 | 1 | 4200 | 512 | 1951141881
| VV |  | sestehování dvojic IPE profilů a sešroubování závitovou tyčí d 12 mm v horní třetině stojiny (celkem 14 ks spojů) | [14 empty] | VV | 2 | 1 | True | 0 | ROZPOCET
| VV |  | 14 |  | 14 | [12 empty] | VV | 2 | 2 | True | 1 | ROZPOCET
168 | M | 31197004 | tyč závitová Pz 4,6 M12 | m | 2 | 125 | 250 | CS ÚRS 2019 01 |  | základní |  | 0 | 0.00078 | 0.00156 | 0 | 0 | 32 | M | 2 |  |  |  | ROZPOCET | 250 | 0 | 0 | 0 | 0 | 1 | 250 | 16 | -536186427
169 | M | 31111013 | matice nerezová šestihranná M12 | 100 kus | 0.28 | 850 | 238 | CS ÚRS 2019 01 |  | základní |  | 0 | 0.00175 | 0.00049 | 0 | 0 | 32 | M | 2 |  |  |  | ROZPOCET | 238 | 0 | 0 | 0 | 0 | 1 | 238 | 16 | -694476784
170 | M | 31121022 | podložka nerezová 13 DIN 9021 | 100 kus | 0.28 | 650 | 182 | CS ÚRS 2019 01 |  | základní |  | 0 | 0.00068 | 0.0001904 | 0 | 0 | 32 | M | 2 |  |  |  | ROZPOCET | 182 | 0 | 0 | 0 | 0 | 1 | 182 | 16 | -1503111604
171 | K | 998767101 | Přesun hmot pro zámečnické konstrukce stanovený z hmotnosti přesunovaného materiálu vodorovná dopravní vzdálenost do 50 m v objektech výšky do 6 m | t | 0.155 | 500 | 77.5 | CS ÚRS 2019 01 |  | základní |  | 0 | 0 | 0 | 0 | 0 | 16 | K | 2 |  |  |  | ROZPOCET | 77.5 | 0 | 0 | 0 | 0 | 1 | 77.5 | 16 | -995420116
172 | K | 998767181 | Přesun hmot pro zámečnické konstrukce stanovený z hmotnosti přesunovaného materiálu Příplatek k cenám za přesun prováděný bez použití mechanizace pro jakoukoliv výšku objektu | t | 0.155 | 250 | 38.75 | CS ÚRS 2019 01 |  | základní |  | 0 | 0 | 0 | 0 | 0 | 16 | K | 2 |  |  |  | ROZPOCET | 38.75 | 0 | 0 | 0 | 0 | 1 | 38.75 | 16 | 32185898
| D | 771 | Podlahy z dlaždic |  |  |  | 29889.53 |  |  |  |  | 0 |  | 1.0082 |  | 0 | 2 | D | 1 |  |  |  | ROZPOCET | [6 empty] | 29889.53
173 | K | 771474113 | Montáž soklů z dlaždic keramických lepených flexibilním lepidlem rovných, výšky přes 90 do 120 mm | m | 20.28 | 85 | 1723.8 | CS ÚRS 2019 01 |  | základní |  | 0 | 0.00058 | 0.011762 | 0 | 0 | 16 | K | 2 |  |  |  | ROZPOCET | 1723.8 | 0 | 0 | 0 | 0 | 1 | 1723.8 | 16 | 507183642
| VV |  | PDL1, PDL2 | [14 empty] | VV | 2 | 1 | True | 0 | ROZPOCET
| VV |  | 6,94*2+4,95*2+1,0-(2,0+1,0+1,5) |  | 20.28 | [12 empty] | VV | 2 | 2 | True | 1 | ROZPOCET
174 | K | 771574116 | Montáž podlah z dlaždic keramických lepených flexibilním lepidlem maloformátových hladkých přes 25 do 35 ks/m2 | m2 | 35.4 | 365 | 12921 | CS ÚRS 2019 01 |  | základní |  | 0 | 0.0055 | 0.1947 | 0 | 0 | 16 | K | 2 |  |  |  | ROZPOCET | 12921 | 0 | 0 | 0 | 0 | 1 | 12921 | 16 | 351789787
| VV |  | PDL2, PDL3 | [14 empty] | VV | 2 | 1 | True | 0 | ROZPOCET
| VV |  | 35,4 |  | 35.4 | [12 empty] | VV | 2 | 2 | True | 1 | ROZPOCET
175 | M | 59761400R | dlaždice keramické mrazuvzdorné, R10, tl. 9 mm | m2 | 41.171 | 225 | 9263.48 |  |  | základní |  | 0 | 0.0192 | 0.79048 | 0 | 0 | 32 | M | 2 |  |  |  | ROZPOCET | 9263.48 | 0 | 0 | 0 | 0 | 1 | 9263.48 | 16 | 1824135968
| VV |  | (35,4+20,28*0,1)*1,1 |  | 41.171 | [12 empty] | VV | 2 | 2 | True | 1 | ROZPOCET
176 | K | 771591111 | Příprava podkladu před provedením dlažby nátěr penetrační na podlahu | m2 | 35.4 | 50 | 1770 | CS ÚRS 2019 01 |  | základní |  | 0 | 0.0003 | 0.01062 | 0 | 0 | 16 | K | 2 |  |  |  | ROZPOCET | 1770 | 0 | 0 | 0 | 0 | 1 | 1770 | 16 | 1341454924
177 | K | 771591161 | Příprava podkladu před provedením dlažby montáž profilu dilatační spáry v rovině dlažby | m | 4.95 | 55 | 272.25 | CS ÚRS 2019 01 |  | základní |  | 0 | 0 | 0 | 0 | 0 | 16 | K | 2 |  |  |  | ROZPOCET | 272.25 | 0 | 0 | 0 | 0 | 1 | 272.25 | 16 | -1198985337
178 | M | 59054100R | profil dilatační 8 mm | m | 5 | 400 | 2000 |  |  | základní |  | 0 | 4e-05 | 0.0002 | 0 | 0 | 32 | M | 2 |  |  |  | ROZPOCET | 2000 | 0 | 0 | 0 | 0 | 1 | 2000 | 16 | 1890475574
179 | K | 771591171R | Montáž profilu ukončujícího pro plynulý přechod (dlažby s kobercem apod.), včet. dodávky | m | 2 | 35 | 70 |  |  | základní |  | 0 | 0.0002 | 0.0004 | 0 | 0 | 16 | K | 2 |  |  |  | ROZPOCET | 70 | 0 | 0 | 0 | 0 | 1 | 70 | 16 | 58985502
180 | K | 771591185 | Podlahy - ostatní práce řezání dlaždic keramických rovné | m2 | 35.4 | 35 | 1239 |  |  | základní |  | 0 | 0 | 0 | 0 | 0 | 16 | K | 2 |  |  |  | ROZPOCET | 1239 | 0 | 0 | 0 | 0 | 1 | 1239 | 16 | 814104093
181 | K | 998771101 | Přesun hmot pro podlahy z dlaždic stanovený z hmotnosti přesunovaného materiálu vodorovná dopravní vzdálenost do 50 m v objektech výšky do 6 m | t | 1.008 | 500 | 504 | CS ÚRS 2019 01 |  | základní |  | 0 | 0 | 0 | 0 | 0 | 16 | K | 2 |  |  |  | ROZPOCET | 504 | 0 | 0 | 0 | 0 | 1 | 504 | 16 | 1886486442
182 | K | 998771181 | Přesun hmot pro podlahy z dlaždic stanovený z hmotnosti přesunovaného materiálu Příplatek k ceně za přesun prováděný bez použití mechanizace pro jakoukoliv výšku objektu | t | 1.008 | 125 | 126 | CS ÚRS 2019 01 |  | základní |  | 0 | 0 | 0 | 0 | 0 | 16 | K | 2 |  |  |  | ROZPOCET | 126 | 0 | 0 | 0 | 0 | 1 | 126 | 16 | 2087496635
| D | 776 | Podlahy povlakové |  |  |  | 2961.15 |  |  |  |  | 0 |  | 0.0017939 |  | 0 | 2 | D | 1 |  |  |  | ROZPOCET | [6 empty] | 2961.15
183 | K | 776131111 | Příprava podkladu vyztužení podkladu armovacím pletivem ze skelných vláken | m2 | 14.949 | 198 | 2959.9 | CS ÚRS 2019 01 |  | základní |  | 0 | 0.00012 | 0.0017939 | 0 | 0 | 16 | K | 2 |  |  |  | ROZPOCET | 2959.9 | 0 | 0 | 0 | 0 | 1 | 2959.9 | 16 | 1370101504
| VV |  | PDL2 | [14 empty] | VV | 2 | 1 | True | 0 | ROZPOCET
| VV |  | 14,949 |  | 14.949 | [12 empty] | VV | 2 | 2 | True | 1 | ROZPOCET
184 | K | 998776101 | Přesun hmot pro podlahy povlakové stanovený z hmotnosti přesunovaného materiálu vodorovná dopravní vzdálenost do 50 m v objektech výšky do 6 m | t | 0.002 | 500 | 1 | CS ÚRS 2019 01 |  | základní |  | 0 | 0 | 0 | 0 | 0 | 16 | K | 2 |  |  |  | ROZPOCET | 1 | 0 | 0 | 0 | 0 | 1 | 1 | 16 | 124723839
185 | K | 998776181 | Přesun hmot pro podlahy povlakové stanovený z hmotnosti přesunovaného materiálu Příplatek k cenám za přesun prováděný bez použití mechanizace pro jakoukoliv výšku objektu | t | 0.002 | 125 | 0.25 | CS ÚRS 2019 01 |  | základní |  | 0 | 0 | 0 | 0 | 0 | 16 | K | 2 |  |  |  | ROZPOCET | 0.25 | 0 | 0 | 0 | 0 | 1 | 0.25 | 16 | -1362354270
| D | 781 | Dokončovací práce - obklady |  |  |  | 8488.72 |  |  |  |  | 0 |  | 0.18469 |  | 0 | 2 | D | 1 |  |  |  | ROZPOCET | [6 empty] | 8488.72
186 | K | 781414112 | Montáž obkladů vnitřních stěn z dlaždic keramických lepených flexibilním lepidlem maloformátových hladkých přes 22 do 25 ks/m2 | m2 | 9.735 | 405 | 3942.68 | CS ÚRS 2019 01 |  | základní |  | 0 | 0.0052 | 0.050622 | 0 | 0 | 16 | K | 2 |  |  |  | ROZPOCET | 3942.68 | 0 | 0 | 0 | 0 | 1 | 3942.68 | 16 | -1142006397
| VV |  | 1.NP m.č. 102, 103, 104 | [14 empty] | VV | 2 | 1 | True | 0 | ROZPOCET
| VV |  | 1,5*(1,6*2+1,1+0,3+0,89+1,0) |  | 9.735 | [12 empty] | VV | 2 | 2 | True | 1 | ROZPOCET
187 | M | 59761000R | obkládačky keramické (bílé i barevné) I. j. - dle výběru zákazníka | m2 | 10.709 | 189 | 2024 |  |  | základní |  | 0 | 0.0118 | 0.12637 | 0 | 0 | 32 | M | 2 |  |  |  | ROZPOCET | 2024 | 0 | 0 | 0 | 0 | 1 | 2024 | 16 | 1871856876
| VV |  | 9,735*1,1 |  | 10.709 | [12 empty] | VV | 2 | 2 | True | 1 | ROZPOCET
188 | K | 781419191 | Montáž obkladů vnitřních stěn z dlaždic keramických Příplatek k cenám za plochu do 10 m2 jednotlivě | m2 | 9.735 | 35 | 340.73 | CS ÚRS 2019 01 |  | základní |  | 0 | 0 | 0 | 0 | 0 | 16 | K | 2 |  |  |  | ROZPOCET | 340.73 | 0 | 0 | 0 | 0 | 1 | 340.73 | 16 | -1321379586
| VV |  | 9,735 |  | 9.735 | [12 empty] | VV | 2 | 2 | True | 1 | ROZPOCET
189 | K | 781494511 | Obklad - dokončující práce profily ukončovací lepené flexibilním lepidlem ukončovací | m | 17.19 | 55 | 945.45 | CS ÚRS 2019 01 |  | základní |  | 0 | 0.00026 | 0.0044694 | 0 | 0 | 16 | K | 2 |  |  |  | ROZPOCET | 945.45 | 0 | 0 | 0 | 0 | 1 | 945.45 | 16 | -1713435543
| VV |  | 1,5*7+1,6*2+1,1+0,3+0,89+0,1*2+1,0 |  | 17.19 | [12 empty] | VV | 2 | 2 | True | 1 | ROZPOCET
190 | K | 781495111 | Příprava podkladu před provedením obkladu nátěr penetrační na stěnu | m2 | 9.735 | 35 | 340.73 | CS ÚRS 2019 01 |  | základní |  | 0 | 0.0003 | 0.0029205 | 0 | 0 | 16 | K | 2 |  |  |  | ROZPOCET | 340.73 | 0 | 0 | 0 | 0 | 1 | 340.73 | 16 | 1207363263
191 | K | 781495115 | Obklad - dokončující práce ostatní práce spárování silikonem | m | 10.5 | 39 | 409.5 | CS ÚRS 2019 01 |  | základní |  | 0 | 3e-05 | 0.000315 | 0 | 0 | 16 | K | 2 |  |  |  | ROZPOCET | 409.5 | 0 | 0 | 0 | 0 | 1 | 409.5 | 16 | -808086879
| VV |  | 1,5*7 |  | 10.5 | [12 empty] | VV | 2 | 2 | True | 1 | ROZPOCET
192 | K | 781495141 | Obklad - dokončující práce průnik obkladem kruhový, bez izolace do DN 30 | kus | 5 | 50 | 250 | CS ÚRS 2019 01 |  | základní |  | 0 | 0 | 0 | 0 | 0 | 16 | K | 2 |  |  |  | ROZPOCET | 250 | 0 | 0 | 0 | 0 | 1 | 250 | 16 | 24705802
193 | K | 781495142 | Obklad - dokončující práce průnik obkladem kruhový, bez izolace přes DN 30 do DN 90 | kus | 2 | 60 | 120 | CS ÚRS 2019 01 |  | základní |  | 0 | 0 | 0 | 0 | 0 | 16 | K | 2 |  |  |  | ROZPOCET | 120 | 0 | 0 | 0 | 0 | 1 | 120 | 16 | 1599487184
194 | K | 998781101 | Přesun hmot pro obklady keramické stanovený z hmotnosti přesunovaného materiálu vodorovná dopravní vzdálenost do 50 m v objektech výšky do 6 m | t | 0.185 | 500 | 92.5 | CS ÚRS 2019 01 |  | základní |  | 0 | 0 | 0 | 0 | 0 | 16 | K | 2 |  |  |  | ROZPOCET | 92.5 | 0 | 0 | 0 | 0 | 1 | 92.5 | 16 | 1365683755
195 | K | 998781181 | Přesun hmot pro obklady keramické stanovený z hmotnosti přesunovaného materiálu Příplatek k cenám za přesun prováděný bez použití mechanizace pro jakoukoliv výšku objektu | t | 0.185 | 125 | 23.13 | CS ÚRS 2019 01 |  | základní |  | 0 | 0 | 0 | 0 | 0 | 16 | K | 2 |  |  |  | ROZPOCET | 23.13 | 0 | 0 | 0 | 0 | 1 | 23.13 | 16 | -859857654
| D | 783 | Dokončovací práce - nátěry |  |  |  | 42124.6 |  |  |  |  | 0 |  | 0.050608 |  | 0 | 2 | D | 1 |  |  |  | ROZPOCET | [6 empty] | 42124.6
196 | K | 783114101 | Základní nátěr truhlářských konstrukcí jednonásobný syntetický | m2 | 23.88 | 105 | 2507.4 | CS ÚRS 2019 01 |  | základní |  | 0 | 0.00013 | 0.0031044 | 0 | 0 | 16 | K | 2 |  |  |  | ROZPOCET | 2507.4 | 0 | 0 | 0 | 0 | 1 | 2507.4 | 16 | 406910548
| VV |  | 11,94*2 |  | 23.88 | [12 empty] | VV | 2 | 2 | True | 1 | ROZPOCET
197 | K | 783118101 | Lazurovací nátěr truhlářských konstrukcí jednonásobný syntetický | m2 | 23.88 | 115 | 2746.2 | CS ÚRS 2019 01 |  | základní |  | 0 | 0.00017 | 0.0040596 | 0 | 0 | 16 | K | 2 |  |  |  | ROZPOCET | 2746.2 | 0 | 0 | 0 | 0 | 1 | 2746.2 | 16 | 66411841
198 | K | 783501321 | Příprava podkladu krytiny před provedením nátěru sklonu přes 30° do 60° odrezivěním | m2 | 52 | 35 | 1820 | CS ÚRS 2019 01 |  | základní |  | 0 | 7e-05 | 0.00364 | 0 | 0 | 16 | K | 2 |  |  |  | ROZPOCET | 1820 | 0 | 0 | 0 | 0 | 1 | 1820 | 16 | 113507351
| VV |  | cca 50% z celkové plochy | [14 empty] | VV | 2 | 1 | True | 0 | ROZPOCET
| VV |  | 104,0*0,5 |  | 52 | [12 empty] | VV | 2 | 2 | True | 1 | ROZPOCET
199 | K | 783501421 | Příprava podkladu krytiny před provedením nátěru sklonu přes 30° do 60° ometením | m2 | 104 | 55 | 5720 | CS ÚRS 2019 01 |  | základní |  | 0 | 0 | 0 | 0 | 0 | 16 | K | 2 |  |  |  | ROZPOCET | 5720 | 0 | 0 | 0 | 0 | 1 | 5720 | 16 | 1887170818
200 | K | 783513003 | Základní (napouštěcí ) nátěr krytiny krytiny plechové sklonu střechy do 10° jednonásobný syntetický samozákladující | m2 | 104 | 105 | 10920 | CS ÚRS 2019 01 |  | základní |  | 0 | 0.00013 | 0.01352 | 0 | 0 | 16 | K | 2 |  |  |  | ROZPOCET | 10920 | 0 | 0 | 0 | 0 | 1 | 10920 | 16 | -715156572
201 | K | 783517003 | Krycí nátěr (email) krytiny krytiny plechové sklonu střechy do 10° jednonásobný syntetický samozákladující | m2 | 104 | 125 | 13000 | CS ÚRS 2019 01 |  | základní |  | 0 | 0.0001311 | 0.013634 | 0 | 0 | 16 | K | 2 |  |  |  | ROZPOCET | 13000 | 0 | 0 | 0 | 0 | 1 | 13000 | 16 | -1625956826
202 | K | 783591113 | Příplatek k ceně nátěru krytiny dvojnásobného, za provedení ve sklonu střechy přes 30 do 60° | m2 | 104 | 35 | 3640 | CS ÚRS 2019 01 |  | základní |  | 0 | 0 | 0 | 0 | 0 | 16 | K | 2 |  |  |  | ROZPOCET | 3640 | 0 | 0 | 0 | 0 | 1 | 3640 | 16 | 819922210
203 | K | 783923171 | Penetrační nátěr betonových podlah hrubých akrylátový | m2 | 50.6 | 35 | 1771 | CS ÚRS 2019 01 |  | základní |  | 0 | 0.00025 | 0.01265 | 0 | 0 | 16 | K | 2 |  |  |  | ROZPOCET | 1771 | 0 | 0 | 0 | 0 | 1 | 1771 | 16 | 343232211
| VV |  | PDL1, PDL2, PDL3 | [14 empty] | VV | 2 | 1 | True | 0 | ROZPOCET
| VV |  | 50,6 |  | 50.6 | [12 empty] | VV | 2 | 2 | True | 1 | ROZPOCET
| D | 786 | Dokončovací práce - čalounické úpravy |  |  |  | 10250 |  |  |  |  | 0 |  | 0.00048 |  | 0 | 2 | D | 1 |  |  |  | ROZPOCET | [6 empty] | 10250
204 | K | 786627120R | Montáž mechanické venkovní rolety | m2 | 4.2 | 1250 | 5250 |  |  | základní |  | 0 | 0 | 0 | 0 | 0 | 16 | K | 2 |  |  |  | ROZPOCET | 5250 | 0 | 0 | 0 | 0 | 1 | 5250 | 16 | 1755553129
| VV |  | 2,0*2,1 |  | 4.2 | [12 empty] | VV | 2 | 2 | True | 1 | ROZPOCET
205 | M | roleta venk. | mechanická venkovní roleta pro stavební otvor 2,0x2,1 m | kus | 1 | 4500 | 4500 |  |  | základní |  | 0 | 0.00048 | 0.00048 | 0 | 0 | 32 | M | 2 |  |  |  | ROZPOCET | 4500 | 0 | 0 | 0 | 0 | 1 | 4500 | 16 | 77017778
206 | K | 998786201 | Přesun hmot pro čalounické úpravy stanovený procentní sazbou (%) z ceny vodorovná dopravní vzdálenost do 50 m v objektech výšky do 6 m | % | 1 | 500 | 500 | CS ÚRS 2019 01 |  | základní |  | 0 | 0 | 0 | 0 | 0 | 16 | K | 2 |  |  |  | ROZPOCET | 500 | 0 | 0 | 0 | 0 | 1 | 500 | 16 | 1768635488
| D | OST | Ostatní |  |  |  | 3615 |  |  |  |  | 0 |  | 0.03 |  | 0 | 4 | D | 0 |  |  |  | ROZPOCET | [6 empty] | 3615
207 | K | OST 001 | Montáž hasicího přístroje, včetně zápisu o vstupní a pravidelné kontrole | kus | 3 | 155 | 465 |  |  | základní |  | 0 | 0 | 0 | 0 | 0 | 262144 | K | 1 |  |  |  | ROZPOCET | 465 | 0 | 0 | 0 | 0 | 1 | 465 | 262144 | 1702731568
208 | M | 44932113R | přístroj hasicí ruční práškový 6 kg | kus | 3 | 1050 | 3150 |  |  | základní |  | 0 | 0.01 | 0.03 | 0 | 0 | 262144 | M | 1 |  |  |  | ROZPOCET | 3150 | 0 | 0 | 0 | 0 | 1 | 3150 | 262144 | 1579992468
| D | VRN | Vedlejší rozpočtové náklady |  |  |  | 9500 |  |  |  |  | 0 |  | 0 |  | 0 | 5 | D | 0 |  |  |  | ROZPOCET | [6 empty] | 9500
| D | VRN3 | Zařízení staveniště |  |  |  | 9500 |  |  |  |  | 0 |  | 0 |  | 0 | 5 | D | 1 |  |  |  | ROZPOCET | [6 empty] | 9500
209 | K | 032103000 | Náklady na stavební buňky - 1x mobílní WC | soubor | 1 | 1500 | 1500 | CS ÚRS 2017 01 |  | základní |  | 0 | 0 | 0 | 0 | 0 | 1024 | K | 2 |  |  |  | ROZPOCET | 1500 | 0 | 0 | 0 | 0 | 1 | 1500 | 1024 | -1936126912
210 | K | 032503000 | Skládky na staveništi - velkoobjemové kontejnery pro stavební suťi | soubor | 1 | 2500 | 2500 | CS ÚRS 2017 01 |  | základní |  | 0 | 0 | 0 | 0 | 0 | 1024 | K | 2 |  |  |  | ROZPOCET | 2500 | 0 | 0 | 0 | 0 | 1 | 2500 | 1024 | 1210240289
211 | K | 033203000 | Energie pro zařízení staveniště | soubor | 1 | 1500 | 1500 | CS ÚRS 2019 01 |  | základní |  | 0 | 0 | 0 | 0 | 0 | 1024 | K | 2 |  |  |  | ROZPOCET | 1500 | 0 | 0 | 0 | 0 | 1 | 1500 | 1024 | 51154122
212 | K | 034103000 | Oplocení staveniště - drátěné, výška min. 2,0 m, délka celkem 40 m | soubor | 1 | 2500 | 2500 | CS ÚRS 2017 01 |  | základní |  | 0 | 0 | 0 | 0 | 0 | 1024 | K | 2 |  |  |  | ROZPOCET | 2500 | 0 | 0 | 0 | 0 | 1 | 2500 | 1024 | -1296608481
213 | K | 034503000 | Zařízení staveniště zabezpečení staveniště informační tabule | soubor | 1 | 1500 | 1500 | CS ÚRS 2017 01 |  | základní |  | 0 | 0 | 0 | 0 | 0 | 1024 | K | 2 |  |  |  | ROZPOCET | 1500 | 0 | 0 | 0 | 0 | 1 | 1500 | 1024 | -678731996

## Pokyny pro vyplnění
Struktura údajů, formát souboru a metodika pro zpracování
Struktura
Soubor je složen ze záložky Rekapitulace stavby a záložek s názvem soupisu prací pro jednotlivé objekty ve formátu XLSX. Každá ze záložek přitom obsahuje
ještě samostatné sestavy vymezené orámovaním a nadpisem sestavy.
Rekapitulace stavby obsahuje sestavu Rekapitulace stavby a Rekapitulace objektů stavby a soupisů prací.
V sestavě Rekapitulace stavby jsou uvedeny informace identifikující předmět veřejné zakázky na stavební práce, KSO, CC-CZ, CZ-CPV, CZ-CPA a rekapitulaci
celkové nabídkové ceny uchazeče.
Termínem "uchazeč" (resp. zhotovitel) se myslí "účastník zadávacího řízení" ve smyslu zákona o zadávání veřejných zakázek.
V sestavě Rekapitulace objektů stavby a soupisů prací je uvedena rekapitulace stavebních objektů, inženýrských objektů, provozních souborů,
vedlejších a ostatních nákladů a ostatních nákladů s rekapitulací nabídkové ceny za jednotlivé soupisy prací. Na základě údaje Typ je možné
identifikovat, zda se jedná o objekt nebo soupis prací pro daný objekt:
|  | STA | Stavební objekt pozemní
|  | ING | Stavební objekt inženýrský
|  | PRO | Provozní soubor
|  | VON | Vedlejší a ostatní náklady
|  | OST | Ostatní
|  | Soupis | Soupis prací pro daný typ objektu
Soupis prací pro jednotlivé objekty obsahuje sestavy Krycí list soupisu prací, Rekapitulace členění soupisu prací, Soupis prací. Za soupis prací může být považován
i objekt stavby v případě, že neobsahuje podřízenou zakázku.
Krycí list soupisu obsahuje rekapitulaci informací o předmětu veřejné zakázky ze sestavy Rekapitulace stavby, informaci o zařazení objektu do KSO,
CC-CZ, CZ-CPV, CZ-CPA a rekapitulaci celkové nabídkové ceny uchazeče za aktuální soupis prací.
Rekapitulace členění soupisu prací obsahuje rekapitulaci soupisu prací ve všech úrovních členění soupisu tak, jak byla tato členění použita (např.
stavební díly, funkční díly, případně jiné členění) s rekapitulací nabídkové ceny.
Soupis prací obsahuje položky veškerých stavebních nebo montážních prací, dodávek materiálů a služeb nezbytných pro zhotovení stavebního objektu,
inženýrského objektu, provozního souboru, vedlejších a ostatních nákladů.
Pro položky soupisu prací se zobrazují následující informace:
|  | PČ |  | Pořadové číslo položky v aktuálním soupisu
|  | TYP |  | Typ položky: K - konstrukce, M - materiál, PP - plný popis, PSC - poznámka k souboru cen, P - poznámka k položce, VV - výkaz výměr
|  | Kód |  | Kód položky
|  | Popis |  | Zkrácený popis položky
|  | MJ |  | Měrná jednotka položky
|  | Množství |  | Množství v měrné jednotce
|  | J.cena |  | Jednotková cena položky. Zadaní může obsahovat namísto J.ceny sloupce J.materiál a J.montáž, jejichž součet definuje
J.cenu položky.
|  | Cena celkem |  | Celková cena položky daná jako součin množství a j.ceny
|  | Cenová soustava |  | Příslušnost položky do cenové soustavy
Ke každé položce soupisu prací se na samostatných řádcích může zobrazovat:
Plný popis položky
Poznámka k souboru cen a poznámka zadavatele
Výkaz výměr
Pokud je k řádku výkazu výměr evidovaný údaj ve sloupci Kód, jedná se o definovaný odkaz, na který se může odvolávat výkaz výměr z jiné položky.
Metodika pro zpracování
Jednotlivé sestavy jsou v souboru provázány. Editovatelné pole jsou zvýrazněny žlutým podbarvením, ostatní pole neslouží k editaci a nesmí být jakkoliv
modifikovány.
Uchazeč je pro podání nabídky povinen vyplnit žlutě podbarvená pole:
Pole Uchazeč v sestavě Rekapitulace stavby - zde uchazeč vyplní svůj název (název subjektu)
Pole IČ a DIČ v sestavě Rekapitulace stavby - zde uchazeč vyplní svoje IČ a DIČ
Datum v sestavě Rekapitulace stavby - zde uchazeč vyplní datum vytvoření nabídky
J.cena = jednotková cena v sestavě Soupis prací o maximálním počtu desetinných míst uvedených v poli
- pokud sestavy soupisů prací obsahují pole J.cena, měla by být všechna tato pole vyplněna nenulovými
Poznámka - nepovinný údaj pro položku soupisu
V případě, že sestavy soupisů prací neobsahují pole J.cena, potom ve všech soupisech prací obsahují pole:
- J.materiál - jednotková cena materiálu
- J.montáž - jednotková cena montáže
Uchazeč v tomto případě by měl vyplnit všechna pole J.materiál a pole J.montáž nenulovými kladnými číslicemi. V případech, kdy položka
neobsahuje žádný materiál je přípustné, aby pole J.materiál bylo vyplněno nulou. V případech, kdy položka neobsahuje žádnou montáž je přípustné,
aby pole J.montáž bylo vyplněno nulou. Obě pole - J.materiál, J.Montáž u jedné položky by však neměly být vyplněny nulou.
Rekapitulace stavby
Název |  |  | Povinný |  | Popis | Typ | Max. počet
atributu |  |  | (A/N) |  |  |  | znaků
Kód |  |  | A |  | Kód stavby | String | 20
Stavba |  |  | A |  | Název stavby | String | 120
Místo |  |  | N |  | Místo stavby | String | 50
Datum |  |  | A |  | Datum vykonaného exportu | Date
KSO |  |  | N |  | Klasifikace stavebního objektu | String | 15
CC-CZ |  |  | N |  | Klasifikace stavbeních děl | String | 15
CZ-CPV |  |  | N |  | Společný slovník pro veřejné zakázky | String | 20
CZ-CPA |  |  | N |  | Klasifikace produkce podle činností | String | 20
Zadavatel |  |  | N |  | Zadavatel zadaní | String | 50
IČ |  |  | N |  | IČ zadavatele zadaní | String | 20
DIČ |  |  | N |  | DIČ zadavatele zadaní | String | 20
Uchazeč |  |  | N |  | Uchazeč veřejné zakázky | String | 50
Projektant |  |  | N |  | Projektant | String | 50
Poznámka |  |  | N |  | Poznámka k zadání | String | 255
Sazba DPH |  |  | A |  | Rekapitulace sazeb DPH u položek soupisů | eGSazbaDph
Základna DPH |  |  | A |  | Základna DPH určena součtem celkové ceny z položek soupisů | Double
Hodnota DPH |  |  | A |  | Hodnota DPH | Double
Cena bez DPH |  |  | A |  | Celková cena bez DPH za celou stavbu. Sčítává se ze všech listů. | Double
Cena s DPH |  |  | A |  | Celková cena s DPH za celou stavbu | Double
Rekapitulace objektů stavby a soupisů prací
Název |  |  | Povinný |  | Popis | Typ | Max. počet
atributu |  |  | (A/N) |  |  |  | znaků
Kód |  |  | A |  | Přebírá se z Rekapitulace stavby | String | 20
Stavba |  |  | A |  | Přebírá se z Rekapitulace stavby | String | 120
Místo |  |  | N |  | Přebírá se z Rekapitulace stavby | String | 50
Datum |  |  | A |  | Přebírá se z Rekapitulace stavby | Date
Zadavatel |  |  | N |  | Přebírá se z Rekapitulace stavby | String | 50
Projektant |  |  | N |  | Přebírá se z Rekapitulace stavby | String | 50
Uchazeč |  |  | N |  | Přebírá se z Rekapitulace stavby | String | 50
Kód |  |  | A |  | Kód objektu | String | 20
Objektu, Soupis prací |  |  | A |  | Název objektu | String | 120
Cena bez DPH |  |  | A |  | Cena bez DPH za daný objekt | Double
Cena s DPH |  |  | A |  | Cena spolu s DPH za daný objekt | Double
Typ |  |  | A |  | Typ zakázky | eGTypZakazky
Krycí list soupisu
Název |  |  | Povinný |  | Popis | Typ | Max. počet
atributu |  |  | (A/N) |  |  |  | znaků
Stavba |  |  | A |  | Přebírá se z Rekapitulace stavby | String | 120
Objekt |  |  | A |  | Kód a název objektu | String | 20 + 120
Soupis |  |  | A |  | Kód a název soupisu | String | 20 + 120
KSO |  |  | N |  | Klasifikace stavebního objektu | String | 15
CC-CZ |  |  | N |  | Klasifikace stavbeních děl | String | 15
CZ-CPV |  |  | N |  | Společný slovník pro veřejné zakázky | String | 20
CZ-CPA |  |  | N |  | Klasifikace produkce podle činností | String | 20
Místo |  |  | N |  | Přebírá se z Rekapitulace stavby | String | 50
Zadavatel |  |  | N |  | Přebírá se z Rekapitulace stavby | String | 50
Uchazeč |  |  | N |  | Přebírá se z Rekapitulace stavby | String | 50
Projektant |  |  | N |  | Přebírá se z Rekapitulace stavby | String | 50
Poznámka |  |  | N |  | Poznámka k soupisu prací | String | 255
Sazba DPH |  |  | A |  | Rekapitulace sazeb DPH na položkách aktuálního soupisu | eGSazbaDph
Základna DPH |  |  | A |  | Základna DPH určena součtem celkové ceny z položek aktuálního soupisu | Double
Hodnota DPH |  |  | A |  | Hodnota DPH | Double
Cena bez DPH |  |  | A |  | Cena bez DPH za daný soupis | Double
Cena s DPH |  |  | A |  | Cena s DPH za daný soupis | Double
Rekapitulace členění soupisu prací
Název |  |  | Povinný |  | Popis | Typ | Max. počet
atributu |  |  | (A/N) |  |  |  | znaků
Stavba |  |  | A |  | Přebírá se z Rekapitulace stavby | String | 120
Objekt |  |  | A |  | Kód a název objektu, přebírá se z Krycího listu soupisu | String | 20 + 120
Soupis |  |  | A |  | Kód a název objektu, přebírá se z Krycího listu soupisu | String | 20 + 120
Místo |  |  | N |  | Přebírá se z Rekapitulace stavby | String | 50
Datum |  |  | A |  | Přebírá se z Rekapitulace stavby | Date
Zadavatel |  |  | N |  | Přebírá se z Rekapitulace stavby | String | 50
Projektant |  |  | N |  | Přebírá se z Rekapitulace stavby | String | 50
Uchazeč |  |  | N |  | Přebírá se z Rekapitulace stavby | String | 50
Kód dílu - Popis |  |  | A |  | Kód a název dílu ze soupisu | String | 20 + 100
Cena celkem |  |  | A |  | Cena celkem za díl ze soupisu | Double
Soupis prací
Název |  |  | Povinný |  | Popis | Typ | Max. počet
atributu |  |  | (A/N) |  |  |  | znaků
Stavba |  |  | A |  | Přebírá se z Rekapitulace stavby | String | 120
Objekt |  |  | A |  | Kód a název objektu | String | 20 + 120
Soupis |  |  | A |  | Přebírá se z Krycího listu soupisu | String | 20 + 120
Místo |  |  | N |  | Přebírá se z Krycího listu soupisu | String | 50
Datum |  |  | A |  | Přebírá se z Krycího listu soupisu | Date
Zadavatel |  |  | N |  | Přebírá se z Krycího listu soupisu | String | 50
Projektant |  |  | N |  | Přebírá se z Krycího listu soupisu | String | 50
Uchazeč |  |  | N |  | Přebírá se z Krycího listu soupisu | String | 50
PČ |  |  | A |  | Pořadové číslo položky soupisu | Long
Typ |  |  | A |  | Typ položky soupisu | eGTypPolozky | 1
Kód |  |  | A |  | Kód položky ze soupisu | String | 20
Popis |  |  | A |  | Popis položky ze soupisu | String | 255
MJ |  |  | A |  | Měrná jednotka položky | String | 10
Množství |  |  | A |  | Množství položky soupisu | Double
J.Cena |  |  | A |  | Jednotková cena položky | Double
Cena celkem |  |  | A |  | Cena celkem vyčíslena jako J.Cena * Množství | Double
Cenová soustava |  |  | N |  | Zařazení položky do cenové soustavy | String | 50
p |  |  | N |  | Poznámka položky ze soupisu | Memo
psc |  |  | N |  | Poznámka k souboru cen ze soupisu | Memo
pp |  |  | N |  | Plný popis položky ze soupisu | Memo
vv |  |  | N |  | Výkaz výměr (figura, výraz, výměra) ze soupisu | Text,Text,Double | 20, 150
DPH |  |  | A |  | Sazba DPH pro položku | eGSazbaDPH
Hmotnost |  |  | A |  | Hmotnost položky ze soupisu | Double
Suť |  |  | A |  | Suť položky ze soupisu | Double
Nh |  |  | N |  | Normohodiny položky ze soupisu | Double
Datová věta
Typ věty |  |  | Hodnota |  | Význam
eGSazbaDPH |  |  | základní |  | Základní sazba DPH
|  |  | snížená |  | Snížená sazba DPH
|  |  | nulová |  | Nulová sazba DPH
|  |  | zákl. přenesená |  | Základní sazba DPH přenesená
|  |  | sníž. přenesená |  | Snížená sazba DPH přenesená
eGTypZakazky |  |  | STA |  | Stavební objekt
|  |  | PRO |  | Provozní soubor
|  |  | ING |  | Inženýrský objekt
|  |  | VON |  | Vedlejší a ostatní náklady
|  |  | OST |  | Ostatní náklady
eGTypPolozky |  |  | 1 |  | Položka typu HSV
|  |  | 2 |  | Položka typu PSV
|  |  | 3 |  | Položka typu M
|  |  | 4 |  | Položka typu OST