## Rekapitulace stavby
Export VZ CEZ |  | List obsahuje: |  |  |  |  | 1) Rekapitulace stavby |  |  | 2) Rekapitulace objektů stavby a soupisů prací | [20 empty] | 1.0 | False | False | {57B1D89D-573C-433C-90D2-AA324971126D}
[31 empty] | 0,01 | 21
[31 empty] | 0,01 | 10
|  | REKAPITULACE STAVBY | [15 empty] | v --- níže se nacházejí doplňkové a pomocné údaje k sestavám --- v | [11 empty] | Návod na vyplnění | 0,001
|  | Kód: |  |  |  |  | 17-2018 | [22 empty] | Měnit lze pouze buňky se žlutým podbarvením! 1) v Rekapitulaci stavby vyplňte údaje o Uchazeči (přenesou se do ostatních sestav i v jiných listech) 2) na vybraných listech vyplňte v sestavě Soupis prací ceny u položek Podrobnosti k vyplnění naleznete na poslední záložce s Pokyny pro vyplnění | 0,01
|  | Stavba: |  |  |  |  | MŠ Lískovec 182 - rekonstrukce hospodářské budovy | [23 empty] | 0,01
|  | KSO: | [11 empty] | CC-CZ: | [16 empty] | 0,01
|  | Okres: |  |  |  |  | FM - Frýdek-Místek | [6 empty] | Datum: |  | 2019-04-12 | [14 empty] | 0,01
0,01
|  | Zadavatel: | [11 empty] | IČ: |  | 00296643 | [14 empty] | 0,01
|  |  | Statutární město Frýdek-Místek | [10 empty] | DIČ: |  | CZ00296643 | [14 empty] | 0,01
0,01
|  | Uchazeč: | [11 empty] | IČ: |  | 2861431 | [14 empty] | 0,01
|  |  | BESKYDGROUP s.r o | [10 empty] | DIČ: |  | 28614321 | [14 empty] | 0,01
False
|  | Projekční firma: | [11 empty] | IČ: |  | 28633504 | [14 empty] | False
|  |  | NOVPRO FM, s.r.o. | [10 empty] | DIČ: | [16 empty] | False
0,01
|  | Poznámka: | [28 empty] | 0,1
False
|  | Cena bez DPH | [11 empty] | 141498.76
[8 empty] | Sazba daně |  | Základ daně |  |  |  | Výše daně
|  | DPH |  | zákl. přenesená |  |  |  | 21% |  | 141498.76 |  |  |  | 0
|  | Cena s DPH | [6 empty] | v |  | CZK |  |  | 141498.76
REKAPITULACE OBJEKTŮ STAVBY A SOUPISŮ PRACÍ
| Kód: | [6 empty] | 17-2018
| Stavba: | [6 empty] | MŠ Lískovec 182 - rekonstrukce hospodářské budovy
| Okres: | [6 empty] | FM - Frýdek-Místek |  |  |  |  | Datum: |  | 2019-04-12
| Zadavatel: | [6 empty] | Statutární město Frýdek-Místek |  |  |  |  | Projekční firma: |  | NOVPRO FM, s.r.o. |  |  | Informativní údaje z listů zakázek
| Uchazeč: | [6 empty] | BESKYDGROUP s.r o
| Kód |  |  |  | Objekt, Soupis prací | [6 empty] | Cena bez DPH [CZK] |  |  |  | Cena s DPH [CZK] | Typ | z toho Ostat. náklady [CZK] | DPH [CZK] | Normohodiny [h] | DPH základní [CZK] | DPH snížená [CZK] | DPH základní přenesená [CZK] | DPH snížená přenesená [CZK] | Základna DPH základní | Základna DPH snížená | Základna DPH zákl. přenesená | Základna DPH Základna sníž. přenesená | Základna DPH Základna nulová
| Náklady stavby celkem | [10 empty] | 141498.76 |  |  |  | 141498.76 |  | 0 | 0 | 145.728 |  |  | 29714.74 |  |  |  | 141498.76 |  |  |  | D | 0 | ###NOIMPORT### | IMPORT | {57B1D89D-573C-433C-90D2-AA324971126D} | {00000000-0000-0000-0000-000000000000}
/ |  | SO 01 |  |  |  | Elektroinstalace | [5 empty] | 128993.76 |  |  |  | 128993.76 | STA | 0 | 0 | 145.728 |  |  | 0 |  |  |  | 128993.76 |  |  |  |  | 1 |  | IMPORT | {8468B191-9619-45C4-9A02-760475D72BD3} | {57B1D89D-573C-433C-90D2-AA324971126D} | 2
/ |  | VON |  |  |  | VEDLEJŠÍ A OSTATNÍ NÁKLADY | [5 empty] | 12505 |  |  |  | 12505 | VON | 0 | 0 | 0 |  |  | 0 |  |  |  | 12505 |  |  |  |  | 1 |  | IMPORT | {ED66B8C4-3348-4AB2-A4D9-AF3356C3C471} | {57B1D89D-573C-433C-90D2-AA324971126D}

## SO 01 - Elektroinstalace
| List obsahuje: |  | 1) Krycí list soupisu | 2) Rekapitulace |  |  | 3) Soupis prací | Zpět na list: | Rekapitulace stavby
{8468B191-9619-45C4-9A02-760475D72BD3}
2
| KRYCÍ LIST SOUPISU | [8 empty] | v --- níže se nacházejí doplňkové a pomocní údaje k sestavám --- v | [8 empty] | True
Stavba:
MŠ Lískovec 182 - rekonstrukce hospodářské budovy
Objekt:
SO 01 - Elektroinstalace
| KSO: |  |  |  |  | CC-CZ:
| Okres: |  | FM - Frýdek-Místek |  |  | Datum: | 2019-04-12
| Zadavatel: |  |  |  |  | IČ: | 00296643
|  | Statutární město Frýdek-Místek |  |  |  | DIČ: | CZ00296643
| Uchazeč: |  |  |  |  | IČ: | 2861431
|  | BESKYDGROUP s.r o |  |  |  | DIČ: | 28614321
| Projekční firma: |  |  |  |  | IČ: | 28633504
|  | NOVPRO FM, s.r.o. |  |  |  | DIČ:
Poznámka:
| Cena bez DPH | [5 empty] | 128993.76
|  |  | Základ daně |  |  | Sazba daně | Výše daně
| DPH | zákl. přenesená | 128993.76 |  |  | 21% | 0
| Cena s DPH |  |  | v | CZK |  | 128993.76
REKAPITULACE ČLENĚNÍ SOUPISU PRACÍ
Stavba:
MŠ Lískovec 182 - rekonstrukce hospodářské budovy
Objekt:
SO 01 - Elektroinstalace
Okres: |  |  | FM - Frýdek-Místek |  | Datum: |  | 2019-04-12
Zadavatel: |  |  | Statutární město Frýdek-Místek |  | Projekční firma: |  | NOVPRO FM, s.r.o.
Uchazeč: |  |  | BESKYDGROUP s.r o
Kód dílu - Popis | [6 empty] | Cena celkem [CZK]
Náklady soupisu celkem | [6 empty] | 128993.76 | [12 empty] | -1
| 6 - Úpravy povrchů, podlahy a osazování výplní | [5 empty] | 8123.5
| 9 - Ostatní konstrukce a práce-bourání | [5 empty] | 9720.6
| 741 - Elektromontáže - vzdušné vedení | [5 empty] | 37999
| 784 - Dokončovací práce - malby | [5 empty] | 9372.62
| 21-M - Elektromontáže | [5 empty] | 26607.68
| 46-M - Zemní práce při extr.mont.pracích | [5 empty] | 35620.36
| 0 - Nepojmenovaný díl | [5 empty] | 1550
| Nezařazené položky | [5 empty] | 0
SOUPIS PRACÍ
Stavba:
MŠ Lískovec 182 - rekonstrukce hospodářské budovy
Objekt:
SO 01 - Elektroinstalace
Okres: |  |  | FM - Frýdek-Místek |  | Datum: |  | 2019-04-12
Zadavatel: |  |  | Statutární město Frýdek-Místek |  | Projekční firma: |  | NOVPRO FM, s.r.o.
Uchazeč: |  |  | BESKYDGROUP s.r o
PČ | Typ | Kód | Popis | MJ | Množství | J.cena [CZK] | Cena celkem [CZK] | Cenová soustava |  | Poznámka | DPH | J. Nh [h] | Nh celkem [h] | J. hmotnost [kg] | Hmotnost celkem [kg] | J. suť [kg] | Suť celkem [kg]
Náklady soupisu celkem | [6 empty] | 128993.76 | [5 empty] | 145.728 |  | 177.6199 |  | 1883.2 |  | D | -1 | [6 empty] | 128993.76
| D | 6 | Úpravy povrchů, podlahy a osazování výplní |  |  |  | 8123.5 | [5 empty] | 9.2 |  | 32.8215 |  | 0 | 1 | D | 0 |  |  |  | ROZPOCET |  |  | 8123.5
1 | M | 611995102.P | Příplatek k cenám oprav povrchů za omítání stropu na pletivu v rozsahu opravované plochy do 30% | M2 | 10 | 500 | 5000 |  |  |  | zákl. přenesená | 0.18 | 1.8 | 0 | 0 | 0 | 0 | 4 | K | 1 |  |  |  | ROZPOCET | 5000 | 4 | 5000
|  |  | Příplatky k cenám oprav vnitřních povrchů za provádění omítek na pletivu rabicovém ve stropech, v rozsahu opravované plochy přes 10 do 30% | [15 empty] | PP | 1
2 | zhot | 13021102 | tyč ocelová kruhová jakost 10 216.0 výztuž do betonu D 6mm | T | 0.0009 | 35000 | 31.5 | CS ÚRS 2018 01 |  |  | zákl. přenesená |  |  | 1000 | 0.9 | 0 | 0 | 4 | M | 1 |  |  |  | ROZPOCET | 31.5 | 4 | 31.5
| VV |  | 10*0,00009 'Přepočtené koeficientem množství |  | 0.0009 | [13 empty] | VV | 1 | 2 | 0 | 1 | ROZPOCET
3 | zhot | 31312536 | tkanina kovová rabicová 16x16mm drát D 0,8mm | M2 | 3.45 | 250 | 862.5 | CS ÚRS 2018 01 |  |  | zákl. přenesená |  |  | 0.47 | 1.6215 | 0 | 0 | 4 | M | 1 |  |  |  | ROZPOCET | 862.5 | 4 | 862.5
| VV |  | 10*0,345 'Přepočtené koeficientem množství |  | 3.45 | [13 empty] | VV | 1 | 2 | 0 | 1 | ROZPOCET
4 | zhot | 31415660 | rákosník 2,5x25mm | KG | 0.3 | 155 | 46.5 | CS ÚRS 2018 01 |  |  | zákl. přenesená |  |  | 1 | 0.3 | 0 | 0 | 4 | M | 1 |  |  |  | ROZPOCET | 46.5 | 4 | 46.5
| VV |  | 10*0,03 'Přepočtené koeficientem množství |  | 0.3 | [13 empty] | VV | 1 | 2 | 0 | 1 | ROZPOCET
5 | M | 619995001.P | Začištění omítek kolem oken, dveří, podlah nebo obkladů | M | 20 | 95 | 1900 |  |  |  | zákl. přenesená | 0.37 | 7.4 | 0 | 0 | 0 | 0 | 4 | K | 1 |  |  |  | ROZPOCET | 1900 | 4 | 1900
|  |  | Začištění omítek (s dodáním hmot) kolem oken, dveří, podlah, obkladů apod. | [15 empty] | PP | 1
6 | zhot | 58591504 | směs suchá omítková suchá jádrová ruční jemná | T | 0.02 | 8900 | 178 | CS ÚRS 2018 01 |  |  | zákl. přenesená |  |  | 1000 | 20 | 0 | 0 | 4 | M | 1 |  |  |  | ROZPOCET | 178 | 4 | 178
| VV |  | 20*0,001 'Přepočtené koeficientem množství |  | 0.02 | [13 empty] | VV | 1 | 2 | 0 | 1 | ROZPOCET
7 | zhot | 58591570 | směs suchá omítková vápenná jádrová pro vnitřní použití | T | 0.01 | 10500 | 105 | CS ÚRS 2018 01 |  |  | zákl. přenesená |  |  | 1000 | 10 | 0 | 0 | 4 | M | 1 |  |  |  | ROZPOCET | 105 | 4 | 105
| VV |  | 20*0,0005 'Přepočtené koeficientem množství |  | 0.01 | [13 empty] | VV | 1 | 2 | 0 | 1 | ROZPOCET
| D | 9 | Ostatní konstrukce a práce-bourání |  |  |  | 9720.6 | [5 empty] | 11.305 |  | 0.66912 |  | 1883.2 | 1 | D | 0 |  |  |  | ROZPOCET |  |  | 9720.6
8 | M | 971033241 | Vybourání otvorů ve zdivu cihelném pl do 0,0225 m2 na MVC nebo MV tl do 300 mm | KUS | 4 | 78 | 312 | CS ÚRS 2018 01 |  |  | zákl. přenesená | 0.243 | 0.972 | 0 | 0 | 8 | 32 | 4 | K | 1 |  |  |  | ROZPOCET | 312 | 4 | 312
|  |  | Vybourání otvorů ve zdivu základovém nebo nadzákladovém z cihel, tvárnic, příčkovek z cihel pálených na maltu vápennou nebo vápenocementovou plochy do 0,0225 m2, tl. do 300 mm | [15 empty] | PP | 1
9 | M | ZATEPLENÍ | demontáž a opětovná montáž zateplení | KS | 1 | 5000 | 5000 |  |  |  | zákl. přenesená | 0 | 0 | 0 | 0 | 0 | 0 | 4 | K | 1 |  |  |  | ROZPOCET | 5000 | 4 | 5000
10 | M | 971033261 | Vybourání otvorů ve zdivu cihelném pl do 0,0225 m2 na MVC nebo MV tl do 600 mm | KUS | 3 | 292 | 876 | CS ÚRS 2018 01 |  |  | zákl. přenesená | 0.84 | 2.52 | 0 | 0 | 16 | 48 | 4 | K | 1 |  |  |  | ROZPOCET | 876 | 4 | 876
|  |  | Vybourání otvorů ve zdivu základovém nebo nadzákladovém z cihel, tvárnic, příčkovek z cihel pálených na maltu vápennou nebo vápenocementovou plochy do 0,0225 m2, tl. do 600 mm | [15 empty] | PP | 1
11 | M | 971033581 | Vybourání otvorů ve zdivu cihelném pl do 1 m2 na MVC nebo MV tl do 900 mm | M3 | 1 | 2415 | 2415 | CS ÚRS 2018 01 |  |  | zákl. přenesená | 6.661 | 6.661 | 0 | 0 | 1800 | 1800 | 4 | K | 1 |  |  |  | ROZPOCET | 2415 | 4 | 2415
|  |  | Vybourání otvorů ve zdivu základovém nebo nadzákladovém z cihel, tvárnic, příčkovek z cihel pálených na maltu vápennou nebo vápenocementovou plochy do 1 m2, tl. do 900 mm | [15 empty] | PP | 1
12 | M | 977131110.P | Vrty příklepovými vrtáky D do 16 mm do cihelného zdiva nebo prostého betonu | M | 3.2 | 55 | 176 |  |  |  | zákl. přenesená | 0.36 | 1.152 | 0 | 0 | 1 | 3.2 | 4 | K | 1 |  |  |  | ROZPOCET | 176 | 4 | 176
|  |  | Vrty příklepovými vrtáky do cihelného zdiva nebo prostého betonu průměru do 16 mm | [15 empty] | PP | 1
13 | zhot | 41113106 | vrták do betonu SDS-plus 16x310/250mm | KUS | 0.2304 | 1500 | 345.6 | CS ÚRS 2018 01 |  |  | zákl. přenesená |  |  | 0.3 | 0.06912 | 0 | 0 | 4 | M | 1 |  |  |  | ROZPOCET | 345.6 | 4 | 345.6
| VV |  | 3,2*0,072 'Přepočtené koeficientem množství |  | 0.2304 | [13 empty] | VV | 1 | 2 | 0 | 1 | ROZPOCET
14 | zhot | 41113106 | vrták do betonu SDS-plus 16x310/250mm | KUS | 2 | 298 | 596 | CS ÚRS 2018 01 |  |  | zákl. přenesená |  |  | 0.3 | 0.6 | 0 | 0 | 8 | M | 1 |  |  |  | ROZPOCET | 596 | 4 | 596
| D | 741 | Elektromontáže - vzdušné vedení |  |  |  | 37999 | [5 empty] | 36.672 |  | 66.01 |  | 0 | 2 | D | 0 |  |  |  | ROZPOCET |  |  | 37999
15 | M | 741110053 | Montáž trubka plastová ohebná D přes 35 mm uložená volně | M | 18 | 25 | 450 | CS ÚRS 2018 01 |  |  | zákl. přenesená | 0.072 | 1.296 | 0 | 0 | 0 | 0 | 16 | K | 1 |  |  |  | ROZPOCET | 450 | 4 | 450
|  |  | Montáž trubek elektroinstalačních s nasunutím nebo našroubováním do krabic plastových ohebných, uložených volně, vnější D přes 35 mm | [15 empty] | PP | 1
16 | zhot | 34571362 | trubka elektroinstalační HDPE tuhá dvouplášťová korugovaná D 52/63 mm | M | 18 | 45 | 810 | CS ÚRS 2018 01 |  |  | zákl. přenesená |  |  | 0.35 | 6.3 | 0 | 0 | 32 | M | 1 |  |  |  | ROZPOCET | 810 | 4 | 810
|  |  | trubka elektroinstalační HDPE tuhá dvouplášťová korugovaná D 52/63 mm | [15 empty] | PP | 1
| VV |  | 18*1 |  | 18 | [13 empty] | VV | 1 | 2 | -1 | 1 | ROZPOCET
17 | M | 741112001 | Montáž krabice zapuštěná plastová kruhová | KUS | 6 | 55 | 330 | CS ÚRS 2018 01 |  |  | zákl. přenesená | 0.2 | 1.2 | 0 | 0 | 0 | 0 | 16 | K | 1 |  |  |  | ROZPOCET | 330 | 4 | 330
|  |  | Montáž krabic elektroinstalačních bez napojení na trubky a lišty, demontáže a montáže víčka a přístroje protahovacích nebo odbočných zapuštěných plastových kruhových | [15 empty] | PP | 1
18 | zhot | 34571563 | rozvodka krabicová z PH s víčkem a svorkovnicí krabicovou šroubovací s vodiči 20x4 mm2, D 103 mm x 50 mm | KUS | 6 | 75 | 450 | CS ÚRS 2018 01 |  |  | zákl. přenesená |  |  | 0.19 | 1.14 | 0 | 0 | 32 | M | 1 |  |  |  | ROZPOCET | 450 | 4 | 450
|  |  | rozvodka krabicová z PH s víčkem a svorkovnicí krabicovou šroubovací s vodiči 20x4 mm2, D 103 mm x 50 mm | [15 empty] | PP | 1
19 | M | 741112061 | Montáž krabice přístrojová zapuštěná plastová kruhová | KUS | 7 | 59 | 413 | CS ÚRS 2018 01 |  |  | zákl. přenesená | 0.091 | 0.637 | 0 | 0 | 0 | 0 | 16 | K | 1 |  |  |  | ROZPOCET | 413 | 4 | 413
|  |  | Montáž krabic elektroinstalačních bez napojení na trubky a lišty, demontáže a montáže víčka a přístroje přístrojových zapuštěných plastových kruhových | [15 empty] | PP | 1
20 | zhot | 34571511 | krabice přístrojová instalační 500 V, D 69 mm x 30mm | KUS | 7 | 59 | 413 | CS ÚRS 2018 01 |  |  | zákl. přenesená |  |  | 0.03 | 0.21 | 0 | 0 | 32 | M | 1 |  |  |  | ROZPOCET | 413 | 4 | 413
|  |  | krabice přístrojová instalační 500 V, D 69 mm x 30mm | [15 empty] | PP | 1
| VV |  | 7*1 |  | 7 | [13 empty] | VV | 1 | 2 | -1 | 1 | ROZPOCET
21 | M | 741122005 | Montáž kabel Cu bez ukončení uložený pod omítku plný plochý 3x1 až 2,5 mm2 (CYKYLo) | M | 84 | 25 | 2100 | CS ÚRS 2018 01 |  |  | zákl. přenesená | 0.078 | 6.552 | 0 | 0 | 0 | 0 | 16 | K | 1 |  |  |  | ROZPOCET | 2100 | 4 | 2100
|  |  | Montáž kabelů měděných bez ukončení uložených pod omítku plných plochých nebo bezhalogenových (CYKYLo) počtu a průřezu žil 3x1 až 2,5 mm2 | [15 empty] | PP | 1
22 | zhot | 34111036 | kabel silový s Cu jádrem 1 kV 3x2,5mm2 | M | 23 | 24 | 552 | CS ÚRS 2018 01 |  |  | zákl. přenesená |  |  | 0.17 | 3.91 | 0 | 0 | 32 | M | 1 |  |  |  | ROZPOCET | 552 | 4 | 552
|  |  | kabel silový s Cu jádrem 1 kV 3x2,5mm2 | [15 empty] | PP | 1
23 | zhot | 34111030 | kabel silový s Cu jádrem 1 kV 3x1,5mm2 | M | 61 | 25 | 1525 | CS ÚRS 2018 01 |  |  | zákl. přenesená |  |  | 0.12 | 7.32 | 0 | 0 | 32 | M | 1 |  |  |  | ROZPOCET | 1525 | 4 | 1525
|  |  | kabel silový s Cu jádrem 1 kV 3x1,5mm2 | [15 empty] | PP | 1
24 | M | 741122032 | Montáž kabel Cu bez ukončení uložený pod omítku plný kulatý 5x4 až 6 mm2 (CYKY) | M | 36 | 22 | 792 | CS ÚRS 2018 01 |  |  | zákl. přenesená | 0.114 | 4.104 | 0 | 0 | 0 | 0 | 16 | K | 1 |  |  |  | ROZPOCET | 792 | 4 | 792
|  |  | Montáž kabelů měděných bez ukončení uložených pod omítku plných kulatých (CYKY), počtu a průřezu žil 5x4 až 6 mm2 | [15 empty] | PP | 1
25 | zhot | 34111098 | kabel silový s Cu jádrem 1 kV 5x4mm2 | M | 36 | 26 | 936 | CS ÚRS 2018 01 |  |  | zákl. přenesená |  |  | 0.34 | 12.24 | 0 | 0 | 32 | M | 1 |  |  |  | ROZPOCET | 936 | 4 | 936
|  |  | kabel silový s Cu jádrem 1 kV 5x4mm2 | [15 empty] | PP | 1
26 | M | 741122143 | Montáž kabel Cu plný kulatý žíla 5x4 až 6 mm2 zatažený v trubkách (CYKY) | M | 18 | 22 | 396 | CS ÚRS 2018 01 |  |  | zákl. přenesená | 0.104 | 1.872 | 0 | 0 | 0 | 0 | 16 | K | 1 |  |  |  | ROZPOCET | 396 | 4 | 396
|  |  | Montáž kabelů měděných bez ukončení uložených v trubkách zatažených plných kulatých nebo bezhalogenových (CYKY) počtu a průřezu žil 5x4 až 6 mm2 | [15 empty] | PP | 1
27 | zhot | 34111098 | kabel silový s Cu jádrem 1 kV 5x4mm2 | M | 18 | 22 | 396 | CS ÚRS 2018 01 |  |  | zákl. přenesená |  |  | 0.34 | 6.12 | 0 | 0 | 32 | M | 1 |  |  |  | ROZPOCET | 396 | 4 | 396
|  |  | kabel silový s Cu jádrem 1 kV 5x4mm2 | [15 empty] | PP | 1
| VV |  | 18*1 |  | 18 | [13 empty] | VV | 1 | 2 | -1 | 1 | ROZPOCET
28 | M | 741128022 | Příplatek k montáži kabelů za zatažení vodiče a kabelu do 2,00 kg | M | 18 | 25 | 450 | CS ÚRS 2018 01 |  |  | zákl. přenesená | 0.07 | 1.26 | 0 | 0 | 0 | 0 | 16 | K | 1 |  |  |  | ROZPOCET | 450 | 4 | 450
|  |  | Ostatní práce při montáži vodičů a kabelů Příplatek k cenám montáže vodičů a kabelů za zatahování vodičů a kabelů do tvárnicových tras s komorami nebo do kolektorů, hmotnosti do 2 kg | [15 empty] | PP | 1
| PSC |  | Poznámka k souboru cen: 1. Ceny jsou určeny pro montáž vodičů a kabelů měděných i hliníkových. | [15 empty] | PSC | 1
29 | M | 741130003 | Ukončení vodič izolovaný do 4 mm2 v rozváděči nebo na přístroji | KUS | 16 | 22 | 352 | CS ÚRS 2018 01 |  |  | zákl. přenesená | 0.057 | 0.912 | 0 | 0 | 0 | 0 | 16 | K | 1 |  |  |  | ROZPOCET | 352 | 4 | 352
|  |  | Ukončení vodičů izolovaných s označením a zapojením v rozváděči nebo na přístroji, průřezu žíly do 4 mm2 | [15 empty] | PP | 1
30 | M | 741210001 | Montáž rozvodnice oceloplechová nebo plastová běžná do 20 kg | KUS | 1 | 1200 | 1200 | CS ÚRS 2018 01 |  |  | zákl. přenesená | 0.506 | 0.506 | 0 | 0 | 0 | 0 | 16 | K | 1 |  |  |  | ROZPOCET | 1200 | 4 | 1200
|  |  | Montáž rozvodnic oceloplechových nebo plastových bez zapojení vodičů běžných, hmotnosti do 20 kg | [15 empty] | PP | 1
31 | zhot | 35713101 | rozvodnice nástěnná, neprůhledné dveře, 1 řada, šířka 8 modulárních jednotek | KUS | 1 | 4500 | 4500 | CS ÚRS 2018 01 |  |  | zákl. přenesená |  |  | 0.95 | 0.95 | 0 | 0 | 32 | M | 1 |  |  |  | ROZPOCET | 4500 | 4 | 4500
|  |  | rozvodnice nástěnná, neprůhledné dveře, 1 řada, šířka 8 modulárních jednotek | [15 empty] | PP | 1
| VV |  | 1*1 |  | 1 | [13 empty] | VV | 1 | 2 | -1 | 1 | ROZPOCET
32 | M | 741231002 | Montáž svorkovnice do rozvaděčů - řadová vodič do 6 mm2 se zapojením vodičů | KUS | 2 | 25 | 50 | CS ÚRS 2018 01 |  |  | zákl. přenesená | 0.05 | 0.1 | 0 | 0 | 0 | 0 | 16 | K | 1 |  |  |  | ROZPOCET | 50 | 4 | 50
|  |  | Montáž svorkovnic do rozváděčů s popisnými štítky se zapojením vodičů na jedné straně řadových, průřezové plochy vodičů do 6 mm2 | [15 empty] | PP | 1
33 | zhot | 34561660 | svornice řadová šroubovací s nosnou lištou a průřezem vodiče 4 mm2 | KUS | 2 | 1050 | 2100 | CS ÚRS 2018 01 |  |  | zákl. přenesená |  |  | 0.03 | 0.06 | 0 | 0 | 32 | M | 1 |  |  |  | ROZPOCET | 2100 | 4 | 2100
|  |  | svornice řadová šroubovací s nosnou lištou a průřezem vodiče 4 mm2 | [15 empty] | PP | 1
34 | M | 741313043 | Montáž zásuvka (polo)zapuštěná šroubové připojení 2x(2P + PE) dvojnásobná | KUS | 3 | 45 | 135 | CS ÚRS 2018 01 |  |  | zákl. přenesená | 0.287 | 0.861 | 0 | 0 | 0 | 0 | 16 | K | 1 |  |  |  | ROZPOCET | 135 | 4 | 135
|  |  | Montáž zásuvek domovních se zapojením vodičů šroubové připojení polozapuštěných nebo zapuštěných 10/16 A, provedení 2x (2P + PE) dvojnásobná | [15 empty] | PP | 1
35 | zhot | 34555121 | zásuvka 2násobná 16A bílá | KUS | 1 | 89 | 89 | CS ÚRS 2018 01 |  |  | zákl. přenesená |  |  | 0.06 | 0.06 | 0 | 0 | 32 | M | 1 |  |  |  | ROZPOCET | 89 | 4 | 89
|  |  | zásuvka 2násobná 16A bílá | [15 empty] | PP | 1
| VV |  | 1*1 |  | 1 | [13 empty] | VV | 1 | 2 | -1 | 1 | ROZPOCET
36 | zhot | 34551485 | zásuvka krytá pro vlhké prostředí 5518-3929 S šedá 1x DIN.IP44 | KUS | 2 | 189 | 378 | CS ÚRS 2018 01 |  |  | zákl. přenesená |  |  | 0.22 | 0.44 | 0 | 0 | 32 | M | 1 |  |  |  | ROZPOCET | 378 | 4 | 378
|  |  | zásuvka krytá pro vlhké prostředí 5518-3929 S šedá 1x DIN.IP44 | [15 empty] | PP | 1
| VV |  | 2*1 |  | 2 | [13 empty] | VV | 1 | 2 | -1 | 1 | ROZPOCET
37 | M | 741320105 | Montáž jistič jednopólový nn do 25 A ve skříni | KUS | 4 | 100 | 400 | CS ÚRS 2018 01 |  |  | zákl. přenesená | 0.384 | 1.536 | 0 | 0 | 0 | 0 | 16 | K | 1 |  |  |  | ROZPOCET | 400 | 4 | 400
|  |  | Montáž jističů se zapojením vodičů jednopólových nn do 25 A ve skříni | [15 empty] | PP | 1
38 | zhot | 35822111 | jistič 1pólový-charakteristika B 16A | KUS | 2 | 255 | 510 | CS ÚRS 2018 01 |  |  | zákl. přenesená |  |  | 0.4 | 0.8 | 0 | 0 | 32 | M | 1 |  |  |  | ROZPOCET | 510 | 4 | 510
|  |  | jistič 1pólový-charakteristika B 16A | [15 empty] | PP | 1
| VV |  | 2*1 |  | 2 | [13 empty] | VV | 1 | 2 | -1 | 1 | ROZPOCET
39 | zhot | 35822109 | jistič 1pólový-charakteristika B 10A | KUS | 2 | 225 | 450 | CS ÚRS 2018 01 |  |  | zákl. přenesená |  |  | 0.4 | 0.8 | 0 | 0 | 32 | M | 1 |  |  |  | ROZPOCET | 450 | 4 | 450
|  |  | jistič 1pólový-charakteristika B 10A | [15 empty] | PP | 1
| VV |  | 2*1 |  | 2 | [13 empty] | VV | 1 | 2 | -1 | 1 | ROZPOCET
40 | D | 741320105-D | Demontáž jistič jednopólový nn do 25 A ve skříni | KUS | 3 | 50 | 150 | CS ÚRS 2018 01 |  |  | zákl. přenesená | 0.192 | 0.576 | 0 | 0 | 0 | 0 | 16 | K | 1 |  |  |  | ROZPOCET | 150 | 4 | 150
|  |  | Demontáž jističů se zapojením vodičů jednopólových nn do 25 A ve skříni | [15 empty] | PP | 1
41 | M | 741320165 | Montáž jistič třípólový nn do 25 A ve skříni | KUS | 1 | 150 | 150 | CS ÚRS 2018 01 |  |  | zákl. přenesená | 0.717 | 0.717 | 0 | 0 | 0 | 0 | 16 | K | 1 |  |  |  | ROZPOCET | 150 | 4 | 150
|  |  | Montáž jističů se zapojením vodičů třípólových nn do 25 A ve skříni | [15 empty] | PP | 1
42 | zhot | 35822401 | jistič 3pólový-charakteristika B 16A | KUS | 1 | 289 | 289 | CS ÚRS 2018 01 |  |  | zákl. přenesená |  |  | 0.4 | 0.4 | 0 | 0 | 32 | M | 1 |  |  |  | ROZPOCET | 289 | 4 | 289
|  |  | jistič 3pólový-charakteristika B 16A | [15 empty] | PP | 1
| VV |  | 1*1 |  | 1 | [13 empty] | VV | 1 | 2 | -1 | 1 | ROZPOCET
43 | M | 741321033 | Montáž proudových chráničů čtyřpólových nn do 25 A ve skříni | KUS | 1 | 250 | 250 | CS ÚRS 2018 01 |  |  | zákl. přenesená | 0.663 | 0.663 | 0 | 0 | 0 | 0 | 16 | K | 1 |  |  |  | ROZPOCET | 250 | 4 | 250
|  |  | Montáž proudových chráničů se zapojením vodičů čtyřpólových nn do 25 A ve skříni | [15 empty] | PP | 1
44 | zhot | CHRÁNIČ | Proudový chránič 4p 16A 30 mA | KS | 1 | 855 | 855 |  |  |  | zákl. přenesená |  |  | 0 | 0 | 0 | 0 | 32 | M | 1 |  |  |  | ROZPOCET | 855 | 4 | 855
45 | M | 741372012 | Montáž svítidlo LED bytové přisazené nástěnné reflektorové bez čidla | KUS | 1 | 450 | 450 | CS ÚRS 2018 01 |  |  | zákl. přenesená | 0.512 | 0.512 | 0 | 0 | 0 | 0 | 16 | K | 1 |  |  |  | ROZPOCET | 450 | 4 | 450
|  |  | Montáž svítidel LED se zapojením vodičů bytových nebo společenských místností přisazených nástěnných reflektorových bez pohybového čidla | [15 empty] | PP | 1
46 | zhot | SVÍTIDLO | svítidlo přisazené nástěnné s mřížkou | KS | 1 | 855 | 855 |  |  |  | zákl. přenesená |  |  | 0 | 0 | 0 | 0 | 32 | M | 1 |  |  |  | ROZPOCET | 855 | 4 | 855
47 | zhot | 34774102 | žárovka LED E27 6W | KUS | 1 | 85 | 85 | CS ÚRS 2018 01 |  |  | zákl. přenesená |  |  | 0.2 | 0.2 | 0 | 0 | 32 | M | 1 |  |  |  | ROZPOCET | 85 | 4 | 85
|  |  | žárovka LED E27 6W | [15 empty] | PP | 1
48 | M | 741372051 | Montáž svítidlo LED bytové přisazené stropní reflektorové bez čidla | KUS | 6 | 455 | 2730 | CS ÚRS 2018 01 |  |  | zákl. přenesená | 0.612 | 3.672 | 0 | 0 | 0 | 0 | 16 | K | 1 |  |  |  | ROZPOCET | 2730 | 4 | 2730
|  |  | Montáž svítidel LED se zapojením vodičů bytových nebo společenských místností přisazených stropních reflektorových bez pohybového čidla | [15 empty] | PP | 1
49 | zhot | E27 | svítidlo přisazené E27 IP 44 | KS | 2 | 855 | 1710 |  |  |  | zákl. přenesená |  |  | 0 | 0 | 0 | 0 | 32 | M | 1 |  |  |  | ROZPOCET | 1710 | 4 | 1710
50 | zhot | 34774102 | žárovka LED E27 6W | KUS | 2 | 105 | 210 | CS ÚRS 2018 01 |  |  | zákl. přenesená |  |  | 0.2 | 0.4 | 0 | 0 | 32 | M | 1 |  |  |  | ROZPOCET | 210 | 4 | 210
|  |  | žárovka LED E27 6W | [15 empty] | PP | 1
51 | zhot | 2E27 | svítidlo přisazené 2E27 IP 44 | KS | 4 | 855 | 3420 |  |  |  | zákl. přenesená |  |  | 0 | 0 | 0 | 0 | 32 | M | 1 |  |  |  | ROZPOCET | 3420 | 4 | 3420
52 | zhot | 34774102 | žárovka LED E27 6W | KUS | 8 | 105 | 840 | CS ÚRS 2018 01 |  |  | zákl. přenesená |  |  | 0.2 | 1.6 | 0 | 0 | 32 | M | 1 |  |  |  | ROZPOCET | 840 | 4 | 840
|  |  | žárovka LED E27 6W | [15 empty] | PP | 1
53 | M | 741410071 | Montáž pospojování ochranné konstrukce ostatní vodičem do 16 mm2 uloženým volně nebo pod omítku | M | 12 | 55 | 660 | CS ÚRS 2018 01 |  |  | zákl. přenesená | 0.057 | 0.684 | 0 | 0 | 0 | 0 | 16 | K | 1 |  |  |  | ROZPOCET | 660 | 4 | 660
|  |  | Montáž uzemňovacího vedení s upevněním, propojením a připojením pomocí svorek doplňků ostatních konstrukcí vodičem průřezu do 16 mm2, uloženým volně nebo pod omítkou | [15 empty] | PP | 1
54 | zhot | 34140824 | vodič silový s Cu jádrem 2,50mm2 | M | 12 | 22 | 264 | CS ÚRS 2018 01 |  |  | zákl. přenesená |  |  | 0.04 | 0.48 | 0 | 0 | 32 | M | 1 |  |  |  | ROZPOCET | 264 | 4 | 264
|  |  | vodič silový s Cu jádrem 2,50mm2 | [15 empty] | PP | 1
| VV |  | 12*1 |  | 12 | [13 empty] | VV | 1 | 2 | -1 | 1 | ROZPOCET
55 | M | 741420021 | Montáž svorka hromosvodná se 2 šrouby | KUS | 14 | 35 | 490 | CS ÚRS 2018 01 |  |  | zákl. přenesená | 0.252 | 3.528 | 0 | 0 | 0 | 0 | 16 | K | 1 |  |  |  | ROZPOCET | 490 | 4 | 490
|  |  | Montáž hromosvodného vedení svorek se 2 šrouby | [15 empty] | PP | 1
| PSC |  | Poznámka k souboru cen: 1. Svodovými dráty se rozumí i jímací vedení na střeše. | [15 empty] | PSC | 1
56 | zhot | 35441885 | svorka spojovací pro lano D 8-10 mm | KUS | 14 | 55 | 770 | CS ÚRS 2018 01 |  |  | zákl. přenesená |  |  | 0.23 | 3.22 | 0 | 0 | 32 | M | 1 |  |  |  | ROZPOCET | 770 | 4 | 770
|  |  | svorka spojovací pro lano D 8-10 mm | [15 empty] | PP | 1
57 | M | 741420051 | Montáž vedení hromosvodné-úhelník nebo trubka s držáky do zdiva | KUS | 4 | 35 | 140 | CS ÚRS 2018 01 |  |  | zákl. přenesená | 0.871 | 3.484 | 0 | 0 | 0 | 0 | 64 | K | 1 |  |  |  | ROZPOCET | 140 | 4 | 140
|  |  | Montáž hromosvodného vedení ochranných prvků úhelníků nebo trubek s držáky do zdiva | [15 empty] | PP | 1
| PSC |  | Poznámka k souboru cen: 1. Svodovými dráty se rozumí i jímací vedení na střeše. | [15 empty] | PSC | 1
58 | M | OCHRANA | izolační nátěr spojů a uzemnění včetně materiálu | KS | 4 | 96 | 384 |  |  |  | zákl. přenesená | 0 | 0 | 0 | 0 | 0 | 0 | 64 | K | 1 |  |  |  | ROZPOCET | 384 | 4 | 384
59 | zhot | 35441830 | úhelník ochranný na ochranu svodu - 1700 mm, FeZn | KUS | 4 | 495 | 1980 | CS ÚRS 2018 01 |  |  | zákl. přenesená |  |  | 4.2 | 16.8 | 0 | 0 | 128 | M | 1 |  |  |  | ROZPOCET | 1980 | 4 | 1980
|  |  | úhelník ochranný na ochranu svodu - 1700 mm, FeZn | [15 empty] | PP | 1
| VV |  | 4*1 |  | 4 | [13 empty] | VV | 1 | 2 | -1 | 1 | ROZPOCET
60 | zhot | 35441836 | držák ochranného úhelníku do zdiva, FeZn | KUS | 8 | 55 | 440 | CS ÚRS 2018 01 |  |  | zákl. přenesená |  |  | 0.32 | 2.56 | 0 | 0 | 128 | M | 1 |  |  |  | ROZPOCET | 440 | 4 | 440
|  |  | držák ochranného úhelníku do zdiva, FeZn | [15 empty] | PP | 1
| VV |  | 8*1 |  | 8 | [13 empty] | VV | 1 | 2 | -1 | 1 | ROZPOCET
61 | M | RH1 | Úprava a přepojení v rozvaděči RH1 | HOD | 2 | 350 | 700 |  |  |  | zákl. přenesená | 1 | 2 | 0 | 0 | 0 | 0 | 16 | K | 1 |  |  |  | ROZPOCET | 700 | 4 | 700
| D | 784 | Dokončovací práce - malby |  |  |  | 9372.62 | [5 empty] | 2.662 |  | 3.0193 |  | 0 | 2 | D | 0 |  |  |  | ROZPOCET |  |  | 9372.62
62 | M | 784171101 | Zakrytí vnitřních podlah včetně pozdějšího odkrytí | M2 | 40 | 35 | 1400 | CS ÚRS 2018 01 |  |  | zákl. přenesená | 0.012 | 0.48 | 0 | 0 | 0 | 0 | 16 | K | 1 |  |  |  | ROZPOCET | 1400 | 4 | 1400
|  |  | Zakrytí nemalovaných ploch (materiál ve specifikaci) včetně pozdějšího odkrytí podlah | [15 empty] | PP | 1
| PSC |  | Poznámka k souboru cen: 1. V cenách nejsou započteny náklady na dodávku fólie, tyto se oceňují ve speifikaci.Ztratné lze stanovit ve výši 5%. | [15 empty] | PSC | 1
63 | zhot | 58124844 | fólie pro malířské potřeby zakrývací, 25µ, 4 x 5 m | M2 | 42 | 15 | 630 | CS ÚRS 2018 01 |  |  | zákl. přenesená |  |  | 0 | 0 | 0 | 0 | 32 | M | 1 |  |  |  | ROZPOCET | 630 | 4 | 630
|  |  | fólie pro malířské potřeby zakrývací, 25µ, 4 x 5 m | [15 empty] | PP | 1
| VV |  | 40*1,05 |  | 42 | [13 empty] | VV | 1 | 2 | -1 | 1 | ROZPOCET
64 | M | 784171111 | Zakrytí vnitřních ploch stěn v místnostech výšky do 3,80 m | M2 | 40 | 35 | 1400 | CS ÚRS 2018 01 |  |  | zákl. přenesená | 0.016 | 0.64 | 0 | 0 | 0 | 0 | 16 | K | 1 |  |  |  | ROZPOCET | 1400 | 4 | 1400
|  |  | Zakrytí nemalovaných ploch (materiál ve specifikaci) včetně pozdějšího odkrytí svislých ploch např. stěn, oken, dveří v místnostech výšky do 3,80 | [15 empty] | PP | 1
| PSC |  | Poznámka k souboru cen: 1. V cenách nejsou započteny náklady na dodávku fólie, tyto se oceňují ve speifikaci.Ztratné lze stanovit ve výši 5%. | [15 empty] | PSC | 1
65 | zhot | 58124850 | fólie s papírovou páskou pro malířské potřeby, 210mm x 20 m | M | 84 | 35 | 2940 | CS ÚRS 2018 01 |  |  | zákl. přenesená |  |  | 0 | 0 | 0 | 0 | 32 | M | 1 |  |  |  | ROZPOCET | 2940 | 4 | 2940
|  |  | fólie s papírovou páskou pro malířské potřeby, 210mm x 20 m | [15 empty] | PP | 1
| VV |  | 80*1,05 |  | 84 | [13 empty] | VV | 1 | 2 | -1 | 1 | ROZPOCET
66 | M | 784191003.P | Čištění vnitřních ploch oken dvojitých nebo zdvojených po provedení malířských prací | M2 | 6 | 25 | 150 |  |  |  | zákl. přenesená | 0.041 | 0.246 | 0 | 0 | 0 | 0 | 16 | K | 1 |  |  |  | ROZPOCET | 150 | 4 | 150
|  |  | Čištění vnitřních ploch hrubý úklid po provedení malířských prací omytím oken dvojitých nebo zdvojených | [15 empty] | PP | 1
67 | zhot | 08211321 | voda pitná pro ostatní odběratele | M3 | 0.0195 | 55 | 1.07 | CS ÚRS 2018 01 |  |  | zákl. přenesená |  |  | 0 | 0 | 0 | 0 | 16 | M | 1 |  |  |  | ROZPOCET | 1.07 | 4 | 1.07
| VV |  | 6*0,00325 'Přepočtené koeficientem množství |  | 0.0195 | [13 empty] | VV | 1 | 2 | 0 | 1 | ROZPOCET
68 | zhot | 25751001 | prostředek čisticí saponátový | KG | 0.04878 | 2500 | 121.95 | CS ÚRS 2018 01 |  |  | zákl. přenesená |  |  | 1.9 | 0.092682 | 0 | 0 | 16 | M | 1 |  |  |  | ROZPOCET | 121.95 | 4 | 121.95
| VV |  | 6*0,00813 'Přepočtené koeficientem množství |  | 0.04878 | [13 empty] | VV | 1 | 2 | 0 | 1 | ROZPOCET
69 | zhot | 25788001 | prostředek čišticí na skleněné plochy | LITR | 0.15 | 1500 | 225 | CS ÚRS 2018 01 |  |  | zákl. přenesená |  |  | 0.36 | 0.054 | 0 | 0 | 16 | M | 1 |  |  |  | ROZPOCET | 225 | 4 | 225
| VV |  | 6*0,025 'Přepočtené koeficientem množství |  | 0.15 | [13 empty] | VV | 1 | 2 | 0 | 1 | ROZPOCET
70 | M | 784191005.P | Čištění vnitřních ploch dveří nebo vrat po provedení malířských prací | M2 | 4 | 35 | 140 |  |  |  | zákl. přenesená | 0.034 | 0.136 | 0 | 0 | 0 | 0 | 16 | K | 1 |  |  |  | ROZPOCET | 140 | 4 | 140
|  |  | Čištění vnitřních ploch hrubý úklid po provedení malířských prací omytím dveří nebo vrat | [15 empty] | PP | 1
71 | zhot | 08211321 | voda pitná pro ostatní odběratele | M3 | 0.01 | 55 | 0.55 | CS ÚRS 2018 01 |  |  | zákl. přenesená |  |  | 0 | 0 | 0 | 0 | 16 | M | 1 |  |  |  | ROZPOCET | 0.55 | 4 | 0.55
| VV |  | 4*0,0025 'Přepočtené koeficientem množství |  | 0.01 | [13 empty] | VV | 1 | 2 | 0 | 1 | ROZPOCET
72 | zhot | 25751001 | prostředek čisticí saponátový | KG | 0.025 | 2500 | 62.5 | CS ÚRS 2018 01 |  |  | zákl. přenesená |  |  | 1.9 | 0.0475 | 0 | 0 | 16 | M | 1 |  |  |  | ROZPOCET | 62.5 | 4 | 62.5
| VV |  | 4*0,00625 'Přepočtené koeficientem množství |  | 0.025 | [13 empty] | VV | 1 | 2 | 0 | 1 | ROZPOCET
73 | zhot | 25788001 | prostředek čišticí na skleněné plochy | LITR | 0.01 | 1500 | 15 | CS ÚRS 2018 01 |  |  | zákl. přenesená |  |  | 0.36 | 0.0036 | 0 | 0 | 16 | M | 1 |  |  |  | ROZPOCET | 15 | 4 | 15
| VV |  | 4*0,0025 'Přepočtené koeficientem množství |  | 0.01 | [13 empty] | VV | 1 | 2 | 0 | 1 | ROZPOCET
74 | M | 784191007.P | Čištění vnitřních ploch podlah po provedení malířských prací | M2 | 20 | 35 | 700 |  |  |  | zákl. přenesená | 0.005 | 0.1 | 0 | 0 | 0 | 0 | 16 | K | 1 |  |  |  | ROZPOCET | 700 | 4 | 700
|  |  | Čištění vnitřních ploch hrubý úklid po provedení malířských prací omytím podlah | [15 empty] | PP | 1
75 | zhot | 08211321 | voda pitná pro ostatní odběratele | M3 | 0.09 | 55 | 4.95 | CS ÚRS 2018 01 |  |  | zákl. přenesená |  |  | 0 | 0 | 0 | 0 | 16 | M | 1 |  |  |  | ROZPOCET | 4.95 | 4 | 4.95
| VV |  | 20*0,0045 'Přepočtené koeficientem množství |  | 0.09 | [13 empty] | VV | 1 | 2 | 0 | 1 | ROZPOCET
76 | zhot | 25751001 | prostředek čisticí saponátový | KG | 0.125 | 2500 | 312.5 | CS ÚRS 2018 01 |  |  | zákl. přenesená |  |  | 1.9 | 0.2375 | 0 | 0 | 16 | M | 1 |  |  |  | ROZPOCET | 312.5 | 4 | 312.5
| VV |  | 20*0,00625 'Přepočtené koeficientem množství |  | 0.125 | [13 empty] | VV | 1 | 2 | 0 | 1 | ROZPOCET
77 | M | 784211001.P | Jednonásobné bílé malby ze směsí za mokra výborně otěruvzdorných v místnostech výšky do 3,80 m | M2 | 20 | 55 | 1100 |  |  |  | zákl. přenesená | 0.053 | 1.06 | 0 | 0 | 0 | 0 | 16 | K | 1 |  |  |  | ROZPOCET | 1100 | 4 | 1100
|  |  | Malby z malířských směsí otěruvzdorných za mokra jednonásobné, bílé za mokra otěruvzdorné výborně v místnostech výšky do 3,80 m | [15 empty] | PP | 1
78 | zhot | 58124012 | hmota malířská za mokra výborně otěruvzdorná bílá | LITR | 1.9 | 89 | 169.1 | CS ÚRS 2018 01 |  |  | zákl. přenesená |  |  | 1.36 | 2.584 | 0 | 0 | 16 | M | 1 |  |  |  | ROZPOCET | 169.1 | 4 | 169.1
| VV |  | 20*0,095 'Přepočtené koeficientem množství |  | 1.9 | [13 empty] | VV | 1 | 2 | 0 | 1 | ROZPOCET
| D | 21-M | Elektromontáže |  |  |  | 26607.68 | [5 empty] | 51.721 |  | 74.625 |  | 0 | 3 | D | 0 |  |  |  | ROZPOCET |  |  | 26607.68
79 | M | 210021063 | Osazení výstražné fólie z PVC | M | 18 | 75 | 1350 | CS ÚRS 2018 01 |  |  | zákl. přenesená | 0.023 | 0.414 | 0 | 0 | 0 | 0 | 64 | K | 1 |  |  |  | ROZPOCET | 1350 | 4 | 1350
|  |  | Ostatní elektromontážní doplňkové práce osazení výstražné fólie z PVC | [15 empty] | PP | 1
80 | M | 210100001 | Ukončení vodičů v rozváděči nebo na přístroji včetně zapojení průřezu žíly do 2,5 mm2 | KUS | 46 | 35 | 1610 | CS ÚRS 2018 01 |  |  | zákl. přenesená | 0.051 | 2.346 | 0 | 0 | 0 | 0 | 64 | K | 1 |  |  |  | ROZPOCET | 1610 | 4 | 1610
|  |  | Ukončení vodičů izolovaných s označením a zapojením v rozváděči nebo na přístroji průřezu žíly do 2,5 mm2 | [15 empty] | PP | 1
81 | M | 210100096 | Ukončení vodičů na svorkovnici s otevřením a uzavřením krytu včetně zapojení průřezu žíly do 2,5mm2 | KUS | 51 | 35 | 1785 | CS ÚRS 2018 01 |  |  | zákl. přenesená | 0.055 | 2.805 | 0 | 0 | 0 | 0 | 64 | K | 1 |  |  |  | ROZPOCET | 1785 | 4 | 1785
|  |  | Ukončení vodičů izolovaných s označením a zapojením na svorkovnici s otevřením a uzavřením krytu průřezu žíly do 2,5 mm2 | [15 empty] | PP | 1
82 | M | 210100361 | Zaslepení vývodky a koncovky ucpávkovou zátkou | KUS | 2 | 25 | 50 | CS ÚRS 2018 01 |  |  | zákl. přenesená | 0.013 | 0.026 | 0 | 0 | 0 | 0 | 64 | K | 1 |  |  |  | ROZPOCET | 50 | 4 | 50
|  |  | Ukončení kabelů nebo vodičů koncovkou popř. vývodkou do 1 kV ucpávkou do 4 žil zaslepení vývodky a koncovky ucpávkovou zátkou | [15 empty] | PP | 1
83 | zhot | 23170001 | pěna montážní PUR nízkoexpanzní | LITR | 0.5 | 355 | 177.5 | CS ÚRS 2018 01 |  |  | zákl. přenesená |  |  | 1.07 | 0.535 | 0 | 0 | 128 | M | 1 |  |  |  | ROZPOCET | 177.5 | 4 | 177.5
|  |  | pěna montážní PUR nízkoexpanzní | [15 empty] | PP | 1
84 | M | 210220001 | Montáž uzemňovacího vedení vodičů FeZn pomocí svorek na povrchu páskou do 120 mm2 | M | 20 | 25 | 500 | CS ÚRS 2018 01 |  |  | zákl. přenesená | 0.306 | 6.12 | 0 | 0 | 0 | 0 | 64 | K | 1 |  |  |  | ROZPOCET | 500 | 4 | 500
|  |  | Montáž uzemňovacího vedení s upevněním, propojením a připojením pomocí svorek na povrchu vodičů FeZn páskou průřezu do 120 mm2 | [15 empty] | PP | 1
85 | zhot | 35442062 | pás zemnící 30x4mm FeZn | KG | 20 | 129 | 2580 | CS ÚRS 2018 01 |  |  | zákl. přenesená |  |  | 1 | 20 | 0 | 0 | 128 | M | 1 |  |  |  | ROZPOCET | 2580 | 4 | 2580
|  |  | pás zemnící 30x4mm FeZn | [15 empty] | PP | 1
86 | M | 210220101 | Montáž hromosvodného vedení svodových vodičů s podpěrami průměru do 10 mm | M | 47 | 189 | 8883 | CS ÚRS 2018 01 |  |  | zákl. přenesená | 0.497 | 23.359 | 0 | 0 | 0 | 0 | 64 | K | 1 |  |  |  | ROZPOCET | 8883 | 4 | 8883
|  |  | Montáž hromosvodného vedení svodových vodičů s podpěrami, průměru do 10 mm | [15 empty] | PP | 1
87 | zhot | 35441560 | podpěra vedení FeZn na plechové střechy 110 mm | KUS | 36 | 45 | 1620 | CS ÚRS 2018 01 |  |  | zákl. přenesená |  |  | 0.21 | 7.56 | 0 | 0 | 128 | M | 1 |  |  |  | ROZPOCET | 1620 | 4 | 1620
|  |  | podpěra vedení FeZn na plechové střechy 110 mm | [15 empty] | PP | 1
88 | zhot | 35441415 | podpěra vedení FeZn do zdiva 150 mm | KUS | 16 | 49 | 784 | CS ÚRS 2018 01 |  |  | zákl. přenesená |  |  | 0.14 | 2.24 | 0 | 0 | 128 | M | 1 |  |  |  | ROZPOCET | 784 | 4 | 784
|  |  | podpěra vedení FeZn do zdiva 150 mm | [15 empty] | PP | 1
89 | zhot | 35441072 | drát pro hromosvod FeZn D 8mm | KG | 24.62 | 89 | 2191.18 | CS ÚRS 2018 01 |  |  | zákl. přenesená |  |  | 1 | 24.62 | 0 | 0 | 128 | M | 1 |  |  |  | ROZPOCET | 2191.18 | 4 | 2191.18
|  |  | drát pro hromosvod FeZn D 8mm | [15 empty] | PP | 1
90 | M | 210220201 | Montáž tyčí jímacích délky do 3 m na střešní hřeben | KUS | 2 | 150 | 300 | CS ÚRS 2018 01 |  |  | zákl. přenesená | 1.773 | 3.546 | 0 | 0 | 0 | 0 | 64 | K | 1 |  |  |  | ROZPOCET | 300 | 4 | 300
|  |  | Montáž hromosvodného vedení jímacích tyčí délky do 3m na střešní hřeben | [15 empty] | PP | 1
91 | zhot | 35441060 | tyč jímací s rovným koncem 1000 mm FeZn | KUS | 2 | 189 | 378 | CS ÚRS 2018 01 |  |  | zákl. přenesená |  |  | 2 | 4 | 0 | 0 | 128 | M | 1 |  |  |  | ROZPOCET | 378 | 4 | 378
|  |  | tyč jímací s rovným koncem 1000 mm FeZn | [15 empty] | PP | 1
92 | M | 210220302 | Montáž svorek hromosvodných se 3 a více šrouby | KUS | 8 | 35 | 280 | CS ÚRS 2018 01 |  |  | zákl. přenesená | 0.352 | 2.816 | 0 | 0 | 0 | 0 | 64 | K | 1 |  |  |  | ROZPOCET | 280 | 4 | 280
|  |  | Montáž hromosvodného vedení svorek se 3 a vícešrouby | [15 empty] | PP | 1
93 | zhot | 35441925 | svorka zkušební pro lano D 6-12 mm, FeZn | KUS | 4 | 45 | 180 | CS ÚRS 2018 01 |  |  | zákl. přenesená |  |  | 0.2 | 0.8 | 0 | 0 | 128 | M | 1 |  |  |  | ROZPOCET | 180 | 4 | 180
|  |  | svorka zkušební pro lano D 6-12 mm, FeZn | [15 empty] | PP | 1
94 | zhot | 35441996 | svorka odbočovací a spojovací pro spojování kruhových a páskových vodičů, FeZn | KUS | 1 | 49 | 49 | CS ÚRS 2018 01 |  |  | zákl. přenesená |  |  | 0.7 | 0.7 | 0 | 0 | 128 | M | 1 |  |  |  | ROZPOCET | 49 | 4 | 49
|  |  | svorka odbočovací a spojovací pro spojování kruhových a páskových vodičů, FeZn | [15 empty] | PP | 1
95 | zhot | 35441865 | svorka FeZn k zemnící tyči - D 28 mm | KUS | 3 | 55 | 165 | CS ÚRS 2018 01 |  |  | zákl. přenesená |  |  | 0.45 | 1.35 | 0 | 0 | 128 | M | 1 |  |  |  | ROZPOCET | 165 | 4 | 165
|  |  | svorka FeZn k zemnící tyči - D 28 mm | [15 empty] | PP | 1
96 | M | 210220303 | Montáž svorek hromosvodných na okapové žlaby | KUS | 4 | 35 | 140 | CS ÚRS 2018 01 |  |  | zákl. přenesená | 0.307 | 1.228 | 0 | 0 | 0 | 0 | 64 | K | 1 |  |  |  | ROZPOCET | 140 | 4 | 140
|  |  | Montáž hromosvodného vedení svorek na okapové žlaby | [15 empty] | PP | 1
97 | zhot | 35441905 | svorka připojovací k připojení okapových žlabů | KUS | 4 | 42 | 168 | CS ÚRS 2018 01 |  |  | zákl. přenesená |  |  | 0.13 | 0.52 | 0 | 0 | 128 | M | 1 |  |  |  | ROZPOCET | 168 | 4 | 168
|  |  | svorka připojovací k připojení okapových žlabů | [15 empty] | PP | 1
98 | M | 210220361 | Montáž tyčí zemnicích délky do 2 m | KUS | 3 | 500 | 1500 | CS ÚRS 2018 01 |  |  | zákl. přenesená | 1.455 | 4.365 | 0 | 0 | 0 | 0 | 64 | K | 1 |  |  |  | ROZPOCET | 1500 | 4 | 1500
|  |  | Montáž hromosvodného vedení zemnících desek a tyčí s připojením na svodové nebo uzemňovací vedení bez příslušenství tyčí, délky do 2 m | [15 empty] | PP | 1
99 | zhot | 35442092 | tyč zemnící 1,5 m FeZn | KUS | 3 | 299 | 897 | CS ÚRS 2018 01 |  |  | zákl. přenesená |  |  | 4.1 | 12.3 | 0 | 0 | 128 | M | 1 |  |  |  | ROZPOCET | 897 | 4 | 897
|  |  | tyč zemnící 1,5 m FeZn | [15 empty] | PP | 1
100 | M | 210220401 | Montáž vedení hromosvodné - štítků k označení svodů | KUS | 4 | 25 | 100 | CS ÚRS 2018 01 |  |  | zákl. přenesená | 0.18 | 0.72 | 0 | 0 | 0 | 0 | 64 | K | 1 |  |  |  | ROZPOCET | 100 | 4 | 100
|  |  | Montáž hromosvodného vedení ochranných prvků a doplňků štítků k označení svodů | [15 empty] | PP | 1
101 | zhot | 35442110 | štítek plastový - čísla svodů | KUS | 4 | 55 | 220 | CS ÚRS 2018 01 |  |  | zákl. přenesená |  |  | 0 | 0 | 0 | 0 | 128 | M | 1 |  |  |  | ROZPOCET | 220 | 4 | 220
|  |  | štítek plastový - čísla svodů | [15 empty] | PP | 1
102 | M | 210220431 | Montáž vedení hromosvodné - tvarování prvků | KUS | 14 | 50 | 700 | CS ÚRS 2018 01 |  |  | zákl. přenesená | 0.284 | 3.976 | 0 | 0 | 0 | 0 | 64 | K | 1 |  |  |  | ROZPOCET | 700 | 4 | 700
|  |  | Montáž hromosvodného vedení ochranných prvků a doplňků tvarování prvků | [15 empty] | PP | 1
| D | 46-M | Zemní práce při extr.mont.pracích |  |  |  | 35620.36 | [5 empty] | 33.685 |  | 0.475 |  | 0 | 3 | D | 0 |  |  |  | ROZPOCET |  |  | 35620.36
103 | M | 460030011 | Sejmutí drnu jakékoliv tloušťky | M2 | 12 | 35 | 420 | CS ÚRS 2018 01 |  |  | zákl. přenesená | 0.17 | 2.04 | 0 | 0 | 0 | 0 | 64 | K | 1 |  |  |  | ROZPOCET | 420 | 4 | 420
|  |  | Přípravné terénní práce sejmutí drnu včetně nařezání a uložení na hromady nebo naložení na dopravní prostředek jakékoliv tloušťky | [15 empty] | PP | 1
| PSC |  | Poznámka k souboru cen: 1. V cenách -0001 až -0007 nejsou zahrnuty náklady na odstranění kamenů, kořenů a ostatních nevhodných přimísenin, tyto práce se oceňují individuálně. 2. U cen -0021 až -0025 se u středně hustého porostu uvažuje hustota do 3 ks/m2, u hustého porostu přes 3 ks/m2. 3. U ceny -0092 se počítá první vytržený obrubník trojnásobnou délkou. | [15 empty] | PSC | 1
104 | M | 460150073 | Hloubení kabelových zapažených i nezapažených rýh ručně š 40 cm, hl 90 cm, v hornině tř 3 | M | 22 | 1200 | 26400 | CS ÚRS 2018 01 |  |  | zákl. přenesená | 1.079 | 23.738 | 0 | 0 | 0 | 0 | 64 | K | 1 |  |  |  | ROZPOCET | 26400 | 4 | 26400
|  |  | Hloubení zapažených i nezapažených kabelových rýh ručně včetně urovnání dna s přemístěním výkopku do vzdálenosti 3 m od okraje jámy nebo naložením na dopravní prostředek šířky 40 cm, hloubky 90 cm, v hornině třídy 3 | [15 empty] | PP | 1
| PSC |  | Poznámka k souboru cen: 1. Ceny hloubení rýh v hornině třídy 6 a 7 se oceňují cenami souboru cen 460 20- . Hloubení nezapažených kabelových rýh strojně. | [15 empty] | PSC | 1
105 | M | 460560073 | Zásyp rýh ručně šířky 40 cm, hloubky 90 cm, z horniny třídy 3 | M | 22 | 350 | 7700 | CS ÚRS 2018 01 |  |  | zákl. přenesená | 0.303 | 6.666 | 0 | 0 | 0 | 0 | 64 | K | 1 |  |  |  | ROZPOCET | 7700 | 4 | 7700
|  |  | Zásyp kabelových rýh ručně s uložením výkopku ve vrstvách včetně zhutnění a urovnání povrchu šířky 40 cm hloubky 90 cm, v hornině třídy 3 | [15 empty] | PP | 1
106 | M | 460620002.P | Položení drnu včetně zalití vodou na rovině | M2 | 12 | 45 | 540 |  |  |  | zákl. přenesená | 0.048 | 0.576 | 0 | 0 | 0 | 0 | 64 | K | 1 |  |  |  | ROZPOCET | 540 | 4 | 540
|  |  | Úprava terénu položení drnu, včetně zalití vodou na rovině | [15 empty] | PP | 1
107 | zhot | 08211321 | voda pitná pro ostatní odběratele | M3 | 0.36 | 55 | 19.8 | CS ÚRS 2018 01 |  |  | zákl. přenesená |  |  | 0 | 0 | 0 | 0 | 64 | M | 1 |  |  |  | ROZPOCET | 19.8 | 4 | 19.8
| VV |  | 12*0,03 'Přepočtené koeficientem množství |  | 0.36 | [13 empty] | VV | 1 | 2 | 0 | 1 | ROZPOCET
108 | M | 460620007.P | Zatravnění včetně zalití vodou na rovině | M2 | 19 | 25 | 475 |  |  |  | zákl. přenesená | 0.035 | 0.665 | 0 | 0 | 0 | 0 | 64 | K | 1 |  |  |  | ROZPOCET | 475 | 4 | 475
|  |  | Úprava terénu zatravnění, včetně dodání osiva a zalití vodou na rovině | [15 empty] | PP | 1
109 | zhot | 00572410 | osivo směs travní parková | KG | 0.475 | 105 | 49.88 | CS ÚRS 2018 01 |  |  | zákl. přenesená |  |  | 1 | 0.475 | 0 | 0 | 64 | M | 1 |  |  |  | ROZPOCET | 49.88 | 4 | 49.88
| VV |  | 19*0,025 'Přepočtené koeficientem množství |  | 0.475 | [13 empty] | VV | 1 | 2 | 0 | 1 | ROZPOCET
110 | zhot | 08211321 | voda pitná pro ostatní odběratele | M3 | 0.285 | 55 | 15.68 | CS ÚRS 2018 01 |  |  | zákl. přenesená |  |  | 0 | 0 | 0 | 0 | 64 | M | 1 |  |  |  | ROZPOCET | 15.68 | 4 | 15.68
| VV |  | 19*0,015 'Přepočtené koeficientem množství |  | 0.285 | [13 empty] | VV | 1 | 2 | 0 | 1 | ROZPOCET
| D | 0 | Nepojmenovaný díl |  |  |  | 1550 | [5 empty] | 0.483 |  | 0 |  | 0 | 4 | D | 0 |  |  |  | ROZPOCET |  |  | 1550
111 | M | 751111012 | Mtž vent ax ntl nástěnného základního D do 200 mm | KUS | 1 | 300 | 300 | CS ÚRS 2018 01 |  |  | zákl. přenesená | 0.483 | 0.483 | 0 | 0 | 0 | 0 | 512 | K | 1 |  |  |  | ROZPOCET | 300 | 4 | 300
|  |  | Montáž ventilátoru axiálního nízkotlakého nástěnného základního, průměru přes 100 do 200 mm | [15 empty] | PP | 1
112 | zhot | VENTILÁTOR | nástěnný ventilátor | KS | 1 | 1250 | 1250 |  |  |  | zákl. přenesená |  |  | 0 | 0 | 0 | 0 | 512 | M | 1 |  |  |  | ROZPOCET | 1250 | 4 | 1250

## VON - VEDLEJŠÍ A OSTATNÍ ...
| List obsahuje: |  | 1) Krycí list soupisu | 2) Rekapitulace |  |  | 3) Soupis prací | Zpět na list: | Rekapitulace stavby
{ED66B8C4-3348-4AB2-A4D9-AF3356C3C471}
0
| KRYCÍ LIST SOUPISU | [8 empty] | v --- níže se nacházejí doplňkové a pomocní údaje k sestavám --- v | [8 empty] | True
Stavba:
MŠ Lískovec 182 - rekonstrukce hospodářské budovy
Objekt:
VON - VEDLEJŠÍ A OSTATNÍ NÁKLADY
| KSO: |  |  |  |  | CC-CZ:
| Okres: |  | FM - Frýdek-Místek |  |  | Datum: | 2019-04-12
| Zadavatel: |  |  |  |  | IČ: | 00296643
|  | Statutární město Frýdek-Místek |  |  |  | DIČ: | CZ00296643
| Uchazeč: |  |  |  |  | IČ: | 2861431
|  | BESKYDGROUP s.r o |  |  |  | DIČ: | 28614321
| Projekční firma: |  |  |  |  | IČ: | 28633504
|  | NOVPRO FM, s.r.o. |  |  |  | DIČ:
Poznámka:
| Cena bez DPH | [5 empty] | 12505
|  |  | Základ daně |  |  | Sazba daně | Výše daně
| DPH | zákl. přenesená | 12505 |  |  | 21% | 0
| Cena s DPH |  |  | v | CZK |  | 12505
REKAPITULACE ČLENĚNÍ SOUPISU PRACÍ
Stavba:
MŠ Lískovec 182 - rekonstrukce hospodářské budovy
Objekt:
VON - VEDLEJŠÍ A OSTATNÍ NÁKLADY
Okres: |  |  | FM - Frýdek-Místek |  | Datum: |  | 2019-04-12
Zadavatel: |  |  | Statutární město Frýdek-Místek |  | Projekční firma: |  | NOVPRO FM, s.r.o.
Uchazeč: |  |  | BESKYDGROUP s.r o
Kód dílu - Popis | [6 empty] | Cena celkem [CZK]
Náklady soupisu celkem | [6 empty] | 12505 | [12 empty] | -1
| SO 01 - Elektroinstalace | [5 empty] | 12505
| 1 - II.+III. Provozní soubory a stavební objekty | [5 empty] | 2500
| 2 - VII. Ostatní náklady | [5 empty] | 10005
| 3 - IX. Jiné investice | [5 empty] | 0
SOUPIS PRACÍ
Stavba:
MŠ Lískovec 182 - rekonstrukce hospodářské budovy
Objekt:
VON - VEDLEJŠÍ A OSTATNÍ NÁKLADY
Okres: |  |  | FM - Frýdek-Místek |  | Datum: |  | 2019-04-12
Zadavatel: |  |  | Statutární město Frýdek-Místek |  | Projekční firma: |  | NOVPRO FM, s.r.o.
Uchazeč: |  |  | BESKYDGROUP s.r o
PČ | Typ | Kód | Popis | MJ | Množství | J.cena [CZK] | Cena celkem [CZK] | Cenová soustava |  | Poznámka | DPH | J. Nh [h] | Nh celkem [h] | J. hmotnost [kg] | Hmotnost celkem [kg] | J. suť [kg] | Suť celkem [kg]
Náklady soupisu celkem | [6 empty] | 12505 | [5 empty] | 0 |  | 0 |  | 0 |  | D | -1 |  |  |  | 12505
| D | SO 01 | Elektroinstalace |  |  |  | 12505 | [5 empty] | 0 |  | 0 |  | 0 | 1 | D | 0 | ROZPOCET |  |  | 12505
| D | 1 | II.+III. Provozní soubory a stavební objekty |  |  |  | 2500 | [5 empty] | 0 |  | 0 |  | 0 | 1 | D | 1 | ROZPOCET |  |  | 2500
1 | VON | 1 | Přesuny hmot | KČ | 1 | 2500 | 2500 |  |  |  | zákl. přenesená |  |  | 0 | 0 | 0 | 0 | 8 | K | 2 | ROZPOCET | 2500 | 4 | 2500
2 | VON | 2 | Podružný materiál | KČ | 1 | 0 | 0 |  |  |  | zákl. přenesená |  |  | 0 | 0 | 0 | 0 | 8 | K | 2 | ROZPOCET | 0 | 4 | 0
| D | 2 | VII. Ostatní náklady |  |  |  | 10005 | [5 empty] | 0 |  | 0 |  | 0 | 1 | D | 1 | ROZPOCET |  |  | 10005
3 | VON | 3 | Provozní a územní vlivy | KČ | 1 | 1500 | 1500 |  |  |  | zákl. přenesená |  |  | 0 | 0 | 0 | 0 | 8 | K | 2 | ROZPOCET | 1500 | 4 | 1500
4 | VON | 4 | Příprava a zařízení staveniště | KČ | 1 | 5000 | 5000 |  |  |  | zákl. přenesená |  |  | 0 | 0 | 0 | 0 | 8 | K | 2 | ROZPOCET | 5000 | 4 | 5000
5 | VON | 5 | Vytýčení podzemních zařízení | KČ | 1 | 0 | 0 |  |  |  | zákl. přenesená |  |  | 0 | 0 | 0 | 0 | 8 | K | 2 | ROZPOCET | 0 | 4 | 0
6 | VON | 6 | Revize | KČ | 1 | 2000 | 2000 |  |  |  | zákl. přenesená |  |  | 0 | 0 | 0 | 0 | 8 | K | 2 | ROZPOCET | 2000 | 4 | 2000
7 | VON | 7 | Zábory | KČ | 1 | 0 | 0 |  |  |  | zákl. přenesená |  |  | 0 | 0 | 0 | 0 | 8 | K | 2 | ROZPOCET | 0 | 4 | 0
8 | VON | 8 | Skládkovné | KČ | 1 | 0 | 0 |  |  |  | zákl. přenesená |  |  | 0 | 0 | 0 | 0 | 8 | K | 2 | ROZPOCET | 0 | 4 | 0
9 | VON | 9 | Ekonomické újmy na plodinách | KČ | 1 | 0 | 0 |  |  |  | zákl. přenesená |  |  | 0 | 0 | 0 | 0 | 8 | K | 2 | ROZPOCET | 0 | 4 | 0
10 | VON | 10 | Koordinační činnost zhotovitele | KČ | 1 | 0 | 0 |  |  |  | zákl. přenesená |  |  | 0 | 0 | 0 | 0 | 8 | K | 2 | ROZPOCET | 0 | 4 | 0
11 | VON | 11 | Hutnící zkoušky | KČ | 1 | 0 | 0 |  |  |  | zákl. přenesená |  |  | 0 | 0 | 0 | 0 | 8 | K | 2 | ROZPOCET | 0 | 4 | 0
12 | VON | 12 | doprava | KČ | 1 | 1505 | 1505 |  |  |  | zákl. přenesená |  |  | 0 | 0 | 0 | 0 | 8 | K | 2 | ROZPOCET | 1505 | 4 | 1505
| D | 3 | IX. Jiné investice |  |  |  | 0 | [5 empty] | 0 |  | 0 |  | 0 | 1 | D | 1 | ROZPOCET |  |  | 0
13 | VON | 13 | Inženýrink DSO | KČ | 1 | 0 | 0 |  |  |  | zákl. přenesená |  |  | 0 | 0 | 0 | 0 | 8 | K | 2 | ROZPOCET | 0 | 4 | 0
14 | VON | 14 | Manipulace,vypínání,diagnostika a činnost ČDS | KČ | 1 | 0 | 0 |  |  |  | zákl. přenesená |  |  | 0 | 0 | 0 | 0 | 8 | K | 2 | ROZPOCET | 0 | 4 | 0
15 | VON | 15 | Koordinátor BOZP | KČ | 1 | 0 | 0 |  |  |  | zákl. přenesená |  |  | 0 | 0 | 0 | 0 | 8 | K | 2 | ROZPOCET | 0 | 4 | 0
16 | VON | 16 | Pronájem záložních zdrojů a mobilních TS | KČ | 1 | 0 | 0 |  |  |  | zákl. přenesená |  |  | 0 | 0 | 0 | 0 | 8 | K | 2 | ROZPOCET | 0 | 4 | 0
17 | VON | 17 | Jednorázové náhr. za omezení užívání | KČ | 1 | 0 | 0 |  |  |  | zákl. přenesená |  |  | 0 | 0 | 0 | 0 | 8 | K | 2 | ROZPOCET | 0 | 4 | 0
18 | VON | 18 | Geometrické plány pro dohody o omezení | KČ | 1 | 0 | 0 |  |  |  | zákl. přenesená |  |  | 0 | 0 | 0 | 0 | 8 | K | 2 | ROZPOCET | 0 | 4 | 0
19 | VON | 19 | Věcná břemena vklady | KČ | 1 | 0 | 0 |  |  |  | zákl. přenesená |  |  | 0 | 0 | 0 | 0 | 8 | K | 2 | ROZPOCET | 0 | 4 | 0
20 | VON | 20 | Věcná břemena náhrady | KČ | 1 | 0 | 0 |  |  |  | zákl. přenesená |  |  | 0 | 0 | 0 | 0 | 8 | K | 2 | ROZPOCET | 0 | 4 | 0
21 | VON | 21 | Geometrické plány pro VB | KČ | 1 | 0 | 0 |  |  |  | zákl. přenesená |  |  | 0 | 0 | 0 | 0 | 8 | K | 2 | ROZPOCET | 0 | 4 | 0
22 | VON | 22 | Geodetické vytýčení před. zaháj. stavby | KČ | 1 | 0 | 0 |  |  |  | zákl. přenesená |  |  | 0 | 0 | 0 | 0 | 8 | K | 2 | ROZPOCET | 0 | 4 | 0
23 | VON | 23 | Geodetické zaměření skutečného stavu | KČ | 1 | 0 | 0 |  |  |  | zákl. přenesená |  |  | 0 | 0 | 0 | 0 | 8 | K | 2 | ROZPOCET | 0 | 4 | 0
24 | VON | 24 | Zajištění kupní smlouvy pozemku TR vč. zápisu do KN | KČ | 1 | 0 | 0 |  |  |  | zákl. přenesená |  |  | 0 | 0 | 0 | 0 | 8 | K | 2 | ROZPOCET | 0 | 4 | 0
25 | VON | 25 | Geometrické plány pro účel odkupu pozemku | KČ | 1 | 0 | 0 |  |  |  | zákl. přenesená |  |  | 0 | 0 | 0 | 0 | 8 | K | 2 | ROZPOCET | 0 | 4 | 0
26 | VON | 26 | Kupní cena pozemku | KČ | 1 | 0 | 0 |  |  |  | zákl. přenesená |  |  | 0 | 0 | 0 | 0 | 8 | K | 2 | ROZPOCET | 0 | 4 | 0

## Pokyny pro vyplnění
Struktura údajů, formát souboru a metodika pro zpracování
Struktura
Soubor xls je složen ze záložky Rekapitulace stavby a záložek s jednotlivými objekty (soupisy prací). Každá ze záložek přitom obsahuje ještě samostatné sestavy
vymezené orámovaním a nadpisem sestavy. Všechny sestavy jsou optimalizovány i pro tisk ve formátu A4 na výšku.
Rekapitulace stavby obsahuje sestavu Rekapitulace stavby a Rekapitulace objektů stavby a provozních souborů (soupisů prací).
V sestavě Rekapitulace stavby jsou uvedeny informace identifikující předmět veřejné zakázky na stavební práce s rekapitulací celkové nabídkové ceny
uchazeče za všechny objekty, provozní soubory a vedlejších a ostaních nákladů.
V sestavě Rekapitulace objektů stavby (soupisů prací) je uvedena rekapitulace stavebních objektů, inženýrských objektů, provozních souborů
a vedlejších a ostaních nákladů s rekapitulací jejich cen. Na základě údaje Typ je možné identifikovat typ objektu:
|  | STA | Stavební objekt pozemní
|  | ING | Stavební objekt inženýrský
|  | PRO | Provozní soubor
|  | VON | Vedlejší a ostatní náklady
Záložky Soupisů prací pro jednotlivé objekty obsahují sestavy Krycí list soupisu, Rekapitulace členění soupisu prací a Soupis prací.
Krycí list soupisu obsahuje rekapitulaci informací o předmětu veřejné zakázky ze sestavy Rekapitulace stavby, informaci o zařazení objektu do KSO
a rekapitulaci celkové nabídkové ceny uchazeče za aktuální soupis prací.
Rekapitulace členění soupisu prací obsahuje rekapitulaci soupisu prací ve všech úrovních členění soupisu tak, jak byla tato členění použita (např.
stavební díly, funkční díly, případně jiné členění) s rekapitulací nabídkové ceny.
Soupis prací obsahuje položky veškerých stavebních nebo montážních prací, dodávek materiálů a služeb nezbytných pro zhotovení stavebního objektu,
inženýrského objektu, nebo provozního souboru.
Pro položky soupisu prací se zobrazují následující informace:
|  | PČ |  | Pořadové číslo položky v aktuálním soupisu
|  | TYP |  | Typ položky:
M - Montáž (obsahuje práci + materiál, nebo pouze práci)
O - Opětovná montáž (obsahuje práce spojené s demontáží a následnou montáží stávajícího materiálu)
D - Demontáž
zhot - Samostatná položka materiálu. Materiál dodává zhotovitel (Uchazeč) – ocenit tento materiál je předmětem nabídky
člg - Samostatná položka materiálu. Materiál dodává Zadavatel (ČLG) - neoceňovat (uveden pouze pro informaci)
VON - Vedlejší a ostatní náklady
|  | Kód |  | Kód položky
|  | Popis |  | Zkrácený popis položky
|  | MJ |  | Měrná jednotka položky
|  | Množství |  | Množství v měrné jednotce
|  | J.cena |  | Jednotková cena položky bez DPH
|  | Cena celkem |  | Celková cena položky bez DPH daná jako součin množství a j.ceny
|  | Cenová soustava |  | Příslušnost položky do cenové soustavy
Ke každé položce soupisu prací se na samostatných řádcích může zobrazovat:
Plný popis položky
Poznámka k souboru cen a poznámka zadavatele
Výkaz výměr
Pokud je k řádku výkazu výměr evidovaný údaj ve sloupci Kód, jedná se o definovaný odkaz, na který se může odvolávat výkaz výměr z jiné položky.
Metodika pro zpracování
Jednotlivé sestavy jsou v souboru provázány. Editovatelná pole jsou zvýrazněna žlutým podbarvením, ostatní pole neslouží k editaci a nesmí být jakkoliv
modifikována. Hodnoty jsou ve výpočtech zaokrouhlovány na počet desetinných míst viditelných v jednotlivých polích.
Uchazeč je pro podání nabídky povinen vyplnit žlutě podbarvená pole:
Pole Uchazeč v sestavě Rekapitulace stavby - zde uchazeč vyplní svůj název (název subjektu)
Pole IČ a DIČ v sestavě Rekapitulace stavby - zde uchazeč vyplní svoje IČ a DIČ
Datum v sestavě Rekapitulace stavby - zde uchazeč vyplní datum vytvoření nabídky
J.cena = Jednotková cena bez DPH o maximálním počtu desetinných míst uvedených v poli. J.cena musí být vyplněna nenulovými
kladnými číslicemi.
J.cena - uchazeč je povinen vyplnit všechna tato pole, s vyjímkou materiálových položek, které dodává Zadavatel (označení "člg" ve sloupci Typ).
Tyto materiálové položky, které dodává zadavatel, Uchazeč nevyplňuje.
Poznámka - nepovinný údaj pro položku soupisu
Při realizaci staveb podléhajících VŘ se uplatňuje tzv. režim „přenesené daňové povinnosti“ (tzv. tuzemský revers charge ). V praxi to znamená, že DPH
nárokuje i odvádí odběratel. V tomto případě je to ČEZ Distribuce, a.s. (DPH tudíž není předmětem nabídky zhotovitele stavby).
Rekapitulace stavby
Název |  |  | Povinný |  | Popis | Typ | Max. počet
atributu |  |  | (A/N) |  |  |  | znaků
Stavba |  |  | A |  | Kód a Název stavby spojený pomlčkou | String | 20 + 120
Místo |  |  | N |  | Místo stavby | String | 50
Datum |  |  | A |  | Datum vykonaného exportu | Date
Zadavatel |  |  | N |  | Zadavatel zadaní | String | 50
IČ |  |  | N |  | IČ zadavatele zadaní | String | 20
DIČ |  |  | N |  | DIČ zadavatele zadaní | String | 20
Uchazeč |  |  | N |  | Uchazeč veřejné zakázky | String | 50
Projektant |  |  | N |  | Projektant | String | 50
Poznámka |  |  | N |  | Poznámka k zadání | String | 255
Sazba DPH |  |  | A |  | Rekapitulace sazeb DPH u položek soupisů | eGSazbaDph
Základna DPH |  |  | A |  | Základna DPH určena součtem celkové ceny z položek soupisů | Double
Hodnota DPH |  |  | A |  | Hodnota DPH | Double
Cena bez DPH |  |  | A |  | Celková cena bez DPH za celou stavbu. Sčítává se ze všech listů. | Double
Cena s DPH |  |  | A |  | Celková cena s DPH za celou stavbu | Double
Rekapitulace objektů stavby a soupisů prací
Název |  |  | Povinný |  | Popis | Typ | Max. počet
atributu |  |  | (A/N) |  |  |  | znaků
Stavba |  |  | A |  | Přebírá se z Rekapitulace stavby | String | 20 + 120
Místo |  |  | N |  | Přebírá se z Rekapitulace stavby | String | 50
Datum |  |  | A |  | Přebírá se z Rekapitulace stavby | Date
Zadavatel |  |  | N |  | Přebírá se z Rekapitulace stavby | String | 50
Projektant |  |  | N |  | Přebírá se z Rekapitulace stavby | String | 50
Uchazeč |  |  | N |  | Přebírá se z Rekapitulace stavby | String | 50
Kód |  |  | A |  | Kód objektu | String | 20
Objektu, Soupis prací |  |  | A |  | Název objektu | String | 120
Cena bez DPH |  |  | A |  | Cena bez DPH za daný objekt | Double
Cena s DPH |  |  | A |  | Cena spolu s DPH za daný objekt | Double
Typ |  |  | A |  | Typ zakázky | eGTypZakazky
Krycí list soupisu
Název |  |  | Povinný |  | Popis | Typ | Max. počet
atributu |  |  | (A/N) |  |  |  | znaků
Stavba |  |  | A |  | Přebírá se z Rekapitulace stavby | String | 20 + 120
Objekt |  |  | A |  | Kód a název objektu | String | 20 + 120
Soupis |  |  | A |  | Kód a název soupisu | String | 20 + 120
KSO |  |  | N |  | Klasifikace stavebního objektu | String | 15
Místo |  |  | N |  | Přebírá se z Rekapitulace stavby | String | 50
Zadavatel |  |  | N |  | Přebírá se z Rekapitulace stavby | String | 50
Uchazeč |  |  | N |  | Přebírá se z Rekapitulace stavby | String | 50
Projektant |  |  | N |  | Přebírá se z Rekapitulace stavby | String | 50
Poznámka |  |  | N |  | Poznámka k soupisu prací | String | 255
Sazba DPH |  |  | A |  | Rekapitulace sazeb DPH na položkách aktuálního soupisu | eGSazbaDph
Základna DPH |  |  | A |  | Základna DPH určena součtem celkové ceny z položek aktuálního soupisu | Double
Hodnota DPH |  |  | A |  | Hodnota DPH | Double
Cena bez DPH |  |  | A |  | Cena bez DPH za daný soupis | Double
Cena s DPH |  |  | A |  | Cena s DPH za daný soupis | Double
Rekapitulace členění soupisu prací
Název |  |  | Povinný |  | Popis | Typ | Max. počet
atributu |  |  | (A/N) |  |  |  | znaků
Stavba |  |  | A |  | Přebírá se z Rekapitulace stavby | String | 20 + 120
Objekt |  |  | A |  | Kód a název objektu, přebírá se z Krycího listu soupisu | String | 20 + 120
Místo |  |  | N |  | Přebírá se z Rekapitulace stavby | String | 50
Datum |  |  | A |  | Přebírá se z Rekapitulace stavby | Date
Zadavatel |  |  | N |  | Přebírá se z Rekapitulace stavby | String | 50
Projektant |  |  | N |  | Přebírá se z Rekapitulace stavby | String | 50
Uchazeč |  |  | N |  | Přebírá se z Rekapitulace stavby | String | 50
Kód dílu - Popis |  |  | A |  | Kód a název dílu ze soupisu | String | 20 + 100
Cena celkem |  |  | A |  | Cena celkem za díl ze soupisu | Double
Soupis prací
Název |  |  | Povinný |  | Popis | Typ | Max. počet
atributu |  |  | (A/N) |  |  |  | znaků
Stavba |  |  | A |  | Přebírá se z Rekapitulace stavby | String | 20 + 120
Objekt |  |  | A |  | Kód a název objektu | String | 20 + 120
Místo |  |  | N |  | Přebírá se z Krycího listu soupisu | String | 50
Datum |  |  | A |  | Přebírá se z Krycího listu soupisu | Date
Zadavatel |  |  | N |  | Přebírá se z Krycího listu soupisu | String | 50
Projektant |  |  | N |  | Přebírá se z Krycího listu soupisu | String | 50
Uchazeč |  |  | N |  | Přebírá se z Krycího listu soupisu | String | 50
PČ |  |  | A |  | Pořadové číslo položky soupisu | Long
Typ |  |  | A |  | Typ položky soupisu | eGTypPolozky | 1
Kód |  |  | A |  | Kód položky ze soupisu | String | 20
Popis |  |  | A |  | Popis položky ze soupisu | String | 255
MJ |  |  | A |  | Měrná jednotka položky | String | 10
Množství |  |  | A |  | Množství položky soupisu | Double
J.Cena |  |  | A |  | Jednotková cena položky | Double
Cena celkem |  |  | A |  | Cena celkem vyčíslena jako J.Cena * Množství | Double
Cenová soustava |  |  | N |  | Zařazení položky do cenové soustavy | String | 50
Datová věta
Typ věty |  |  | Hodnota |  | Význam
eGSazbaDPH |  |  | zákl. přenesená |  | Základní sazba DPH přenesená
eGTypZakazky |  |  | STA |  | Stavební objekt
|  |  | PRO |  | Provozní soubor
|  |  | ING |  | Inženýrský objekt
|  |  | VON |  | Vedlejší a ostatní náklady
eGTypPolozky |  |  | M |  | Montáž (obsahuje práci + materiál, nebo pouze práci)
|  |  | O |  | Opětovná montáž (obsahuje práce spojené s demontáží a následnou montáží stávajícího materiálu)
|  |  | D |  | Demontáž
|  |  | zhot |  | Samostatná položka materiálu. Materiál dodává zhotovitel (Uchazeč) – ocenit tento materiál je předmětem nabídky
|  |  | ćlg |  | Samostatná položka materiálu. Materiál dodává Zadavatel (ČLG) - neoceňovat (uveden pouze pro informaci)
|  |  | VON |  | Vedlejší a ostatní náklady