## Krycí list
Výkaz výměr
Rozpočet: |  | 6 | D.1.4.3c Rozpočet ÚT-způsobilé výdaje
Objekt : |  | Název objektu : |  |  | JKSO :
SO 0 |  | Rekonstrukce budovy knihovny
Stavba : |  | Název stavby : |  |  | SKP :
19/18 |  | Rekonstrukce Městské knihovny, k.ú. Místek
Projektant : |  |  |  | Počet měrných jednotek : |  | 0
Objednatel : |  |  |  | Náklady na MJ : |  | 0
Počet listů : |  |  |  | Zakázkové číslo : |  | 19/18
Zpracovatel projektu : |  |  |  | Zhotovitel :
Rozpočtové náklady
Rozpočtové náklady II. a III. hlavy |  |  | Vedlejší rozpočtové náklady
| Dodávka celkem | 0 | Ztížené výrobní podmínky |  |  | 0
Z | Montáž celkem | 0 | Oborová přirážka |  |  | 0
R | HSV celkem | 0 | Přesun stavebních kapacit |  |  | 0
N | PSV celkem | 0 | Mimostaveništní doprava |  |  | 0
ZRN celkem |  | 0 | Zařízení staveniště |  |  | 0
|  |  | Provoz investora |  |  | 0
HZS |  | 0 | Kompletační činnost (IČD) |  |  | 0
RN II.a III.hlavy |  | 0 | Ostatní VRN |  |  | 0
ZRN+VRN+HZS |  | 0 | VRN celkem |  |  | 0
Vypracoval |  | Za zhotovitele |  | Za objednatele
|  | Jméno : |  | Jméno :
Datum : |  | Datum : |  | Datum :
|  | Podpis: |  | Podpis :
Základ pro DPH |  | 5 | % činí : |  | 0
DPH |  | 5 | % činí : |  | 0
Základ pro DPH |  | 19 | % činí : |  | 0
DPH |  | 19 | % činí : |  | 0
CENA ZA OBJEKT CELKEM |  |  |  |  | 0
Poznámka :

## Rekapitulace
Stavba : |  | 19/18 Rekonstrukce Městské knihovny, k.ú. Místek |  |  | Rozpočet : | 6
Objekt : |  | SO 0 Rekonstrukce budovy knihovny |  |  | D.1.4.3c Rozpočet ÚT-způsobilé výdaje
REKAPITULACE STAVEBNÍCH DÍLŮ
| Stavební díl |  | HSV | PSV | Dodávka | Montáž | HZS
97 | Prorážení otvorů |  | 0 | 0 | 0 | 0 | 0
713 | Izolace tepelné |  | 0 | 0 | 0 | 0 | 0
723 | Vnitřní plynovod |  | 0 | 0 | 0 | 0 | 0
730 | Ústřední vytápění |  | 0 | 0 | 0 | 0 | 0
731 | Kotelny |  | 0 | 0 | 0 | 0 | 0
732 | Strojovny |  | 0 | 0 | 0 | 0 | 0
733 | Rozvod potrubí |  | 0 | 0 | 0 | 0 | 0
734 | Armatury |  | 0 | 0 | 0 | 0 | 0
735 | Otopná tělesa |  | 0 | 0 | 0 | 0 | 0
767 | Konstrukce zámečnické |  | 0 | 0 | 0 | 0 | 0
783 | Nátěry |  | 0 | 0 | 0 | 0 | 0
| CELKEM OBJEKT |  | 0 | 0 | 0 | 0 | 0
VEDLEJŠÍ ROZPOČTOVÉ NÁKLADY
Název VRN |  |  | Kč | % | Základna |  | Kč
Ztížené výrobní podmínky |  |  | 0 | 0 | 0 |  | 0 | 0
Oborová přirážka |  |  | 0 | 0 | 0 |  | 0 | 0
Přesun stavebních kapacit |  |  | 0 | 2,4 | 0 |  | 0 | 0
Mimostaveništní doprava |  |  | 0 | 2,5 | 0 |  | 0 | 0
Zařízení staveniště |  |  | 0 | 0 | 0 |  | 0 | 1
Provoz investora |  |  | 0 | 0 | 0 |  | 0 | 1
Kompletační činnost (IČD) |  |  | 0 | 1,5 | 0 |  | 0 | 2
Rezerva rozpočtu |  |  | 0 | 0 | 0 |  | 0 | 2
| CELKEM VRN |  |  |  |  | 0

## Položky
Výkaz výměr
Stavba : |  | 19/18 Rekonstrukce Městské knihovny, k.ú. Místek |  | Rozpočet: | 6
Objekt : |  | SO 0 Rekonstrukce budovy knihovny |  | D.1.4.3c Rozpočet ÚT-způsobilé výdaje
P.č. | Číslo položky | Název položky | MJ | množství | cena / MJ | celkem (Kč)
Díl: | 97 | Prorážení otvorů |  |  |  |  | 1
1 | 970041060R00 | Vrtání jádrové do prostého betonu do D 60 mm | m | 2 | 0 | 0 | 2 | 1 | 1 | 1 | 1 | 0 | 0 | 0 | 0 | 0 | 0
2 | 970041100R00 | Vrtání jádrové do prostého betonu do D 100 mm | m | 6 | 0 | 0 | 2 | 1 | 1 | 1 | 1 | 0 | 0 | 0 | 0 | 0 | 0
3 | 979017111R00 | Svislé přemístění suti nošením na H do 3,5 m | t | 2.1 | 0 | 0 | 2 | 1 | 3 | 3 | 1 | 0 | 0 | 0 | 0 | 0 | 0
4 | 979083111R00 | Vodorovné přemístění suti na skládku do 100 m | t | 2.1 | 0 | 0 | 2 | 1 | 3 | 3 | 1 | 0 | 0 | 0 | 0 | 0 | 0
5 | 979084413R00 | Vodorovná doprava vybouraných hmot do 1 km | t | 2.1 | 0 | 0 | 2 | 1 | 3 | 3 | 1 | 0 | 0 | 0 | 0 | 0 | 0
6 | 979084419R00 | Příplatek za dopravu hmot za každý další 1 km | t | 2.1 | 0 | 0 | 2 | 1 | 3 | 3 | 1 | 0 | 0 | 0 | 0 | 0 | 0
7 | 979990107R00 | Poplatek za skládku suti - směs betonu,cihel,dřeva | t | 2.1 | 0 | 0 | 2 | 1 | 3 | 3 | 1 | 0 | 0 | 0 | 0 | 0 | 0
| Celkem za | 97 Prorážení otvorů |  |  |  | 0 | 4 |  |  |  |  | 0 | 0 | 0 | 0 | 0
Díl: | 713 | Izolace tepelné |  |  |  |  | 1
8 | 713463121.R0 | Izol tep potrubí pouzdry | m | 1060 | 0 | 0 | 2 | 1 | 0 | 0 | 2 | 0 | 0 | 0 | 0 | 0 | 0.0001
9 | IZOL1 | Trubice izolační 15/15 | m | 238 | 0 | 0 | 2 | 12 | 1 | 4 | 2 | 0 | 0 | 0 | 0 | 0 | 1e-05
10 | IZOL2 | Trubice izolační 18/20 | m | 92 | 0 | 0 | 2 | 12 | 1 | 223 | 2 | 0 | 0 | 0 | 0 | 0 | 0
11 | IZOL3 | Trubice izolační 22/20 | m | 70 | 0 | 0 | 2 | 12 | 1 | 224 | 2 | 0 | 0 | 0 | 0 | 0 | 0
12 | IZOL4 | Trubice izolační 28/20 | m | 88 | 0 | 0 | 2 | 12 | 1 | 225 | 2 | 0 | 0 | 0 | 0 | 0 | 0
13 | IZOL5 | Trubice izolační 35/25 | m | 8 | 0 | 0 | 2 | 12 | 1 | 226 | 2 | 0 | 0 | 0 | 0 | 0 | 0
14 | IZOL7 | Trubice izolační 15/5 | m | 650 | 0 | 0 | 2 | 12 | 1 | 278 | 2 | 0 | 0 | 0 | 0 | 0 | 0
15 | IZOL8 | Trubice minerální vlna s AL polepem 34/30 | m | 12 | 0 | 0 | 2 | 12 | 1 | 277 | 2 | 0 | 0 | 0 | 0 | 0 | 0
16 | IZOL9 | Trubice minerální vlna s AL polepem 42/40 | m | 6 | 0 | 0 | 2 | 12 | 1 | 227 | 2 | 0 | 0 | 0 | 0 | 0 | 0
17 | 998713203R00 | Přesun hmot pro izolace tepelné, výšky do 24 m | % | 562.996 | 0 | 0 | 2 | 7 | 1002 | 5 | 2 | 0 | 0 | 0 | 0 | 0 | 0
18 | 900 RT1 | HZS-demontáž zařízení ÚT | h | 40 | 0 | 0 | 2 | 10 | 0 | 8 | 5 | 0 | 0 | 0 | 0 | 0 | 0
| Celkem za | 713 Izolace tepelné |  |  |  | 0 | 4 |  |  |  |  | 0 | 0 | 0 | 0 | 0
Díl: | 723 | Vnitřní plynovod |  |  |  |  | 1
19 | 723120203R00 | Potrubí ocelové závitové černé svařované DN 20 s atestem pro ZP | m | 6 | 0 | 0 | 2 | 1 | 7 | 7 | 2 | 0 | 0 | 0 | 0 | 0 | 0.01456
20 | 723120205R00 | Potrubí ocelové závitové černé svařované DN 32 s atestem pro ZP | m | 35 | 0 | 0 | 2 | 1 | 7 | 7 | 2 | 0 | 0 | 0 | 0 | 0 | 0.01484
21 | 723150367R00 | Chránička D 57/2,9 | m | 3 | 0 | 0 | 2 | 1 | 7 | 7 | 2 | 0 | 0 | 0 | 0 | 0 | 0.00429
22 | 723160205R00 | Přípojka k plynoměru, závitová bez ochozu G 5/4 | soubor | 1 | 0 | 0 | 2 | 1 | 7 | 7 | 2 | 0 | 0 | 0 | 0 | 0 | 0.0045
23 | 723160335R00 | Rozpěrka přípojky plynoměru G 5/4 | soubor | 1 | 0 | 0 | 2 | 1 | 7 | 7 | 2 | 0 | 0 | 0 | 0 | 0 | 0.00016
24 | 723190901R00 | Uzavření nebo otevření plynového potrubí | kpl | 1 | 0 | 0 | 2 | 1 | 7 | 7 | 2 | 0 | 0 | 0 | 0 | 0 | 0
25 | 723190907R00 | Odvzdušnění a napuštění plynového potrubí | m | 41 | 0 | 0 | 2 | 1 | 7 | 7 | 2 | 0 | 0 | 0 | 0 | 0 | 0
26 | 723190909R00 | Zkouška tlaková plynového potrubí | kus | 1 | 0 | 0 | 2 | 1 | 7 | 7 | 2 | 0 | 0 | 0 | 0 | 0 | 0
27 | 723191113R00 | Hadice pro spotřebiče, FLEXIGAS DN 20, dl. 1,5 m | soubor | 2 | 0 | 0 | 2 | 1 | 7 | 7 | 2 | 0 | 0 | 0 | 0 | 0 | 0.001
28 | 723239102R00 | Montáž plynovodních armatur, 2 závity, G 3/4 | kus | 2 | 0 | 0 | 2 | 1 | 7 | 7 | 2 | 0 | 0 | 0 | 0 | 0 | 3e-05
29 | 723239104R00 | Montáž plynovodních armatur, 2 závity, G 5/4 | kus | 2 | 0 | 0 | 2 | 1 | 7 | 7 | 2 | 0 | 0 | 0 | 0 | 0 | 3e-05
30 | 998723103R00 | Přesun hmot pro vnitřní plynovod, výšky do 24 m | t | 0.5 | 0 | 0 | 2 | 1 | 5 | 5 | 2 | 0 | 0 | 0 | 0 | 0 | 0
31 | G6 | Montáž plynoměru - dodávka Innogy | kpl | 1 | 0 | 0 | 2 | 12 | 0 | 322 | 2 | 0 | 0 | 0 | 0 | 0 | 0
32 | UCP | Požární ucpávky | kus | 6 | 0 | 0 | 2 | 12 | 0 | 328 | 2 | 0 | 0 | 0 | 0 | 0 | 0
33 | 551310015 | Kohout kulový plyn DN 32, přímý | kus | 2 | 0 | 0 | 2 | 3 | 7 | 551310015 | 2 | 0 | 0 | 0 | 0 | 0 | 0.0007
34 | 551310101 | Kohout kulový plyn DN 20, přímý | kus | 2 | 0 | 0 | 2 | 3 | 7 | 551310101 | 2 | 0 | 0 | 0 | 0 | 0 | 0.0006
35 | 905 R01 | HZS - výchozí revize Revize | h | 8 | 0 | 0 | 2 | 10 | 0 | 8 | 5 | 0 | 0 | 0 | 0 | 0 | 0
| Celkem za | 723 Vnitřní plynovod |  |  |  | 0 | 4 |  |  |  |  | 0 | 0 | 0 | 0 | 0
Díl: | 730 | Ústřední vytápění |  |  |  |  | 1
36 | 900 RT2 | HZS-stavební výpomoci otvory, drážky | hod | 64 | 0 | 0 | 2 | 10 | 0 | 8 | 5 | 0 | 0 | 0 | 0 | 0 | 0
37 | 904 R01 | HZS-zkousky v ramci montaz.praci Zprovoznění kotlů | h | 8 | 0 | 0 | 2 | 10 | 0 | 8 | 5 | 0 | 0 | 0 | 0 | 0 | 0
38 | 904 R02 | HZS-zkousky v ramci montaz.praci Topná zkouška | h | 32 | 0 | 0 | 2 | 10 | 0 | 8 | 5 | 0 | 0 | 0 | 0 | 0 | 0
| Celkem za | 730 Ústřední vytápění |  |  |  | 0 | 4 |  |  |  |  | 0 | 0 | 0 | 0 | 0
Díl: | 731 | Kotelny |  |  |  |  | 1
39 | 731249124R00 | Montáž kotle ocel.teplov.,kapalina/plyn do 29 kW | soubor | 2 | 0 | 0 | 2 | 1 | 7 | 7 | 2 | 0 | 0 | 0 | 0 | 0 | 0.00046
40 | 731249311R00 | Montáž kaskády odkouření 2 kotlů | hod | 16 | 0 | 0 | 2 | 1 | 7 | 7 | 2 | 0 | 0 | 0 | 0 | 0 | 0.00101
41 | KOT1 | Kotel závěsný, plynový kondenzační 3,4-24 kW modulace 1:7, nerezový výměník, NOX 5 | kus | 2 | 0 | 0 | 2 | 12 | 1 | 202 | 2 | 0 | 0 | 0 | 0 | 0 | 0.04
42 | Komin01 | Koleno 87° 110/160 | kus | 1 | 0 | 0 | 2 | 12 | 1 | 241 | 2 | 0 | 0 | 0 | 0 | 0 | 0
43 | Komin01 | Trubka s hrdlem 110/160 - 1m | kus | 6 | 0 | 0 | 2 | 12 | 1 | 242 | 2 | 0 | 0 | 0 | 0 | 0 | 0
44 | Komin03 | Střešní nádstavec s protidešť manžetou 110/160 0,4 m | kus | 1 | 0 | 0 | 2 | 12 | 1 | 243 | 2 | 0 | 0 | 0 | 0 | 0 | 0
45 | Komin04 | Vyuštění s přisáváním 110/160 | kus | 1 | 0 | 0 | 2 | 12 | 1 | 244 | 2 | 0 | 0 | 0 | 0 | 0 | 0
46 | Komin05 | Stěnová objímka zesílená | kus | 3 | 0 | 0 | 2 | 12 | 1 | 245 | 2 | 0 | 0 | 0 | 0 | 0 | 0
47 | Komín06 | Střešní oplechování (nerez) 0-15° DN 160 včetně manžety | kus | 1 | 0 | 0 | 2 | 12 | 1 | 308 | 2 | 0 | 0 | 0 | 0 | 0 | 0
48 | Kourovod01 | Kotlová redukce 60/100- 80/125 | kus | 2 | 0 | 0 | 2 | 12 | 1 | 229 | 2 | 0 | 0 | 0 | 0 | 0 | 0
49 | Kourovod02 | Trubka s hrdlem 80/125; 0,25m | kus | 2 | 0 | 0 | 2 | 12 | 1 | 230 | 2 | 0 | 0 | 0 | 0 | 0 | 0
50 | Kourovod03 | Reviz. T-kus s měř. otv. reduk 80/125 | kus | 1 | 0 | 0 | 2 | 12 | 1 | 231 | 2 | 0 | 0 | 0 | 0 | 0 | 0
51 | Kourovod04 | Zpetná klapka 80 | kus | 1 | 0 | 0 | 2 | 12 | 1 | 232 | 2 | 0 | 0 | 0 | 0 | 0 | 0
52 | Kourovod05 | Sifón | kus | 1 | 0 | 0 | 2 | 12 | 1 | 233 | 2 | 0 | 0 | 0 | 0 | 0 | 0
53 | Kourovod06 | Trubkový díl s 87° odbočkou 80/125 na ZK - 110/160 | kus | 1 | 0 | 0 | 2 | 12 | 1 | 234 | 2 | 0 | 0 | 0 | 0 | 0 | 0
54 | Kourovod07 | Revizní T-kus s odtokem 110/160 | kus | 1 | 0 | 0 | 2 | 12 | 1 | 235 | 2 | 0 | 0 | 0 | 0 | 0 | 0
55 | Kourovod08 | Sifon (pro přetlak) vývod 40mm | kus | 1 | 0 | 0 | 2 | 12 | 1 | 236 | 2 | 0 | 0 | 0 | 0 | 0 | 0
56 | Kourovod09 | Hadice pro odvod kondenzátu | bm | 3 | 0 | 0 | 2 | 12 | 1 | 237 | 2 | 0 | 0 | 0 | 0 | 0 | 0
57 | Kourovod10 | Trubka s hrdlem 110/160 - 0,5m | kus | 1 | 0 | 0 | 2 | 12 | 1 | 238 | 2 | 0 | 0 | 0 | 0 | 0 | 0
58 | 998731202R00 | Přesun hmot pro kotelny, výšky do 12 m | % | 1324.86 | 0 | 0 | 2 | 7 | 1002 | 5 | 2 | 0 | 0 | 0 | 0 | 0 | 0
| Celkem za | 731 Kotelny |  |  |  | 0 | 4 |  |  |  |  | 0 | 0 | 0 | 0 | 0
Díl: | 732 | Strojovny |  |  |  |  | 1
59 | 732119190R00 | M. rozdělovače a sběrače | kus | 1 | 0 | 0 | 2 | 1 | 7 | 7 | 2 | 0 | 0 | 0 | 0 | 0 | 0.06503
60 | 732119192R00 | Montáž hydraulického vyrovnávače | kus | 1 | 0 | 0 | 2 | 1 | 7 | 7 | 2 | 0 | 0 | 0 | 0 | 0 | 0.06541
61 | 732209114R0 | Montáž doplň. zařízení a změkčovacího fitru | soubor | 1 | 0 | 0 | 2 | 1 | 0 | 0 | 2 | 0 | 0 | 0 | 0 | 0 | 3e-05
62 | 732219301R00 | Montáž ohříváků vody stojat.kombinovaných do 200 l | soubor | 1 | 0 | 0 | 2 | 1 | 7 | 7 | 2 | 0 | 0 | 0 | 0 | 0 | 0.0063
63 | 732331515R00 | Nádoby expanzní tlak.s memb., 50 l / 6bar, 120°C | soubor | 1 | 0 | 0 | 2 | 1 | 7 | 7 | 2 | 0 | 0 | 0 | 0 | 0 | 0.01146
64 | 732339104R00 | Montáž nádoby expanzní tlakové 50 l | soubor | 1 | 0 | 0 | 2 | 1 | 7 | 7 | 2 | 0 | 0 | 0 | 0 | 0 | 0.00476
65 | 732429111R01 | Montáž čerpadlové skupiny směšované | soubor | 1 | 0 | 0 | 2 | 1 | 7 | 7 | 2 | 0 | 0 | 0 | 0 | 0 | 0
66 | 732429112R01 | Montáž čerpadlové skupiny nesměšované | soubor | 1 | 0 | 0 | 2 | 1 | 7 | 7 | 2 | 0 | 0 | 0 | 0 | 0 | 0.00059
67 | HDVT1 | Hydr. stabilizátor s hydraul. vyhybkou DN32 3 m3/hod, s magnetickým odlučovačem | kus | 1 | 0 | 0 | 2 | 12 | 0 | 136 | 2 | 0 | 0 | 0 | 0 | 0 | 0
68 | Box | Neutralizační box s náplní | kus | 1 | 0 | 0 | 2 | 12 | 1 | 219 | 2 | 0 | 0 | 0 | 0 | 0 | 0.00019
69 | Doplň1 | Komp. autom. doplň. zařízení se syst. oddělovačem 10bar, 230V, 50Hz | kus | 1 | 0 | 0 | 2 | 12 | 1 | 249 | 2 | 0 | 0 | 0 | 0 | 0 | 0
70 | Doplň2 | Změkčovací filtr vč. náplně | kus | 1 | 0 | 0 | 2 | 12 | 1 | 284 | 2 | 0 | 0 | 0 | 0 | 0 | 0
71 | R+S1 | Rozdělovač a sběrač pro tři topné okruhy Q= 3m3/hod, včetně izolace | kus | 1 | 0 | 0 | 2 | 12 | 1 | 283 | 2 | 0 | 0 | 0 | 0 | 0 | 0
72 | R+S2 | Konzole na stěnu pro R+S | kus | 1 | 0 | 0 | 2 | 12 | 1 | 288 | 2 | 0 | 0 | 0 | 0 | 0 | 0
73 | TV1 | Zásobníkový ohřívač teplé vody 160L, 6barů plocha výměníku 1,45m2 | kus | 1 | 0 | 0 | 2 | 12 | 1 | 285 | 2 | 0 | 0 | 0 | 0 | 0 | 0
74 | TV2 | Elektro vložka pro zásobník TV, 2,2 kW | kus | 1 | 0 | 0 | 2 | 12 | 1 | 286 | 2 | 0 | 0 | 0 | 0 | 0 | 0
75 | VENT1 | Servisní ventil se zajištením k EN 3/4" | kus | 1 | 0 | 0 | 2 | 12 | 1 | 248 | 2 | 0 | 0 | 0 | 0 | 0 | 0
76 | Čerp1 | Čerpadlová skupina směšovaná kvs 6,1, 1 1/4" Q=1,83 m3/hod, H=2 m | kus | 1 | 0 | 0 | 2 | 12 | 1 | 25 | 2 | 0 | 0 | 0 | 0 | 0 | 0.01
77 | Čerp2 | Čerpadlová skupina nesměšovaná kvs 7,2, 1" Q=0,9 m3/hod, H=2 m | kus | 1 | 0 | 0 | 2 | 12 | 1 | 280 | 2 | 0 | 0 | 0 | 0 | 0 | 0
78 | Čerp3 | Pohon k směšované sestavě 230V/50HZ 5Nm | kus | 1 | 0 | 0 | 2 | 12 | 1 | 281 | 2 | 0 | 0 | 0 | 0 | 0 | 0
79 | 998732202R00 | Přesun hmot pro strojovny, výšky do 12 m | % | 999.775 | 0 | 0 | 2 | 7 | 1002 | 5 | 2 | 0 | 0 | 0 | 0 | 0 | 0
| Celkem za | 732 Strojovny |  |  |  | 0 | 4 |  |  |  |  | 0 | 0 | 0 | 0 | 0
Díl: | 733 | Rozvod potrubí |  |  |  |  | 1
80 | 733111115R00 | Potrubí závit. bezešvé běžné v kotelnách DN 25 | m | 12 | 0 | 0 | 2 | 1 | 7 | 7 | 2 | 0 | 0 | 0 | 0 | 0 | 0.00706
81 | 733111116R00 | Potrubí závit. bezešvé běžné v kotelnách DN 32 | m | 26 | 0 | 0 | 2 | 1 | 7 | 7 | 2 | 0 | 0 | 0 | 0 | 0 | 0.00798
82 | 733161104R00 | Potrubí měděné Supersan 15 x 1 mm, polotvrdé | m | 746 | 0 | 0 | 2 | 1 | 7 | 7 | 2 | 0 | 0 | 0 | 0 | 0 | 0.00587
83 | 733161106R00 | Potrubí měděné Supersan 18 x 1 mm, polotvrdé | m | 96 | 0 | 0 | 2 | 1 | 7 | 7 | 2 | 0 | 0 | 0 | 0 | 0 | 0.00646
84 | 733161107R00 | Potrubí měděné Supersan 22 x 1 mm, polotvrdé | m | 74 | 0 | 0 | 2 | 1 | 7 | 7 | 2 | 0 | 0 | 0 | 0 | 0 | 0.0066
85 | 733161108R00 | Potrubí měděné Supersan 28 x 1,5 mm, tvrdé | m | 90 | 0 | 0 | 2 | 1 | 7 | 7 | 2 | 0 | 0 | 0 | 0 | 0 | 0.00671
86 | 733161109R00 | Potrubí měděné Supersan 35 x 1,5 mm, tvrdé | m | 8 | 0 | 0 | 2 | 1 | 7 | 7 | 2 | 0 | 0 | 0 | 0 | 0 | 0.00705
87 | 733164102RT5 | Montáž potrubí z měděných trubek D 15 mm spojované lisováním | m | 648 | 0 | 0 | 2 | 1 | 7 | 7 | 2 | 0 | 0 | 0 | 0 | 0 | 0.00607
88 | 733164103RT5 | Montáž potrubí z měděných trubek D 18 mm spojované lisováním | m | 96 | 0 | 0 | 2 | 1 | 7 | 7 | 2 | 0 | 0 | 0 | 0 | 0 | 0.00613
89 | 733164104RT5 | Montáž potrubí z měděných trubek D 22 mm spojovaného lisováním | m | 64 | 0 | 0 | 2 | 1 | 7 | 7 | 2 | 0 | 0 | 0 | 0 | 0 | 0.0062
90 | 733164105RT5 | Montáž potrubí z měděných trubek D 28 mm spojovaného lisováním | m | 79 | 0 | 0 | 2 | 1 | 7 | 7 | 2 | 0 | 0 | 0 | 0 | 0 | 0.00533
91 | 733164106RT5 | Montáž potrubí z měděných trubek D 35 mm spojovaného lisováním | m | 7 | 0 | 0 | 2 | 1 | 7 | 7 | 2 | 0 | 0 | 0 | 0 | 0 | 0.00533
92 | 733190107R00 | Tlaková zkouška potrubí ocel.závitového DN 40 | m | 38 | 0 | 0 | 2 | 1 | 7 | 7 | 2 | 0 | 0 | 0 | 0 | 0 | 0.00604
93 | 733191112R00 | Manžety prostupové pro trubky do DN 32 | kus | 68 | 0 | 0 | 2 | 1 | 7 | 7 | 2 | 0 | 0 | 0 | 0 | 0 | 0.00188
94 | 733191113R00 | Manžety prostupové pro trubky do DN 50 | kus | 6 | 0 | 0 | 2 | 1 | 7 | 7 | 2 | 0 | 0 | 0 | 0 | 0 | 0.00191
95 | 733291101R00 | Zkouška těsnosti potrubí Cu -D 35 | m | 882 | 0 | 0 | 2 | 1 | 7 | 7 | 2 | 0 | 0 | 0 | 0 | 0 | 0
96 | 998733203R00 | Přesun hmot pro rozvody potrubí, výšky do 24 m | % | 5178.383 | 0 | 0 | 2 | 7 | 1002 | 5 | 2 | 0 | 0 | 0 | 0 | 0 | 0
| Celkem za | 733 Rozvod potrubí |  |  |  | 0 | 4 |  |  |  |  | 0 | 0 | 0 | 0 | 0
Díl: | 734 | Armatury |  |  |  |  | 1
97 | 734209103R00 | Montáž armatur závitových,s 1závitem, G 1/2 | kus | 56 | 0 | 0 | 2 | 1 | 7 | 7 | 2 | 0 | 0 | 0 | 0 | 0 | 3e-05
98 | 734209103RT2 | Montáž armatur závitových,s 1závitem, G 1/2 včetně ventilu odvzdušňovacího automatického | kus | 16 | 0 | 0 | 2 | 1 | 7 | 7 | 2 | 0 | 0 | 0 | 0 | 0 | 3e-05
99 | 734209103RT3 | Montáž armatur závitových,s 1závitem, G 1/2 včetně kul.kohoutu vypouštěcího | kus | 15 | 0 | 0 | 2 | 1 | 7 | 7 | 2 | 0 | 0 | 0 | 0 | 0 | 3e-05
100 | 734209104R00 | Montáž armatur závitových,s 1závitem, G 3/4 | kus | 1 | 0 | 0 | 2 | 1 | 7 | 7 | 2 | 0 | 0 | 0 | 0 | 0 | 0
101 | 734209113R00 | Montáž armatur závitových se 2 závity DN 15 | kus | 98 | 0 | 0 | 2 | 1 | 7 | 7 | 2 | 0 | 0 | 0 | 0 | 0 | 0
102 | 734209113RT | Montáž armatur závitových,se 2závity, G 1/2 včetně kulového kohoutu | kus | 1 | 0 | 0 | 2 | 1 | 7 | 7 | 2 | 0 | 0 | 0 | 0 | 0 | 0.00018
103 | 734209115RT2 | Montáž armatur závitových,se 2závity, G 1 včetně kulového kohoutu | kus | 11 | 0 | 0 | 2 | 1 | 7 | 7 | 2 | 0 | 0 | 0 | 0 | 0 | 3e-05
104 | 734209115RT3 | Montáž armatur závitových,se 2závity, G 1 včetně filtru | kus | 3 | 0 | 0 | 2 | 1 | 7 | 7 | 2 | 0 | 0 | 0 | 0 | 0 | 3e-05
105 | 734209115RT4 | Montáž armatur závitových,se 2závity, G 1 včetně klapky zpětné | kus | 2 | 0 | 0 | 2 | 1 | 7 | 7 | 2 | 0 | 0 | 0 | 0 | 0 | 3e-05
106 | 734209116RT2 | Montáž armatur závitových,se 2závity, G 5/4 včetně kulového kohoutu | kus | 3 | 0 | 0 | 2 | 1 | 7 | 7 | 2 | 0 | 0 | 0 | 0 | 0 | 4e-05
107 | 734209116RT3 | Montáž armatur závitových,se 2závity, G 5/4 včetně filtru | kus | 1 | 0 | 0 | 2 | 1 | 7 | 7 | 2 | 0 | 0 | 0 | 0 | 0 | 4e-05
108 | 734251222R00 | Ventil pojist G3/4 3 bar | kus | 1 | 0 | 0 | 2 | 1 | 7 | 7 | 2 | 0 | 0 | 0 | 0 | 0 | 0.00043
109 | 734411122R00 | Teploměr rozsah 0 - 100°C | kus | 2 | 0 | 0 | 2 | 1 | 7 | 7 | 2 | 0 | 0 | 0 | 0 | 0 | 0.00075
110 | 734421150R00 | Tlakoměr deformační 0 - 400 kPa | kus | 4 | 0 | 0 | 2 | 1 | 7 | 7 | 2 | 0 | 0 | 0 | 0 | 0 | 0.00252
111 | HMR1 | Armatura HM rohová pro střed. přip. žebř. těles vč. hlavice provedení bílá, kvs =1,1 | kus | 1 | 0 | 0 | 2 | 12 | 1 | 268 | 2 | 0 | 0 | 0 | 0 | 0 | 0
112 | RŠ1 | Šroubení typu H rohové 1/2" Kvs = 1,48, s možností vypouštění | kus | 48 | 0 | 0 | 2 | 12 | 1 | 129 | 2 | 0 | 0 | 0 | 0 | 0 | 0.00015
113 | RŠ2 | Svěrné šroubení ke šroubení H | kus | 96 | 0 | 0 | 2 | 12 | 1 | 291 | 2 | 0 | 0 | 0 | 0 | 0 | 0
114 | TRV1 | Hlavice termostatická kapalinová 6-28°C | kus | 16 | 0 | 0 | 2 | 12 | 1 | 127 | 2 | 0 | 0 | 0 | 0 | 0 | 0.0002
115 | TRV2 | Hlavice termostatická kapalinová pro veřejné prostory, 8-26°C | kus | 32 | 0 | 0 | 2 | 12 | 1 | 128 | 2 | 0 | 0 | 0 | 0 | 0 | 0.0001
| Celkem za | 734 Armatury |  |  |  | 0 | 4 |  |  |  |  | 0 | 0 | 0 | 0 | 0
Díl: | 735 | Otopná tělesa |  |  |  |  | 1
116 | 735000912R00 | Vyregulování ventilů s termost.ovládáním | kus | 49 | 0 | 0 | 2 | 1 | 7 | 7 | 2 | 0 | 0 | 0 | 0 | 0 | 0
117 | 735157240R00 | Otopná těl.panel. Ventil Kompakt 11 500/ 400 se spodním středovým připojením | kus | 1 | 0 | 0 | 2 | 1 | 7 | 7 | 2 | 0 | 0 | 0 | 0 | 0 | 0.00714
118 | 735157241R00 | Otopná těl.panel. Ventil Kompakt 11 500/ 500 se spodním středovým připojením | kus | 3 | 0 | 0 | 2 | 1 | 7 | 7 | 2 | 0 | 0 | 0 | 0 | 0 | 0.00893
119 | 735157242R00 | Otopná těl.panel. Ventil Kompakt 11 500/ 600 se spodním středovým připojením | kus | 2 | 0 | 0 | 2 | 1 | 7 | 7 | 2 | 0 | 0 | 0 | 0 | 0 | 0.01072
120 | 735157243R00 | Otopná těl.panel. Ventil Kompakt 11 500/ 700 se spodním středovým připojením | kus | 1 | 0 | 0 | 2 | 1 | 7 | 7 | 2 | 0 | 0 | 0 | 0 | 0 | 0.01251
121 | 735157245R00 | Otopná těl.panel. Ventil Kompakt 11 500/ 900 se spodním středovým připojením | kus | 7 | 0 | 0 | 2 | 1 | 7 | 7 | 2 | 0 | 0 | 0 | 0 | 0 | 0.01608
122 | 735157246R00 | Otopná těl.panel. Ventil Kompakt 11 500/1000 se spodním středovým připojením | kus | 2 | 0 | 0 | 2 | 1 | 7 | 7 | 2 | 0 | 0 | 0 | 0 | 0 | 0.01787
123 | 735157525R00 | Otopná těl.panel. Ventil Kompakt 21 400/ 900 se spodním středovým připojením | kus | 0 | 0 | 0 | 2 | 1 | 7 | 7 | 2 | 0 | 0 | 0 | 0 | 0 | 0.01851
124 | 735157541R00 | Otopná těl.panel. Ventil Kompakt 21 500/ 500 se spodním středovým připojením | kus | 3 | 0 | 0 | 2 | 1 | 7 | 7 | 2 | 0 | 0 | 0 | 0 | 0 | 0.01276
125 | 735157542R00 | Otopná těl.panel. Ventil Kompakt 21 500/ 600 se spodním středovým připojením | kus | 3 | 0 | 0 | 2 | 1 | 7 | 7 | 2 | 0 | 0 | 0 | 0 | 0 | 0.01531
126 | 735157543R00 | Otopná těl.panel. Ventil Kompakt 21 500/ 700 se spodním středovým připojením | kus | 3 | 0 | 0 | 2 | 1 | 7 | 7 | 2 | 0 | 0 | 0 | 0 | 0 | 0.01787
127 | 735157544R00 | Otopná těl.panel. Ventil Kompakt 21 500/ 800 se spodním středovým připojením | kus | 4 | 0 | 0 | 2 | 1 | 7 | 7 | 2 | 0 | 0 | 0 | 0 | 0 | 0.02042
128 | 735157545R00 | Otopná těl.panel. Ventil Kompakt 21 500/ 900 se spodním středovým připojením | kus | 7 | 0 | 0 | 2 | 1 | 7 | 7 | 2 | 0 | 0 | 0 | 0 | 0 | 0.02297
129 | 735157546R00 | Otopná těl.panel. Ventil Kompakt 21 500/1000 se spodním středovým připojením | kus | 3 | 0 | 0 | 2 | 1 | 7 | 7 | 2 | 0 | 0 | 0 | 0 | 0 | 0.02553
130 | 735157584R00 | Otopná těl.panel. Ventil Kompakt 21 900/ 800 se spodním středovým připojením | kus | 1 | 0 | 0 | 2 | 1 | 7 | 7 | 2 | 0 | 0 | 0 | 0 | 0 | 0.0376
131 | 735157586R00 | Otopná těl.panel. Ventil Kompakt 21 900/1000 se spodním středovým připojením | kus | 2 | 0 | 0 | 2 | 1 | 7 | 7 | 2 | 0 | 0 | 0 | 0 | 0 | 0.047
132 | 735157666R00 | Otopná těl.panel. Ventil Kompakt 22 600/1000 se spodním středovým připojením | kus | 4 | 0 | 0 | 2 | 1 | 7 | 7 | 2 | 0 | 0 | 0 | 0 | 0 | 0.0363
133 | 735157667R00 | Otopná těl.panel. Ventil Kompakt 22 600/1100 se spodním středovým připojením | kus | 2 | 0 | 0 | 2 | 1 | 7 | 7 | 2 | 0 | 0 | 0 | 0 | 0 | 0.03993
134 | 735158210R00 | Tlakové zkoušky panelových těles 1řadých | kus | 16 | 0 | 0 | 2 | 1 | 7 | 7 | 2 | 0 | 0 | 0 | 0 | 0 | 0
135 | 735158220R00 | Tlakové zkoušky panelových těles 2řadých | kus | 32 | 0 | 0 | 2 | 1 | 7 | 7 | 2 | 0 | 0 | 0 | 0 | 0 | 0
136 | 735159120R00 | Montáž panelových těles 1řadých | kus | 16 | 0 | 0 | 2 | 1 | 7 | 7 | 2 | 0 | 0 | 0 | 0 | 0 | 0
137 | 735159210R00 | Montáž panelových těles 2řadých | kus | 32 | 0 | 0 | 2 | 1 | 7 | 7 | 2 | 0 | 0 | 0 | 0 | 0 | 0
138 | 735179110R00 | Montáž otopných těles koupelnových (žebříků) | kus | 1 | 0 | 0 | 2 | 1 | 7 | 7 | 2 | 0 | 0 | 0 | 0 | 0 | 2e-05
139 | 735191903R00 | Propláchnutí otopného systému | m2 | 51 | 0 | 0 | 2 | 1 | 7 | 7 | 2 | 0 | 0 | 0 | 0 | 0 | 0
140 | 735191910R00 | Napuštění vody do otopného systému - bez kotle | m2 | 51 | 0 | 0 | 2 | 1 | 7 | 7 | 2 | 0 | 0 | 0 | 0 | 0 | 0
141 | ŽEB1 | Žebříkové otopné těleso 1220/600 | kus | 1 | 0 | 0 | 2 | 12 | 1 | 212 | 2 | 0 | 0 | 0 | 0 | 0 | 0.09874
142 | 998735203R00 | Přesun hmot pro otopná tělesa, výšky do 24 m | % | 2411.131 | 0 | 0 | 2 | 7 | 1002 | 5 | 2 | 0 | 0 | 0 | 0 | 0 | 0
| Celkem za | 735 Otopná tělesa |  |  |  | 0 | 4 |  |  |  |  | 0 | 0 | 0 | 0 | 0
Díl: | 767 | Konstrukce zámečnické |  |  |  |  | 1
143 | 767995103R00 | Výroba a montáž kov. atypických konstr. do 20 kg | kg | 20 | 0 | 0 | 2 | 1 | 7 | 7 | 2 | 0 | 0 | 0 | 0 | 0 | 6e-05
| Celkem za | 767 Konstrukce zámečnické |  |  |  | 0 | 4 |  |  |  |  | 0 | 0 | 0 | 0 | 0
Díl: | 783 | Nátěry |  |  |  |  | 1
144 | 783424740R00 | Nátěr syntetický ocel potrubí do DN 50 mm základní | m | 80 | 0 | 0 | 2 | 1 | 7 | 7 | 2 | 0 | 0 | 0 | 0 | 0 | 3e-05
| Celkem za | 783 Nátěry |  |  |  | 0 | 4 |  |  |  |  | 0 | 0 | 0 | 0 | 0