## Krycí list rozpočtu
KRYCÍ LIST ROZPOČTU
| Název stavby |  |  | MŠ Pohádka, Frýdek-Místek, Třanovského 404, Střecha pavilonu A | [7 empty] | JKSO
| Název objektu | [10 empty] | EČO
Místo
[12 empty] | IČ |  | DIČ
| Objednatel |  |  | Statutární město Frýdek-Místek, Radniční 1148
Projektant
Zhotovitel
Zpracoval
|  |  |  | Rozpočet číslo |  |  | Dne |  |  |  |  | CZ-CPV
|  |  |  | 13-2016 |  |  | 09.04.2017 |  |  |  |  | CZ-CPA
Měrné a účelové jednotky
Počet |  |  |  | Náklady / 1 m.j. | Počet |  |  | Náklady / 1 m.j. | Počet |  |  |  |  | Náklady / 1 m.j.
|  |  | 0 | 0 |  |  | 0 | 0 |  |  |  |  | 0 |  | 0
|  |  |  | Rozpočtové náklady v |  |  |  | CZK
A |  | Základní rozp. náklady |  |  | B |  | Doplňkové náklady |  | C |  | Náklady na umístění stavby
1 | HSV |  | Dodávky |  | 8 | Práce přesčas |  | 0 | 13 | Zařízení staveniště |  |  |  |  | 0
2 |  |  | Montáž |  | 9 | Bez pevné podl. |  | 0 | 14 | Projektové práce |  |  |  |  | 0
3 | PSV |  | Dodávky |  | 10 | Kulturní památka |  | 0 | 15 | Územní vlivy |  |  |  |  | 0
4 |  |  | Montáž |  | 11 |  |  | 0 | 16 | Provozní vlivy |  |  |  |  | 0
5 | "M" |  | Dodávky | 0 |  |  |  |  | 17 | Jiné VRN |  |  |  |  | 0
6 |  |  | Montáž | [5 empty] | 18 | VRN z rozpočtu
7 | ZRN (ř. 1-6) |  |  |  | 12 | DN (ř. 8-11) |  |  | 19 | VRN (ř. 13-18)
20 | HZS |  |  | 0 | 21 | Kompl. činnost |  | 0 | 22 | Ostatní náklady |  |  |  |  | 0
|  | Projektant, Zhotovitel, Objednatel | [6 empty] | D |  | Celkem bez DPH
[10 empty] | DPH |  | % |  | Základ daně | DPH celkem
[10 empty] | snížená |  | 15 | 0 |  | 0
[10 empty] | základní |  | 21
Cena s DPH
[9 empty] | E |  | Přípočty a odpočty
[10 empty] | Dodá zadavatel |  |  |  |  | 0
[10 empty] | Klouzavá doložka |  |  |  |  | 0
[10 empty] | Zvýhodnění |  |  |  |  | 0

## Rekapitulace rozpočtu
REKAPITULACE ROZPOČTU
Stavba: MŠ Pohádka, Frýdek-Místek, Třanovského 404, Střecha pavilonu A
Objekt:
Objednatel: Statutární město Frýdek-Místek, Radniční 1148
Zhotovitel: |  |  |  |  | Zpracoval:
Místo: |  |  |  |  | Datum: 9. 4. 2017
Kód | Popis | Dodávka | Montáž | Cena celkem | Hmotnost celkem | Suť celkem
1 | 2 | 3 | 4 | 5 | 6 | 7
HSV | Práce a dodávky HSV |  |  |  | 16.2616 | 4.9824
6 | Úpravy povrchů, podlahy a osazování výplní |  |  |  | 16.2616 | 0
9 | Ostatní konstrukce a práce, bourání |  |  |  | 0 | 4.9824
997 | Přesun sutě |  |  |  | 0 | 0
PSV | Práce a dodávky PSV |  |  |  | 6.4287 | 16.4716
712 | Povlakové krytiny |  |  |  | 1.2817 | 2.8411
713 | Izolace tepelné |  |  |  | 3.7377 | 1.0325
721 | Zdravotechnika - vnitřní kanalizace |  |  |  | 0.00285 | 0.02307
762 | Konstrukce tesařské |  |  |  | 1.1752 | 12.4417
764 | Konstrukce klempířské |  |  |  | 0.23131 | 0.13322
M | Práce a dodávky M |  |  |  | 0 | 0
21-M | Elektromontáže |  |  |  | 0 | 0
VRN | Vedlejší rozpočtové náklady |  |  |  | 0 | 0
VRN3 | Zařízení staveniště |  |  |  | 0 | 0
| Celkem |  |  |  | 22.6903 | 21.454

## Zadání
Zadání s výkazem výměr
Stavba: |  | MŠ Pohádka, Frýdek-Místek, Třanovského 404, Střecha pavilonu A
Objekt:
Objednatel: |  | Statutární město Frýdek-Místek, Radniční 1148
Zhotovitel: |  |  |  |  | Zpracoval:
Místo: |  |  |  |  | Datum: | 9. 4. 2017
Č. | KCN | Kód položky | Popis | MJ | Výměra | Cena jednotková | Cena celkem
|  | HSV | Práce a dodávky HSV
|  | 6 | Úpravy povrchů, podlahy a osazování výplní
1 | 011 | 632450132 | Vyrovnávací cementový potěr tl do 30 mm ze suchých směsí provedený v ploše | m2 | 258.12
|  |  | 14,4*18,0-0,9*1,2 |  | 258.12
|  | 9 | Ostatní konstrukce a práce, bourání
2 | 013 | 962032314 | Bourání pilířů cihelných z dutých nebo plných cihel pálených i nepálených na jakoukoli maltu | m3 | 2.768
cihelné sloupky 400x400 mm
|  |  | 0,4*0,4*0,4*26+0,3*0,4*0,4*18+0,15*0,4*0,4*10 |  | 2.768
|  | 997 | Přesun sutě
3 | 002 | 997002611 | Nakládání suti a vybouraných hmot | t | 21.454
4 | 013 | 997013151 | Vnitrostaveništní doprava suti a vybouraných hmot pro budovy v do 6 m s omezením mechanizace | t | 21.454
5 | 013 | 997013219 | Příplatek k vnitrostaveništní dopravě suti a vybouraných hmot za zvětšenou dopravu suti ZKD 10 m | t | 42.908
6 | 013 | 997013501 | Odvoz suti a vybouraných hmot na skládku nebo meziskládku do 1 km se složením | t | 21.454
7 | 013 | 997013509 | Příplatek k odvozu suti a vybouraných hmot na skládku ZKD 1 km přes 1 km | t | 64.362
8 | 013 | 997013811 | Poplatek za uložení stavebního dřevěného odpadu na skládce (skládkovné) | t | 12.442
|  |  | 12,442 |  | 12.442
9 | 013 | 997013814 | Poplatek za uložení stavebního odpadu z izolačních hmot na skládce (skládkovné) | t | 1.032
|  |  | 1,032 |  | 1.032
10 | 013 | 997013822 | Poplatek za uložení stavebního odpadu s oleji nebo ropnými látkami na skládce (skládkovné) | t | 2.841
|  |  | 2,841 |  | 2.841
11 | 013 | 997013831 | Poplatek za uložení stavebního směsného odpadu na skládce (skládkovné) | t | 5.139
|  |  | 21,454-12,442-1,032-2,841 |  | 5.139
|  | PSV | Práce a dodávky PSV
|  | 712 | Povlakové krytiny
12 | 712 | 712300831 | Odstranění povlakové krytiny střech do 10° jednovrstvé | m2 | 258.12
odstranění parozábrany lepenka A 400/H
|  |  | 258,12 |  | 258.12
13 | 712 | 712300832 | Odstranění povlakové krytiny střech do 10° dvouvrstvé | m2 | 258.12
odstranění asfaltových pásů dvouvrstvých
|  |  | 14,4*18,0-0,9*1,2 |  | 258.12
14 | 712 | 712300845 | Demontáž ventilační hlavice na ploché střeše sklonu do 10° | kus | 6
15 | 712 | 712311111 | Provedení povlakové krytiny střech do 10° za studena suspenzí asfaltovou | m2 | 258.12
16 | S01 | 2230101075 | Asfaltová penetrace bez obsahu rozpouštědel (bal/12kg) | bal. | 6.5
17 | 712 | 712341559 | Provedení povlakové krytiny střech do 10° pásy NAIP přitavením v plné ploše | m2 | 258.12
18 | S01 | 1010301469 | Asfaltový pás z SBS modifikovaného asfaltu s nosnou vložkou z AL fólie kašírovanou skleněnými vlákny, horní jemný posyp | m2 | 296.838
|  |  | 258,12 |  | 258.12
19 | 712 | 712363081R | Provedení povlakové krytiny střech do 10° elastometrickou fólií EPDM přilepenou v plné ploše, provedení spojů a ukončení | m2 | 326.33
|  |  | 258,12+1,0*(18,0*2+15,2+14,7)+0,55*(0,9*2+1,2*2) |  | 326.33
20 | 272 | 272441000 | střešní hydroizolační fólie na bázi EPDM, min. tl. 1,14 mm (viz. technická zpráva), včetně příslušenství na provedení spojů, kotvení v rozích v patě a ukončení | m2 | 352.436
|  |  | 326,33 |  | 326.33
21 | 712 | 712363115 | Provedení povlakové krytiny střech do 10° zaizolování prostupů kruhového průřezu D do 300 mm | kus | 6
22 | 712 | 712998202 | Montáž bezpečnostního přepadu z PVC DN 125 - šetrné vyřezání otvoru v TI fasády, průraz přes atikové zdivo, osazení bezpečnostního přepadu | kus | 1
23 | 283 | 28342480 | pojistný přepad s integrovaným PVC límcem o průměru 125mm | kus | 1
24 | 712 | 998712102 | Přesun hmot tonážní tonážní pro krytiny povlakové v objektech v do 12 m | t | 1.282
|  | 713 | Izolace tepelné
25 | 713 | 713131141 | Montáž izolace tepelné stěn a základů lepením celoplošně rohoží, pásů, dílců, desek | m2 | 59.795
TI svislých stěn atik a střešního výlezu
|  |  | 0,85*(18,0*2+15,2+14,7)+0,9*(0,9*2+1,2*2) |  | 59.795
26 | 283 | 283723050 | deska z pěnového polystyrenu EPS 100 tl. 50 mm (?=0,037 W/m.K) | m2 | 60.991
|  |  | 59,795 |  | 59.795
27 | 713 | 713140811 | Odstranění tepelné izolace střech nadstřešní volně kladené z vláknitých materiálů tl do 100 mm | m2 | 258.12
28 | 713 | 713141131 | Montáž izolace tepelné střech plochých lepené za studena 1 vrstva rohoží, pásů, dílců, desek | m2 | 774.36
TI EPS 150S dvouvrstvá tl. 160 mm (80+80 mm)
|  |  | 258,12*2 |  | 516.24
TI PIR jednovrstvá tl. 40 mm
|  |  | 258,12 |  | 258.12
|  |  | Součet |  | 774.36
29 | 283 | 283759120 | deska z pěnového polystyrenu EPS 150 S tl. 80 mm (?=0,035 W/m.K) | m2 | 526.565
|  |  | 516,24 |  | 516.24
30 | S01 | 1421010645 | Izolace tepelná PIR tl. 40 mm (?=0,022 W/m.K) | m2 | 263.282
|  |  | 258,12 * 1,02 |  | 263.282
31 | 713 | 713141331 | Montáž izolace tepelné střech plochých lepené za studena zplna, spádová vrstva | m2 | 258.12
32 | 283 | 283761420 | klín spádový Standard 1000 x 1000 mm, EPS 150 | m3 | 33.556
|  |  | 258,12*0,13 |  | 33.556
33 | 713 | 713191321 | Montáž izolace tepelné střech plochých osazení odvětrávacích komínků, nadstavení komínků o tloušťku TI | kus | 6
34 | 553 | 553500100 | odvětrávací komínek s integrovanou PVC manžetou | kus | 6
35 | 713 | 998713102 | Přesun hmot tonážní pro izolace tepelné v objektech v do 12 m | t | 3.738
|  | 721 | Zdravotechnika - vnitřní kanalizace
36 | 721 | 721210824 | Demontáž vpustí střešních DN 150 | kus | 1
37 | 721 | 721233113 | Střešní vtok polypropylen PP pro ploché střechy svislý odtok DN 125, s integrovanou PVC manžetou a nástavcem pro TI | kus | 1
38 | 562 | 562311070 | Perforovaný ochranný koš do střešních vpustí | kus | 1
39 | 721 | 998721102 | Přesun hmot tonážní pro vnitřní kanalizace v objektech v do 12 m | t | 0.003
|  | 762 | Konstrukce tesařské
40 | 762 | 762331811 | Demontáž vázaných kcí krovů z hranolů průřezové plochy do 120 cm2 | m | 296
hranol 100/100
|  |  | 58,0+48,0+68,0+78,0+13,0+12,0+10,0+9,0 |  | 296
41 | 762 | 762331812 | Demontáž vázaných kcí krovů z hranolů průřezové plochy do 224 cm2 | m | 148
hranol 120/160
|  |  | 62,0+45,0+28,0+10,0+3,0 |  | 148
42 | 762 | 762341832 | Demontáž bednění střech z desek tvrdých | m2 | 258.12
|  |  | 14,4*18,0-0,9*1,2 |  | 258.12
43 | 762 | 762431016 | Obložení stěn z desek OSB tl 22 mm na sraz mechanicky kotvených | m2 | 86.155
vyrovnání svislých a vodorovných ploch atikového zdiva a k-ce výlezu na střechu pro nalepení hydroizolace
|  |  | (0,85+0,4)*(18,0*2+15,2+14,7)+0,9*(0,9*2+1,2*2) |  | 86.155
44 | 762 | 762495000 | Spojovací prostředky pro montáž olištování, obložení stropů, střešních podhledů a stěn | m2 | 86.155
|  |  | 86,155 |  | 86.155
45 | 762 | 998762102 | Přesun hmot tonážní pro kce tesařské v objektech v do 12 m | t | 1.175
|  | 764 | Konstrukce klempířské
46 | 764 | 764002841 | Demontáž oplechování horních ploch zdí a nadezdívek do suti | m | 65.9
odstranění oplechování atiky
|  |  | 18,0*2+15,2+14,7 |  | 65.9
47 | 764 | 764002871 | Demontáž lemování zdí do suti | m | 4.2
|  |  | 0,9*2+1,2*2 |  | 4.2
48 | 764 | 764214605 | Oplechování horních ploch a atik bez rohů z Pz s povrch úpravou mechanicky kotvené do rš 400 mm | m | 65.9
|  |  | 18,0*2+15,2+14,7 |  | 65.9
49 | 764 | 764215645 | Příplatek za zvýšenou pracnost při oplechování rohů nadezdívek (atik) z Pz s povrch úprav rš do400mm | kus | 4
50 | 764 | 998764102 | Přesun hmot tonážní pro konstrukce klempířské v objektech v do 12 m | t | 0.231
|  | M | Práce a dodávky M
|  | 21-M | Elektromontáže
51 | 921 | 210 R01 | Hromosvod - viz. samostatný rozpočet | kpl | 1
|  | VRN | Vedlejší rozpočtové náklady
|  | VRN3 | Zařízení staveniště
52 | 000 | 032002000 | Vybavení staveniště - pomocné lešení, stavební vrátek, zvedací plošina pro přesun materiálu, zajištění fasády proti poškození při manipulačních pracích | … | 1
53 | 000 | 032103000 | Náklady na stavební buňky - 1x chemické WC pro zajištění hygieny pracovníků, plechový mobilní sklad pro materiál, příruční sklad drobného nářadí | … | 1
54 | 000 | 032503000 | Skládky na staveništi - velkoobjemové kontejnery pro stavební suť | … | 1
55 | 000 | 032603000 | Ostatní náklady - manipulace s vedením slaboproudu apod. vedení k jiným objektům | … | 1
56 | 000 | 034203000 | Oplocení staveniště (mobilní stavební oplocení cca 20 bm) | … | 1
57 | 000 | 039203000 | Úprava terénu po zrušení zařízení staveniště (doplnění zeminy substrátem, osetí trávního semene) | … | 1
Celkem