## Rekapitulace stavby
2012 |  | List obsahuje: |  |  |  |  | 1) Souhrnný list stavby |  |  |  | 2) Rekapitulace objektů | [16 empty] | 2.0 | ZAMOK |  |  |  |  | False | False
| optimalizováno pro tisk sestav ve formátu A4 - na výšku | [17 empty] | >> skryté sloupce << | [13 empty] | 0,01 | 21
[33 empty] | 0,01 | 15
| SOUHRNNÝ LIST STAVBY | [18 empty] | v --- níže se nacházejí doplnkové a pomocné údaje k sestavám --- v | [11 empty] | Návod na vyplnění | 0,001
|  | Kód: |  |  |  |  | A64 | [24 empty] | Měnit lze pouze buňky se žlutým podbarvením! 1) na prvním listu Rekapitulace stavby vyplňte v sestavě a) Souhrnný list - údaje o Zhotoviteli (přenesou se do ostatních sestav i v jiných listech) b) Rekapitulace objektů - potřebné Ostatní náklady 2) na vybraných listech vyplňte v sestavě a) Krycí list - údaje o Zhotoviteli, pokud se liší od údajů o Zhotoviteli na Souhrnném listu (údaje se přenesou do ostatních sestav v daném listu) b) Rekapitulace rozpočtu - potřebné Ostatní náklady c) Celkové náklady za stavbu - ceny u položek - množství, pokud má žluté podbarvení - a v případe potřeby poznámku (ta je v skrytém sloupci) | 0,01
|  | Stavba: |  |  |  |  | Oprava hasičské zbrojnice | [25 empty] | 0,01
|  | JKSO: | [13 empty] | CC-CZ: | [16 empty] | 0,01
|  | Místo: |  |  |  |  | Zelinkovice čp.39 | [8 empty] | Datum: |  | 10.11.2017 | [14 empty] | 0,01
0,01
|  | Objednatel: | [13 empty] | IČ: | [16 empty] | 0,01
|  |  | Statutární město Frýdek - Místek | [12 empty] | DIČ: | [16 empty] | 0,01
0,01
|  | Zhotovitel: | [13 empty] | IČ: |  | Vyplň údaj | [14 empty] | 0,01
|  |  | Vyplň údaj | [12 empty] | DIČ: |  | Vyplň údaj | [14 empty] | 0,01
False
|  | Projektant: | [13 empty] | IČ: | [16 empty] | False
|  |  | VENEZA spol. s r.o. | [12 empty] | DIČ: | [16 empty] | True
0,01
|  | Zpracovatel: | [13 empty] | IČ: | [16 empty] | 0,01
|  |  | Ing. Lumír Hajdušek | [12 empty] | DIČ:
Poznámka:
|  | Náklady z rozpočtů | [13 empty] | 0
|  | Ostatní náklady ze souhrnného listu | [13 empty] | 0
|  | Cena bez DPH | [13 empty] | 0
|  | DPH |  | základní |  |  |  | 21% |  | ze | 0 |  |  |  |  | 0
|  |  |  | snížená |  |  |  | 15% |  | ze | 0 |  |  |  |  | 0
|  |  |  | zákl. přenesená |  |  |  | 21% |  | ze | 0 |  |  |  |  | 0
|  |  |  | sníž. přenesená |  |  |  | 15% |  | ze | 0 |  |  |  |  | 0
|  |  |  | nulová |  |  |  | 0% |  | ze | 0 |  |  |  |  | 0
|  | Cena s DPH | [7 empty] | v |  | CZK |  |  |  | 0
|  | Projektant | [10 empty] | Zpracovatel
|  | Datum a podpis: | [6 empty] | Razítko |  |  |  | Datum a podpis: |  |  |  | Razítko
|  | Objednavatel | [10 empty] | Zhotovitel
|  | Datum a podpis: | [6 empty] | Razítko |  |  |  | Datum a podpis: |  |  |  | Razítko
REKAPITULACE OBJEKTŮ STAVBY
| Kód: | [6 empty] | A64
| Stavba: | [6 empty] | Oprava hasičské zbrojnice
| Místo: | [6 empty] | Zelinkovice čp.39 | [6 empty] | Datum: |  | 10.11.2017
| Objednatel: | [6 empty] | Statutární město Frýdek - Místek | [6 empty] | Projektant: |  | VENEZA spol. s r.o. |  |  | Informatívní údaje z listů zakázek
| Zhotovitel: | [13 empty] | Zpracovatel: |  | Ing. Lumír Hajdušek
| Kód |  |  |  | Objekt | [8 empty] | Cena bez DPH [CZK] |  |  |  | Cena s DPH [CZK] |  | z toho Ostat. náklady [CZK] | DPH [CZK] | Normohodiny [h] | DPH základní [CZK] | DPH snížená [CZK] | DPH základní přenesená [CZK] | DPH snížená přenesená [CZK] | Základna DPH základní | Základna DPH snížená | Základna DPH zákl. přenesená | Základna DPH sníž. přenesená | Základna DPH nulová
| 1) Náklady z rozpočtů | [12 empty] | 0 |  |  |  | 0 |  | 0 | 0 | 0 | 0 | 0 | 0 | 0 | 0 | 0 | 0 | 0 | 0 |  | D | 0 |  | IMPORT | {563a5b5d-084c-4850-8bdd-a0ca82c5bde4} | {00000000-0000-0000-0000-000000000000}
/ |  | A64 |  |  |  | Oprava hasičské zbrojnice | [7 empty] | 0 |  |  |  | 0 |  | 0 | 0 | 0 | 0 | 0 | 0 | 0 | 0 | 0 | 0 | 0 | 0 |  |  | 1 | ###NOINSERT### | IMPORT | {563a5b5d-084c-4850-8bdd-a0ca82c5bde4} | {00000000-0000-0000-0000-000000000000}
| 2) Ostatní náklady ze souhrnného listu | [12 empty] | 0 |  |  |  | 0 |  | Procent. zadání [% nákladů rozpočtu] | Zařazení nákladů | DPH | DPH [CZK]
|  | Ostatní náklady | [11 empty] | 0 |  |  |  | 0 |  | 0% | stavební čast | základní | 0 | [12 empty] | OSTATNENAKLADY |  |  | 0 | 0 | 0 | 0 | 0 | 0 | 0 | 0 | 0 | 0 | 1 | 1 | x
|  | Vyplň vlastní | [11 empty] | 0 |  |  |  | 0 |  | 0% | stavební čast | základní | 0 | [12 empty] | OSTATNENAKLADYVLASTNE |  |  | 0 | 0 | 0 | 0 | 0 | 0 | 0 | 0 | 0 | 0 | 1 | 1
|  | Vyplň vlastní | [11 empty] | 0 |  |  |  | 0 |  | 0% | stavební čast | základní | 0 | [12 empty] | OSTATNENAKLADYVLASTNE |  |  | 0 | 0 | 0 | 0 | 0 | 0 | 0 | 0 | 0 | 0 | 1 | 1
|  | Vyplň vlastní | [11 empty] | 0 |  |  |  | 0 |  | 0% | stavební čast | základní | 0 | [12 empty] | OSTATNENAKLADYVLASTNE |  |  | 0 | 0 | 0 | 0 | 0 | 0 | 0 | 0 | 0 | 0 | 1 | 1
| Celkové náklady za stavbu 1) + 2) | [12 empty] | 0 |  |  |  | 0

## A64 - Oprava hasičské zbr...
| List obsahuje: |  | 1) Krycí list rozpočtu |  | 2) Rekapitulace rozpočtu |  |  | 3) Rozpočet |  |  | Zpět na list: | Rekapitulace stavby
optimalizováno pro tisk sestav ve formátu A4 - na výšku | [11 empty] | >> skryté sloupce << | [9 empty] | {563a5b5d-084c-4850-8bdd-a0ca82c5bde4}
2
KRYCÍ LIST ROZPOČTU | [12 empty] | v --- níže se nacházejí doplnkové a pomocné údaje k sestavám --- v | [8 empty] | False
| Stavba: |  | Oprava hasičské zbrojnice
| JKSO: | [7 empty] | CC-CZ:
| Místo: |  | Zelinkovice čp.39 | [5 empty] | Datum: |  | 10.11.2017
| Objednatel: | [7 empty] | IČ:
|  | Statutární město Frýdek - Místek | [6 empty] | DIČ:
| Zhotovitel: | [7 empty] | IČ: |  | Vyplň údaj
|  | Vyplň údaj | [6 empty] | DIČ: |  | Vyplň údaj
| Projektant: | [7 empty] | IČ:
|  | VENEZA spol. s r.o. | [6 empty] | DIČ:
| Zpracovatel: | [7 empty] | IČ:
|  | Ing. Lumír Hajdušek | [6 empty] | DIČ:
Poznámka:
| Náklady z rozpočtu | [7 empty] | 0
| Ostatní náklady | [7 empty] | 0
| Cena bez DPH | [7 empty] | 0
| DPH | základní | 21% | ze | 0 |  |  |  | 0
|  | snížená | 15% | ze | 0 |  |  |  | 0
|  | zákl. přenesená | 21% | ze | 0 |  |  |  | 0
|  | sníž. přenesená | 15% | ze | 0 |  |  |  | 0
|  | nulová | 0% | ze | 0 |  |  |  | 0
| Cena s DPH |  |  | v | CZK |  |  | 0
| Projektant |  |  |  |  | Zpracovatel
| Datum a podpis: |  |  | Razítko |  | Datum a podpis: |  |  |  | Razítko
| Objednavatel |  |  |  |  | Zhotovitel
| Datum a podpis: |  |  | Razítko |  | Datum a podpis: |  |  |  | Razítko
REKAPITULACE ROZPOČTU
Stavba: |  |  | Oprava hasičské zbrojnice
Místo: |  |  | Zelinkovice čp.39 |  |  |  | Datum: |  | 10.11.2017
Objednatel: |  |  | Statutární město Frýdek - Místek |  |  |  | Projektant: |  | VENEZA spol. s r.o.
Zhotovitel: |  |  | Vyplň údaj |  |  |  | Zpracovatel: |  | Ing. Lumír Hajdušek
Kód - Popis | [9 empty] | Cena celkem [CZK]
1) Náklady z rozpočtu | [9 empty] | 0 | [12 empty] | -1
| HSV - Práce a dodávky HSV | [8 empty] | 0
| 1 - Zemní práce | [8 empty] | 0
| 3 - Svislé a kompletní konstrukce | [8 empty] | 0
| 4 - Vodorovné konstrukce | [8 empty] | 0
| 6 - Úpravy povrchů, podlahy a osazování výplní | [8 empty] | 0
| 9 - Ostatní konstrukce a práce, bourání | [8 empty] | 0
| 997 - Přesun sutě | [8 empty] | 0
| 998 - Přesun hmot | [8 empty] | 0
| PSV - Práce a dodávky PSV | [8 empty] | 0
| 713 - Izolace tepelné | [8 empty] | 0
| 725 - Zdravotechnika - zařizovací předměty | [8 empty] | 0
| 762 - Konstrukce tesařské | [8 empty] | 0
| 764 - Konstrukce klempířské | [8 empty] | 0
| 765 - Práce podkroví - provedené horolezci | [8 empty] | 0
| 766 - Konstrukce truhlářské | [8 empty] | 0
| 767 - Konstrukce zámečnické | [8 empty] | 0
| 771 - Podlahy z dlaždic | [8 empty] | 0
| 776 - Podlahy povlakové | [8 empty] | 0
| 781 - Dokončovací práce - obklady | [8 empty] | 0
| 783 - Dokončovací práce - nátěry | [8 empty] | 0
| 787 - Dokončovací práce - zasklívání | [8 empty] | 0
| VP - Vícepráce | [8 empty] | 0
2) Ostatní náklady | [9 empty] | 0 |  |  |  | DPH
| Zařízení staveniště | [8 empty] | 0 |  |  |  | základní | [12 empty] | VRN | 0 | 0 | 0 | 0 | 0 | 1
| Projektové práce | [8 empty] | 0 |  |  |  | základní | [12 empty] | VRN | 0 | 0 | 0 | 0 | 0 | 1
| Územní vlivy | [8 empty] | 0 |  |  |  | základní | [12 empty] | VRN | 0 | 0 | 0 | 0 | 0 | 1
| Provozní vlivy | [8 empty] | 0 |  |  |  | základní | [12 empty] | VRN | 0 | 0 | 0 | 0 | 0 | 1
| Jiné VRN | [8 empty] | 0 |  |  |  | základní | [12 empty] | VRN | 0 | 0 | 0 | 0 | 0 | 1
| Kompletační činnost | [8 empty] | 0 |  |  |  | základní | [12 empty] | KOMPLETACNA | 0 | 0 | 0 | 0 | 0 | 1
Celkové náklady za stavbu 1) + 2) | [7 empty] | 0
ROZPOČET
Stavba: |  |  | Oprava hasičské zbrojnice
Místo: |  |  | Zelinkovice čp.39 |  |  |  | Datum: |  | 10.11.2017
Objednatel: |  |  | Statutární město Frýdek - Místek |  |  |  | Projektant: |  | VENEZA spol. s r.o.
Zhotovitel: |  |  | Vyplň údaj |  |  |  | Zpracovatel: |  | Ing. Lumír Hajdušek
PČ | Typ | Kód | Popis |  |  | MJ | Množství | J.cena [CZK] |  | Cena celkem [CZK] |  |  | Poznámka | DPH | J. Nh [h] | Nh celkem [h] | J. hmotnost [t] | Hmotnost celkem [t] | J. suť [t] | Suť Celkem [t]
Náklady z rozpočtu | [9 empty] | 0 | [5 empty] | 0 |  | 44.4514 |  | 8.9304 |  | D | -1 | [10 empty] | 0
| HSV - Práce a dodávky HSV | [8 empty] | 0 | [5 empty] | 0 |  | 41.2473 |  | 6.5789 | 1 | D | 0 |  |  |  | ROZPOCET | [6 empty] | 0
| 1 - Zemní práce | [8 empty] | 0 | [5 empty] | 0 |  | 0 |  | 0 | 1 | D | 1 |  |  |  | ROZPOCET | [6 empty] | 0
1 | K | 132201201 | Hloubení rýh š do 2000 mm v hornině tř. 3 objemu do 100 m3 |  |  | m3 | 13.55 | 0 |  | 0 |  |  |  | základní |  | 0 | 0 | 0 | 0 | 0 | 4 | K | 2 |  |  |  | ROZPOCET | 0 | 0 | 0 | 0 | 0 | 1 | 0 | 4 | -2111361900
|  |  | " D.01 - venkovní část" (9,25+1,0+3,3)*1,0*1,0 |  |  |  | 13.55 | [14 empty] | VV | 2 | 2 | True | 1 | ROZPOCET
2 | K | 174101102 | Zásyp v uzavřených prostorech sypaninou se zhutněním |  |  | m3 | 13.55 | 0 |  | 0 |  |  |  | základní |  | 0 | 0 | 0 | 0 | 0 | 4 | K | 2 |  |  |  | ROZPOCET | 0 | 0 | 0 | 0 | 0 | 1 | 0 | 4 | 347822600
|  |  | " D.01 - venkovní část" (9,25+1,0+3,3)*1,0*1,0 |  |  |  | 13.55 | [14 empty] | VV | 2 | 2 | True | 1 | ROZPOCET
| 3 - Svislé a kompletní konstrukce | [8 empty] | 0 | [5 empty] | 0 |  | 4.1761 |  | 0 | 1 | D | 1 |  |  |  | ROZPOCET | [6 empty] | 0
3 | K | 310279842 | Zazdívka otvorů pl do 4 m2 ve zdivu nadzákladovém z nepálených tvárnic tl do 300 mm |  |  | m3 | 3.868 | 0 |  | 0 |  |  |  | základní |  | 0 | 1.0796 | 4.1761 | 0 | 0 | 4 | K | 2 |  |  |  | ROZPOCET | 0 | 0 | 0 | 0 | 0 | 1 | 0 | 4 | 890199972
|  |  | " 1. NP - okno" 1,5*1,25*0,45 |  |  |  | 0.844 | [14 empty] | VV | 2 | 2 | True | 0 | ROZPOCET
|  |  | "věž otvory" 2,7*(1,0+1,2*2)*0,3+1,0*0,9*0,3 |  |  |  | 3.024 | [14 empty] | VV | 2 | 2 | True | 0 | ROZPOCET
|  |  | Součet |  |  |  | 3.868 | [14 empty] | VV | 2 | 4 | True | 1 | ROZPOCET
| 4 - Vodorovné konstrukce | [8 empty] | 0 | [5 empty] | 0 |  | 1.3702 |  | 0 | 1 | D | 1 |  |  |  | ROZPOCET | [6 empty] | 0
4 | K | 411321313 | Stropy deskové ze ŽB tř. C 16/20 |  |  | m3 | 0.441 | 0 |  | 0 |  |  |  | základní |  | 0 | 2.2565 | 0.99511 | 0 | 0 | 4 | K | 2 |  |  |  | ROZPOCET | 0 | 0 | 0 | 0 | 0 | 1 | 0 | 4 | -714729620
|  |  | " plošina +7,8" (2,0*2,7)*0,12 - (1,0*1,2+0,7*0,75)*0,12 |  |  |  | 0.441 | [14 empty] | VV | 2 | 2 | True | 1 | ROZPOCET
5 | K | 411351101 | Zřízení bednění stropů deskových |  |  | m2 | 3.675 | 0 |  | 0 |  |  |  | základní |  | 0 | 0.00215 | 0.0079013 | 0 | 0 | 4 | K | 2 |  |  |  | ROZPOCET | 0 | 0 | 0 | 0 | 0 | 1 | 0 | 4 | 1119730073
|  |  | " plošina +7,8" (2,0*2,7) - (1,0*1,2+0,7*0,75) |  |  |  | 3.675 | [14 empty] | VV | 2 | 2 | True | 1 | ROZPOCET
6 | K | 411351102 | Odstranění bednění stropů deskových |  |  | m2 | 3.675 | 0 |  | 0 |  |  |  | základní |  | 0 | 0 | 0 | 0 | 0 | 4 | K | 2 |  |  |  | ROZPOCET | 0 | 0 | 0 | 0 | 0 | 1 | 0 | 4 | -1904483610
7 | K | 411354171 | Zřízení podpěrné konstrukce stropů v do 4 m pro zatížení do 5 kPa |  |  | m2 | 3.675 | 0 |  | 0 |  |  |  | základní |  | 0 | 0.0031 | 0.011392 | 0 | 0 | 4 | K | 2 |  |  |  | ROZPOCET | 0 | 0 | 0 | 0 | 0 | 1 | 0 | 4 | 1322006901
8 | K | 411354172 | Odstranění podpěrné konstrukce stropů v do 4 m pro zatížení do 5 kPa |  |  | m2 | 3.675 | 0 |  | 0 |  |  |  | základní |  | 0 | 0 | 0 | 0 | 0 | 4 | K | 2 |  |  |  | ROZPOCET | 0 | 0 | 0 | 0 | 0 | 1 | 0 | 4 | -162786085
9 | K | 411362021 | Výztuž stropů svařovanými sítěmi Kari |  |  | t | 0.035 | 0 |  | 0 |  |  |  | základní |  | 0 | 1.0531 | 0.036857 | 0 | 0 | 4 | K | 2 |  |  |  | ROZPOCET | 0 | 0 | 0 | 0 | 0 | 1 | 0 | 4 | -874821453
|  |  | "síť 8/8-100/100" 3,675*7,667*0,001*1,25 |  |  |  | 0.035 | [14 empty] | VV | 2 | 2 | True | 1 | ROZPOCET
10 | K | 413232211 | Zazdívka zhlaví válcovaných nosníků v do 150 mm |  |  | kus | 14 | 0 |  | 0 |  |  |  | základní |  | 0 | 0.02278 | 0.31892 | 0 | 0 | 4 | K | 2 |  |  |  | ROZPOCET | 0 | 0 | 0 | 0 | 0 | 1 | 0 | 4 | 1918838270
|  |  | " pro plošinu +7,8" 6+4 |  |  |  | 10 | [14 empty] | VV | 2 | 2 | True | 0 | ROZPOCET
|  |  | "kotvení žebřík" 4 |  |  |  | 4 | [14 empty] | VV | 2 | 2 | True | 0 | ROZPOCET
|  |  | Součet |  |  |  | 14 | [14 empty] | VV | 2 | 4 | True | 1 | ROZPOCET
| 6 - Úpravy povrchů, podlahy a osazování výplní | [8 empty] | 0 | [5 empty] | 0 |  | 35.701 |  | 0.06275 | 1 | D | 1 |  |  |  | ROZPOCET | [6 empty] | 0
11 | K | 611325412 | Oprava vnitřní vápenocementové hladké omítky stropů v rozsahu plochy do 30% |  |  | m2 | 57.4 | 0 |  | 0 |  |  |  | základní |  | 0 | 0.0169 | 0.97006 | 0 | 0 | 4 | K | 2 |  |  |  | ROZPOCET | 0 | 0 | 0 | 0 | 0 | 1 | 0 | 4 | 1435397624
|  |  | "1. NP garáž" (4,725+3,475)*7,0 |  |  |  | 57.4 | [14 empty] | VV | 2 | 2 | True | 1 | ROZPOCET
12 | K | 612131101 | Cementový postřik vnitřních stěn nanášený celoplošně ručně |  |  | m2 | 112.9 | 0 |  | 0 |  |  |  | základní |  | 0 | 0.00735 | 0.82981 | 0 | 0 | 4 | K | 2 |  |  |  | ROZPOCET | 0 | 0 | 0 | 0 | 0 | 1 | 0 | 4 | 1481797019
|  |  | " 2.NP - WC" (2,7+0,85)*2*2,9 - 0,7*2,0 |  |  |  | 19.19 | [14 empty] | VV | 2 | 2 | True | 0 | ROZPOCET
|  |  | "podzemní podlaží" (8,7+2,3)*2*2,3 |  |  |  | 50.6 | [14 empty] | VV | 2 | 2 | True | 0 | ROZPOCET
|  |  | "věž od +5,52 " (2,0+2,7)*2*5,85 - (1,0*2,7+1,2*2,7)*2 |  |  |  | 43.11 | [14 empty] | VV | 2 | 2 | True | 0 | ROZPOCET
|  |  | Součet |  |  |  | 112.9 | [14 empty] | VV | 2 | 4 | True | 1 | ROZPOCET
13 | K | 612321121 | Vápenocementová omítka hladká jednovrstvá vnitřních stěn nanášená ručně |  |  | m2 | 12.8 | 0 |  | 0 |  |  |  | základní |  | 0 | 0.0154 | 0.19712 | 0 | 0 | 4 | K | 2 |  |  |  | ROZPOCET | 0 | 0 | 0 | 0 | 0 | 1 | 0 | 4 | 1589264060
|  |  | " 2.NP - WC" (2,7+0,85)*2*2,0 - 0,7*2,0 |  |  |  | 12.8 | [14 empty] | VV | 2 | 2 | True | 1 | ROZPOCET
14 | K | 612142001 | Potažení vnitřních stěn sklovláknitým pletivem vtlačeným do tenkovrstvé hmoty |  |  | m2 | 6.39 | 0 |  | 0 |  |  |  | základní |  | 0 | 0.00489 | 0.031247 | 0 | 0 | 4 | K | 2 |  |  |  | ROZPOCET | 0 | 0 | 0 | 0 | 0 | 1 | 0 | 4 | 153710368
|  |  | " 2.NP - WC" (2,7+0,85)*2*0,9 |  |  |  | 6.39 | [14 empty] | VV | 2 | 2 | True | 1 | ROZPOCET
15 | K | 612321141 | Vápenocementová omítka štuková dvouvrstvá vnitřních stěn nanášená ručně |  |  | m2 | 100.1 | 0 |  | 0 |  |  |  | základní |  | 0 | 0.01838 | 1.8398 | 0 | 0 | 4 | K | 2 |  |  |  | ROZPOCET | 0 | 0 | 0 | 0 | 0 | 1 | 0 | 4 | -1382209411
|  |  | " 2.NP - WC" (2,7+0,85)*2*0,9 |  |  |  | 6.39 | [14 empty] | VV | 2 | 2 | True | 0 | ROZPOCET
|  |  | "podzemní podlaží" (8,7+2,3)*2*2,3 |  |  |  | 50.6 | [14 empty] | VV | 2 | 2 | True | 0 | ROZPOCET
|  |  | "věž od +5,52 " (2,0+2,7)*2*5,85 - (1,0*2,7+1,2*2,7)*2 |  |  |  | 43.11 | [14 empty] | VV | 2 | 2 | True | 0 | ROZPOCET
|  |  | Součet |  |  |  | 100.1 | [14 empty] | VV | 2 | 4 | True | 1 | ROZPOCET
16 | K | 612325225 | Vápenocementová štuková omítka malých ploch do 4,0 m2 na stěnách |  |  | kus | 1 | 0 |  | 0 |  |  |  | základní |  | 0 | 0.1575 | 0.1575 | 0 | 0 | 4 | K | 2 |  |  |  | ROZPOCET | 0 | 0 | 0 | 0 | 0 | 1 | 0 | 4 | 1982891103
|  |  | " 1. NP - okno - 1,5*1,25 " 1 |  |  |  | 1 | [14 empty] | VV | 2 | 2 | True | 1 | ROZPOCET
17 | K | 612325412 | Oprava vnitřní vápenocementové hladké omítky stěn v rozsahu plochy do 30% |  |  | m2 | 135.885 | 0 |  | 0 |  |  |  | základní |  | 0 | 0.0156 | 2.1198 | 0 | 0 | 4 | K | 2 |  |  |  | ROZPOCET | 0 | 0 | 0 | 0 | 0 | 1 | 0 | 4 | -1958559091
|  |  | "1. NP garáže " (4,725+3,475+7,0*2)*2*3,6 |  |  |  | 159.84 | [14 empty] | VV | 2 | 2 | True | 0 | ROZPOCET
|  |  | - ((2,7*3,2)*2+1,5*1,25+1,5*1,6*2) |  |  |  | -23.955 | [14 empty] | VV | 2 | 2 | True | 0 | ROZPOCET
|  |  | Součet |  |  |  | 135.885 | [14 empty] | VV | 2 | 4 | True | 1 | ROZPOCET
18 | K | 612335223 | Cementová štuková omítka malých ploch do 1,0 m2 na stěnách |  |  | kus | 1 | 0 |  | 0 |  |  |  | základní |  | 0 | 0.0511 | 0.0511 | 0 | 0 | 4 | K | 2 |  |  |  | ROZPOCET | 0 | 0 | 0 | 0 | 0 | 1 | 0 | 4 | -1379331424
|  |  | "věž Jih " 1 |  |  |  | 1 | [14 empty] | VV | 2 | 2 | True | 1 | ROZPOCET
19 | K | 612335225 | Cementová štuková omítka malých ploch do 4,0 m2 na stěnách |  |  | kus | 4 | 0 |  | 0 |  |  |  | základní |  | 0 | 0.1942 | 0.7768 | 0 | 0 | 4 | K | 2 |  |  |  | ROZPOCET | 0 | 0 | 0 | 0 | 0 | 1 | 0 | 4 | -1512830031
|  |  | "zazděné otvory 1.NP " 1 |  |  |  | 1 | [14 empty] | VV | 2 | 2 | True | 0 | ROZPOCET
|  |  | " věž" 3 |  |  |  | 3 | [14 empty] | VV | 2 | 2 | True | 0 | ROZPOCET
|  |  | Součet |  |  |  | 4 | [14 empty] | VV | 2 | 4 | True | 1 | ROZPOCET
20 | K | 612335302 | Cementová štuková omítka ostění nebo nadpraží |  |  | m2 | 3.99 | 0 |  | 0 |  |  |  | základní |  | 0 | 0.0426 | 0.16997 | 0 | 0 | 4 | K | 2 |  |  |  | ROZPOCET | 0 | 0 | 0 | 0 | 0 | 1 | 0 | 4 | -1176597137
|  |  | " 1. NP - okna" (1,5+1,2*2+ (1,5+1,6*2)*2)*0,3 |  |  |  | 3.99 | [14 empty] | VV | 2 | 2 | True | 1 | ROZPOCET
21 | K | 612821002 | Vnitřní sanační štuková omítka pro vlhké zdivo prováděná ručně |  |  | m2 | 50.6 | 0 |  | 0 |  |  |  | základní |  | 0 | 0.0425 | 2.1505 | 0 | 0 | 4 | K | 2 |  |  |  | ROZPOCET | 0 | 0 | 0 | 0 | 0 | 1 | 0 | 4 | 950276524
|  |  | "podzemní podlaží" (8,7+2,3)*2*2,3 |  |  |  | 50.6 | [14 empty] | VV | 2 | 2 | True | 1 | ROZPOCET
22 | K | 621131101 | Cementový postřik vnějších podhledů nanášený celoplošně ručně |  |  | m2 | 19.7 | 0 |  | 0 |  |  |  | základní |  | 0 | 0.00735 | 0.14479 | 0 | 0 | 4 | K | 2 |  |  |  | ROZPOCET | 0 | 0 | 0 | 0 | 0 | 1 | 0 | 4 | -1573455158
|  |  | "podhled " 19,7 |  |  |  | 19.7 | [14 empty] | VV | 2 | 2 | True | 1 | ROZPOCET
23 | K | 621131121 | Penetrace akrylát-silikon vnějších podhledů nanášená ručně |  |  | m2 | 19.7 | 0 |  | 0 |  |  |  | základní |  | 0 | 0.00026 | 0.005122 | 0 | 0 | 4 | K | 2 |  |  |  | ROZPOCET | 0 | 0 | 0 | 0 | 0 | 1 | 0 | 4 | 2023893706
|  |  | "podhled " 19,7 |  |  |  | 19.7 | [14 empty] | VV | 2 | 2 | True | 1 | ROZPOCET
24 | K | 621142001 | Potažení vnějších podhledů sklovláknitým pletivem vtlačeným do tenkovrstvé hmoty |  |  | m2 | 19.7 | 0 |  | 0 |  |  |  | základní |  | 0 | 0.00489 | 0.096333 | 0 | 0 | 4 | K | 2 |  |  |  | ROZPOCET | 0 | 0 | 0 | 0 | 0 | 1 | 0 | 4 | -1614987705
25 | K | 621531011 | Tenkovrstvá silikonová zrnitá omítka tl. 1,5 mm včetně penetrace vnějších podhledů |  |  | m2 | 19.7 | 0 |  | 0 |  |  |  | základní |  | 0 | 0.00268 | 0.052796 | 0 | 0 | 4 | K | 2 |  |  |  | ROZPOCET | 0 | 0 | 0 | 0 | 0 | 1 | 0 | 4 | -1775626735
26 | K | 622131101 | Cementový postřik vnějších stěn nanášený celoplošně ručně |  |  | m2 | 311.2 | 0 |  | 0 |  |  |  | základní |  | 0 | 0.00735 | 2.2873 | 0 | 0 | 4 | K | 2 |  |  |  | ROZPOCET | 0 | 0 | 0 | 0 | 0 | 1 | 0 | 4 | -421579561
|  |  | " Z,S " 52,6+28,5 |  |  |  | 81.1 | [14 empty] | VV | 2 | 2 | True | 0 | ROZPOCET
|  |  | "V,J" 78,2+62,6 |  |  |  | 140.8 | [14 empty] | VV | 2 | 2 | True | 0 | ROZPOCET
|  |  | "věž" 36,6+27,3+25,4 |  |  |  | 89.3 | [14 empty] | VV | 2 | 2 | True | 0 | ROZPOCET
|  |  | Součet |  |  |  | 311.2 | [14 empty] | VV | 2 | 4 | True | 1 | ROZPOCET
27 | K | 622131121 | Penetrace akrylát-silikon vnějších stěn nanášená ručně |  |  | m2 | 311.2 | 0 |  | 0 |  |  |  | základní |  | 0 | 0.00026 | 0.080912 | 0 | 0 | 4 | K | 2 |  |  |  | ROZPOCET | 0 | 0 | 0 | 0 | 0 | 1 | 0 | 4 | -1528413123
|  |  | " Z,S " 52,6+28,5 |  |  |  | 81.1 | [14 empty] | VV | 2 | 2 | True | 0 | ROZPOCET
|  |  | "V,J" 78,2+62,6 |  |  |  | 140.8 | [14 empty] | VV | 2 | 2 | True | 0 | ROZPOCET
|  |  | "věž" 36,6+27,3+25,4 |  |  |  | 89.3 | [14 empty] | VV | 2 | 2 | True | 0 | ROZPOCET
|  |  | Součet |  |  |  | 311.2 | [14 empty] | VV | 2 | 4 | True | 1 | ROZPOCET
28 | K | 622142001 | Potažení vnějších stěn sklovláknitým pletivem vtlačeným do tenkovrstvé hmoty |  |  | m2 | 311.2 | 0 |  | 0 |  |  |  | základní |  | 0 | 0.00489 | 1.5218 | 0 | 0 | 4 | K | 2 |  |  |  | ROZPOCET | 0 | 0 | 0 | 0 | 0 | 1 | 0 | 4 | 1858292539
29 | K | 622385105 | Tenkovrstvá venkovní omítka malých ploch do 4,0m2 na stěnách |  |  | kus | 5 | 0 |  | 0 |  |  |  | základní |  | 0 | 0.01316 | 0.0658 | 0 | 0 | 4 | K | 2 |  |  |  | ROZPOCET | 0 | 0 | 0 | 0 | 0 | 1 | 0 | 4 | -1423164101
|  |  | "zazděné otvory 1.NP " 1 |  |  |  | 1 | [14 empty] | VV | 2 | 2 | True | 0 | ROZPOCET
|  |  | " věž" 4 |  |  |  | 4 | [14 empty] | VV | 2 | 2 | True | 0 | ROZPOCET
|  |  | Součet |  |  |  | 5 | [14 empty] | VV | 2 | 4 | True | 1 | ROZPOCET
30 | K | 622531011 | Tenkovrstvá silikonová zrnitá omítka tl. 1,5 mm včetně penetrace vnějších stěn |  |  | m2 | 311.2 | 0 |  | 0 |  |  |  | základní |  | 0 | 0.00268 | 0.83402 | 0 | 0 | 4 | K | 2 |  |  |  | ROZPOCET | 0 | 0 | 0 | 0 | 0 | 1 | 0 | 4 | -55864713
31 | K | 622131101 | Cementový postřik vnějších stěn nanášený celoplošně ručně |  |  | m2 | 7.185 | 0 |  | 0 |  |  |  | základní |  | 0 | 0.00735 | 0.05281 | 0 | 0 | 4 | K | 2 |  |  |  | ROZPOCET | 0 | 0 | 0 | 0 | 0 | 1 | 0 | 4 | -1261500779
|  |  | " sokl - 2 strany" (9,25+0,3+2,6+8,5+3,3)*0,3 |  |  |  | 7.185 | [14 empty] | VV | 2 | 2 | True | 1 | ROZPOCET
32 | K | 622331121 | Cementová omítka hladká jednovrstvá vnějších stěn nanášená ručně |  |  | m2 | 7.185 | 0 |  | 0 |  |  |  | základní |  | 0 | 0.0315 | 0.22633 | 0 | 0 | 4 | K | 2 |  |  |  | ROZPOCET | 0 | 0 | 0 | 0 | 0 | 1 | 0 | 4 | -861759240
|  |  | " sokl - 2 strany" (9,25+0,3+2,6+8,5+3,3)*0,3 |  |  |  | 7.185 | [14 empty] | VV | 2 | 2 | True | 1 | ROZPOCET
33 | K | 622821001 | Vnější sanační zatřená omítka pro vlhké zdivo prováděná ručně |  |  | m2 | 12.55 | 0 |  | 0 |  |  |  | základní |  | 0 | 0.038 | 0.4769 | 0 | 0 | 4 | K | 2 |  |  |  | ROZPOCET | 0 | 0 | 0 | 0 | 0 | 1 | 0 | 4 | 1705038563
|  |  | " D.01 - venkovní část základy" (9,25+3,3)*1,0 |  |  |  | 12.55 | [14 empty] | VV | 2 | 2 | True | 1 | ROZPOCET
34 | K | 629995219 | Očištění vnějších ploch otryskáním nesušeným křemičitým pískem betonového povrchu |  |  | m2 | 12.55 | 0 |  | 0 |  |  |  | základní |  | 0 | 0.00506 | 0.063503 | 0.005 | 0.06275 | 4 | K | 2 |  |  |  | ROZPOCET | 0 | 0 | 0 | 0 | 0 | 1 | 0 | 4 | -1459300805
|  |  | " D.01 - venkovní část , základy" (9,25+3,3)*1,0 |  |  |  | 12.55 | [14 empty] | VV | 2 | 2 | True | 1 | ROZPOCET
35 | K | 637121113 | Okapový chodník z kačírku tl 200 mm s udusáním |  |  | m2 | 15.75 | 0 |  | 0 |  |  |  | základní |  | 0 | 0.3674 | 5.7866 | 0 | 0 | 4 | K | 2 |  |  |  | ROZPOCET | 0 | 0 | 0 | 0 | 0 | 1 | 0 | 4 | -1807888718
|  |  | " sokl - 2 strany" (9,25+0,3+2,6+8,5+2,3+3,3)*0,6 |  |  |  | 15.75 | [14 empty] | VV | 2 | 2 | True | 1 | ROZPOCET
36 | K | 637311122 | Okapový chodník z betonových chodníkových obrubníků stojatých lože beton |  |  | m | 26.25 | 0 |  | 0 |  |  |  | základní |  | 0 | 0.19748 | 5.1838 | 0 | 0 | 4 | K | 2 |  |  |  | ROZPOCET | 0 | 0 | 0 | 0 | 0 | 1 | 0 | 4 | 1062980536
|  |  | " sokl - 2 strany" (9,25+0,3+2,6+8,5+2,3+3,3) |  |  |  | 26.25 | [14 empty] | VV | 2 | 2 | True | 1 | ROZPOCET
37 | K | 711493122 | Izolace proti podpovrchové a tlakové vodě svislá SCHOMBURG těsnicí stěrkou AQUAFIN-1K |  |  | m2 | 19.735 | 0 |  | 0 |  |  |  | základní |  | 0 | 0.0045 | 0.088807 | 0 | 0 | 4 | K | 2 |  |  |  | ROZPOCET | 0 | 0 | 0 | 0 | 0 | 1 | 0 | 4 | 268674896
|  |  | " sokl - 2 strany" (9,25+0,3+2,6+8,5+3,3)*0,3 |  |  |  | 7.185 | [14 empty] | VV | 2 | 2 | True | 0 | ROZPOCET
|  |  | " D.01 - venkovní část , základy" (9,25+3,3)*1,0 |  |  |  | 12.55 | [14 empty] | VV | 2 | 2 | True | 0 | ROZPOCET
|  |  | Součet |  |  |  | 19.735 | [14 empty] | VV | 2 | 4 | True | 1 | ROZPOCET
38 | K | 711161306 | Izolace proti zemní vlhkosti stěn foliemi nopovými pro běžné podmínky tl. 0,5 mm šířky 1,0 m |  |  | m2 | 12.55 | 0 |  | 0 |  |  |  | základní |  | 0 | 0.00071 | 0.0089105 | 0 | 0 | 4 | K | 2 |  |  |  | ROZPOCET | 0 | 0 | 0 | 0 | 0 | 1 | 0 | 4 | -2056310925
|  |  | " D.01 - venkovní část , základy" (9,25+3,3)*1,0 |  |  |  | 12.55 | [14 empty] | VV | 2 | 2 | True | 1 | ROZPOCET
39 | K | 631311134 | Mazanina tl do 240 mm z betonu prostého bez zvýšených nároků na prostředí tř. C 16/20 |  |  | m3 | 0.75 | 0 |  | 0 |  |  |  | základní |  | 0 | 2.2563 | 1.6923 | 0 | 0 | 4 | K | 2 |  |  |  | ROZPOCET | 0 | 0 | 0 | 0 | 0 | 1 | 0 | 4 | -2041597214
|  |  | "1.NP - montážní jáma" 1,0*5,0*0,15 |  |  |  | 0.75 | [14 empty] | VV | 2 | 2 | True | 1 | ROZPOCET
40 | K | 632451101 | Cementový samonivelační potěr ze suchých směsí tloušťky do 5 mm |  |  | m2 | 8.675 | 0 |  | 0 |  |  |  | základní |  | 0 | 0.0102 | 0.088485 | 0 | 0 | 4 | K | 2 |  |  |  | ROZPOCET | 0 | 0 | 0 | 0 | 0 | 1 | 0 | 4 | -1258699065
|  |  | "1.NP - montážní jáma" 1,0*5,0 |  |  |  | 5 | [14 empty] | VV | 2 | 2 | True | 0 | ROZPOCET
|  |  | " plošina +7,8" (2,0*2,7) - (1,0*1,2+0,7*0,75) |  |  |  | 3.675 | [14 empty] | VV | 2 | 2 | True | 0 | ROZPOCET
|  |  | Součet |  |  |  | 8.675 | [14 empty] | VV | 2 | 4 | True | 1 | ROZPOCET
41 | K | 635321211 | Násyp pod podlahy z cihelného recyklátu se zhutněním |  |  | m3 | 4.25 | 0 |  | 0 |  |  |  | základní |  | 0 | 1.8 | 7.65 | 0 | 0 | 4 | K | 2 |  |  |  | ROZPOCET | 0 | 0 | 0 | 0 | 0 | 1 | 0 | 4 | 1085838859
|  |  | "1.NP - montážní jáma" 1,0*5,0*0,85 |  |  |  | 4.25 | [14 empty] | VV | 2 | 2 | True | 1 | ROZPOCET
| 9 - Ostatní konstrukce a práce, bourání | [8 empty] | 0 | [5 empty] | 0 |  | 0 |  | 6.5162 | 1 | D | 1 |  |  |  | ROZPOCET | [6 empty] | 0
42 | K | 941111121 | Montáž lešení řadového trubkového lehkého s podlahami zatížení do 200 kg/m2 š do 1,2 m v do 10 m |  |  | m2 | 361.2 | 0 |  | 0 |  |  |  | základní |  | 0 | 0 | 0 | 0 | 0 | 4 | K | 2 |  |  |  | ROZPOCET | 0 | 0 | 0 | 0 | 0 | 1 | 0 | 4 | 1094410078
|  |  | (11,5+11,8+1,2*2)*2*(8,0-2,0) |  |  |  | 308.4 | [14 empty] | VV | 2 | 2 | True | 0 | ROZPOCET
|  |  | 3,3*4*4,0 |  |  |  | 52.8 | [14 empty] | VV | 2 | 2 | True | 0 | ROZPOCET
|  |  | Součet |  |  |  | 361.2 | [14 empty] | VV | 2 | 4 | True | 1 | ROZPOCET
43 | K | 941111221 | Příplatek k lešení řadovému trubkovému lehkému s podlahami š 1,2 m v 10 m za první a ZKD den použití |  |  | m2 | 10836 | 0 |  | 0 |  |  |  | základní |  | 0 | 0 | 0 | 0 | 0 | 4 | K | 2 |  |  |  | ROZPOCET | 0 | 0 | 0 | 0 | 0 | 1 | 0 | 4 | -1757941597
|  |  | 361,2*30 |  |  |  | 10836 | [14 empty] | VV | 2 | 2 | True | 1 | ROZPOCET
44 | K | 941111821 | Demontáž lešení řadového trubkového lehkého s podlahami zatížení do 200 kg/m2 š do 1,2 m v do 10 m |  |  | m2 | 361.2 | 0 |  | 0 |  |  |  | základní |  | 0 | 0 | 0 | 0 | 0 | 4 | K | 2 |  |  |  | ROZPOCET | 0 | 0 | 0 | 0 | 0 | 1 | 0 | 4 | 1943106644
45 | K | 949311111 | Montáž lešení trubkového do šachet o půdorysné ploše do 6 m2 v do 10 m |  |  | m | 5.88 | 0 |  | 0 |  |  |  | základní |  | 0 | 0 | 0 | 0 | 0 | 4 | K | 2 |  |  |  | ROZPOCET | 0 | 0 | 0 | 0 | 0 | 1 | 0 | 4 | -1219016865
|  |  | " vnitřní omítky - věž" (11,4-5,52) |  |  |  | 5.88 | [14 empty] | VV | 2 | 2 | True | 1 | ROZPOCET
46 | K | 949311211 | Příplatek k lešení trubkovému do šachet do 6 m2 v do 30 m za první a ZKD den použití |  |  | m | 117.6 | 0 |  | 0 |  |  |  | základní |  | 0 | 0 | 0 | 0 | 0 | 4 | K | 2 |  |  |  | ROZPOCET | 0 | 0 | 0 | 0 | 0 | 1 | 0 | 4 | -1210373693
|  |  | 5,88*20 |  |  |  | 117.6 | [14 empty] | VV | 2 | 2 | True | 1 | ROZPOCET
47 | K | 949311811 | Demontáž lešení trubkového do šachet o půdorysné ploše do 6 m2 v do 10 m |  |  | m | 5.88 | 0 |  | 0 |  |  |  | základní |  | 0 | 0 | 0 | 0 | 0 | 4 | K | 2 |  |  |  | ROZPOCET | 0 | 0 | 0 | 0 | 0 | 1 | 0 | 4 | 73415442
48 | K | 962081141 | Bourání příček ze skleněných tvárnic tl do 150 mm |  |  | m2 | 15.39 | 0 |  | 0 |  |  |  | základní |  | 0 | 0 | 0 | 0.082 | 1.262 | 4 | K | 2 |  |  |  | ROZPOCET | 0 | 0 | 0 | 0 | 0 | 1 | 0 | 4 | 1966995123
|  |  | " 1. NP - okna" (1,5*1,25*2+1,5*1,6*2 + 1,2*0,6*2) |  |  |  | 9.99 | [14 empty] | VV | 2 | 2 | True | 0 | ROZPOCET
|  |  | "věž + 5,52" 1,0*2,7*2 |  |  |  | 5.4 | [14 empty] | VV | 2 | 2 | True | 0 | ROZPOCET
|  |  | Součet |  |  |  | 15.39 | [14 empty] | VV | 2 | 4 | True | 1 | ROZPOCET
49 | K | 965081213 | Bourání podlah z dlaždic keramických nebo xylolitových tl do 10 mm plochy přes 1 m2 |  |  | m2 | 2.295 | 0 |  | 0 |  |  |  | základní |  | 0 | 0 | 0 | 0.035 | 0.080325 | 4 | K | 2 |  |  |  | ROZPOCET | 0 | 0 | 0 | 0 | 0 | 1 | 0 | 4 | 1598863791
|  |  | " 2.NP - WC" 2,7*0,85 |  |  |  | 2.295 | [14 empty] | VV | 2 | 2 | True | 1 | ROZPOCET
50 | K | 973031324 | Vysekání kapes ve zdivu cihelném na MV nebo MVC pl do 0,10 m2 hl do 150 mm |  |  | kus | 14 | 0 |  | 0 |  |  |  | základní |  | 0 | 0 | 0 | 0.015 | 0.21 | 4 | K | 2 |  |  |  | ROZPOCET | 0 | 0 | 0 | 0 | 0 | 1 | 0 | 4 | -1545375020
|  |  | " pro plošinu +7,8" 6+4 |  |  |  | 10 | [14 empty] | VV | 2 | 2 | True | 0 | ROZPOCET
|  |  | "kotvení žebřík" 4 |  |  |  | 4 | [14 empty] | VV | 2 | 2 | True | 0 | ROZPOCET
|  |  | Součet |  |  |  | 14 | [14 empty] | VV | 2 | 4 | True | 1 | ROZPOCET
51 | K | 978013191 | Otlučení vnitřní vápenné nebo vápenocementové omítky stěn v rozsahu do 100 % |  |  | m2 | 100.1 | 0 |  | 0 |  |  |  | základní |  | 0 | 0 | 0 | 0.046 | 4.6046 | 4 | K | 2 |  |  |  | ROZPOCET | 0 | 0 | 0 | 0 | 0 | 1 | 0 | 4 | -470253389
|  |  | " 2.NP - WC" (2,7+0,85)*2*0,9 |  |  |  | 6.39 | [14 empty] | VV | 2 | 2 | True | 0 | ROZPOCET
|  |  | "podzemní podlaží" (8,7+2,3)*2*2,3 |  |  |  | 50.6 | [14 empty] | VV | 2 | 2 | True | 0 | ROZPOCET
|  |  | "věž od +5,52 " (2,0+2,7)*2*5,85 - (1,0*2,7+1,2*2,7)*2 |  |  |  | 43.11 | [14 empty] | VV | 2 | 2 | True | 0 | ROZPOCET
|  |  | Součet |  |  |  | 100.1 | [14 empty] | VV | 2 | 4 | True | 1 | ROZPOCET
52 | K | 978036191 | Otlučení cementových omítek vnějších ploch rozsahu do 100 % |  |  | m2 | 7.185 | 0 |  | 0 |  |  |  | základní |  | 0 | 0 | 0 | 0.05 | 0.35925 | 4 | K | 2 |  |  |  | ROZPOCET | 0 | 0 | 0 | 0 | 0 | 1 | 0 | 4 | 334038265
|  |  | "otlučení soklu - 2 strany" (9,25+0,3+2,6+8,5+3,3)*0,3 |  |  |  | 7.185 | [14 empty] | VV | 2 | 2 | True | 1 | ROZPOCET
53 | K | 985131311 | Ruční dočištění ploch stěn, rubu kleneb a podlah ocelových kartáči |  |  | m2 | 50.6 | 0 |  | 0 |  |  |  | základní |  | 0 | 0 | 0 | 0 | 0 | 4 | K | 2 |  |  |  | ROZPOCET | 0 | 0 | 0 | 0 | 0 | 1 | 0 | 4 | 2111002718
|  |  | "podzemní podlaží" (8,7+2,3)*2*2,3 |  |  |  | 50.6 | [14 empty] | VV | 2 | 2 | True | 1 | ROZPOCET
| 997 - Přesun sutě | [8 empty] | 0 | [5 empty] | 0 |  | 0 |  | 0 | 1 | D | 1 |  |  |  | ROZPOCET | [6 empty] | 0
54 | K | 997013152 | Vnitrostaveništní doprava suti a vybouraných hmot pro budovy v do 9 m s omezením mechanizace |  |  | t | 8.93 | 0 |  | 0 |  |  |  | základní |  | 0 | 0 | 0 | 0 | 0 | 4 | K | 2 |  |  |  | ROZPOCET | 0 | 0 | 0 | 0 | 0 | 1 | 0 | 4 | -1436280485
55 | K | 997013501 | Odvoz suti a vybouraných hmot na skládku nebo meziskládku do 1 km se složením |  |  | t | 8.93 | 0 |  | 0 |  |  |  | základní |  | 0 | 0 | 0 | 0 | 0 | 4 | K | 2 |  |  |  | ROZPOCET | 0 | 0 | 0 | 0 | 0 | 1 | 0 | 4 | -62538639
56 | K | 997013509 | Příplatek k odvozu suti a vybouraných hmot na skládku ZKD 1 km přes 1 km |  |  | t | 89.3 | 0 |  | 0 |  |  |  | základní |  | 0 | 0 | 0 | 0 | 0 | 4 | K | 2 |  |  |  | ROZPOCET | 0 | 0 | 0 | 0 | 0 | 1 | 0 | 4 | -321550037
|  |  | 8,93*10 |  |  |  | 89.3 | [14 empty] | VV | 2 | 2 | True | 1 | ROZPOCET
57 | K | 997013803 | Poplatek za uložení stavebního odpadu z keramických materiálů na skládce (skládkovné) |  |  | t | 8.93 | 0 |  | 0 |  |  |  | základní |  | 0 | 0 | 0 | 0 | 0 | 4 | K | 2 |  |  |  | ROZPOCET | 0 | 0 | 0 | 0 | 0 | 1 | 0 | 4 | -1111355985
| 998 - Přesun hmot | [8 empty] | 0 | [5 empty] | 0 |  | 0 |  | 0 | 1 | D | 1 |  |  |  | ROZPOCET | [6 empty] | 0
58 | K | 998011002 | Přesun hmot pro budovy zděné v do 12 m |  |  | t | 41.36 | 0 |  | 0 |  |  |  | základní |  | 0 | 0 | 0 | 0 | 0 | 4 | K | 2 |  |  |  | ROZPOCET | 0 | 0 | 0 | 0 | 0 | 1 | 0 | 4 | -1175847163
| PSV - Práce a dodávky PSV | [8 empty] | 0 | [5 empty] | 0 |  | 3.2041 |  | 2.3515 | 2 | D | 0 |  |  |  | ROZPOCET | [6 empty] | 0
| 713 - Izolace tepelné | [8 empty] | 0 | [5 empty] | 0 |  | 0.98932 |  | 0 | 2 | D | 1 |  |  |  | ROZPOCET | [6 empty] | 0
59 | K | 713121311 | Montáž izolace tepelné podlah izolačním zásypem volně sypaným tl vrstvy do 50 mm |  |  | m2 | 38.036 | 0 |  | 0 |  |  |  | základní |  | 0 | 0 | 0 | 0 | 0 | 16 | K | 2 |  |  |  | ROZPOCET | 0 | 0 | 0 | 0 | 0 | 1 | 0 | 16 | -1866058450
|  |  | "2.NP " 4,725*8,05 |  |  |  | 38.036 | [14 empty] | VV | 2 | 2 | True | 1 | ROZPOCET
60 | M | 587615210 | keramzit Liapor frakce 0-4 mm pytle PE |  |  | kus | 38.797 | 0 |  | 0 |  |  |  | základní |  | 0 | 0.0255 | 0.98932 | 0 | 0 | 32 | M | 2 |  |  |  | ROZPOCET | 0 | 0 | 0 | 0 | 0 | 1 | 0 | 16 | -2077114392
|  |  | "2.NP " 4,725*8,05*0,05*20 |  |  |  | 38.036 | [14 empty] | VV | 2 | 2 | True | 1 | ROZPOCET
61 | K | 998713102 | Přesun hmot tonážní pro izolace tepelné v objektech v do 12 m |  |  | t | 0.989 | 0 |  | 0 |  |  |  | základní |  | 0 | 0 | 0 | 0 | 0 | 16 | K | 2 |  |  |  | ROZPOCET | 0 | 0 | 0 | 0 | 0 | 1 | 0 | 16 | 92384256
| 725 - Zdravotechnika - zařizovací předměty | [8 empty] | 0 | [5 empty] | 0 |  | 0.00093 |  | 0 | 2 | D | 1 |  |  |  | ROZPOCET | [6 empty] | 0
62 | K | 725114911 | Odmontování klozetové mísy a sedátka |  |  | kus | 1 | 0 |  | 0 |  |  |  | základní |  | 0 | 5e-05 | 5e-05 | 0 | 0 | 16 | K | 2 |  |  |  | ROZPOCET | 0 | 0 | 0 | 0 | 0 | 1 | 0 | 16 | 612732194
63 | K | 725114912 | Zpětná montáž klozetové mísy a sedátka |  |  | kus | 1 | 0 |  | 0 |  |  |  | základní |  | 0 | 0.00048 | 0.00048 | 0 | 0 | 16 | K | 2 |  |  |  | ROZPOCET | 0 | 0 | 0 | 0 | 0 | 1 | 0 | 16 | 710169818
64 | K | 725210912 | Opravy umyvadel odmontování a zpětná montáž umyvadel s jedním stojánkovým ventilem |  |  | kus | 1 | 0 |  | 0 |  |  |  | základní |  | 0 | 0.00034 | 0.00034 | 0 | 0 | 16 | K | 2 |  |  |  | ROZPOCET | 0 | 0 | 0 | 0 | 0 | 1 | 0 | 16 | 985052243
65 | K | 725210974 | Opravy umyvadel odmontování a zpětná montáž konzoly |  |  | kus | 2 | 0 |  | 0 |  |  |  | základní |  | 0 | 3e-05 | 6e-05 | 0 | 0 | 16 | K | 2 |  |  |  | ROZPOCET | 0 | 0 | 0 | 0 | 0 | 1 | 0 | 16 | -1310867971
66 | K | 725210982 | Opravy umyvadel odmontování zápachové uzávěrky |  |  | kus | 1 | 0 |  | 0 |  |  |  | základní |  | 0 | 0 | 0 | 0 | 0 | 16 | K | 2 |  |  |  | ROZPOCET | 0 | 0 | 0 | 0 | 0 | 1 | 0 | 16 | -881988023
67 | K | 725210983 | Opravy umyvadel zpětná montáž zápachové uzávěrky |  |  | kus | 1 | 0 |  | 0 |  |  |  | základní |  | 0 | 0 | 0 | 0 | 0 | 16 | K | 2 |  |  |  | ROZPOCET | 0 | 0 | 0 | 0 | 0 | 1 | 0 | 16 | 1220539757
68 | K | 725210984 | Opravy umyvadel odmontování rohového ventilu G 1/2 |  |  | kus | 1 | 0 |  | 0 |  |  |  | základní |  | 0 | 0 | 0 | 0 | 0 | 16 | K | 2 |  |  |  | ROZPOCET | 0 | 0 | 0 | 0 | 0 | 1 | 0 | 16 | -230600648
69 | K | 725210985 | Opravy umyvadel zpětná montáž rohového ventilu G 1/2 s růžicí |  |  | kus | 1 | 0 |  | 0 |  |  |  | základní |  | 0 | 0 | 0 | 0 | 0 | 16 | K | 2 |  |  |  | ROZPOCET | 0 | 0 | 0 | 0 | 0 | 1 | 0 | 16 | 199561670
| 762 - Konstrukce tesařské | [8 empty] | 0 | [5 empty] | 0 |  | 0.74399 |  | 0.68465 | 2 | D | 1 |  |  |  | ROZPOCET | [6 empty] | 0
70 | K | 762522811 | Demontáž podlah s polštáři z prken tloušťky do 32 mm |  |  | m2 | 38.036 | 0 |  | 0 |  |  |  | základní |  | 0 | 0 | 0 | 0.018 | 0.68465 | 16 | K | 2 |  |  |  | ROZPOCET | 0 | 0 | 0 | 0 | 0 | 1 | 0 | 16 | 1423108608
|  |  | "2.NP " 4,725*8,05 |  |  |  | 38.036 | [14 empty] | VV | 2 | 2 | True | 1 | ROZPOCET
71 | K | 762810023 | Záklop stropů z desek OSB tl 15 mm na pero a drážku šroubovaných na trámy |  |  | m2 | 76.073 | 0 |  | 0 |  |  |  | základní |  | 0 | 0.00978 | 0.74399 | 0 | 0 | 16 | K | 2 |  |  |  | ROZPOCET | 0 | 0 | 0 | 0 | 0 | 1 | 0 | 16 | 1558736956
|  |  | "2.NP - 2x desky" 4,725*8,05*2 |  |  |  | 76.073 | [14 empty] | VV | 2 | 2 | True | 1 | ROZPOCET
72 | K | 998762102 | Přesun hmot tonážní pro kce tesařské v objektech v do 12 m |  |  | t | 0.744 | 0 |  | 0 |  |  |  | základní |  | 0 | 0 | 0 | 0 | 0 | 16 | K | 2 |  |  |  | ROZPOCET | 0 | 0 | 0 | 0 | 0 | 1 | 0 | 16 | 249320946
| 764 - Konstrukce klempířské | [8 empty] | 0 | [5 empty] | 0 |  | 0.022989 |  | 0 | 2 | D | 1 |  |  |  | ROZPOCET | [6 empty] | 0
73 | K | 764216604 | Oplechování rovných parapetů mechanicky kotvené z Pz s povrchovou úpravou rš 330 mm |  |  | m | 7.9 | 0 |  | 0 |  |  |  | základní |  | 0 | 0.00291 | 0.022989 | 0 | 0 | 16 | K | 2 |  |  |  | ROZPOCET | 0 | 0 | 0 | 0 | 0 | 1 | 0 | 16 | 1458335497
|  |  | "nové parapety" 1,5*3+1,2*2+1,0 |  |  |  | 7.9 | [14 empty] | VV | 2 | 2 | True | 1 | ROZPOCET
74 | K | 998764102 | Přesun hmot tonážní pro konstrukce klempířské v objektech v do 12 m |  |  | t | 0.023 | 0 |  | 0 |  |  |  | základní |  | 0 | 0 | 0 | 0 | 0 | 16 | K | 2 |  |  |  | ROZPOCET | 0 | 0 | 0 | 0 | 0 | 1 | 0 | 16 | -929089184
| 765 - Práce podkroví - provedené horolezci | [8 empty] | 0 | [5 empty] | 0 |  | 0.0026 |  | 0.0166 | 2 | D | 1 |  |  |  | ROZPOCET | [6 empty] | 0
75 | K | 765151 | Nátěr říms a žlabů |  |  | KPL | 1 | 0 |  | 0 |  |  |  | základní |  | 0 | 0.00065 | 0.00065 | 0.00415 | 0.00415 | 16 | K | 2 |  |  |  | ROZPOCET | 0 | 0 | 0 | 0 | 0 | 1 | 0 | 16 | -942015150
76 | K | 765152 | Oprava zdiva - prasklina ( komín,bet. věnec ) |  |  | KPL | 1 | 0 |  | 0 |  |  |  | základní |  | 0 | 0.00065 | 0.00065 | 0.00415 | 0.00415 | 16 | K | 2 |  |  |  | ROZPOCET | 0 | 0 | 0 | 0 | 0 | 1 | 0 | 16 | 1521951340
77 | K | 765153 | Oprava střechy v místě zatékání |  |  | KPL | 1 | 0 |  | 0 |  |  |  | základní |  | 0 | 0.00065 | 0.00065 | 0.00415 | 0.00415 | 16 | K | 2 |  |  |  | ROZPOCET | 0 | 0 | 0 | 0 | 0 | 1 | 0 | 16 | 25794904
78 | K | 765154 | Oprava prohnuté římsy |  |  | KPL | 1 | 0 |  | 0 |  |  |  | základní |  | 0 | 0.00065 | 0.00065 | 0.00415 | 0.00415 | 16 | K | 2 |  |  |  | ROZPOCET | 0 | 0 | 0 | 0 | 0 | 1 | 0 | 16 | 168384321
| 766 - Konstrukce truhlářské | [8 empty] | 0 | [5 empty] | 0 |  | 0.3846 |  | 0 | 2 | D | 1 |  |  |  | ROZPOCET | [6 empty] | 0
79 | K | 766622131 | Montáž plastových oken plochy přes 1 m2 otevíravých výšky do 1,5 m s rámem do zdiva |  |  | m2 | 1.8 | 0 |  | 0 |  |  |  | základní |  | 0 | 0.00025 | 0.00045 | 0 | 0 | 16 | K | 2 |  |  |  | ROZPOCET | 0 | 0 | 0 | 0 | 0 | 1 | 0 | 16 | 2134187086
|  |  | " 1. NP - okno" 1,5*1,2 |  |  |  | 1.8 | [14 empty] | VV | 2 | 2 | True | 1 | ROZPOCET
80 | K | 766622132 | Montáž plastových oken plochy přes 1 m2 otevíravých výšky do 2,5 m s rámem do zdiva |  |  | m2 | 6.6 | 0 |  | 0 |  |  |  | základní |  | 0 | 0.00025 | 0.00165 | 0 | 0 | 16 | K | 2 |  |  |  | ROZPOCET | 0 | 0 | 0 | 0 | 0 | 1 | 0 | 16 | -1865027453
|  |  | " 1. NP - okna" 1,5*1,6*2 |  |  |  | 4.8 | [14 empty] | VV | 2 | 2 | True | 0 | ROZPOCET
|  |  | "věž - 100/180" 1,0*1,8 |  |  |  | 1.8 | [14 empty] | VV | 2 | 2 | True | 0 | ROZPOCET
|  |  | Součet |  |  |  | 6.6 | [14 empty] | VV | 2 | 4 | True | 1 | ROZPOCET
81 | M | 611437310 | okno plastové 1křídlové OS1A 100x180 cm |  |  | kus | 1 | 0 |  | 0 |  |  |  | základní |  | 0 | 0.03 | 0.03 | 0 | 0 | 32 | M | 2 |  |  |  | ROZPOCET | 0 | 0 | 0 | 0 | 0 | 1 | 0 | 16 | 1103440396
|  |  | "věž - 100/180" 1,0 |  |  |  | 1 | [14 empty] | VV | 2 | 2 | True | 1 | ROZPOCET
82 | M | 611437620 | okno plastové 2křídlové OS2A 150x120 cm , vč. parapetu |  |  | kus | 1 | 0 |  | 0 |  |  |  | základní |  | 0 | 0.028 | 0.028 | 0 | 0 | 32 | M | 2 |  |  |  | ROZPOCET | 0 | 0 | 0 | 0 | 0 | 1 | 0 | 16 | -830160857
83 | M | 611437630 | okno plastové 2křídlové OS2A 150x160 cm , vč. parapetu |  |  | kus | 2 | 0 |  | 0 |  |  |  | základní |  | 0 | 0.035 | 0.07 | 0 | 0 | 32 | M | 2 |  |  |  | ROZPOCET | 0 | 0 | 0 | 0 | 0 | 1 | 0 | 16 | -261510409
84 | K | 766622216 | Montáž plastových oken plochy do 1 m2 otevíravých s rámem do zdiva |  |  | kus | 2 | 0 |  | 0 |  |  |  | základní |  | 0 | 0.00025 | 0.0005 | 0 | 0 | 16 | K | 2 |  |  |  | ROZPOCET | 0 | 0 | 0 | 0 | 0 | 1 | 0 | 16 | -2043091683
|  |  | " 1200/600 " 2 |  |  |  | 2 | [14 empty] | VV | 2 | 2 | True | 1 | ROZPOCET
85 | M | 611437340 | okno plastové 1křídlové OS1A 120x60 cm , vč. parapetu |  |  | kus | 2 | 0 |  | 0 |  |  |  | základní |  | 0 | 0.013 | 0.026 | 0 | 0 | 32 | M | 2 |  |  |  | ROZPOCET | 0 | 0 | 0 | 0 | 0 | 1 | 0 | 16 | 1740640379
86 | K | 766660001 | Montáž dveřních křídel otvíravých 1křídlových š do 0,8 m do ocelové zárubně |  |  | kus | 7 | 0 |  | 0 |  |  |  | základní |  | 0 | 0 | 0 | 0 | 0 | 16 | K | 2 |  |  |  | ROZPOCET | 0 | 0 | 0 | 0 | 0 | 1 | 0 | 16 | -2040043380
87 | M | 611617210 | dveře vnitřní hladké dýhované plné 1křídlové 80x197 cm dub |  |  | kus | 5 | 0 |  | 0 |  |  |  | základní |  | 0 | 0.016 | 0.08 | 0 | 0 | 32 | M | 2 |  |  |  | ROZPOCET | 0 | 0 | 0 | 0 | 0 | 1 | 0 | 16 | 1661896479
|  |  | "1. NP" 2 |  |  |  | 2 | [14 empty] | VV | 2 | 2 | True | 0 | ROZPOCET
|  |  | "2. NP" 3 |  |  |  | 3 | [14 empty] | VV | 2 | 2 | True | 0 | ROZPOCET
|  |  | Součet |  |  |  | 5 | [14 empty] | VV | 2 | 4 | True | 1 | ROZPOCET
88 | M | 611617170 | dveře vnitřní hladké dýhované plné 1křídlové 70x197 cm dub |  |  | kus | 2 | 0 |  | 0 |  |  |  | základní |  | 0 | 0.014 | 0.028 | 0 | 0 | 32 | M | 2 |  |  |  | ROZPOCET | 0 | 0 | 0 | 0 | 0 | 1 | 0 | 16 | 1989972781
|  |  | "2. NP" 2 |  |  |  | 2 | [14 empty] | VV | 2 | 2 | True | 1 | ROZPOCET
89 | K | 766660002 | Montáž dveřních křídel otvíravých 1křídlových š přes 0,8 m do ocelové zárubně |  |  | kus | 2 | 0 |  | 0 |  |  |  | základní |  | 0 | 0 | 0 | 0 | 0 | 16 | K | 2 |  |  |  | ROZPOCET | 0 | 0 | 0 | 0 | 0 | 1 | 0 | 16 | 802757700
90 | M | 611617250 | dveře vnitřní hladké dýhované plné 1křídlové 90x197 cm dub |  |  | kus | 2 | 0 |  | 0 |  |  |  | základní |  | 0 | 0.019 | 0.038 | 0 | 0 | 32 | M | 2 |  |  |  | ROZPOCET | 0 | 0 | 0 | 0 | 0 | 1 | 0 | 16 | 944760955
|  |  | "1. NP" 2 |  |  |  | 2 | [14 empty] | VV | 2 | 2 | True | 1 | ROZPOCET
91 | K | 766660052 | Montáž dveřních křídel otvíravých 1křídlových š přes 0,8 m masivní dřevo s polodrážkou do oc zárubně |  |  | kus | 2 | 0 |  | 0 |  |  |  | základní |  | 0 | 0 | 0 | 0 | 0 | 16 | K | 2 |  |  |  | ROZPOCET | 0 | 0 | 0 | 0 | 0 | 1 | 0 | 16 | -605494665
|  |  | " vchodové dveře " 2 |  |  |  | 2 | [14 empty] | VV | 2 | 2 | True | 1 | ROZPOCET
92 | M | 611741930 | dveře dřevěné vchodové plné palubkové,SM, svislý otvor 1křídlové 90x197 cm |  |  | kus | 1 | 0 |  | 0 |  |  |  | základní |  | 0 | 0.041 | 0.041 | 0 | 0 | 32 | M | 2 |  |  |  | ROZPOCET | 0 | 0 | 0 | 0 | 0 | 1 | 0 | 16 | 673192999
93 | M | 611741931 | dveře dřevěné vchodové plné palubkové,SM, svislý otvor 1křídlové 100x197 cm |  |  | kus | 1 | 0 |  | 0 |  |  |  | základní |  | 0 | 0.041 | 0.041 | 0 | 0 | 32 | M | 2 |  |  |  | ROZPOCET | 0 | 0 | 0 | 0 | 0 | 1 | 0 | 16 | -671158992
94 | K | 998766102 | Přesun hmot tonážní pro konstrukce truhlářské v objektech v do 12 m |  |  | t | 0.385 | 0 |  | 0 |  |  |  | základní |  | 0 | 0 | 0 | 0 | 0 | 16 | K | 2 |  |  |  | ROZPOCET | 0 | 0 | 0 | 0 | 0 | 1 | 0 | 16 | -193487700
| 767 - Konstrukce zámečnické | [8 empty] | 0 | [5 empty] | 0 |  | 0.29727 |  | 0.4212 | 2 | D | 1 |  |  |  | ROZPOCET | [6 empty] | 0
95 | K | 767161111 | Montáž zábradlí rovného z trubek do zdi hmotnosti do 20 kg |  |  | m | 2 | 0 |  | 0 |  |  |  | základní |  | 0 | 6e-05 | 0.00012 | 0 | 0 | 16 | K | 2 |  |  |  | ROZPOCET | 0 | 0 | 0 | 0 | 0 | 1 | 0 | 16 | 2031189081
|  |  | "trubka 60x3 +5,52 " 2,0 |  |  |  | 2 | [14 empty] | VV | 2 | 2 | True | 1 | ROZPOCET
96 | M | 140110340 | trubka ocelová bezešvá hladká jakost 11 353, 60,3 x 2,9 mm |  |  | m | 2 | 0 |  | 0 |  |  |  | základní |  | 0 | 0.00411 | 0.00822 | 0 | 0 | 32 | M | 2 |  |  |  | ROZPOCET | 0 | 0 | 0 | 0 | 0 | 1 | 0 | 16 | 48373155
|  |  | "trubka 60x3 +5,52 " 2,0 |  |  |  | 2 | [14 empty] | VV | 2 | 2 | True | 1 | ROZPOCET
97 | K | 953961113 | Kotvy chemickým tmelem M 12 hl 110 mm do betonu, ŽB nebo kamene s vyvrtáním otvoru |  |  | kus | 4 | 0 |  | 0 |  |  |  | základní |  | 0 | 1e-05 | 4e-05 | 0 | 0 | 4 | K | 2 |  |  |  | ROZPOCET | 0 | 0 | 0 | 0 | 0 | 1 | 0 | 4 | -1509261752
|  |  | "zábradlí + 5,52 " 4 |  |  |  | 4 | [14 empty] | VV | 2 | 2 | True | 1 | ROZPOCET
98 | K | 953965115 | Kotevní šroub pro chemické kotvy M 10 dl 130 mm |  |  | kus | 4 | 0 |  | 0 |  |  |  | základní |  | 0 | 0.00015 | 0.0006 | 0 | 0 | 4 | K | 2 |  |  |  | ROZPOCET | 0 | 0 | 0 | 0 | 0 | 1 | 0 | 4 | -492296060
99 | K | 767161226 | Montáž zábradlí rovného z profilové oceli do ocelové konstrukce hmotnosti do 20 kg |  |  | m | 3.4 | 0 |  | 0 |  |  |  | základní |  | 0 | 6e-05 | 0.000204 | 0 | 0 | 16 | K | 2 |  |  |  | ROZPOCET | 0 | 0 | 0 | 0 | 0 | 1 | 0 | 16 | 157144511
|  |  | "madlo +8,8 " (1,2*2+1,0) |  |  |  | 3.4 | [14 empty] | VV | 2 | 2 | True | 1 | ROZPOCET
100 | M | 130104240 | úhelník ocelový rovnostranný, v jakosti 11 375, 60 x 60 x 6 mm |  |  | t | 0.02 | 0 |  | 0 |  |  |  | základní |  | 0 | 1 | 0.02 | 0 | 0 | 32 | M | 2 |  |  |  | ROZPOCET | 0 | 0 | 0 | 0 | 0 | 1 | 0 | 16 | -2125138385
|  |  | "madlo 60/60/6 +8,8 " (1,2*2+1,0)*5,42*0,001*1,1 |  |  |  | 0.02 | [14 empty] | VV | 2 | 2 | True | 1 | ROZPOCET
101 | K | 767833100 | Montáž žebříků do zdi s bočnicemi s profilové oceli |  |  | m | 3 | 0 |  | 0 |  |  |  | základní |  | 0 | 5e-05 | 0.00015 | 0 | 0 | 16 | K | 2 |  |  |  | ROZPOCET | 0 | 0 | 0 | 0 | 0 | 1 | 0 | 16 | 344119829
|  |  | "žebřík " 3,0 |  |  |  | 3 | [14 empty] | VV | 2 | 2 | True | 1 | ROZPOCET
102 | M | 130104200 | úhelník ocelový rovnostranný, v jakosti 11 375, 50 x 50 x 5 mm |  |  | t | 0.053 | 0 |  | 0 |  |  |  | základní |  | 0 | 1 | 0.053 | 0 | 0 | 32 | M | 2 |  |  |  | ROZPOCET | 0 | 0 | 0 | 0 | 0 | 1 | 0 | 16 | 475598801
|  |  | "žebřík " (3,0*2+15*0,45)*3,77*0,001*1,1 |  |  |  | 0.053 | [14 empty] | VV | 2 | 2 | True | 1 | ROZPOCET
103 | K | 767991911 | Opravy zámečnických konstrukcí ostatní - samostatné svařování |  |  | m | 14.6 | 0 |  | 0 |  |  |  | základní |  | 0 | 0.00024 | 0.003504 | 0 | 0 | 16 | K | 2 |  |  |  | ROZPOCET | 0 | 0 | 0 | 0 | 0 | 1 | 0 | 16 | 1541574383
|  |  | "OK plošiny + 7,8 " (2,3*2+1,35*4) |  |  |  | 10 | [14 empty] | VV | 2 | 2 | True | 0 | ROZPOCET
|  |  | 2,3*2 |  |  |  | 4.6 | [14 empty] | VV | 2 | 2 | True | 0 | ROZPOCET
|  |  | Součet |  |  |  | 14.6 | [14 empty] | VV | 2 | 4 | True | 1 | ROZPOCET
104 | K | 767631800 | Demontáž oken pro beztmelé zasklení se zasklením |  |  | m2 | 6.48 | 0 |  | 0 |  |  |  | základní |  | 0 | 0 | 0 | 0.065 | 0.4212 | 16 | K | 2 |  |  |  | ROZPOCET | 0 | 0 | 0 | 0 | 0 | 1 | 0 | 16 | -1001415552
|  |  | "věž - vysklení OK rámku " 1,2*2,7*2 |  |  |  | 6.48 | [14 empty] | VV | 2 | 2 | True | 1 | ROZPOCET
105 | K | 767995113 | Montáž atypických zámečnických konstrukcí hmotnosti do 20 kg |  |  | kg | 24.282 | 0 |  | 0 |  |  |  | základní |  | 0 | 6e-05 | 0.0014569 | 0 | 0 | 16 | K | 2 |  |  |  | ROZPOCET | 0 | 0 | 0 | 0 | 0 | 1 | 0 | 16 | -2145085209
|  |  | "sloupek zábradlí - věž" 1,12*4*5,42 |  |  |  | 24.282 | [14 empty] | VV | 2 | 2 | True | 1 | ROZPOCET
106 | M | 130104240 | úhelník ocelový rovnostranný, v jakosti 11 375, 60 x 60 x 6 mm |  |  | t | 0.027 | 0 |  | 0 |  |  |  | základní |  | 0 | 1 | 0.027 | 0 | 0 | 32 | M | 2 |  |  |  | ROZPOCET | 0 | 0 | 0 | 0 | 0 | 1 | 0 | 16 | 2000640440
|  |  | "sloupek zábradlí - věž" 1,12*4*5,42*0,001*1,1 |  |  |  | 0.027 | [14 empty] | VV | 2 | 2 | True | 1 | ROZPOCET
107 | K | 767995114 | Montáž atypických zámečnických konstrukcí hmotnosti do 50 kg |  |  | kg | 159.53 | 0 |  | 0 |  |  |  | základní |  | 0 | 5e-05 | 0.0079765 | 0 | 0 | 16 | K | 2 |  |  |  | ROZPOCET | 0 | 0 | 0 | 0 | 0 | 1 | 0 | 16 | -58096211
|  |  | "OK plošiny + 7,8 " (2,3*2+1,35*4)*13,4 |  |  |  | 134 | [14 empty] | VV | 2 | 2 | True | 0 | ROZPOCET
|  |  | 2,3*11,1 |  |  |  | 25.53 | [14 empty] | VV | 2 | 2 | True | 0 | ROZPOCET
|  |  | Součet |  |  |  | 159.53 | [14 empty] | VV | 2 | 4 | True | 1 | ROZPOCET
108 | M | 130107140 | ocel profilová IPN, v jakosti 11 375, h=120 mm |  |  | t | 0.028 | 0 |  | 0 |  |  |  | základní |  | 0 | 1 | 0.028 | 0 | 0 | 32 | M | 2 |  |  |  | ROZPOCET | 0 | 0 | 0 | 0 | 0 | 1 | 0 | 16 | 2035144471
|  |  | " I 120 - plošina + 7,8" 2,3*11,1 *0,001*1,1 |  |  |  | 0.028 | [14 empty] | VV | 2 | 2 | True | 1 | ROZPOCET
109 | M | 130108180 | ocel profilová UPN, v jakosti 11 375, h=120 mm |  |  | t | 0.147 | 0 |  | 0 |  |  |  | základní |  | 0 | 1 | 0.147 | 0 | 0 | 32 | M | 2 |  |  |  | ROZPOCET | 0 | 0 | 0 | 0 | 0 | 1 | 0 | 16 | -229596971
|  |  | " U 120 plošina + 7,8 " (2,3*2+1,35*4)*13,4*0,001*1,1 |  |  |  | 0.147 | [14 empty] | VV | 2 | 2 | True | 1 | ROZPOCET
110 | K | 998767102 | Přesun hmot tonážní pro zámečnické konstrukce v objektech v do 12 m |  |  | t | 0.297 | 0 |  | 0 |  |  |  | základní |  | 0 | 0 | 0 | 0 | 0 | 16 | K | 2 |  |  |  | ROZPOCET | 0 | 0 | 0 | 0 | 0 | 1 | 0 | 16 | 2022673273
| 771 - Podlahy z dlaždic | [8 empty] | 0 | [5 empty] | 0 |  | 0.064268 |  | 0 | 2 | D | 1 |  |  |  | ROZPOCET | [6 empty] | 0
111 | K | 771574116 | Montáž podlah keramických režných hladkých lepených flexibilním lepidlem do 25 ks/m2 |  |  | m2 | 2.295 | 0 |  | 0 |  |  |  | základní |  | 0 | 0.0035 | 0.0080325 | 0 | 0 | 16 | K | 2 |  |  |  | ROZPOCET | 0 | 0 | 0 | 0 | 0 | 1 | 0 | 16 | 1992233026
|  |  | " 2.NP - WC" 2,7*0,85 |  |  |  | 2.295 | [14 empty] | VV | 2 | 2 | True | 1 | ROZPOCET
112 | M | 597611180 | dlaždice keramické RAKO - koupelny LUCIE (barevné) 20 x 20 x 0,8 cm I. j. |  |  | m2 | 2.525 | 0 |  | 0 |  |  |  | základní |  | 0 | 0.0155 | 0.039137 | 0 | 0 | 32 | M | 2 |  |  |  | ROZPOCET | 0 | 0 | 0 | 0 | 0 | 1 | 0 | 16 | -1644635434
113 | K | 771579191 | Příplatek k montáž podlah keramických za plochu do 5 m2 |  |  | m2 | 2.295 | 0 |  | 0 |  |  |  | základní |  | 0 | 0 | 0 | 0 | 0 | 16 | K | 2 |  |  |  | ROZPOCET | 0 | 0 | 0 | 0 | 0 | 1 | 0 | 16 | 1360085982
114 | K | 771579196 | Příplatek k montáž podlah keramických za spárování tmelem dvousložkovým |  |  | m2 | 2.295 | 0 |  | 0 |  |  |  | základní |  | 0 | 0 | 0 | 0 | 0 | 16 | K | 2 |  |  |  | ROZPOCET | 0 | 0 | 0 | 0 | 0 | 1 | 0 | 16 | -1668017573
115 | K | 771591111 | Podlahy penetrace podkladu |  |  | m2 | 2.295 | 0 |  | 0 |  |  |  | základní |  | 0 | 0.0003 | 0.0006885 | 0 | 0 | 16 | K | 2 |  |  |  | ROZPOCET | 0 | 0 | 0 | 0 | 0 | 1 | 0 | 16 | 348523133
116 | K | 771990111 | Vyrovnání podkladu samonivelační stěrkou tl 4 mm pevnosti 15 Mpa |  |  | m2 | 2.295 | 0 |  | 0 |  |  |  | základní |  | 0 | 0.00715 | 0.016409 | 0 | 0 | 16 | K | 2 |  |  |  | ROZPOCET | 0 | 0 | 0 | 0 | 0 | 1 | 0 | 16 | 1646309328
117 | K | 998771102 | Přesun hmot tonážní pro podlahy z dlaždic v objektech v do 12 m |  |  | t | 0.064 | 0 |  | 0 |  |  |  | základní |  | 0 | 0 | 0 | 0 | 0 | 16 | K | 2 |  |  |  | ROZPOCET | 0 | 0 | 0 | 0 | 0 | 1 | 0 | 16 | 1170449699
| 776 - Podlahy povlakové | [8 empty] | 0 | [5 empty] | 0 |  | 0.13238 |  | 0.09509 | 2 | D | 1 |  |  |  | ROZPOCET | [6 empty] | 0
118 | K | 776201811 | Demontáž lepených povlakových podlah bez podložky ručně |  |  | m2 | 38.036 | 0 |  | 0 |  |  |  | základní |  | 0 | 0 | 0 | 0.0025 | 0.09509 | 16 | K | 2 |  |  |  | ROZPOCET | 0 | 0 | 0 | 0 | 0 | 1 | 0 | 16 | -1201621813
|  |  | "2.NP " 4,725*8,05 |  |  |  | 38.036 | [14 empty] | VV | 2 | 2 | True | 1 | ROZPOCET
119 | K | 776221111 | Lepení pásů z PVC standardním lepidlem |  |  | m2 | 38.036 | 0 |  | 0 |  |  |  | základní |  | 0 | 0.0003 | 0.011411 | 0 | 0 | 16 | K | 2 |  |  |  | ROZPOCET | 0 | 0 | 0 | 0 | 0 | 1 | 0 | 16 | -830744995
|  |  | "2.NP " 4,725*8,05 |  |  |  | 38.036 | [14 empty] | VV | 2 | 2 | True | 1 | ROZPOCET
120 | M | 284122850 | krytina podlahová heterogenní Novoflor Extra šířka 1500 mm tl. 2 mm |  |  | m2 | 41.84 | 0 |  | 0 |  |  |  | základní |  | 0 | 0.00283 | 0.11841 | 0 | 0 | 32 | M | 2 |  |  |  | ROZPOCET | 0 | 0 | 0 | 0 | 0 | 1 | 0 | 16 | 969789726
121 | K | 776223111 | Spoj povlakových podlahovin z PVC svařováním za tepla |  |  | m | 24.15 | 0 |  | 0 |  |  |  | základní |  | 0 | 2e-05 | 0.000483 | 0 | 0 | 16 | K | 2 |  |  |  | ROZPOCET | 0 | 0 | 0 | 0 | 0 | 1 | 0 | 16 | -1412149870
|  |  | 8,05*3 |  |  |  | 24.15 | [14 empty] | VV | 2 | 2 | True | 1 | ROZPOCET
122 | K | 776411111 | Montáž obvodových soklíků výšky do 80 mm |  |  | m | 25.05 | 0 |  | 0 |  |  |  | základní |  | 0 | 2e-05 | 0.000501 | 0 | 0 | 16 | K | 2 |  |  |  | ROZPOCET | 0 | 0 | 0 | 0 | 0 | 1 | 0 | 16 | 1381377918
|  |  | "2. NP " (4,725+8,05)*2 - 0,5 |  |  |  | 25.05 | [14 empty] | VV | 2 | 2 | True | 1 | ROZPOCET
123 | M | 283421400 | lišty pro obklady délka 2,5 m barva šedá profil číslo 8 |  |  | kus | 10.521 | 0 |  | 0 |  |  |  | základní |  | 0 | 0.00015 | 0.0015781 | 0 | 0 | 32 | M | 2 |  |  |  | ROZPOCET | 0 | 0 | 0 | 0 | 0 | 1 | 0 | 16 | 679452964
|  |  | 25,05/2,5*1,05 |  |  |  | 10.521 | [14 empty] | VV | 2 | 2 | True | 1 | ROZPOCET
124 | K | 998776102 | Přesun hmot tonážní pro podlahy povlakové v objektech v do 12 m |  |  | t | 0.132 | 0 |  | 0 |  |  |  | základní |  | 0 | 0 | 0 | 0 | 0 | 16 | K | 2 |  |  |  | ROZPOCET | 0 | 0 | 0 | 0 | 0 | 1 | 0 | 16 | -1499413621
| 781 - Dokončovací práce - obklady | [8 empty] | 0 | [5 empty] | 0 |  | 0.44776 |  | 1.0432 | 2 | D | 1 |  |  |  | ROZPOCET | [6 empty] | 0
125 | K | 781471810 | Demontáž obkladů z obkladaček keramických kladených do malty |  |  | m2 | 12.8 | 0 |  | 0 |  |  |  | základní |  | 0 | 0 | 0 | 0.0815 | 1.0432 | 16 | K | 2 |  |  |  | ROZPOCET | 0 | 0 | 0 | 0 | 0 | 1 | 0 | 16 | 1529990895
|  |  | " 2.NP - WC" (2,7+0,85)*2*2,0 - 0,7*2,0 |  |  |  | 12.8 | [14 empty] | VV | 2 | 2 | True | 1 | ROZPOCET
126 | K | 781474115 | Montáž obkladů vnitřních keramických hladkých do 25 ks/m2 lepených flexibilním lepidlem |  |  | m2 | 12.8 | 0 |  | 0 |  |  |  | základní |  | 0 | 0.003 | 0.0384 | 0 | 0 | 16 | K | 2 |  |  |  | ROZPOCET | 0 | 0 | 0 | 0 | 0 | 1 | 0 | 16 | 1735569723
|  |  | " 2.NP - WC" (2,7+0,85)*2*2,0 - 0,7*2,0 |  |  |  | 12.8 | [14 empty] | VV | 2 | 2 | True | 1 | ROZPOCET
127 | M | 597610450 | obkládačky keramické RAKO - koupelny LUCIE (bílé i barevné) 20 x 25 x 0,68 cm I. j. |  |  | m2 | 14.08 | 0 |  | 0 |  |  |  | základní |  | 0 | 0.0126 | 0.17741 | 0 | 0 | 32 | M | 2 |  |  |  | ROZPOCET | 0 | 0 | 0 | 0 | 0 | 1 | 0 | 16 | -1033886663
128 | K | 781479196 | Příplatek k montáži obkladů vnitřních keramických hladkých za spárování tmelem dvousložkovým |  |  | m2 | 12.8 | 0 |  | 0 |  |  |  | základní |  | 0 | 0 | 0 | 0 | 0 | 16 | K | 2 |  |  |  | ROZPOCET | 0 | 0 | 0 | 0 | 0 | 1 | 0 | 16 | -223692444
129 | K | 781774120 | Montáž obkladů vnějších z dlaždic keramických přes 50 do 85 ks/m2 lepených flexibilním lepidlem |  |  | m2 | 7.185 | 0 |  | 0 |  |  |  | základní |  | 0 | 0.00295 | 0.021196 | 0 | 0 | 16 | K | 2 |  |  |  | ROZPOCET | 0 | 0 | 0 | 0 | 0 | 1 | 0 | 16 | 1071184761
|  |  | " sokl - 2 strany" (9,25+0,3+2,6+8,5+3,3)*0,3 |  |  |  | 7.185 | [14 empty] | VV | 2 | 2 | True | 1 | ROZPOCET
130 | M | 596231130 | pásek obkladový Klinker Röben NFPS 16 - červený hladký 24x7,1x1,4 cm |  |  | kus | 421.52 | 0 |  | 0 |  |  |  | základní |  | 0 | 0.0005 | 0.21076 | 0 | 0 | 32 | M | 2 |  |  |  | ROZPOCET | 0 | 0 | 0 | 0 | 0 | 1 | 0 | 16 | -2133035166
|  |  | 7,185*1/(0,25*0,075)*1,1 |  |  |  | 421.52 | [14 empty] | VV | 2 | 2 | True | 1 | ROZPOCET
131 | K | 781779191 | Příplatek k montáži obkladů vnějších z dlaždic keramických za plochu do 10 m2 |  |  | m2 | 7.185 | 0 |  | 0 |  |  |  | základní |  | 0 | 0 | 0 | 0 | 0 | 16 | K | 2 |  |  |  | ROZPOCET | 0 | 0 | 0 | 0 | 0 | 1 | 0 | 16 | -1286016389
132 | K | 781779196 | Příplatek k montáži obkladů vnějších z dlaždic keramických za spárování tmelem dvousložkovým |  |  | m2 | 7.185 | 0 |  | 0 |  |  |  | základní |  | 0 | 0 | 0 | 0 | 0 | 16 | K | 2 |  |  |  | ROZPOCET | 0 | 0 | 0 | 0 | 0 | 1 | 0 | 16 | 890356742
133 | K | 998781102 | Přesun hmot tonážní pro obklady keramické v objektech v do 12 m |  |  | t | 0.448 | 0 |  | 0 |  |  |  | základní |  | 0 | 0 | 0 | 0 | 0 | 16 | K | 2 |  |  |  | ROZPOCET | 0 | 0 | 0 | 0 | 0 | 1 | 0 | 16 | -1046615394
| 783 - Dokončovací práce - nátěry | [8 empty] | 0 | [5 empty] | 0 |  | 0.11795 |  | 0 | 2 | D | 1 |  |  |  | ROZPOCET | [6 empty] | 0
134 | K | 783306809 | Odstranění nátěru ze zámečnických konstrukcí okartáčováním |  |  | m2 | 13.275 | 0 |  | 0 |  |  |  | základní |  | 0 | 0 | 0 | 0 | 0 | 16 | K | 2 |  |  |  | ROZPOCET | 0 | 0 | 0 | 0 | 0 | 1 | 0 | 16 | 1593180532
135 | K | 783314101 | Základní jednonásobný syntetický nátěr zámečnických konstrukcí |  |  | m2 | 13.275 | 0 |  | 0 |  |  |  | základní |  | 0 | 0.00017 | 0.0022568 | 0 | 0 | 16 | K | 2 |  |  |  | ROZPOCET | 0 | 0 | 0 | 0 | 0 | 1 | 0 | 16 | 812667605
|  |  | "zárubně" ((4,0+0,7)*2+(4,0+0,8)*5+(4,0+0,9)*2)*0,25 |  |  |  | 10.8 | [14 empty] | VV | 2 | 2 | True | 0 | ROZPOCET
|  |  | (4,0+0,9+4,0+1,0)*0,25 |  |  |  | 2.475 | [14 empty] | VV | 2 | 2 | True | 0 | ROZPOCET
|  |  | Součet |  |  |  | 13.275 | [14 empty] | VV | 2 | 4 | True | 1 | ROZPOCET
136 | K | 783315101 | Mezinátěr jednonásobný syntetický standardní zámečnických konstrukcí |  |  | m2 | 13.275 | 0 |  | 0 |  |  |  | základní |  | 0 | 0.00012 | 0.001593 | 0 | 0 | 16 | K | 2 |  |  |  | ROZPOCET | 0 | 0 | 0 | 0 | 0 | 1 | 0 | 16 | -595923687
137 | K | 783317101 | Krycí jednonásobný syntetický standardní nátěr zámečnických konstrukcí |  |  | m2 | 13.275 | 0 |  | 0 |  |  |  | základní |  | 0 | 0.00012 | 0.001593 | 0 | 0 | 16 | K | 2 |  |  |  | ROZPOCET | 0 | 0 | 0 | 0 | 0 | 1 | 0 | 16 | -605119759
138 | K | 783801231 | Očištění 1x nátěrem biocidním přípravkem a okartáčováním omítek členitosti 1 a 2 |  |  | m2 | 330.9 | 0 |  | 0 |  |  |  | základní |  | 0 | 0.00034 | 0.11251 | 0 | 0 | 4 | K | 2 |  |  |  | ROZPOCET | 0 | 0 | 0 | 0 | 0 | 1 | 0 | 4 | 214635435
|  |  | " Z,S " 52,6+28,5 |  |  |  | 81.1 | [14 empty] | VV | 2 | 2 | True | 0 | ROZPOCET
|  |  | "V,J" 78,2+62,6 |  |  |  | 140.8 | [14 empty] | VV | 2 | 2 | True | 0 | ROZPOCET
|  |  | "věž" 36,6+27,3+25,4 |  |  |  | 89.3 | [14 empty] | VV | 2 | 2 | True | 0 | ROZPOCET
|  |  | Mezisoučet |  |  |  | 311.2 | [14 empty] | VV | 2 | 3 | True | 0 | ROZPOCET
|  |  | "podhled " 19,7 |  |  |  | 19.7 | [14 empty] | VV | 2 | 2 | True | 0 | ROZPOCET
|  |  | Součet |  |  |  | 330.9 | [14 empty] | VV | 2 | 4 | True | 1 | ROZPOCET
| 787 - Dokončovací práce - zasklívání | [8 empty] | 0 | [5 empty] | 0 |  | 0 |  | 0.09072 | 2 | D | 1 |  |  |  | ROZPOCET | [6 empty] | 0
139 | K | 787600802 | Vysklívání oken a dveří plochy do 3 m2 skla plochého |  |  | m2 | 6.48 | 0 |  | 0 |  |  |  | základní |  | 0 | 0 | 0 | 0.014 | 0.09072 | 16 | K | 2 |  |  |  | ROZPOCET | 0 | 0 | 0 | 0 | 0 | 1 | 0 | 16 | 594526723
|  |  | "věž - vysklení OK rámku " 1,2*2,7*2 |  |  |  | 6.48 | [14 empty] | VV | 2 | 2 | True | 1 | ROZPOCET
| VP - Vícepráce | [8 empty] | 0 | [11 empty] | D | 0 |  |  |  | PN | [6 empty] | 0
| K | [8 empty] | 0 |  |  |  | základní | [7 empty] | PN | 1 |  |  |  | PN | 0 | 0 | 0 | 0 | 0 | 1 | 0
| K | [8 empty] | 0 |  |  |  | základní | [7 empty] | PN | 1 |  |  |  | PN | 0 | 0 | 0 | 0 | 0 | 1 | 0
| K | [8 empty] | 0 |  |  |  | základní | [7 empty] | PN | 1 |  |  |  | PN | 0 | 0 | 0 | 0 | 0 | 1 | 0
| K | [8 empty] | 0 |  |  |  | základní | [7 empty] | PN | 1 |  |  |  | PN | 0 | 0 | 0 | 0 | 0 | 1 | 0
| K | [8 empty] | 0 |  |  |  | základní | [7 empty] | PN | 1 |  |  |  | PN | 0 | 0 | 0 | 0 | 0 | 1 | 0