## List1
Pol.č |  | Název | Parametry | Jednotka | Množství dle Quantity to |  | Jednotková cena Unit price |  | Cena Price |  | Poznámka Notice
Item no. |  | Title | Parameters | Unit | Projektant Designer | Dodavatel Contractor | Dodávka Kč | Montáž Kč | Dodávka Kč | Montáž Kč
1 |  | 2 |  | 3 | 4 | 5 | 6 | 7 | 8 | 9
VZDUCHOTECHNIKA
Rozpočet není zpracován v žádné cenové soustavě
V rozpočtu jsou použity R položky
U jednotlivých položek jsou částky za dodávku a zvlášť za montáž
Zařízení č.1: Větrání kulturního sálu
1 | 1 | Kompaktní větrací jednotka v provedení závěsném, s rotačním rekuperátorem, filtrací EU7 na čerstvém vzduchu, MU5 na odpadním vzduchu, elektrickým ohřívačem, dvěma ventilátory s nízkoenergetickými EC motory, řídícím systémem včetně čidel. Řídící systém bude integrován v jednotce a bude plně propojen. Jedná se o systém CAV na konstantní množství vzduchu. | Qvpř = 2200 m3/h, dpext = 250 Pa, Qvodv = 2300 m3/h, dpext = 250 Pa, účinnost rekuperátoru 76%, teplota vzduchu za ohřívačem 22 °C , Qt=9,9 kW, 3x400V, Musí vyhovět ECODESIGN Limit 2018 | bar: 3 to 4
1 | 1a | Rychloupínací spona | d400mm | 3: ks; 4: 4
1 | 2 | Klapka uzavírací se servopohonem 24V AC, s havarijní pružinovou funkcí | 400x400mm | 3: ks; 4: 2
1 | 3 | Tlumič hluku buňkový | 400x400/2000 mm | 3: ks; 4: 2
1 | 4 | Tlumič hluku buňkový | 400x400/1500 mm | 3: ks; 4: 2
1 | 5 | Nástěnné čidlo koncentrace CO2 | 0-2000 ppm, signál 0-10V | bar: 3 to 4
1 | 6 | Protidešťová žaluzie včetně síta, hliníková | 800x400 mm | 3: ks; 4: 2
1 | 7 | Vířivý anemostat pro přívod vzduchu s možností regulace množství vzduchu s čtvercovou čelní deskou,horizonální připojení včetně plenum boxu. | 550 m3/h | 3: ks; 4: 4
1 | 8 | Vířivý anemostat pro odvod vzduchu s možností regulace množství vzduchu s čtvercovou čelní deskou,horizonální připojenívčetně plenum boxu. | 575 m3/h | 3: ks; 4: 4
1 | 9 | Tepelně a zvukově izolovaná hadice | d250 mm | 3: m; 4: 10
1 | 10 | Čtyřhranné VZT potrubí z pozinkovaného plechu, sk.I, 40% tvarovek | do obvodu 1890 mm | 3: m; 4: 33
|  |  | do obvodu 1500 mm | 3: m; 4: 15
|  |  | do obvodu 1050 mm | 3: m; 4: 9
1 | 11 | Kruhové potrubí SPIRO z pozinkovaného plechu 30% tvarovek | do d 250 mm | 3: m; 4: 4
1 | 12 | Tepelná a protihluková izolace potrubí | tl.40 mm s Al polepem | 3: m2; 4: 105
Zařízení č.2: Větrání šatny a umývárny žen
2 | 1 | Ventilátor do kruhového potrubí s EC motorem, d250 | Qv=500m3/h, dp=340Pa, Pel=115W/230V | bar: 3 to 4
2 | 2 | Rychloupínací spona | d 250 mm | 3: ks; 4: 2
2 | 3 | Tlumič hluku kruhový | d250/900 mm | bar: 3 to 4
2 | 4 | Žaluzie pevná, včetně síta | 315x315 mm | bar: 3 to 4
2 | 5 | Talířový ventil odvodní | d100 | 3: ks; 4: 2
2 | 6 | Talířový ventil odvodní | d200 | 3: ks; 4: 2
2 | 7 | Tepelně a zvukově izolovaná hadice | d100 mm | 3: m; 4: 2
2 | 8 | Tepelně a zvukově izolovaná hadice | d200 mm | 3: m; 4: 2
2 | 9 | Kruhové potrubí SPIRO z pozinkovaného plechu 50% tvarovek | do d 250 mm | 3: m; 4: 10
Zařízení č.3: Větrání sprchy žen
3 | 1 | Ventilátor do kruhového potrubí s EC motorem, d250 | Qv=600m3/h, dp=280Pa, Pel=115W/230V | bar: 3 to 4
3 | 2 | Rychloupínací spona | d 250 mm | 3: ks; 4: 2
3 | 3 | Tlumič hluku kruhový | d250/900 mm | bar: 3 to 4
3 | 4 | Žaluzie pevná, včetně síta | 315x315 mm | bar: 3 to 4
3 | 5 | Talířový ventil odvodní | d200 | 3: ks; 4: 2
3 | 6 | Tepelně a zvukově izolovaná hadice | d200 mm | 3: m; 4: 2
3 | 7 | Kruhové potrubí SPIRO z pozinkovaného plechu 50% tvarovek | do d 250 mm | 3: m; 4: 8
Zařízení č.4: Větrání šatny mužů
4 | 1 | Ventilátor do kruhového potrubí s EC motorem, d250 | Qv=500m3/h, dp=340Pa, Pel=115W/230V | bar: 3 to 4
4 | 2 | Rychloupínací spona | d 250 mm | 3: ks; 4: 2
4 | 3 | Tlumič hluku kruhový | d250/900 mm | bar: 3 to 4
4 | 4 | Žaluzie pevná, včetně síta | 315x315 mm | bar: 3 to 4
4 | 5 | Talířový ventil odvodní | d100 | 3: ks; 4: 3
4 | 6 | Talířový ventil odvodní | d200 | 3: ks; 4: 3
4 | 7 | Tepelně a zvukově izolovaná hadice | d100 mm | 3: m; 4: 3
4 | 8 | Tepelně a zvukově izolovaná hadice | d200 mm | 3: m; 4: 3
4 | 9 | Kruhové potrubí SPIRO z pozinkovaného plechu 50% tvarovek | do d 250 mm | 3: m; 4: 11
Zařízení č.5: Větrání WC 1.NP, 2.NP, 3.NP
5 | 1 | Radiální ventilátor s dozadu zahnutými lopatkami a EC motorem, skříň je tvořena hliníkovým rámem s bočními panely z pozink.plechu s 20mm protihlukovou izolací, boční výtlak, včetně příruby na sání i na výtlaku . Ventilátor je vybaven řídící jednotkou, vybavenou ochrannými funkcemi, 100% regulace otáček. | Qv=1530m3/h, dp=170Pa, Pel=157W/230V. Ventilátor vyhoví ErP 2018 | bar: 3 to 4
5 | 2 | Tlumič hluku kruhový s vnitřní kulisou | d315/1200 | bar: 3 to 4
5 | 3 | Talířový ventil odvodní | d100 | 3: ks; 4: 24
5 | 4 | Tepelně a zvukově izolovaná hadice | d100 mm | 3: m; 4: 24
5 | 5 | Výfukový kus | d315 mm | bar: 3 to 4
5 | 6 | Kruhové potrubí SPIRO z pozinkovaného plechu 50% tvarovek | d 315 mm | 3: m; 4: 5
|  |  | d 280 mm | 3: m; 4: 7
|  |  | d 200 mm | 3: m; 4: 11
|  |  | d 160 mm | 3: m; 4: 23
|  |  | d100 mm | 3: m; 4: 22
Zařízení č.6: Větrání výtahové šachty
6 | 1 | Stříška kruhová | d 200 mm | bar: 3 to 4
6 | 2 | Kruhové potrubí SPIRO z pozinkovaného plechu | d 200 mm | bar: 3 to 4
Zařízení č.7: Neobsazeno
Zařízení č.8: Klimatizace učeben a kanceláří
Klimatizační systém VRF
8 | 1 | Venkovní kondenzační jednotka velikost 100 | Qch=28 kW, Qt=30,6kW, Pel= 8,7/7,56 kW/400V, jištění 30A, akustický tlak v 1m= 58dB | bar: 3 to 4
8 | 2 | Vnitřní nástěnná jednotka velikost 07 | Qch=2,2 kW, Qt=2,5 kW, Akustický tlak v 1m = 32/30/28dB | 3: ks; 4: 8
8 | 3 | Vnitřní nástěnná jednotka velikost 09 | Qch=2,8 kW, Qt=3,2kW, Akustický tlak v 1m = 34/32/28dB | 3: ks; 4: 4
8 | 4 | Vnitřní nástěnná jednotka velikost 15 | Qch=4,5 kW, Qt=5,0kW, Akustický tlak v 1m = 42/39/32dB | bar: 3 to 4
8 | 5 | Standartní kabelový ovládač s češtinou |  | 3: ks; 4: 13
8 | 6 | CU rozbočovač (odpovídajících průměrů) |  | 3: ks; 4: 7
8 | 7 | CU rozbočovač (odpovídajících průměrů) |  | 3: ks; 4: 5
8 | 8 | Cu potrubí včetně tepelné izolace, komunikačního kabelu, náplně chladiva a montážního materiálu |  | 3: m; 4: 125 | Montáž včetně vakuování, kontroly těsnosti a zprovoznění
Zařízení č.9: Chlazení m.č. 1.14, 1.14a
9 | 1 | Venkovní kondenzační jednotka MultiSplit | Qch=0,9/4,1/4,7 kW Qt=1,0/4,7/5,4 kW Pel= 1,5kW/230V, jištění 15A, akustický tlak v 1m= 51dB | bar: 3 to 4
9 | 2 | Vnitřní nástěnná jednotka velikost 07 | Qch=2,1 kW, Qt=2,3 kW, Akustický tlak v 1m = 35/32/27dB | bar: 3 to 4
9 | 3 | Vnitřní nástěnná jednotka velikost 09 | Qch=2,5 kW, Qt=3,2 kW, Akustický tlak v 1m = 36/33/27dB | bar: 3 to 4
9 | 4 | Cu potrubí včetně tepelné izolace, komunikačního kabelu, náplně chladiva a montážního materiálu |  | 3: m; 4: 30 | Montáž včetně vakuování, kontroly těsnosti a zprovoznění
Montážní materiál
|  | Spojovací a těsnící materiál |  | 3: kg; 4: 4
|  | Materiál na závěsy |  | 3: kg; 4: 15
|  | Lešení lehké pomocné | výška plošiny do 1,9 m | 3: m2; 4: 45
|  | Doprava |  | 3: km; 4: 860
|  | Zaregulování a odzkoušení systémů VZT |  | 3: hod; 4: 24

## TL
Centrum aktivních seniorů
Dokumentace pro provádění stavby
Specifikace
D-03.9 Vzduchotechnika
Archivní číslo | : | 16-122-5 | / | D-03.9-06
Zhotovitel | : | CHVÁLEK ATELIÉR s.r.o.
Kafkova 1064/12
702 00 Ostrava
Hlavní projektant | : | Ing. Arch. Tomáš Janča
Projektant | : | Ing. Rudolf Fischer
Vypracoval | : | Ing. Rudolf Fischer
Objednatel | : | Statutární město Frýdek Místek
Radniční 1148
738 01 Frýdek Místek
Datum | : | 11/2017
Note on A19: NAPIŠ NÁZEV ZAKÁZKY
Note on A26: Napiš stupeň projektové dokumentace
Note on A30: NAPIŠ NÁZEV STAVEBNÍHO OBJEKTU
Note on A31: NAPIŠ NÁZEV ČÁSTI STAVEBNÍHO OBJEKTU