## Rekapitulace stavby
Export VZ |  | List obsahuje: |  |  |  |  | 1) Rekapitulace stavby |  |  | 2) Rekapitulace objektů stavby a soupisů prací | [15 empty] | 3.0 | ZAMOK |  |  |  |  | False | False | {617104f0-8fb4-497d-9809-74fb6fe1b825}
[31 empty] | 0,01 | 21
[31 empty] | 0,01 | 15
|  | REKAPITULACE STAVBY | [15 empty] | v --- níže se nacházejí doplnkové a pomocné údaje k sestavám --- v | [11 empty] | Návod na vyplnění | 0,001
|  | Kód: |  |  |  |  | N17-265_ex22_R1_(CU) | [22 empty] | Měnit lze pouze buňky se žlutým podbarvením! 1) v Rekapitulaci stavby vyplňte údaje o Uchazeči (přenesou se do ostatních sestav i v jiných listech) 2) na vybraných listech vyplňte v sestavě Soupis prací ceny u položek Podrobnosti k vyplnění naleznete na poslední záložce s Pokyny pro vyplnění | 0,01
|  | Stavba: |  |  |  |  | Centrum aktivních seniorů | [23 empty] | 0,01
|  | KSO: |  |  |  |  | 801 99 | [6 empty] | CC-CZ: |  | 1261 | [14 empty] | 0,01
|  | Místo: |  |  |  |  | Frýdek Místek | [6 empty] | Datum: |  | 1. 12. 2017 | [14 empty] | 0,01
|  | CZ-CPV: |  |  |  |  | 45000000-7 | [6 empty] | CZ-CPA: |  | 41.00.28 | [14 empty] | 0,01
|  | Zadavatel: | [11 empty] | IČ: | [16 empty] | 0,01
|  |  | Statutární město Frýdek-Místek | [10 empty] | DIČ: | [16 empty] | 0,01
0,01
|  | Uchazeč: | [11 empty] | IČ: |  | Vyplň údaj | [14 empty] | 0,01
|  |  | Vyplň údaj | [10 empty] | DIČ: |  | Vyplň údaj | [14 empty] | 0,01
False
|  | Projektant: | [11 empty] | IČ: | [16 empty] | False
|  |  | CHVÁLEK ATELIÉR s.r.o.. | [10 empty] | DIČ: | [16 empty] | True
0,01
|  | Poznámka: | [28 empty] | 0,01
|  |  | Soupis prací je sestaven za využití položek Cenové soustavy ÚRS. Cenové a technické podmínky položek CS ÚRS, které nejsou uvedeny v soupisu prací (tzv. úvodní části katalogů) jsou neomezeně dálkově k dispozici na www.cs-urs.cz. Položky soupisu prací, které nemají ve sloupci „Cenová soustava“ uveden žádný údaj, nepochází z Cenové soustavy ÚRS (takové položky soupisu prací mají Cenovou soustavu „VLASTNÍ“). Ocenění "vlastní" položky:na základě odborných znalostí a zkušeností projektanta při realizaci obdobných zakázek za období 5-ti let. nebo na základě CN) Nedílnou součástí soupisu prací je projektová dokumentace vč. textových příloh, na kterou se položky soupisu prací plně odkazují. | [27 empty] | True
|  | Cena bez DPH | [11 empty] | 0
[8 empty] | Sazba daně |  | Základ daně |  |  |  | Výše daně
|  | DPH |  | základní |  |  |  | 21% |  | 0 |  |  |  | 0
|  |  |  | snížená |  |  |  | 15% |  | 0 |  |  |  | 0
|  |  |  | zákl. přenesená |  |  |  | 21% |  | 0 |  |  |  | 0
|  |  |  | sníž. přenesená |  |  |  | 15% |  | 0 |  |  |  | 0
|  |  |  | nulová |  |  |  | 0% |  | 0 |  |  |  | 0
|  | Cena s DPH | [6 empty] | v |  | CZK |  |  | 0
REKAPITULACE OBJEKTŮ STAVBY A SOUPISŮ PRACÍ
| Kód: | [6 empty] | N17-265_ex22_R1_(CU)
| Stavba: | [6 empty] | Centrum aktivních seniorů
| Místo: | [6 empty] | Frýdek Místek |  |  |  |  | Datum: |  | 1. 12. 2017
| Zadavatel: | [6 empty] | Statutární město Frýdek-Místek |  |  |  |  | Projektant: |  | CHVÁLEK ATELIÉR s.r.o.. |  |  | Informatívní údaje z listů zakázek
Uchazeč:
| Kód |  |  |  | Objekt, Soupis prací | [6 empty] | Cena bez DPH [CZK] |  |  |  | Cena s DPH [CZK] | Typ | z toho Ostat. náklady [CZK] | DPH [CZK] | Normohodiny [h] | DPH základní [CZK] | DPH snížená [CZK] | DPH základní přenesená [CZK] | DPH snížená přenesená [CZK] | Základna DPH základní | Základna DPH snížená | Základna DPH zákl. přenesená | Základna DPH sníž. přenesená | Základna DPH nulová
| Náklady stavby celkem | [10 empty] | 0 |  |  |  | 0 |  | 0 | 0 | 0 | 0 | 0 | 0 | 0 | 0 | 0 | 0 | 0 | 0 |  | D | 0 | ###NOIMPORT### | IMPORT | {617104f0-8fb4-497d-9809-74fb6fe1b825} | {00000000-0000-0000-0000-000000000000} | 801 99
/ |  | VON |  |  |  | Vedlejší a ostatní náklady stavby | [5 empty] | 0 |  |  |  | 0 | STA | 0 | 0 | 0 | 0 | 0 | 0 | 0 | 0 | 0 | 0 | 0 | 0 |  |  | 1 |  | IMPORT | {f0c96389-c728-40f2-b50d-f3f3b915d39f} | {617104f0-8fb4-497d-9809-74fb6fe1b825} | 801 99 | 2
/ |  | SO 0 |  |  |  | Demolice spodní stavby | [5 empty] | 0 |  |  |  | 0 | STA | 0 | 0 | 0 | 0 | 0 | 0 | 0 | 0 | 0 | 0 | 0 | 0 |  |  | 1 |  | IMPORT | {3407cd19-0a08-499b-8a26-77bec008049e} | {617104f0-8fb4-497d-9809-74fb6fe1b825} | 801 99 | 2
|  | SO 03 |  |  |  | Centrum aktivních seniorů | [5 empty] | 0 |  |  |  | 0 | STA | 0 | 0 | 0 | 0 | 0 | 0 | 0 | 0 | 0 | 0 | 0 | 0 |  | D | 1 | ###NOIMPORT### | IMPORT | {98fc1d2a-3cc8-4195-99e8-4a74950b02f5} | {617104f0-8fb4-497d-9809-74fb6fe1b825} | 801 99 | 2
/ |  |  | D03.1 |  |  |  | Architektonicko-stavební řešení |  |  |  |  | 0 |  |  |  | 0 | Soupis | 0 | 0 | 0 | 0 | 0 | 0 | 0 | 0 | 0 | 0 | 0 | 0 |  |  | 2 |  | IMPORT | {a70f72b2-650d-4bdc-ac42-ea484fb9fbc2} | {98fc1d2a-3cc8-4195-99e8-4a74950b02f5} | 801 99
/ |  |  | D03.2A |  |  |  | Stavebně konstrukční řešení - betonové konstrukce |  |  |  |  | 0 |  |  |  | 0 | Soupis | 0 | 0 | 0 | 0 | 0 | 0 | 0 | 0 | 0 | 0 | 0 | 0 |  |  | 2 |  | IMPORT | {0be796df-96df-4cd2-9107-fecd790b0139} | {98fc1d2a-3cc8-4195-99e8-4a74950b02f5} | 801 99
/ |  |  | D03.2B |  |  |  | Stavebně konstrukční řešení - dřevěné konstrukce |  |  |  |  | 0 |  |  |  | 0 | Soupis | 0 | 0 | 0 | 0 | 0 | 0 | 0 | 0 | 0 | 0 | 0 | 0 |  |  | 2 |  | IMPORT | {5d00e114-3745-4fc6-a977-66e11faa86c3} | {98fc1d2a-3cc8-4195-99e8-4a74950b02f5} | 801 99
/ |  |  | D03.3 |  |  |  | Požárně bezpečnostní řešení |  |  |  |  | 0 |  |  |  | 0 | Soupis | 0 | 0 | 0 | 0 | 0 | 0 | 0 | 0 | 0 | 0 | 0 | 0 |  |  | 2 |  | IMPORT | {3bce15af-6666-4c28-b47b-33e06f2ce746} | {98fc1d2a-3cc8-4195-99e8-4a74950b02f5} | 801 99
/ |  |  | D03.4 |  |  |  | Zdravotechnika |  |  |  |  | 0 |  |  |  | 0 | Soupis | 0 | 0 | 0 | 0 | 0 | 0 | 0 | 0 | 0 | 0 | 0 | 0 |  |  | 2 |  | IMPORT | {6dcd4f76-a06b-4955-bc19-38925616c56c} | {98fc1d2a-3cc8-4195-99e8-4a74950b02f5} | 801 99
/ |  |  | D03.5 |  |  |  | Elektroinstalace silnoproud |  |  |  |  | 0 |  |  |  | 0 | Soupis | 0 | 0 | 0 | 0 | 0 | 0 | 0 | 0 | 0 | 0 | 0 | 0 |  |  | 2 |  | IMPORT | {f07a8a41-a253-4efc-a4d2-d935e8d99048} | {98fc1d2a-3cc8-4195-99e8-4a74950b02f5} | 801 99
/ |  |  | D03.6 |  |  |  | Elektroinstalace slaboproud |  |  |  |  | 0 |  |  |  | 0 | Soupis | 0 | 0 | 0 | 0 | 0 | 0 | 0 | 0 | 0 | 0 | 0 | 0 |  |  | 2 |  | IMPORT | {f7d41949-bd27-4afe-a7cc-dcb672442a40} | {98fc1d2a-3cc8-4195-99e8-4a74950b02f5} | 801 99
/ |  |  | D03.7 |  |  |  | MaR |  |  |  |  | 0 |  |  |  | 0 | Soupis | 0 | 0 | 0 | 0 | 0 | 0 | 0 | 0 | 0 | 0 | 0 | 0 |  |  | 2 |  | IMPORT | {0097f750-df69-414a-8115-b63bb5c34175} | {98fc1d2a-3cc8-4195-99e8-4a74950b02f5} | 801 99
/ |  |  | D03.8 |  |  |  | Vytápění |  |  |  |  | 0 |  |  |  | 0 | Soupis | 0 | 0 | 0 | 0 | 0 | 0 | 0 | 0 | 0 | 0 | 0 | 0 |  |  | 2 |  | IMPORT | {6ca18c81-839e-4054-8ecf-225e3e6930fa} | {98fc1d2a-3cc8-4195-99e8-4a74950b02f5} | 801 99
/ |  |  | D03.9 |  |  |  | Vzduchotechnika |  |  |  |  | 0 |  |  |  | 0 | Soupis | 0 | 0 | 0 | 0 | 0 | 0 | 0 | 0 | 0 | 0 | 0 | 0 |  |  | 2 |  | IMPORT | {88bccd11-3837-4d7c-b004-ea6d1c413d64} | {98fc1d2a-3cc8-4195-99e8-4a74950b02f5} | 801 99
/ |  |  | D03.10 |  |  |  | EPS |  |  |  |  | 0 |  |  |  | 0 | Soupis | 0 | 0 | 0 | 0 | 0 | 0 | 0 | 0 | 0 | 0 | 0 | 0 |  |  | 2 |  | IMPORT | {4ad67777-7a63-41b0-a774-8560c418b942} | {98fc1d2a-3cc8-4195-99e8-4a74950b02f5} | 801 99
/ |  |  | D03.11 |  |  |  | Interiér |  |  |  |  | 0 |  |  |  | 0 | Soupis | 0 | 0 | 0 | 0 | 0 | 0 | 0 | 0 | 0 | 0 | 0 | 0 |  |  | 2 |  | IMPORT | {9c687594-4b55-4e16-84ec-d574ffe47ebb} | {98fc1d2a-3cc8-4195-99e8-4a74950b02f5} | 801 99
/ |  | SO 04 |  |  |  | Oplocení | [5 empty] | 0 |  |  |  | 0 | STA | 0 | 0 | 0 | 0 | 0 | 0 | 0 | 0 | 0 | 0 | 0 | 0 |  |  | 1 |  | IMPORT | {deb4f490-b106-483b-8e31-c3faaab3d0d5} | {617104f0-8fb4-497d-9809-74fb6fe1b825} | 801 99 | 2
/ |  | SO 05 |  |  |  | Uliční mobiliář | [5 empty] | 0 |  |  |  | 0 | STA | 0 | 0 | 0 | 0 | 0 | 0 | 0 | 0 | 0 | 0 | 0 | 0 |  |  | 1 |  | IMPORT | {2a6f8702-9ce3-4e78-9ae6-7d15a0c87f71} | {617104f0-8fb4-497d-9809-74fb6fe1b825} | 801 99 | 2
/ |  | SO 06.4 |  |  |  | Přeložka a úprava VO | [5 empty] | 0 |  |  |  | 0 | STA | 0 | 0 | 0 | 0 | 0 | 0 | 0 | 0 | 0 | 0 | 0 | 0 |  |  | 1 |  | IMPORT | {9b177db1-ae82-463b-86ab-ea6d00f722b4} | {617104f0-8fb4-497d-9809-74fb6fe1b825} | 801 99 | 2
/ |  | SO 07 |  |  |  | Přípojka vody | [5 empty] | 0 |  |  |  | 0 | STA | 0 | 0 | 0 | 0 | 0 | 0 | 0 | 0 | 0 | 0 | 0 | 0 |  |  | 1 |  | IMPORT | {267fbd37-dc1c-4eef-9fe1-2ed980886086} | {617104f0-8fb4-497d-9809-74fb6fe1b825} | 801 99 | 2
/ |  | SO 08 |  |  |  | Kanalizační přípojka | [5 empty] | 0 |  |  |  | 0 | STA | 0 | 0 | 0 | 0 | 0 | 0 | 0 | 0 | 0 | 0 | 0 | 0 |  |  | 1 |  | IMPORT | {16baa33b-58c7-4fa8-8d01-9103f7976873} | {617104f0-8fb4-497d-9809-74fb6fe1b825} | 801 99 | 2
/ |  | SO 10 |  |  |  | Přípojka NN | [5 empty] | 0 |  |  |  | 0 | STA | 0 | 0 | 0 | 0 | 0 | 0 | 0 | 0 | 0 | 0 | 0 | 0 |  |  | 1 |  | IMPORT | {768df370-fa23-45a1-92d0-19ea92cdfa96} | {617104f0-8fb4-497d-9809-74fb6fe1b825} | 801 99 | 2
/ |  | SO 13 |  |  |  | Zpevněné plochy | [5 empty] | 0 |  |  |  | 0 | STA | 0 | 0 | 0 | 0 | 0 | 0 | 0 | 0 | 0 | 0 | 0 | 0 |  |  | 1 |  | IMPORT | {c6fd2c82-3f45-4e23-86df-7aa2d4718648} | {617104f0-8fb4-497d-9809-74fb6fe1b825} | 801 99 | 2
/ |  | SO 14 |  |  |  | Konečné terénní a sadové úpravy | [5 empty] | 0 |  |  |  | 0 | STA | 0 | 0 | 0 | 0 | 0 | 0 | 0 | 0 | 0 | 0 | 0 | 0 |  |  | 1 |  | IMPORT | {9e39d608-eab8-42be-bad9-bf91374a1227} | {617104f0-8fb4-497d-9809-74fb6fe1b825} | 801 99 | 2

## VON - Vedlejší a ostatní ...
| List obsahuje: |  | 1) Krycí list soupisu | 2) Rekapitulace |  |  | 3) Soupis prací | Zpět na list: | Rekapitulace stavby
{f0c96389-c728-40f2-b50d-f3f3b915d39f}
2
| KRYCÍ LIST SOUPISU | [8 empty] | v --- níže se nacházejí doplnkové a pomocné údaje k sestavám --- v | [8 empty] | False
Stavba:
Centrum aktivních seniorů
Objekt:
VON - Vedlejší a ostatní náklady stavby
| KSO: |  | 801 99 |  |  | CC-CZ:
| Místo: |  | Frýdek Místek |  |  | Datum: | 1. 12. 2017
| Zadavatel: |  |  |  |  | IČ:
|  | Statutární město Frýdek-Místek |  |  |  | DIČ:
| Uchazeč: |  |  |  |  | IČ:
DIČ:
| Projektant: |  |  |  |  | IČ:
|  | CHVÁLEK ATELIÉR s.r.o.. |  |  |  | DIČ:
Poznámka:
Soupis prací je sestaven za využití položek Cenové soustavy ÚRS. Cenové a technické podmínky položek CS ÚRS, které nejsou uvedeny v soupisu prací (tzv. úvodní části katalogů) jsou neomezeně dálkově k dispozici na www.cs-urs.cz. Položky soupisu prací, které nemají ve sloupci „Cenová soustava“ uveden žádný údaj, nepochází z Cenové soustavy ÚRS (takové položky soupisu prací mají Cenovou soustavu „VLASTNÍ“). Ocenění "vlastní" položky:na základě odborných znalostí a zkušeností projektanta při realizaci obdobných zakázek za období 5-ti let. nebo na základě CN) Nedílnou součástí soupisu prací je projektová dokumentace vč. textových příloh, na kterou se položky soupisu prací plně odkazují.
| Cena bez DPH | [5 empty] | 0
|  |  | Základ daně |  |  | Sazba daně | Výše daně
| DPH | základní | 0 |  |  | 21% | 0
|  | snížená | 0 |  |  | 15% | 0
|  | zákl. přenesená | 0 |  |  | 21% | 0
|  | sníž. přenesená | 0 |  |  | 15% | 0
|  | nulová | 0 |  |  | 0% | 0
| Cena s DPH |  |  | v | CZK |  | 0
REKAPITULACE ČLENĚNÍ SOUPISU PRACÍ
Stavba:
Centrum aktivních seniorů
Objekt:
VON - Vedlejší a ostatní náklady stavby
Místo: |  |  | Frýdek Místek |  |  | Datum: | 1. 12. 2017
Zadavatel: |  |  | Statutární město Frýdek-Místek |  |  | Projektant: | CHVÁLEK ATELIÉR s.r.o..
Uchazeč:
Kód dílu - Popis | [6 empty] | Cena celkem [CZK]
Náklady soupisu celkem | [6 empty] | 0 | [12 empty] | -1
| VRN - VRN | [5 empty] | 0
| VRN1 - Průzkumné, geodetické a projektové práce | [5 empty] | 0
| VRN2 - Příprava staveniště | [5 empty] | 0
| VRN3 - Zařízení staveniště | [5 empty] | 0
| VRN4 - Inženýrská činnost | [5 empty] | 0
| VRN9 - Ostatní náklady | [5 empty] | 0
SOUPIS PRACÍ
Stavba:
Centrum aktivních seniorů
Objekt:
VON - Vedlejší a ostatní náklady stavby
Místo: |  |  | Frýdek Místek |  |  | Datum: | 1. 12. 2017
Zadavatel: |  |  | Statutární město Frýdek-Místek |  |  | Projektant: | CHVÁLEK ATELIÉR s.r.o..
Uchazeč:
PČ | Typ | Kód | Popis | MJ | Množství | J.cena [CZK] | Cena celkem [CZK] | Cenová soustava |  | Poznámka | DPH | J. Nh [h] | Nh celkem [h] | J. hmotnost [t] | Hmotnost celkem [t] | J. suť [t] | Suť Celkem [t]
Náklady soupisu celkem | [6 empty] | 0 | [5 empty] | 0 |  | 0 |  | 0 |  | D | -1 | [7 empty] | 0
| D | VRN | VRN |  |  |  | 0 | [5 empty] | 0 |  | 0 |  | 0 | 5 | D | 0 | ROZPOCET | [6 empty] | 0
| D | VRN1 | Průzkumné, geodetické a projektové práce |  |  |  | 0 | [5 empty] | 0 |  | 0 |  | 0 | 5 | D | 1 | ROZPOCET | [6 empty] | 0
1 | K | 012103000 | Geodetické práce před výstavbou | kpl. | 1 |  | 0 | CS ÚRS 2017 01 |  |  | základní |  | 0 | 0 | 0 | 0 | 0 | 1024 | K | 2 | ROZPOCET | 0 | 0 | 0 | 0 | 0 | 1 | 0 | 1024 | -93179701
| P |  | Poznámka k položce: -vytyčení stavby nebo jejich částí oprávněným geodetem vč. vypracování příslušných protokolů - před zahájením stavby (veškeré nové a upravované stavby/konstrukce , inženýrské a liniové stavby v rámci stavby) VEŠKERÉ FORMY A PŘEDÁNÍ SE ŘÍDÍ PODMÍNKAMI ZADÁVACÍ DOKUMENTACE STAVBY | [15 empty] | P | 2
2 | K | 012203000 | Geodetické práce při provádění stavby | kpl. | 1 |  | 0 | CS ÚRS 2017 01 |  |  | základní |  | 0 | 0 | 0 | 0 | 0 | 1024 | K | 2 | ROZPOCET | 0 | 0 | 0 | 0 | 0 | 1 | 0 | 1024 | 2022188297
3 | K | 012303000 | Geodetické práce po výstavbě | kpl. | 1 |  | 0 | CS ÚRS 2017 01 |  |  | základní |  | 0 | 0 | 0 | 0 | 0 | 1024 | K | 2 | ROZPOCET | 0 | 0 | 0 | 0 | 0 | 1 | 0 | 1024 | -494551262
| P |  | Poznámka k položce: -zaměření skutečného provedení stavby nebo jejich částí vč. vypracování geometrických plánů a ostatních příslušných protokolů (veškeré nové a upravované stavby/konstrukce , inženýrské a liniové stavby v rámci stavby) VEŠKERÉ FORMY A PŘEDÁNÍ SE ŘÍDÍ PODMÍNKAMI ZADÁVACÍ DOKUMENTACE STAVBY | [15 empty] | P | 2
4 | K | 013244000 | Dokumentace pro provádění stavby | kpl. | 1 |  | 0 | CS ÚRS 2017 01 |  |  | základní |  | 0 | 0 | 0 | 0 | 0 | 1024 | K | 2 | ROZPOCET | 0 | 0 | 0 | 0 | 0 | 1 | 0 | 1024 | 1746145977
| P |  | Poznámka k položce: V jednotkové ceně zahrnuty náklady na vypracování : -prováděcí / dílenské dokumentace pro provedení stavby vč. potřebných detailů VEŠKERÉ FORMY A PŘEDÁNÍ SE ŘÍDÍ PODMÍNKAMI ZADÁVACÍ DOKUMENTACE STAVBY | [15 empty] | P | 2
5 | K | 013254000 | Dokumentace skutečného provedení stavby | kpl. | 1 |  | 0 | CS ÚRS 2017 01 |  |  | základní |  | 0 | 0 | 0 | 0 | 0 | 1024 | K | 2 | ROZPOCET | 0 | 0 | 0 | 0 | 0 | 1 | 0 | 1024 | -1233115886
| P |  | Poznámka k položce: VEŠKERÉ FORMY A PŘEDÁNÍ SE ŘÍDÍ PODMÍNKAMI ZADÁVACÍ DOKUMENTACE STAVBY | [15 empty] | P | 2
| D | VRN2 | Příprava staveniště |  |  |  | 0 | [5 empty] | 0 |  | 0 |  | 0 | 5 | D | 1 | ROZPOCET | [6 empty] | 0
6 | K | 020001000 | Příprava staveniště | kpl. | 1 |  | 0 | CS ÚRS 2017 01 |  |  | základní |  | 0 | 0 | 0 | 0 | 0 | 1024 | K | 2 | ROZPOCET | 0 | 0 | 0 | 0 | 0 | 1 | 0 | 1024 | 956356030
| P |  | Poznámka k položce: -Zřízení trvalé, dočasné deponie a mezideponie -zřízení příjezdů a přístupů na staveniště -uspořádání a bezpečnost staveniště z hlediska ochrany veřejných zájmů -dodržení podmínek pro provádění staveb z hlediska BOZP (vč. označení stavby) -dodržování podmínek pro ochranu životního prostředí při výstavbě -dodržení podmínek - možnosti nakládání s odpady -splnění zvláštních požadavků na provádění stavby, které vyžadují zvláštní bezpečnostní opatření -dočasné / provizorní dopravní značení, osvětlení - (vyřízení+zřízení+likvidace po skončení stavby) -provizorní zpevněná ploch/chodník z dřevěných prken a hranolů (11,0+24,9) m * 2,0 m | [15 empty] | P | 2
| D | VRN3 | Zařízení staveniště |  |  |  | 0 | [5 empty] | 0 |  | 0 |  | 0 | 5 | D | 1 | ROZPOCET | [6 empty] | 0
7 | K | 030001000 | Zařízení staveniště | kpl. | 1 |  | 0 | CS ÚRS 2017 01 |  |  | základní |  | 0 | 0 | 0 | 0 | 0 | 1024 | K | 2 | ROZPOCET | 0 | 0 | 0 | 0 | 0 | 1 | 0 | 1024 | 2068465273
| P |  | Poznámka k položce: -kancelářské/skladovací/sociální objekty -oplocení stavby (plné systémové oplocení v = min 1800 mm) -ostraha staveniště -kompletní vnitrostaveništní rozvody všech potřebných energií vč. jejich poplatků, zajištění podružných měření spotřeby | [15 empty] | P | 2
8 | K | 034503000 | Informační tabule na staveništi | kus | 1 |  | 0 | CS ÚRS 2017 01 |  |  | základní |  | 0 | 0 | 0 | 0 | 0 | 1024 | K | 2 | ROZPOCET | 0 | 0 | 0 | 0 | 0 | 1 | 0 | 1024 | -1038719196
| P |  | Poznámka k položce: min rozměr 1500/1000 mm, materiál polykarbonát | [15 empty] | P | 2
9 | K | 035103001 | Pronájem ploch | kpl. | 1 |  | 0 | CS ÚRS 2017 01 |  |  | základní |  | 0 | 0 | 0 | 0 | 0 | 1024 | K | 2 | ROZPOCET | 0 | 0 | 0 | 0 | 0 | 1 | 0 | 1024 | 322263387
10 | K | 039002000 | Zrušení zařízení staveniště | kpl. | 1 |  | 0 | CS ÚRS 2017 01 |  |  | základní |  | 0 | 0 | 0 | 0 | 0 | 1024 | K | 2 | ROZPOCET | 0 | 0 | 0 | 0 | 0 | 1 | 0 | 1024 | -1581950799
| P |  | Poznámka k položce: -náklady zhotovitele spojené s kompletní likvidací zařízení staveniště vč. uvedení všech dotčených ploch do bezvadného stavu | [15 empty] | P | 2
| D | VRN4 | Inženýrská činnost |  |  |  | 0 | [5 empty] | 0 |  | 0 |  | 0 | 5 | D | 1 | ROZPOCET | [6 empty] | 0
11 | K | 040001000 | Inženýrská činnost | kpl. | 1 |  | 0 | CS ÚRS 2017 01 |  |  | základní |  | 0 | 0 | 0 | 0 | 0 | 1024 | K | 2 | ROZPOCET | 0 | 0 | 0 | 0 | 0 | 1 | 0 | 1024 | 940139864
12 | K | 041903000 | Dozor jiné osoby_geotechnik | kpl. | 1 |  | 0 | CS ÚRS 2017 01 |  |  | základní |  | 0 | 0 | 0 | 0 | 0 | 1024 | K | 2 | ROZPOCET | 0 | 0 | 0 | 0 | 0 | 1 | 0 | 1024 | -1757164899
13 | K | 042103000 | Průkaz energetické náročnosti budovy | kus | 1 |  | 0 | CS ÚRS 2017 01 |  |  | základní |  | 0 | 0 | 0 | 0 | 0 | 1024 | K | 2 | ROZPOCET | 0 | 0 | 0 | 0 | 0 | 1 | 0 | 1024 | 1330795120
14 | K | 043103000 | Zkoušky bez rozlišení | kpl. | 1 |  | 0 | CS ÚRS 2017 01 |  |  | základní |  | 0 | 0 | 0 | 0 | 0 | 1024 | K | 2 | ROZPOCET | 0 | 0 | 0 | 0 | 0 | 1 | 0 | 1024 | -243406717
| P |  | Poznámka k položce: Provedení všech zkoušek a revizí předepsaných projektovou a zadávací dokumentací, platnými normami, návodů k obsluze: -geofyzik, únosnost podkladních vrstev -zkoušky hutnění -zkoušky pevnosti betonových konstrukcí --------------------------- (neuvedených v jednotlivých soupisech prací) | [15 empty] | P | 2
15 | K | 045002000 | Kompletační a koordinační činnost | kpl. | 1 |  | 0 | CS ÚRS 2017 01 |  |  | základní |  | 0 | 0 | 0 | 0 | 0 | 1024 | K | 2 | ROZPOCET | 0 | 0 | 0 | 0 | 0 | 1 | 0 | 1024 | 1599184826
| D | VRN9 | Ostatní náklady |  |  |  | 0 | [5 empty] | 0 |  | 0 |  | 0 | 5 | D | 1 | ROZPOCET | [6 empty] | 0
16 | K | 090001000 | Ostatní náklady | kpl. | 1 |  | 0 | CS ÚRS 2017 01 |  |  | základní |  | 0 | 0 | 0 | 0 | 0 | 1024 | K | 2 | ROZPOCET | 0 | 0 | 0 | 0 | 0 | 1 | 0 | 1024 | -1759872781
| P |  | Poznámka k položce: V jednotkové ceně zahrnuty náklady : -náklady zhotovitele spojené s ochranou všech dotčených, jinde nespecifikovaných, dřevin, stromů, porostů a vegetačních ploch při stavebních prací dle ČSN 83 9061 - po celou dobu výstavby -pravidelné čištění přilehlých / souvisejících komunikací a zpevněných ploch - po celou dobu stavby -uvedení všech dotčených ploch, konstrukcí a povrchů do původního, bezvadného stavu -vytyčení všech inženýrských sítí před zahájením prací vč. řádného zajištění. Zpětné protokolární předání všech inženýrských sítí jednotlivým správcům vč. uvedení dotčených ploch do bezvadného stavu. | [15 empty] | P | 2

## SO 0 - Demolice spodní st...
| List obsahuje: |  | 1) Krycí list soupisu | 2) Rekapitulace |  |  | 3) Soupis prací | Zpět na list: | Rekapitulace stavby
{3407cd19-0a08-499b-8a26-77bec008049e}
2
| KRYCÍ LIST SOUPISU | [8 empty] | v --- níže se nacházejí doplnkové a pomocné údaje k sestavám --- v | [8 empty] | False
Stavba:
Centrum aktivních seniorů
Objekt:
SO 0 - Demolice spodní stavby
| KSO: |  | 801 99 |  |  | CC-CZ:
| Místo: |  | Frýdek Místek |  |  | Datum: | 1. 12. 2017
| Zadavatel: |  |  |  |  | IČ:
|  | Statutární město Frýdek-Místek |  |  |  | DIČ:
| Uchazeč: |  |  |  |  | IČ:
DIČ:
| Projektant: |  |  |  |  | IČ:
|  | CHVÁLEK ATELIÉR s.r.o.. |  |  |  | DIČ:
Poznámka:
Soupis prací je sestaven za využití položek Cenové soustavy ÚRS. Cenové a technické podmínky položek CS ÚRS, které nejsou uvedeny v soupisu prací (tzv. úvodní části katalogů) jsou neomezeně dálkově k dispozici na www.cs-urs.cz. Položky soupisu prací, které nemají ve sloupci „Cenová soustava“ uveden žádný údaj, nepochází z Cenové soustavy ÚRS (takové položky soupisu prací mají Cenovou soustavu „VLASTNÍ“). Ocenění "vlastní" položky:na základě odborných znalostí a zkušeností projektanta při realizaci obdobných zakázek za období 5-ti let. nebo na základě CN) Nedílnou součástí soupisu prací je projektová dokumentace vč. textových příloh, na kterou se položky soupisu prací plně odkazují.
| Cena bez DPH | [5 empty] | 0
|  |  | Základ daně |  |  | Sazba daně | Výše daně
| DPH | základní | 0 |  |  | 21% | 0
|  | snížená | 0 |  |  | 15% | 0
|  | zákl. přenesená | 0 |  |  | 21% | 0
|  | sníž. přenesená | 0 |  |  | 15% | 0
|  | nulová | 0 |  |  | 0% | 0
| Cena s DPH |  |  | v | CZK |  | 0
REKAPITULACE ČLENĚNÍ SOUPISU PRACÍ
Stavba:
Centrum aktivních seniorů
Objekt:
SO 0 - Demolice spodní stavby
Místo: |  |  | Frýdek Místek |  |  | Datum: | 1. 12. 2017
Zadavatel: |  |  | Statutární město Frýdek-Místek |  |  | Projektant: | CHVÁLEK ATELIÉR s.r.o..
Uchazeč:
Kód dílu - Popis | [6 empty] | Cena celkem [CZK]
Náklady soupisu celkem | [6 empty] | 0 | [12 empty] | -1
| HSV - Práce a dodávky HSV | [5 empty] | 0
| 9 - Ostatní konstrukce a práce, bourání | [5 empty] | 0
| 997 - Přesun sutě | [5 empty] | 0
SOUPIS PRACÍ
Stavba:
Centrum aktivních seniorů
Objekt:
SO 0 - Demolice spodní stavby
Místo: |  |  | Frýdek Místek |  |  | Datum: | 1. 12. 2017
Zadavatel: |  |  | Statutární město Frýdek-Místek |  |  | Projektant: | CHVÁLEK ATELIÉR s.r.o..
Uchazeč:
PČ | Typ | Kód | Popis | MJ | Množství | J.cena [CZK] | Cena celkem [CZK] | Cenová soustava |  | Poznámka | DPH | J. Nh [h] | Nh celkem [h] | J. hmotnost [t] | Hmotnost celkem [t] | J. suť [t] | Suť Celkem [t]
Náklady soupisu celkem | [6 empty] | 0 | [5 empty] | 0 |  | 0 |  | 835.1017 |  | D | -1 | [10 empty] | 0
| D | HSV | Práce a dodávky HSV |  |  |  | 0 | [5 empty] | 0 |  | 0 |  | 835.1017 | 1 | D | 0 |  |  |  | ROZPOCET | [6 empty] | 0
| D | 9 | Ostatní konstrukce a práce, bourání |  |  |  | 0 | [5 empty] | 0 |  | 0 |  | 835.1017 | 1 | D | 1 |  |  |  | ROZPOCET | [6 empty] | 0
1 | K | 962032241 | Bourání zdiva z cihel pálených nebo vápenopískových na MC přes 1 m3 | m3 | 202.612 |  | 0 | CS ÚRS 2017 01 |  |  | základní |  | 0 | 0 | 0 | 1.95 | 395.0934 | 4 | K | 2 |  |  |  | ROZPOCET | 0 | 0 | 0 | 0 | 0 | 1 | 0 | 4 | -45910249
| VV |  | viz v.č. BP_D_1-02/03, TZ | [15 empty] | VV | 2 | 1 | True | 0 | ROZPOCET
| VV |  | (36,2*1,0*2,5)+((20,8*15,4)*0,5*0,7) |  | 202.612 | [13 empty] | VV | 2 | 2 | True | 0 | ROZPOCET
| VV |  | Součet |  | 202.612 | [13 empty] | VV | 2 | 4 | True | 1 | ROZPOCET
2 | K | 962042321 | Bourání zdiva nadzákladového z betonu prostého přes 1 m3 | m3 | 8.5 |  | 0 | CS ÚRS 2017 01 |  |  | základní |  | 0 | 0 | 0 | 2.2 | 18.7 | 4 | K | 2 |  |  |  | ROZPOCET | 0 | 0 | 0 | 0 | 0 | 1 | 0 | 4 | -2010021561
| VV |  | "předpoklad" 8,5 |  | 8.5 | [13 empty] | VV | 2 | 2 | True | 0 | ROZPOCET
| VV |  | Součet |  | 8.5 | [13 empty] | VV | 2 | 4 | True | 1 | ROZPOCET
3 | K | 962052211 | Bourání zdiva nadzákladového ze ŽB přes 1 m3 | m3 | 3.5 |  | 0 | CS ÚRS 2017 01 |  |  | základní |  | 0 | 0 | 0 | 2.4 | 8.4 | 4 | K | 2 |  |  |  | ROZPOCET | 0 | 0 | 0 | 0 | 0 | 1 | 0 | 4 | -626858589
| VV |  | "předpoklad" 3,5 |  | 3.5 | [13 empty] | VV | 2 | 2 | True | 0 | ROZPOCET
| VV |  | Součet |  | 3.5 | [13 empty] | VV | 2 | 4 | True | 1 | ROZPOCET
4 | K | 963012510 | Bourání stropů z ŽB desek š do 300 mm tl do 140 mm | m3 | 0.495 |  | 0 | CS ÚRS 2017 01 |  |  | základní |  | 0 | 0 | 0 | 2.1 | 1.0395 | 4 | K | 2 |  |  |  | ROZPOCET | 0 | 0 | 0 | 0 | 0 | 1 | 0 | 4 | 582628782
| VV |  | viz v.č. BP_D_1-02/03, TZ | [15 empty] | VV | 2 | 1 | True | 0 | ROZPOCET
| VV |  | "PZD" 1,5*3,3*0,1 |  | 0.495 | [13 empty] | VV | 2 | 2 | True | 0 | ROZPOCET
| VV |  | Součet |  | 0.495 | [13 empty] | VV | 2 | 4 | True | 1 | ROZPOCET
5 | K | 964035111 | Bourání cihelných klenbových pásů jakéhokoliv průřezu | m3 | 228.211 |  | 0 | CS ÚRS 2017 01 |  |  | základní |  | 0 | 0 | 0 | 1.8 | 410.7798 | 4 | K | 2 |  |  |  | ROZPOCET | 0 | 0 | 0 | 0 | 0 | 1 | 0 | 4 | -1076305827
| VV |  | viz v.č. BP_D_1-02/03, TZ | [15 empty] | VV | 2 | 1 | True | 0 | ROZPOCET
| VV |  | (20,8*15,4*0,7)+(1,7*3,35*0,7) |  | 228.211 | [13 empty] | VV | 2 | 2 | True | 0 | ROZPOCET
| VV |  | Součet |  | 228.211 | [13 empty] | VV | 2 | 4 | True | 1 | ROZPOCET
6 | K | 965042141 | Bourání mazanin betonových tl do 100 mm pl přes 4 m2 | m3 | 0.495 |  | 0 | CS ÚRS 2017 01 |  |  | základní |  | 0 | 0 | 0 | 2.2 | 1.089 | 4 | K | 2 |  |  |  | ROZPOCET | 0 | 0 | 0 | 0 | 0 | 1 | 0 | 4 | -1630090802
| VV |  | viz v.č. BP_D_1-02/03, TZ | [15 empty] | VV | 2 | 1 | True | 0 | ROZPOCET
| VV |  | "vrstva viz PZD" 1,5*3,3*0,1 |  | 0.495 | [13 empty] | VV | 2 | 2 | True | 0 | ROZPOCET
| VV |  | Součet |  | 0.495 | [13 empty] | VV | 2 | 4 | True | 1 | ROZPOCET
| D | 997 | Přesun sutě |  |  |  | 0 | [5 empty] | 0 |  | 0 |  | 0 | 1 | D | 1 |  |  |  | ROZPOCET | [6 empty] | 0
7 | K | 997013R31 | Poplatek za uložení stavebního odpadu na skládce (skládkovné) | t | 835.102 |  | 0 | CS VLASTNÍ |  |  | základní |  | 0 | 0 | 0 | 0 | 0 | 4 | K | 2 |  |  |  | ROZPOCET | 0 | 0 | 0 | 0 | 0 | 1 | 0 | 4 | -465497707
| P |  | Poznámka k položce: Stavební odpad bez rozlišení. | [15 empty] | P | 2
8 | K | 997211111 | Svislá doprava suti na v 3,5 m | t | 835.102 |  | 0 | CS ÚRS 2017 01 |  |  | základní |  | 0 | 0 | 0 | 0 | 0 | 4 | K | 2 |  |  |  | ROZPOCET | 0 | 0 | 0 | 0 | 0 | 1 | 0 | 4 | -1197345102
9 | K | 997321511 | Vodorovná doprava suti a vybouraných hmot po suchu do 1 km | t | 835.102 |  | 0 | CS ÚRS 2017 01 |  |  | základní |  | 0 | 0 | 0 | 0 | 0 | 4 | K | 2 |  |  |  | ROZPOCET | 0 | 0 | 0 | 0 | 0 | 1 | 0 | 4 | -1194062668
10 | K | 997321519 | Příplatek ZKD 1km vodorovné dopravy suti a vybouraných hmot po suchu | t | 8351.02 |  | 0 | CS ÚRS 2017 01 |  |  | základní |  | 0 | 0 | 0 | 0 | 0 | 4 | K | 2 |  |  |  | ROZPOCET | 0 | 0 | 0 | 0 | 0 | 1 | 0 | 4 | 227859024
| VV |  | 835,102*10 'Přepočtené koeficientem množství |  | 8351.02 | [13 empty] | VV | 2 | 2 | False | 1 | ROZPOCET
11 | K | 997321611 | Nakládání nebo překládání suti a vybouraných hmot | t | 835.102 |  | 0 | CS ÚRS 2017 01 |  |  | základní |  | 0 | 0 | 0 | 0 | 0 | 4 | K | 2 |  |  |  | ROZPOCET | 0 | 0 | 0 | 0 | 0 | 1 | 0 | 4 | 1380049617

## D03.1 - Architektonicko-s...
| List obsahuje: |  | 1) Krycí list soupisu | 2) Rekapitulace |  |  | 3) Soupis prací | Zpět na list: | Rekapitulace stavby
{a70f72b2-650d-4bdc-ac42-ea484fb9fbc2}
2
| KRYCÍ LIST SOUPISU | [8 empty] | v --- níže se nacházejí doplnkové a pomocné údaje k sestavám --- v | [8 empty] | False
Stavba:
Centrum aktivních seniorů
Objekt:
SO 03 - Centrum aktivních seniorů
Soupis:
D03.1 - Architektonicko-stavební řešení
| KSO: |  | 801 99 |  |  | CC-CZ:
| Místo: |  | Frýdek Místek |  |  | Datum: | 1. 12. 2017
| Zadavatel: |  |  |  |  | IČ:
|  | Statutární město Frýdek-Místek |  |  |  | DIČ:
| Uchazeč: |  |  |  |  | IČ:
DIČ:
| Projektant: |  |  |  |  | IČ:
|  | CHVÁLEK ATELIÉR s.r.o.. |  |  |  | DIČ:
Poznámka:
Soupis prací je sestaven za využití položek Cenové soustavy ÚRS. Cenové a technické podmínky položek CS ÚRS, které nejsou uvedeny v soupisu prací (tzv. úvodní části katalogů) jsou neomezeně dálkově k dispozici na www.cs-urs.cz. Položky soupisu prací, které nemají ve sloupci „Cenová soustava“ uveden žádný údaj, nepochází z Cenové soustavy ÚRS (takové položky soupisu prací mají Cenovou soustavu „VLASTNÍ“). Ocenění "vlastní" položky:na základě odborných znalostí a zkušeností projektanta při realizaci obdobných zakázek za období 5-ti let. nebo na základě CN) Nedílnou součástí soupisu prací je projektová dokumentace vč. textových příloh, na kterou se položky soupisu prací plně odkazují.
| Cena bez DPH | [5 empty] | 0
|  |  | Základ daně |  |  | Sazba daně | Výše daně
| DPH | základní | 0 |  |  | 21% | 0
|  | snížená | 0 |  |  | 15% | 0
|  | zákl. přenesená | 0 |  |  | 21% | 0
|  | sníž. přenesená | 0 |  |  | 15% | 0
|  | nulová | 0 |  |  | 0% | 0
| Cena s DPH |  |  | v | CZK |  | 0
REKAPITULACE ČLENĚNÍ SOUPISU PRACÍ
Stavba:
Centrum aktivních seniorů
Objekt:
SO 03 - Centrum aktivních seniorů
Soupis:
D03.1 - Architektonicko-stavební řešení
Místo: |  |  | Frýdek Místek |  |  | Datum: | 1. 12. 2017
Zadavatel: |  |  | Statutární město Frýdek-Místek |  |  | Projektant: | CHVÁLEK ATELIÉR s.r.o..
Uchazeč:
Kód dílu - Popis | [6 empty] | Cena celkem [CZK]
Náklady soupisu celkem | [6 empty] | 0 | [12 empty] | -1
| HSV - Práce a dodávky HSV | [5 empty] | 0
| 1 - Zemní práce | [5 empty] | 0
| 2 - Zakládání | [5 empty] | 0
| 3 - Svislé a kompletní konstrukce | [5 empty] | 0
| 4 - Vodorovné konstrukce | [5 empty] | 0
| 6 - Úpravy povrchů, podlahy a osazování výplní | [5 empty] | 0
| 9 - Ostatní konstrukce a práce, bourání | [5 empty] | 0
| 997 - Přesun sutě | [5 empty] | 0
| 998 - Přesun hmot | [5 empty] | 0
| PSV - Práce a dodávky PSV | [5 empty] | 0
| 711 - Izolace proti vodě, vlhkosti a plynům | [5 empty] | 0
| 712 - Povlakové krytiny | [5 empty] | 0
| 713 - Izolace tepelné | [5 empty] | 0
| 762 - Konstrukce tesařské | [5 empty] | 0
| 763 - Konstrukce suché výstavby | [5 empty] | 0
| 764 - Konstrukce klempířské | [5 empty] | 0
| 766 - Konstrukce truhlářské | [5 empty] | 0
| 767 - Konstrukce zámečnické | [5 empty] | 0
| 771 - Podlahy z dlaždic | [5 empty] | 0
| 772 - Podlahy z teraca | [5 empty] | 0
| 773 - Podlahy z litého teraca | [5 empty] | 0
| 775 - Podlahy skládané | [5 empty] | 0
| 776 - Podlahy povlakové | [5 empty] | 0
| 777 - Podlahy lité | [5 empty] | 0
| 781 - Dokončovací práce - obklady | [5 empty] | 0
| 783 - Dokončovací práce - nátěry | [5 empty] | 0
| 784 - Dokončovací práce - malby a tapety | [5 empty] | 0
| M - Práce a dodávky M | [5 empty] | 0
| 33-M - Montáže dopr.zaříz.,sklad. zař. a váh | [5 empty] | 0
| HZS - Hodinové zúčtovací sazby | [5 empty] | 0
| Ostatní - Ostatní | [5 empty] | 0
| N00_1 - Záchytné a zádržné systémy | [5 empty] | 0
| N00_2 - Hygienické doplňky | [5 empty] | 0
| OST1 - Ostatní prvky a prefabrikáty | [5 empty] | 0
SOUPIS PRACÍ
Stavba:
Centrum aktivních seniorů
Objekt:
SO 03 - Centrum aktivních seniorů
Soupis:
D03.1 - Architektonicko-stavební řešení
Místo: |  |  | Frýdek Místek |  |  | Datum: | 1. 12. 2017
Zadavatel: |  |  | Statutární město Frýdek-Místek |  |  | Projektant: | CHVÁLEK ATELIÉR s.r.o..
Uchazeč:
PČ | Typ | Kód | Popis | MJ | Množství | J.cena [CZK] | Cena celkem [CZK] | Cenová soustava |  | Poznámka | DPH | J. Nh [h] | Nh celkem [h] | J. hmotnost [t] | Hmotnost celkem [t] | J. suť [t] | Suť Celkem [t]
Náklady soupisu celkem | [6 empty] | 0 | [5 empty] | 0 |  | 923.5628 |  | 7.0947 |  | D | -1 | [10 empty] | 0
| D | HSV | Práce a dodávky HSV |  |  |  | 0 | [5 empty] | 0 |  | 791.7542 |  | 7.0947 | 1 | D | 0 |  |  |  | ROZPOCET | [6 empty] | 0
| D | 1 | Zemní práce |  |  |  | 0 | [5 empty] | 0 |  | 0 |  | 0 | 1 | D | 1 |  |  |  | ROZPOCET | [6 empty] | 0
1 | K | 115101202 | Čerpání vody na dopravní výšku do 10 m průměrný přítok do 1000 l/min | hod | 200 |  | 0 | CS ÚRS 2017 01 |  |  | základní |  | 0 | 0 | 0 | 0 | 0 | 4 | K | 2 |  |  |  | ROZPOCET | 0 | 0 | 0 | 0 | 0 | 1 | 0 | 4 | 1039195860
| VV |  | "předpoklad" 200,0 |  | 200 | [13 empty] | VV | 2 | 2 | True | 0 | ROZPOCET
| VV |  | Součet |  | 200 | [13 empty] | VV | 2 | 4 | True | 1 | ROZPOCET
2 | K | 115101302 | Pohotovost čerpací soupravy pro dopravní výšku do 10 m přítok do 1000 l/min | den | 120 |  | 0 | CS ÚRS 2017 01 |  |  | základní |  | 0 | 0 | 0 | 0 | 0 | 4 | K | 2 |  |  |  | ROZPOCET | 0 | 0 | 0 | 0 | 0 | 1 | 0 | 4 | 10871272
| VV |  | "předpoklad" | [15 empty] | VV | 2 | 1 | True | 0 | ROZPOCET
| VV |  | "2 kus čerpadel á 60dnů" 2*60 |  | 120 | [13 empty] | VV | 2 | 2 | True | 0 | ROZPOCET
| VV |  | Součet |  | 120 | [13 empty] | VV | 2 | 4 | True | 1 | ROZPOCET
3 | K | 131201102 | Hloubení jam nezapažených v hornině tř. 3 objemu do 1000 m3 | m3 | 587.24 |  | 0 | CS ÚRS 2017 01 |  |  | základní |  | 0 | 0 | 0 | 0 | 0 | 4 | K | 2 |  |  |  | ROZPOCET | 0 | 0 | 0 | 0 | 0 | 1 | 0 | 4 | 1789327876
| VV |  | viz v.č. D03.1_02/22, TZ | [15 empty] | VV | 2 | 1 | True | 0 | ROZPOCET
| VV |  | "základová jáma+odkopy" (18,07*17,05*1,5)+((18,4+23,3)*2*1,5) |  | 587.24 | [13 empty] | VV | 2 | 2 | True | 0 | ROZPOCET
| VV |  | Součet |  | 587.24 | [13 empty] | VV | 2 | 4 | True | 1 | ROZPOCET
4 | K | 131201109 | Příplatek za lepivost u hloubení jam nezapažených v hornině tř. 3 | m3 | 587.24 |  | 0 | CS ÚRS 2017 01 |  |  | základní |  | 0 | 0 | 0 | 0 | 0 | 4 | K | 2 |  |  |  | ROZPOCET | 0 | 0 | 0 | 0 | 0 | 1 | 0 | 4 | 1214083803
5 | K | 132201201 | Hloubení rýh š do 2000 mm v hornině tř. 3 objemu do 100 m3 | m3 | 36 |  | 0 | CS ÚRS 2017 01 |  |  | základní |  | 0 | 0 | 0 | 0 | 0 | 4 | K | 2 |  |  |  | ROZPOCET | 0 | 0 | 0 | 0 | 0 | 1 | 0 | 4 | 1286611776
| VV |  | viz v.č. D03.1_02/22, TZ | [15 empty] | VV | 2 | 1 | True | 0 | ROZPOCET
| VV |  | "základové pásy" 20,0*1,5*1,2 |  | 36 | [13 empty] | VV | 2 | 2 | True | 0 | ROZPOCET
| VV |  | Součet |  | 36 | [13 empty] | VV | 2 | 4 | True | 1 | ROZPOCET
6 | K | 132201209 | Příplatek za lepivost k hloubení rýh š do 2000 mm v hornině tř. 3 | m3 | 36 |  | 0 | CS ÚRS 2017 01 |  |  | základní |  | 0 | 0 | 0 | 0 | 0 | 4 | K | 2 |  |  |  | ROZPOCET | 0 | 0 | 0 | 0 | 0 | 1 | 0 | 4 | -2085771909
7 | K | 161101101 | Svislé přemístění výkopku z horniny tř. 1 až 4 hl výkopu do 2,5 m | m3 | 293.62 |  | 0 | CS ÚRS 2017 01 |  |  | základní |  | 0 | 0 | 0 | 0 | 0 | 4 | K | 2 |  |  |  | ROZPOCET | 0 | 0 | 0 | 0 | 0 | 1 | 0 | 4 | 1472276006
| VV |  | 587,24*0,5 'Přepočtené koeficientem množství |  | 293.62 | [13 empty] | VV | 2 | 2 | False | 1 | ROZPOCET
8 | K | 162701105 | Vodorovné přemístění do 10000 m výkopku/sypaniny z horniny tř. 1 až 4 | m3 | 498.592 |  | 0 | CS ÚRS 2017 01 |  |  | základní |  | 0 | 0 | 0 | 0 | 0 | 4 | K | 2 |  |  |  | ROZPOCET | 0 | 0 | 0 | 0 | 0 | 1 | 0 | 4 | -561634476
| VV |  | viz v.č. D03.1_02/22, TZ | [15 empty] | VV | 2 | 1 | True | 0 | ROZPOCET
| VV |  | "předpoklad likvidace" (587,24+36,0)*0,8 |  | 498.592 | [13 empty] | VV | 2 | 2 | True | 0 | ROZPOCET
| VV |  | Součet |  | 498.592 | [13 empty] | VV | 2 | 4 | True | 1 | ROZPOCET
9 | K | 171201201 | Uložení sypaniny na skládky | m3 | 498.592 |  | 0 | CS ÚRS 2017 01 |  |  | základní |  | 0 | 0 | 0 | 0 | 0 | 4 | K | 2 |  |  |  | ROZPOCET | 0 | 0 | 0 | 0 | 0 | 1 | 0 | 4 | 295153616
10 | K | 171201211 | Poplatek za uložení odpadu ze sypaniny na skládce (skládkovné) | t | 897.466 |  | 0 | CS ÚRS 2017 01 |  |  | základní |  | 0 | 0 | 0 | 0 | 0 | 4 | K | 2 |  |  |  | ROZPOCET | 0 | 0 | 0 | 0 | 0 | 1 | 0 | 4 | -1035343613
| VV |  | 498,592*1,8 'Přepočtené koeficientem množství |  | 897.466 | [13 empty] | VV | 2 | 2 | False | 1 | ROZPOCET
11 | K | 174101101 | Zásyp jam, šachet rýh nebo kolem objektů sypaninou se zhutněním | m3 | 124.648 |  | 0 | CS ÚRS 2017 01 |  |  | základní |  | 0 | 0 | 0 | 0 | 0 | 4 | K | 2 |  |  |  | ROZPOCET | 0 | 0 | 0 | 0 | 0 | 1 | 0 | 4 | 92300789
| VV |  | viz v.č. D03.1_02/22, TZ | [15 empty] | VV | 2 | 1 | True | 0 | ROZPOCET
| VV |  | "předpoklad zpětných zásypů sypaninou" (587,24+36,0)*0,2 |  | 124.648 | [13 empty] | VV | 2 | 2 | True | 0 | ROZPOCET
| VV |  | Součet |  | 124.648 | [13 empty] | VV | 2 | 4 | True | 1 | ROZPOCET
12 | K | 174101101 | Zásyp jam, šachet rýh nebo kolem objektů sypaninou se zhutněním | m3 | 1473.091 |  | 0 | CS ÚRS 2017 01 |  |  | základní |  | 0 | 0 | 0 | 0 | 0 | 4 | K | 2 |  |  |  | ROZPOCET | 0 | 0 | 0 | 0 | 0 | 1 | 0 | 4 | -626438858
| VV |  | viz v.č. D03.1_02/22, TZ | [15 empty] | VV | 2 | 1 | True | 0 | ROZPOCET
| VV |  | "zásyp stávajícího prostoru 1.PP" 15,5*20,8*1,73 |  | 557.752 | [13 empty] | VV | 2 | 2 | True | 0 | ROZPOCET
| VV |  | "kolem a mezi základy" (587,24+36,0+483,6)-(63,7+49,986+77,815) |  | 915.339 | [13 empty] | VV | 2 | 2 | True | 0 | ROZPOCET
| VV |  | Součet |  | 1473.091 | [13 empty] | VV | 2 | 4 | True | 1 | ROZPOCET
13 | M | 583439590 | zásypový a podkladní nenamrzavý zhutnitelný externí materiál (kamenivo drcené / ŠD) | t | 2946.182 |  | 0 | CS ÚRS 2017 01 |  |  | základní |  | 0 | 0 | 0 | 0 | 0 | 8 | M | 2 |  |  |  | ROZPOCET | 0 | 0 | 0 | 0 | 0 | 1 | 0 | 4 | -951143673
| P |  | Poznámka k položce: (specifikace materiálu dle PD a TZ) -hutněno po vrstvách | [15 empty] | P | 2
| VV |  | 1473,091*2 'Přepočtené koeficientem množství |  | 2946.182 | [13 empty] | VV | 2 | 2 | False | 1 | ROZPOCET
14 | K | 181951102 | Úprava pláně v hornině tř. 1 až 4 se zhutněním | m2 | 622.518 |  | 0 | CS ÚRS 2017 01 |  |  | základní |  | 0 | 0 | 0 | 0 | 0 | 4 | K | 2 |  |  |  | ROZPOCET | 0 | 0 | 0 | 0 | 0 | 1 | 0 | 4 | 1235678656
| VV |  | viz v.č. D03.1_02/22, TZ | [15 empty] | VV | 2 | 1 | True | 0 | ROZPOCET
| VV |  | 1,2*((18,45*13,7)+(14*19)) |  | 622.518 | [13 empty] | VV | 2 | 2 | True | 0 | ROZPOCET
| VV |  | Součet |  | 622.518 | [13 empty] | VV | 2 | 4 | True | 1 | ROZPOCET
| D | 2 | Zakládání |  |  |  | 0 | [5 empty] | 0 |  | 215.1556 |  | 0 | 1 | D | 1 |  |  |  | ROZPOCET | [6 empty] | 0
15 | K | 273322511 | Základové desky ze ŽB se zvýšenými nároky na prostředí tř. C 25/30 | m3 | 77.815 |  | 0 | CS ÚRS 2017 01 |  |  | základní |  | 0 | 2.4533 | 190.9028 | 0 | 0 | 4 | K | 2 |  |  |  | ROZPOCET | 0 | 0 | 0 | 0 | 0 | 1 | 0 | 4 | 163351675
| VV |  | viz v.č. D03.1_02/22, TZ | [15 empty] | VV | 2 | 1 | True | 0 | ROZPOCET
| VV |  | ((18,45*13,7)+(14*19))*0,15 |  | 77.815 | [13 empty] | VV | 2 | 2 | True | 0 | ROZPOCET
| VV |  | Součet |  | 77.815 | [13 empty] | VV | 2 | 4 | True | 1 | ROZPOCET
16 | K | 273351215 | Zřízení bednění stěn základových desek | m2 | 21.04 |  | 0 | CS ÚRS 2017 01 |  |  | základní |  | 0 | 0.00103 | 0.021671 | 0 | 0 | 4 | K | 2 |  |  |  | ROZPOCET | 0 | 0 | 0 | 0 | 0 | 1 | 0 | 4 | -2095253760
| VV |  | viz v.č. D03.1_02/22, TZ | [15 empty] | VV | 2 | 1 | True | 0 | ROZPOCET
| VV |  | 105,2*0,2 |  | 21.04 | [13 empty] | VV | 2 | 2 | True | 0 | ROZPOCET
| VV |  | Součet |  | 21.04 | [13 empty] | VV | 2 | 4 | True | 1 | ROZPOCET
17 | K | 273351216 | Odstranění bednění stěn základových desek | m2 | 21.04 |  | 0 | CS ÚRS 2017 01 |  |  | základní |  | 0 | 0 | 0 | 0 | 0 | 4 | K | 2 |  |  |  | ROZPOCET | 0 | 0 | 0 | 0 | 0 | 1 | 0 | 4 | 89580525
18 | K | 273362021 | Výztuž základových desek svařovanými sítěmi Kari | t | 10.375 |  | 0 | CS ÚRS 2017 01 |  |  | základní |  | 0 | 1.0531 | 10.9255 | 0 | 0 | 4 | K | 2 |  |  |  | ROZPOCET | 0 | 0 | 0 | 0 | 0 | 1 | 0 | 4 | 797363941
| VV |  | viz v.č. D03.1_02/22, TZ | [15 empty] | VV | 2 | 1 | True | 0 | ROZPOCET
| VV |  | ((18,45*13,7)+(14*19))*10*2/1000 |  | 10.375 | [13 empty] | VV | 2 | 2 | True | 0 | ROZPOCET
| VV |  | Součet |  | 10.375 | [13 empty] | VV | 2 | 4 | True | 1 | ROZPOCET
19 | K | 275313511 | Základové patky z betonu tř. C 12/15 | m3 | 5.897 |  | 0 | CS ÚRS 2017 01 |  |  | základní |  | 0 | 2.2563 | 13.3056 | 0 | 0 | 4 | K | 2 |  |  |  | ROZPOCET | 0 | 0 | 0 | 0 | 0 | 1 | 0 | 4 | 1457630347
| VV |  | viz v.č. D03.1_02/22, TZ | [15 empty] | VV | 2 | 1 | True | 0 | ROZPOCET
| VV |  | "výplňová konstrukce kolem patky pro výtahovou šachtu" (3,9*4*0,9*0,42) |  | 5.897 | [13 empty] | VV | 2 | 2 | True | 0 | ROZPOCET
| VV |  | Součet |  | 5.897 | [13 empty] | VV | 2 | 4 | True | 1 | ROZPOCET
| D | 3 | Svislé a kompletní konstrukce |  |  |  | 0 | [5 empty] | 0 |  | 220.9332 |  | 0 | 1 | D | 1 |  |  |  | ROZPOCET | [6 empty] | 0
20 | K | 311238115 | Zdivo nosné keramické tl 300 mm pevnosti P+D P 15 na MVC | m2 | 491.398 |  | 0 | CS ÚRS 2017 01 |  |  | základní |  | 0 | 0.30381 | 149.2916 | 0 | 0 | 4 | K | 2 |  |  |  | ROZPOCET | 0 | 0 | 0 | 0 | 0 | 1 | 0 | 4 | 1142024419
| VV |  | viz v.č. D03.1_02/22, TZ | [15 empty] | VV | 2 | 1 | True | 0 | ROZPOCET
| VV |  | zdivo obvodové | [15 empty] | VV | 2 | 1 | True | 0 | ROZPOCET
| VV |  | (3,75*95,77)+(3,1*63,8)+(3,1*63,8) |  | 754.698 | [13 empty] | VV | 2 | 2 | True | 0 | ROZPOCET
| VV |  | "odečet výplní otvorů" -263,3 |  | -263.3 | [13 empty] | VV | 2 | 2 | True | 0 | ROZPOCET
| VV |  | Součet |  | 491.398 | [13 empty] | VV | 2 | 4 | True | 1 | ROZPOCET
21 | K | 311238122 | Zdivo nosné vnitřní zvukově izolační keramické tl 300 mm P15 s maltovanými kapsami na maltu MC | m2 | 48.75 |  | 0 | CS ÚRS 2017 01 |  |  | základní |  | 0 | 0.33158 | 16.1645 | 0 | 0 | 4 | K | 2 |  |  |  | ROZPOCET | 0 | 0 | 0 | 0 | 0 | 1 | 0 | 4 | 1028541671
| VV |  | viz v.č. D03.1_02/22, TZ | [15 empty] | VV | 2 | 1 | True | 0 | ROZPOCET
| VV |  | 3,75*(13,0) |  | 48.75 | [13 empty] | VV | 2 | 2 | True | 0 | ROZPOCET
| VV |  | Součet |  | 48.75 | [13 empty] | VV | 2 | 4 | True | 1 | ROZPOCET
22 | K | 311238124 | Zdivo nosné zvukově izolační keramické tl 190 mm P10,P15 z broušených cihel na tenkovrstvou maltu | m2 | 17.063 |  | 0 | CS ÚRS 2017 01 |  |  | základní |  | 0 | 0.19087 | 3.2568 | 0 | 0 | 4 | K | 2 |  |  |  | ROZPOCET | 0 | 0 | 0 | 0 | 0 | 1 | 0 | 4 | 678452646
| VV |  | viz v.č. D03.1_02/22, TZ | [15 empty] | VV | 2 | 1 | True | 0 | ROZPOCET
| VV |  | 3,75*(4,55) |  | 17.063 | [13 empty] | VV | 2 | 2 | True | 0 | ROZPOCET
| VV |  | Součet |  | 17.063 | [13 empty] | VV | 2 | 4 | True | 1 | ROZPOCET
23 | K | 317168111 | Překlad keramický plochý š 11,5 cm dl 100 cm | kus | 1 |  | 0 | CS ÚRS 2017 01 |  |  | základní |  | 0 | 0.01828 | 0.01828 | 0 | 0 | 4 | K | 2 |  |  |  | ROZPOCET | 0 | 0 | 0 | 0 | 0 | 1 | 0 | 4 | 511517652
24 | K | 317168112 | Překlad keramický plochý š 11,5 cm dl 125 cm | kus | 5 |  | 0 | CS ÚRS 2017 01 |  |  | základní |  | 0 | 0.02321 | 0.11605 | 0 | 0 | 4 | K | 2 |  |  |  | ROZPOCET | 0 | 0 | 0 | 0 | 0 | 1 | 0 | 4 | 1981431446
25 | K | 317168121 | Překlad keramický plochý š 14,5 cm dl 100 cm | kus | 1 |  | 0 | CS ÚRS 2017 01 |  |  | základní |  | 0 | 0.02166 | 0.02166 | 0 | 0 | 4 | K | 2 |  |  |  | ROZPOCET | 0 | 0 | 0 | 0 | 0 | 1 | 0 | 4 | 1025295582
26 | K | 317168122 | Překlad keramický plochý š 14,5 cm dl 125 cm | kus | 14 |  | 0 | CS ÚRS 2017 01 |  |  | základní |  | 0 | 0.02743 | 0.38402 | 0 | 0 | 4 | K | 2 |  |  |  | ROZPOCET | 0 | 0 | 0 | 0 | 0 | 1 | 0 | 4 | -1060112904
27 | K | 317168124 | Překlad keramický plochý š 14,5 cm dl 175 cm | kus | 1 |  | 0 | CS ÚRS 2017 01 |  |  | základní |  | 0 | 0.03768 | 0.03768 | 0 | 0 | 4 | K | 2 |  |  |  | ROZPOCET | 0 | 0 | 0 | 0 | 0 | 1 | 0 | 4 | 2023120024
28 | K | 317168131 | Překlad keramický vysoký v 23,8 cm dl 125 cm | kus | 4 |  | 0 | CS ÚRS 2017 01 |  |  | základní |  | 0 | 0.04645 | 0.1858 | 0 | 0 | 4 | K | 2 |  |  |  | ROZPOCET | 0 | 0 | 0 | 0 | 0 | 1 | 0 | 4 | 455694878
29 | K | 317168133 | Překlad keramický vysoký v 23,8 cm dl 175 cm | kus | 12 |  | 0 | CS ÚRS 2017 01 |  |  | základní |  | 0 | 0.06481 | 0.77772 | 0 | 0 | 4 | K | 2 |  |  |  | ROZPOCET | 0 | 0 | 0 | 0 | 0 | 1 | 0 | 4 | -1860950256
30 | K | 317168136 | Překlad keramický vysoký v 23,8 cm dl 250 cm | kus | 3 |  | 0 | CS ÚRS 2017 01 |  |  | základní |  | 0 | 0.09285 | 0.27855 | 0 | 0 | 4 | K | 2 |  |  |  | ROZPOCET | 0 | 0 | 0 | 0 | 0 | 1 | 0 | 4 | -857058820
31 | K | 317168140 | Překlad keramický vysoký v 23,8 cm dl 350 cm | kus | 9 |  | 0 | CS ÚRS 2017 01 |  |  | základní |  | 0 | 0.12957 | 1.1661 | 0 | 0 | 4 | K | 2 |  |  |  | ROZPOCET | 0 | 0 | 0 | 0 | 0 | 1 | 0 | 4 | -774189768
32 | K | 342248140 | Příčky z cihel broušených keramických tl 80 mm pevnosti P10 s lepenými žebry | m2 | 15.75 |  | 0 | CS ÚRS 2017 01 |  |  | základní |  | 0 | 0.06638 | 1.0455 | 0 | 0 | 4 | K | 2 |  |  |  | ROZPOCET | 0 | 0 | 0 | 0 | 0 | 1 | 0 | 4 | 1967398973
| VV |  | viz v.č. D03.1_02/22, TZ | [15 empty] | VV | 2 | 1 | True | 0 | ROZPOCET
| VV |  | 3,75*(1,2+3,0) |  | 15.75 | [13 empty] | VV | 2 | 2 | True | 0 | ROZPOCET
| VV |  | Součet |  | 15.75 | [13 empty] | VV | 2 | 4 | True | 1 | ROZPOCET
33 | K | 342248141 | Příčky z cihel broušených keramických tl 115 mm pevnosti P10 s lepenými žebry | m2 | 111.206 |  | 0 | CS ÚRS 2017 01 |  |  | základní |  | 0 | 0.10031 | 11.1551 | 0 | 0 | 4 | K | 2 |  |  |  | ROZPOCET | 0 | 0 | 0 | 0 | 0 | 1 | 0 | 4 | -344371479
| VV |  | viz v.č. D03.1_02/22, TZ | [15 empty] | VV | 2 | 1 | True | 0 | ROZPOCET
| VV |  | 3,75*(29,655) |  | 111.206 | [13 empty] | VV | 2 | 2 | True | 0 | ROZPOCET
| VV |  | Součet |  | 111.206 | [13 empty] | VV | 2 | 4 | True | 1 | ROZPOCET
34 | K | 342248142 | Příčky z cihel broušených keramických tl 140 mm pevnosti P10 s lepenými žebry | m2 | 303.394 |  | 0 | CS ÚRS 2017 01 |  |  | základní |  | 0 | 0.12185 | 36.9686 | 0 | 0 | 4 | K | 2 |  |  |  | ROZPOCET | 0 | 0 | 0 | 0 | 0 | 1 | 0 | 4 | 1519617124
| VV |  | viz v.č. D03.1_02/22, TZ | [15 empty] | VV | 2 | 1 | True | 0 | ROZPOCET
| VV |  | 3,75*(80,905) |  | 303.394 | [13 empty] | VV | 2 | 2 | True | 0 | ROZPOCET
| VV |  | Součet |  | 303.394 | [13 empty] | VV | 2 | 4 | True | 1 | ROZPOCET
35 | K | 342291112 | Ukotvení zdiva montážní polyuretanovou pěnou | m | 355.68 |  | 0 | CS ÚRS 2017 01 |  |  | základní |  | 0 | 0.00012 | 0.042682 | 0 | 0 | 4 | K | 2 |  |  |  | ROZPOCET | 0 | 0 | 0 | 0 | 0 | 1 | 0 | 4 | -382183349
36 | K | 342291131 | Ukotvení zdiva k betonovým konstrukcím plochými kotvami | m | 112.5 |  | 0 | CS ÚRS 2017 01 |  |  | základní |  | 0 | 0.0002 | 0.0225 | 0 | 0 | 4 | K | 2 |  |  |  | ROZPOCET | 0 | 0 | 0 | 0 | 0 | 1 | 0 | 4 | 1698933913
| D | 4 | Vodorovné konstrukce |  |  |  | 0 | [5 empty] | 0 |  | 31.0782 |  | 0 | 1 | D | 1 |  |  |  | ROZPOCET | [6 empty] | 0
37 | K | 451315115 | Podkladní nebo výplňová vrstva z betonu C 16/20 tl do 100 mm | m2 | 136.32 |  | 0 | CS ÚRS 2017 01 |  |  | základní |  | 0 | 0.22798 | 31.0782 | 0 | 0 | 4 | K | 2 |  |  |  | ROZPOCET | 0 | 0 | 0 | 0 | 0 | 1 | 0 | 4 | 490730265
| VV |  | viz v.č. D03.1_02/22, TZ | [15 empty] | VV | 2 | 1 | True | 0 | ROZPOCET
| VV |  | "pásy" 1,2*((0,5*79)+(0,6*33)+(0,8*5,5)) |  | 76.44 | [13 empty] | VV | 2 | 2 | True | 0 | ROZPOCET
| VV |  | "patky" 1,2*((49,9)) |  | 59.88 | [13 empty] | VV | 2 | 2 | True | 0 | ROZPOCET
| VV |  | Součet |  | 136.32 | [13 empty] | VV | 2 | 4 | True | 1 | ROZPOCET
| D | 6 | Úpravy povrchů, podlahy a osazování výplní |  |  |  | 0 | [5 empty] | 0 |  | 324.0183 |  | 0 | 1 | D | 1 |  |  |  | ROZPOCET | [6 empty] | 0
38 | K | 611131101 | Cementový postřik vnitřních stropů nanášený celoplošně ručně | m2 | 173.71 |  | 0 | CS ÚRS 2017 01 |  |  | základní |  | 0 | 0.00735 | 1.2768 | 0 | 0 | 4 | K | 2 |  |  |  | ROZPOCET | 0 | 0 | 0 | 0 | 0 | 1 | 0 | 4 | 735941516
| VV |  | viz v.č. D03.1_23_25, TZ | [15 empty] | VV | 2 | 1 | True | 0 | ROZPOCET
| VV |  | (7,2)+(31,35+33,74+33,97+12,84+5,92+48,69) |  | 173.71 | [13 empty] | VV | 2 | 2 | True | 0 | ROZPOCET
| VV |  | Součet |  | 173.71 | [13 empty] | VV | 2 | 4 | True | 1 | ROZPOCET
39 | K | 611131121 | Penetrace vnitřních stropů nanášená ručně | m2 | 173.71 |  | 0 | CS ÚRS 2017 01 |  |  | základní |  | 0 | 0.00026 | 0.045165 | 0 | 0 | 4 | K | 2 |  |  |  | ROZPOCET | 0 | 0 | 0 | 0 | 0 | 1 | 0 | 4 | 216654156
| VV |  | viz v.č. D03.1_23_25, TZ | [15 empty] | VV | 2 | 1 | True | 0 | ROZPOCET
| VV |  | (7,2)+(31,35+33,74+33,97+12,84+5,92+48,69) |  | 173.71 | [13 empty] | VV | 2 | 2 | True | 0 | ROZPOCET
| VV |  | Součet |  | 173.71 | [13 empty] | VV | 2 | 4 | True | 1 | ROZPOCET
40 | K | 611135101 | Hrubá výplň rýh ve stropech maltou jakékoli šířky rýhy | m2 | 17.37 |  | 0 | CS ÚRS 2017 01 |  |  | základní |  | 0 | 0.04 | 0.6948 | 0 | 0 | 4 | K | 2 |  |  |  | ROZPOCET | 0 | 0 | 0 | 0 | 0 | 1 | 0 | 4 | 162163138
41 | K | 611142001 | Potažení vnitřních stropů sklovláknitým pletivem vtlačeným do tenkovrstvé hmoty | m2 | 19.107 |  | 0 | CS ÚRS 2017 01 |  |  | základní |  | 0 | 0.00489 | 0.093433 | 0 | 0 | 4 | K | 2 |  |  |  | ROZPOCET | 0 | 0 | 0 | 0 | 0 | 1 | 0 | 4 | 1334070240
| P |  | Poznámka k položce: Zpevnění podkladu_předpoklad | [15 empty] | P | 2
| VV |  | 17,37*1,1 'Přepočtené koeficientem množství |  | 19.107 | [13 empty] | VV | 2 | 2 | False | 1 | ROZPOCET
42 | K | 611181101 | Tenkovrstvá stěrka tl. do 2 mm vnitřních betonových stropů | m2 | 49.03 |  | 0 | CS ÚRS 2017 01 |  |  | základní |  | 0 | 0.002 | 0.09806 | 0 | 0 | 4 | K | 2 |  |  |  | ROZPOCET | 0 | 0 | 0 | 0 | 0 | 1 | 0 | 4 | 1881182149
| VV |  | viz v.č. D03.1_23_25, TZ | [15 empty] | VV | 2 | 1 | True | 0 | ROZPOCET
| VV |  | (16,43+5,67+8,74+18,19) |  | 49.03 | [13 empty] | VV | 2 | 2 | True | 0 | ROZPOCET
| VV |  | Součet |  | 49.03 | [13 empty] | VV | 2 | 4 | True | 1 | ROZPOCET
43 | K | 611311131 | Potažení vnitřních rovných stropů vápenným štukem tloušťky do 3 mm | m2 | 173.71 |  | 0 | CS ÚRS 2017 01 |  |  | základní |  | 0 | 0.003 | 0.52113 | 0 | 0 | 4 | K | 2 |  |  |  | ROZPOCET | 0 | 0 | 0 | 0 | 0 | 1 | 0 | 4 | 231407398
44 | K | 611321111 | Vápenocementová omítka hrubá jednovrstvá zatřená vnitřních stropů rovných nanášená ručně | m2 | 173.71 |  | 0 | CS ÚRS 2017 01 |  |  | základní |  | 0 | 0.01575 | 2.7359 | 0 | 0 | 4 | K | 2 |  |  |  | ROZPOCET | 0 | 0 | 0 | 0 | 0 | 1 | 0 | 4 | 2102771521
| VV |  | "viz cementový postřik" 173,71 |  | 173.71 | [13 empty] | VV | 2 | 2 | True | 0 | ROZPOCET
| VV |  | Součet |  | 173.71 | [13 empty] | VV | 2 | 4 | True | 1 | ROZPOCET
45 | K | 611321191 | Příplatek k vápenocementové omítce vnitřních stropů za každých dalších 5 mm tloušťky ručně | m2 | 347.42 |  | 0 | CS ÚRS 2017 01 |  |  | základní |  | 0 | 0.0079 | 2.7446 | 0 | 0 | 4 | K | 2 |  |  |  | ROZPOCET | 0 | 0 | 0 | 0 | 0 | 1 | 0 | 4 | 1355916364
| VV |  | 173,71*2 'Přepočtené koeficientem množství |  | 347.42 | [13 empty] | VV | 2 | 2 | False | 1 | ROZPOCET
46 | K | 612131101 | Cementový postřik vnitřních stěn nanášený celoplošně ručně | m2 | 1778.48 |  | 0 | CS ÚRS 2017 01 |  |  | základní |  | 0 | 0.00735 | 13.0718 | 0 | 0 | 4 | K | 2 |  |  |  | ROZPOCET | 0 | 0 | 0 | 0 | 0 | 1 | 0 | 4 | -1238755052
| VV |  | viz v.č. D03.1_02/22, TZ | [15 empty] | VV | 2 | 1 | True | 0 | ROZPOCET
| VV |  | "viz zděné konstrukce" (1*491,398)+(2*48,75)+(2*17,063)+(2*111,206)+(2*303,394)+(2*15,75) |  | 1483.724 | [13 empty] | VV | 2 | 2 | True | 0 | ROZPOCET
| VV |  | Mezisoučet |  | 1483.724 | [13 empty] | VV | 2 | 3 | True | 0 | ROZPOCET
| VV |  | "viz MC" 294,756 |  | 294.756 | [13 empty] | VV | 2 | 2 | True | 0 | ROZPOCET
| VV |  | Součet |  | 1778.48 | [13 empty] | VV | 2 | 4 | True | 1 | ROZPOCET
47 | K | 612131121 | Penetrace vnitřních stěn nanášená ručně | m2 | 1483.724 |  | 0 | CS ÚRS 2017 01 |  |  | základní |  | 0 | 0.00026 | 0.38577 | 0 | 0 | 4 | K | 2 |  |  |  | ROZPOCET | 0 | 0 | 0 | 0 | 0 | 1 | 0 | 4 | -2025227995
| VV |  | viz v.č. D03.1_02/22, TZ | [15 empty] | VV | 2 | 1 | True | 0 | ROZPOCET
| VV |  | "viz zděné konstrukce" (1*491,398)+(2*48,75)+(2*17,063)+(2*111,206)+(2*303,394)+(2*15,75) |  | 1483.724 | [13 empty] | VV | 2 | 2 | True | 0 | ROZPOCET
| VV |  | Součet |  | 1483.724 | [13 empty] | VV | 2 | 4 | True | 1 | ROZPOCET
48 | K | 612135101 | Hrubá výplň rýh ve stěnách maltou jakékoli šířky rýhy | m2 | 148.3 |  | 0 | CS ÚRS 2017 01 |  |  | základní |  | 0 | 0.04 | 5.932 | 0 | 0 | 4 | K | 2 |  |  |  | ROZPOCET | 0 | 0 | 0 | 0 | 0 | 1 | 0 | 4 | 2123814962
49 | K | 612142001 | Potažení vnitřních stěn sklovláknitým pletivem vtlačeným do tenkovrstvé hmoty | m2 | 443.056 |  | 0 | CS ÚRS 2017 01 |  |  | základní |  | 0 | 0.00489 | 2.1665 | 0 | 0 | 4 | K | 2 |  |  |  | ROZPOCET | 0 | 0 | 0 | 0 | 0 | 1 | 0 | 4 | 2103710985
50 | K | 6121430R0 | Příplatek za dodávku a osazení veškerých omítkových lišt, rohovníků a profilů vnitřních omítek stěn - viz specifikace systému a TP výrobce, TZ | m2 | 1565.15 |  | 0 | CS VLASTNÍ |  |  | základní |  | 0 | 0 | 0 | 0 | 0 | 4 | K | 2 |  |  |  | ROZPOCET | 0 | 0 | 0 | 0 | 0 | 1 | 0 | 4 | -109231127
| VV |  | "kompletní provedení dle specifikace PD a TZ vč. přímo souvisejících prací a dodávek" | [15 empty] | VV | 2 | 1 | True | 0 | ROZPOCET
| VV |  | "množství/rozsah vztažen na celkové štukové plochy" 1483,724+81,426 |  | 1565.15 | [13 empty] | VV | 2 | 2 | True | 0 | ROZPOCET
| VV |  | Součet |  | 1565.15 | [13 empty] | VV | 2 | 4 | True | 1 | ROZPOCET
51 | K | 612311131 | Potažení vnitřních stěn vápenným štukem tloušťky do 3 mm | m2 | 1483.724 |  | 0 | CS ÚRS 2017 01 |  |  | základní |  | 0 | 0.003 | 4.4512 | 0 | 0 | 4 | K | 2 |  |  |  | ROZPOCET | 0 | 0 | 0 | 0 | 0 | 1 | 0 | 4 | -497461621
52 | K | 612321111 | Vápenocementová omítka hrubá jednovrstvá zatřená vnitřních stěn nanášená ručně | m2 | 1483.724 |  | 0 | CS ÚRS 2017 01 |  |  | základní |  | 0 | 0.01575 | 23.3687 | 0 | 0 | 4 | K | 2 |  |  |  | ROZPOCET | 0 | 0 | 0 | 0 | 0 | 1 | 0 | 4 | -1911365948
| VV |  | viz v.č. D03.1_02/22, TZ | [15 empty] | VV | 2 | 1 | True | 0 | ROZPOCET
| VV |  | "viz cementový postřik stěn" 1483,724 |  | 1483.724 | [13 empty] | VV | 2 | 2 | True | 0 | ROZPOCET
| VV |  | Součet |  | 1483.724 | [13 empty] | VV | 2 | 4 | True | 1 | ROZPOCET
53 | K | 612321191 | Příplatek k vápenocementové omítce vnitřních stěn za každých dalších 5 mm tloušťky ručně | m2 | 2967.448 |  | 0 | CS ÚRS 2017 01 |  |  | základní |  | 0 | 0.0079 | 23.4428 | 0 | 0 | 4 | K | 2 |  |  |  | ROZPOCET | 0 | 0 | 0 | 0 | 0 | 1 | 0 | 4 | 1294879220
| VV |  | 1483,724*2 'Přepočtené koeficientem množství |  | 2967.448 | [13 empty] | VV | 2 | 2 | False | 1 | ROZPOCET
54 | K | 612325302 | Vápenocementová štuková omítka ostění nebo nadpraží | m2 | 81.426 |  | 0 | CS ÚRS 2017 01 |  |  | základní |  | 0 | 0.03358 | 2.7343 | 0 | 0 | 4 | K | 2 |  |  |  | ROZPOCET | 0 | 0 | 0 | 0 | 0 | 1 | 0 | 4 | -1061100504
| VV |  | viz v.č. D03.1_02/22, TZ | [15 empty] | VV | 2 | 1 | True | 0 | ROZPOCET
| VV |  | (0,3*271,42) |  | 81.426 | [13 empty] | VV | 2 | 2 | True | 0 | ROZPOCET
| VV |  | Součet |  | 81.426 | [13 empty] | VV | 2 | 4 | True | 1 | ROZPOCET
55 | K | 617331141 | Cementová omítka štuková dvouvrstvá světlíků nebo výtahopvých šachet nanášená ručně | m2 | 294.756 |  | 0 | CS ÚRS 2017 01 |  |  | základní |  | 0 | 0.0247 | 7.2805 | 0 | 0 | 4 | K | 2 |  |  |  | ROZPOCET | 0 | 0 | 0 | 0 | 0 | 1 | 0 | 4 | -935420058
| VV |  | viz v.č. D03.1_02/22, TZ | [15 empty] | VV | 2 | 1 | True | 0 | ROZPOCET
| VV |  | "viz ŽB nosné stěny" 294,756 |  | 294.756 | [13 empty] | VV | 2 | 2 | True | 0 | ROZPOCET
| VV |  | Součet |  | 294.756 | [13 empty] | VV | 2 | 4 | True | 1 | ROZPOCET
56 | K | 612331191 | Příplatek k cementové omítce vnitřních stěn za každých dalších 5 mm tloušťky ručně | m2 | 589.512 |  | 0 | CS ÚRS 2017 01 |  |  | základní |  | 0 | 0.0105 | 6.1899 | 0 | 0 | 4 | K | 2 |  |  |  | ROZPOCET | 0 | 0 | 0 | 0 | 0 | 1 | 0 | 4 | -36995238
| VV |  | 294,756*2 'Přepočtené koeficientem množství |  | 589.512 | [13 empty] | VV | 2 | 2 | False | 1 | ROZPOCET
57 | K | 621221041 | Montáž kontaktního zateplení vnějších podhledů z minerální vlny s podélnou orientací tl přes 160 mm | m2 | 35 |  | 0 | CS ÚRS 2017 01 |  |  | základní |  | 0 | 0.00965 | 0.33775 | 0 | 0 | 4 | K | 2 |  |  |  | ROZPOCET | 0 | 0 | 0 | 0 | 0 | 1 | 0 | 4 | -747764290
| VV |  | viz v.č. D03.1_02/22, TZ | [15 empty] | VV | 2 | 1 | True | 0 | ROZPOCET
| VV |  | 35,0 |  | 35 | [13 empty] | VV | 2 | 2 | True | 0 | ROZPOCET
| VV |  | Součet |  | 35 | [13 empty] | VV | 2 | 4 | True | 1 | ROZPOCET
58 | M | 631515410 | deska minerální izolační s podélným vláknem tl. 220 mm | m2 | 38.5 |  | 0 | CS ÚRS 2017 01 |  |  | základní |  | 0 | 0.0225 | 0.86625 | 0 | 0 | 8 | M | 2 |  |  |  | ROZPOCET | 0 | 0 | 0 | 0 | 0 | 1 | 0 | 4 | 565495215
| VV |  | 35*1,1 'Přepočtené koeficientem množství |  | 38.5 | [13 empty] | VV | 2 | 2 | False | 1 | ROZPOCET
59 | K | 622131101 | Cementový postřik vnějších stěn nanášený celoplošně ručně | m2 | 707.87 |  | 0 | CS ÚRS 2017 01 |  |  | základní |  | 0 | 0.00735 | 5.2028 | 0 | 0 | 4 | K | 2 |  |  |  | ROZPOCET | 0 | 0 | 0 | 0 | 0 | 1 | 0 | 4 | 234469081
| VV |  | viz v.č. D03.1_02/22, TZ | [15 empty] | VV | 2 | 1 | True | 0 | ROZPOCET
| VV |  | "srovnávací vrstva" 384,123+150,466+75,038+20,493+77,75 |  | 707.87 | [13 empty] | VV | 2 | 2 | True | 0 | ROZPOCET
| VV |  | Součet |  | 707.87 | [13 empty] | VV | 2 | 4 | True | 1 | ROZPOCET
60 | K | 622221031 | Montáž kontaktního zateplení vnějších stěn z minerální vlny s podélnou orientací vláken tl do 160 mm | m2 | 707.87 |  | 0 | CS ÚRS 2017 01 |  |  | základní |  | 0 | 0.00944 | 6.6823 | 0 | 0 | 4 | K | 2 |  |  |  | ROZPOCET | 0 | 0 | 0 | 0 | 0 | 1 | 0 | 4 | 684028140
| VV |  | viz v.č. D03.1_02/22, TZ | [15 empty] | VV | 2 | 1 | True | 0 | ROZPOCET
| VV |  | "F1" 48,17+77,69+126,7+81,46 |  | 334.02 | [13 empty] | VV | 2 | 2 | True | 0 | ROZPOCET
| VV |  | "výklenky_ostatní" 0,15*(334,02) |  | 50.103 | [13 empty] | VV | 2 | 2 | True | 0 | ROZPOCET
| VV |  | Mezisoučet |  | 384.123 | [13 empty] | VV | 2 | 3 | True | 0 | ROZPOCET
| VV |  | "F2" (27,44+67,84+35,56) |  | 130.84 | [13 empty] | VV | 2 | 2 | True | 0 | ROZPOCET
| VV |  | "výklenky_ostatní" 0,15*(130,84) |  | 19.626 | [13 empty] | VV | 2 | 2 | True | 0 | ROZPOCET
| VV |  | Mezisoučet |  | 150.466 | [13 empty] | VV | 2 | 3 | True | 0 | ROZPOCET
| VV |  | "F3" 1,32+49,55+14,38 |  | 65.25 | [13 empty] | VV | 2 | 2 | True | 0 | ROZPOCET
| VV |  | "výklenky_ostatní" 0,15*(65,25) |  | 9.788 | [13 empty] | VV | 2 | 2 | True | 0 | ROZPOCET
| VV |  | Mezisoučet |  | 75.038 | [13 empty] | VV | 2 | 3 | True | 0 | ROZPOCET
| VV |  | "F4" 8,9+8,92 |  | 17.82 | [13 empty] | VV | 2 | 2 | True | 0 | ROZPOCET
| VV |  | "výklenky_ostatní" 0,15*(17,82) |  | 2.673 | [13 empty] | VV | 2 | 2 | True | 0 | ROZPOCET
| VV |  | Mezisoučet |  | 20.493 | [13 empty] | VV | 2 | 3 | True | 0 | ROZPOCET
| VV |  | "F5" 41,75+18,75+17,25 |  | 77.75 | [13 empty] | VV | 2 | 2 | True | 0 | ROZPOCET
| VV |  | Mezisoučet |  | 77.75 | [13 empty] | VV | 2 | 3 | True | 0 | ROZPOCET
| VV |  | Součet |  | 707.87 | [13 empty] | VV | 2 | 4 | True | 1 | ROZPOCET
61 | M | 631515380 | deska minerální izolační s podélnými vlákny tl. 160 mm | m2 | 778.657 |  | 0 | CS ÚRS 2017 01 |  |  | základní |  | 0 | 0.018 | 14.0158 | 0 | 0 | 8 | M | 2 |  |  |  | ROZPOCET | 0 | 0 | 0 | 0 | 0 | 1 | 0 | 4 | -1140245235
| VV |  | 707,87*1,1 'Přepočtené koeficientem množství |  | 778.657 | [13 empty] | VV | 2 | 2 | False | 1 | ROZPOCET
62 | K | 622222001 | Montáž kontaktního zateplení vnějšího ostění hl. špalety do 200 mm z minerální vlny tl do 40 mm | m | 271.42 |  | 0 | CS ÚRS 2017 01 |  |  | základní |  | 0 | 0.00168 | 0.45599 | 0 | 0 | 4 | K | 2 |  |  |  | ROZPOCET | 0 | 0 | 0 | 0 | 0 | 1 | 0 | 4 | 740152979
63 | M | 631515180 | deska minerální izolační s podélnými vlákny tl. 40 mm | m2 | 59.712 |  | 0 | CS ÚRS 2017 01 |  |  | základní |  | 0 | 0.006 | 0.35827 | 0 | 0 | 8 | M | 2 |  |  |  | ROZPOCET | 0 | 0 | 0 | 0 | 0 | 1 | 0 | 4 | 1682715804
| VV |  | 271,42*0,22 'Přepočtené koeficientem množství |  | 59.712 | [13 empty] | VV | 2 | 2 | False | 1 | ROZPOCET
64 | K | 622251105 | Příplatek k cenám kontaktního zateplení stěn za použití tepelněizolačních zátek z minerální vlny | m2 | 707.87 |  | 0 | CS ÚRS 2017 01 |  |  | základní |  | 0 | 6e-05 | 0.042472 | 0 | 0 | 4 | K | 2 |  |  |  | ROZPOCET | 0 | 0 | 0 | 0 | 0 | 1 | 0 | 4 | 1537265029
65 | K | 622321111 | Vápenocementová omítka hrubá jednovrstvá zatřená vnějších stěn nanášená ručně | m2 | 707.87 |  | 0 | CS ÚRS 2017 01 |  |  | základní |  | 0 | 0.02363 | 16.727 | 0 | 0 | 4 | K | 2 |  |  |  | ROZPOCET | 0 | 0 | 0 | 0 | 0 | 1 | 0 | 4 | -1190450542
| VV |  | viz v.č. D03.1_02/22, TZ | [15 empty] | VV | 2 | 1 | True | 0 | ROZPOCET
| VV |  | "srovnávací vrstva" 384,123+150,466+75,038+20,493+77,75 |  | 707.87 | [13 empty] | VV | 2 | 2 | True | 0 | ROZPOCET
| VV |  | Součet |  | 707.87 | [13 empty] | VV | 2 | 4 | True | 1 | ROZPOCET
66 | K | 622321191 | Příplatek k vápenocementové omítce vnějších stěn za každých dalších 5 mm tloušťky ručně | m2 | 1415.74 |  | 0 | CS ÚRS 2017 01 |  |  | základní |  | 0 | 0.0079 | 11.1843 | 0 | 0 | 4 | K | 2 |  |  |  | ROZPOCET | 0 | 0 | 0 | 0 | 0 | 1 | 0 | 4 | 704932189
| VV |  | 707,87*2 'Přepočtené koeficientem množství |  | 1415.74 | [13 empty] | VV | 2 | 2 | False | 1 | ROZPOCET
67 | K | 622454R04 | Příplatek ke KZS za systémové doplňky a příslušenství | m2 | 323.747 |  | 0 | CS VLASTNÍ |  |  | základní |  | 0 | 0 | 0 | 0 | 0 | 4 | K | 2 |  |  |  | ROZPOCET | 0 | 0 | 0 | 0 | 0 | 1 | 0 | 4 | -359002036
| VV |  | "kompletní provedení dle specifikace PD a TZ vč. všech souvisejících prací a dodávek" | [15 empty] | VV | 2 | 1 | True | 0 | ROZPOCET
| VV |  | "dle TP konkrétního výrobce KZS + požadavky PD a TZ" | [15 empty] | VV | 2 | 1 | True | 0 | ROZPOCET
| VV |  | -veškeré systémové lišty, rohovníky, profily | [15 empty] | VV | 2 | 1 | True | 0 | ROZPOCET
| VV |  | Množství vztaženo na plochu KZS. | [15 empty] | VV | 2 | 1 | True | 0 | ROZPOCET
| VV |  | 98,243+225,504 |  | 323.747 | [13 empty] | VV | 2 | 2 | True | 0 | ROZPOCET
| VV |  | Součet |  | 323.747 | [13 empty] | VV | 2 | 4 | True | 1 | ROZPOCET
68 | K | 622532001 | Tenkovrstvá silikonová hydrofilní zrnitá omítka tl. 1,0 mm včetně penetrace vnějších stěn | m2 | 98.243 |  | 0 | CS ÚRS 2017 01 |  |  | základní |  | 0 | 0.00168 | 0.16505 | 0 | 0 | 4 | K | 2 |  |  |  | ROZPOCET | 0 | 0 | 0 | 0 | 0 | 1 | 0 | 4 | 60005933
| VV |  | viz v.č. D03.1_02/22, TZ | [15 empty] | VV | 2 | 1 | True | 0 | ROZPOCET
| VV |  | "F4" 20,493 |  | 20.493 | [13 empty] | VV | 2 | 2 | True | 0 | ROZPOCET
| VV |  | "F5" 77,75 |  | 77.75 | [13 empty] | VV | 2 | 2 | True | 0 | ROZPOCET
| VV |  | Součet |  | 98.243 | [13 empty] | VV | 2 | 4 | True | 1 | ROZPOCET
69 | K | 622532011 | Tenkovrstvá silikonová hydrofilní zrnitá omítka tl. 1,5 mm včetně penetrace vnějších stěn | m2 | 225.504 |  | 0 | CS ÚRS 2017 01 |  |  | základní |  | 0 | 0.00268 | 0.60435 | 0 | 0 | 4 | K | 2 |  |  |  | ROZPOCET | 0 | 0 | 0 | 0 | 0 | 1 | 0 | 4 | -1793790685
| VV |  | viz v.č. D03.1_02/22, TZ | [15 empty] | VV | 2 | 1 | True | 0 | ROZPOCET
| VV |  | "F2" 150,466 |  | 150.466 | [13 empty] | VV | 2 | 2 | True | 0 | ROZPOCET
| VV |  | "F3" 75,038 |  | 75.038 | [13 empty] | VV | 2 | 2 | True | 0 | ROZPOCET
| VV |  | Součet |  | 225.504 | [13 empty] | VV | 2 | 4 | True | 1 | ROZPOCET
70 | K | 629991011 | Zakrytí výplní otvorů a svislých ploch fólií přilepenou lepící páskou | m2 | 526.6 |  | 0 | CS ÚRS 2017 01 |  |  | základní |  | 0 | 0.00012 | 0.063192 | 0 | 0 | 4 | K | 2 |  |  |  | ROZPOCET | 0 | 0 | 0 | 0 | 0 | 1 | 0 | 4 | 921418820
| VV |  | "interiér+exteriér" 263,3*2 |  | 526.6 | [13 empty] | VV | 2 | 2 | True | 0 | ROZPOCET
| VV |  | Součet |  | 526.6 | [13 empty] | VV | 2 | 4 | True | 1 | ROZPOCET
71 | K | 632450134 | Vyrovnávací cementový potěr tl do 50 mm ze suchých směsí provedený v ploše | m2 | 18.19 |  | 0 | CS ÚRS 2017 01 |  |  | základní |  | 0 | 0.105 | 1.91 | 0 | 0 | 4 | K | 2 |  |  |  | ROZPOCET | 0 | 0 | 0 | 0 | 0 | 1 | 0 | 4 | -514560405
| VV |  | viz v.č. D03.1_02/22, TZ _ podlahové skladby | [15 empty] | VV | 2 | 1 | True | 0 | ROZPOCET
| VV |  | "P8" 18,19 |  | 18.19 | [13 empty] | VV | 2 | 2 | True | 0 | ROZPOCET
| VV |  | Součet |  | 18.19 | [13 empty] | VV | 2 | 4 | True | 1 | ROZPOCET
72 | K | 632451101 | Cementový samonivelační potěr ze suchých směsí tloušťky do 5 mm | m2 | 721.06 |  | 0 | CS ÚRS 2017 01 |  |  | základní |  | 0 | 0.0102 | 7.3548 | 0 | 0 | 4 | K | 2 |  |  |  | ROZPOCET | 0 | 0 | 0 | 0 | 0 | 1 | 0 | 4 | -25979747
| VV |  | viz v.č. D03.1_02/22, TZ _ podlahové skladby | [15 empty] | VV | 2 | 1 | True | 0 | ROZPOCET
| VV |  | "P1" 123,645 |  | 123.645 | [13 empty] | VV | 2 | 2 | True | 0 | ROZPOCET
| VV |  | "P2" 2,395 |  | 2.395 | [13 empty] | VV | 2 | 2 | True | 0 | ROZPOCET
| VV |  | "P3" 53,87 |  | 53.87 | [13 empty] | VV | 2 | 2 | True | 0 | ROZPOCET
| VV |  | "P4" 146,0 |  | 146 | [13 empty] | VV | 2 | 2 | True | 0 | ROZPOCET
| VV |  | "P6" 8,47 |  | 8.47 | [13 empty] | VV | 2 | 2 | True | 0 | ROZPOCET
| VV |  | "P7" 8,74 |  | 8.74 | [13 empty] | VV | 2 | 2 | True | 0 | ROZPOCET
| VV |  | "P10" 112,59 |  | 112.59 | [13 empty] | VV | 2 | 2 | True | 0 | ROZPOCET
| VV |  | "P12" 220,6 |  | 220.6 | [13 empty] | VV | 2 | 2 | True | 0 | ROZPOCET
| VV |  | "P13" 44,75 |  | 44.75 | [13 empty] | VV | 2 | 2 | True | 0 | ROZPOCET
| VV |  | Součet |  | 721.06 | [13 empty] | VV | 2 | 4 | True | 1 | ROZPOCET
73 | K | 632453361 | Potěr betonový samonivelační tl do 60 mm tř. C 25/30 | m2 | 729.695 |  | 0 | CS ÚRS 2017 01 |  |  | základní |  | 0 | 0.1386 | 101.1357 | 0 | 0 | 4 | K | 2 |  |  |  | ROZPOCET | 0 | 0 | 0 | 0 | 0 | 1 | 0 | 4 | -1459475150
| VV |  | viz v.č. D03.1_02/22, TZ _ podlahové skladby | [15 empty] | VV | 2 | 1 | True | 0 | ROZPOCET
| VV |  | "P1" 123,645 |  | 123.645 | [13 empty] | VV | 2 | 2 | True | 0 | ROZPOCET
| VV |  | "P4" 146,0 |  | 146 | [13 empty] | VV | 2 | 2 | True | 0 | ROZPOCET
| VV |  | "P5" 63,92 |  | 63.92 | [13 empty] | VV | 2 | 2 | True | 0 | ROZPOCET
| VV |  | "P8" 18,19 |  | 18.19 | [13 empty] | VV | 2 | 2 | True | 0 | ROZPOCET
| VV |  | "P10" 112,59 |  | 112.59 | [13 empty] | VV | 2 | 2 | True | 0 | ROZPOCET
| VV |  | "P12" 220,6 |  | 220.6 | [13 empty] | VV | 2 | 2 | True | 0 | ROZPOCET
| VV |  | "P13" 44,75 |  | 44.75 | [13 empty] | VV | 2 | 2 | True | 0 | ROZPOCET
| VV |  | Součet |  | 729.695 | [13 empty] | VV | 2 | 4 | True | 1 | ROZPOCET
74 | K | 632453371 | Potěr betonový samonivelační tl do 70 mm tř. C 25/30 | m2 | 19.605 |  | 0 | CS ÚRS 2017 01 |  |  | základní |  | 0 | 0.1617 | 3.1701 | 0 | 0 | 4 | K | 2 |  |  |  | ROZPOCET | 0 | 0 | 0 | 0 | 0 | 1 | 0 | 4 | 871265470
| VV |  | viz v.č. D03.1_02/22, TZ _ podlahové skladby | [15 empty] | VV | 2 | 1 | True | 0 | ROZPOCET
| VV |  | "P2" 2,395 |  | 2.395 | [13 empty] | VV | 2 | 2 | True | 0 | ROZPOCET
| VV |  | "P6" 8,47 |  | 8.47 | [13 empty] | VV | 2 | 2 | True | 0 | ROZPOCET
| VV |  | "P7" 8,74 |  | 8.74 | [13 empty] | VV | 2 | 2 | True | 0 | ROZPOCET
| VV |  | Součet |  | 19.605 | [13 empty] | VV | 2 | 4 | True | 1 | ROZPOCET
75 | K | 632453372 | Potěr betonový samonivelační tl do 80 mm tř. C 25/30 | m2 | 53.87 |  | 0 | CS ÚRS 2017 01 |  |  | základní |  | 0 | 0.1617 | 8.7108 | 0 | 0 | 4 | K | 2 |  |  |  | ROZPOCET | 0 | 0 | 0 | 0 | 0 | 1 | 0 | 4 | -811337468
| VV |  | viz v.č. D03.1_02/22, TZ _ podlahové skladby | [15 empty] | VV | 2 | 1 | True | 0 | ROZPOCET
| VV |  | "P3" 53,87 |  | 53.87 | [13 empty] | VV | 2 | 2 | True | 0 | ROZPOCET
| VV |  | Součet |  | 53.87 | [13 empty] | VV | 2 | 4 | True | 1 | ROZPOCET
76 | K | 631319222 | Příplatek k mazaninám za přidání polypropylenových vláken | m3 | 49.464 |  | 0 | CS ÚRS 2017 01 |  |  | základní |  | 0 | 0.00303 | 0.14988 | 0 | 0 | 4 | K | 2 |  |  |  | ROZPOCET | 0 | 0 | 0 | 0 | 0 | 1 | 0 | 4 | 1777871927
| VV |  | viz v.č. D03.1_02/22, TZ _ podlahové skladby | [15 empty] | VV | 2 | 1 | True | 0 | ROZPOCET
| VV |  | (729,695*0,06)+(19,605*0,07)+(53,87*0,08) |  | 49.464 | [13 empty] | VV | 2 | 2 | True | 0 | ROZPOCET
| VV |  | Součet |  | 49.464 | [13 empty] | VV | 2 | 4 | True | 1 | ROZPOCET
77 | K | 635111132 | Násyp pod podlahy z drobného kameniva 0-4 s udusáním | m3 | 25.938 |  | 0 | CS ÚRS 2017 01 |  |  | základní |  | 0 | 1.837 | 47.6481 | 0 | 0 | 4 | K | 2 |  |  |  | ROZPOCET | 0 | 0 | 0 | 0 | 0 | 1 | 0 | 4 | 1972841686
| VV |  | viz v.č. D03.1_02/22, TZ | [15 empty] | VV | 2 | 1 | True | 0 | ROZPOCET
| VV |  | "vyrovnání pod základové desky" | [15 empty] | VV | 2 | 1 | True | 0 | ROZPOCET
| VV |  | ((18,45*13,7)+(14*19))*0,05 |  | 25.938 | [13 empty] | VV | 2 | 2 | True | 0 | ROZPOCET
| VV |  | Součet |  | 25.938 | [13 empty] | VV | 2 | 4 | True | 1 | ROZPOCET
| D | 9 | Ostatní konstrukce a práce, bourání |  |  |  | 0 | [5 empty] | 0 |  | 0.56888 |  | 7.0947 | 1 | D | 1 |  |  |  | ROZPOCET | [6 empty] | 0
78 | K | 919726123 | Geotextilie pro ochranu, separaci a filtraci netkaná měrná hmotnost do 500 g/m2 | m2 | 451.96 |  | 0 | CS ÚRS 2017 01 |  |  | základní |  | 0 | 0.00069 | 0.31185 | 0 | 0 | 4 | K | 2 |  |  |  | ROZPOCET | 0 | 0 | 0 | 0 | 0 | 1 | 0 | 4 | -1854504869
| VV |  | viz v.č. D03.1_02/22, TZ | [15 empty] | VV | 2 | 1 | True | 0 | ROZPOCET
| VV |  | "ochrana základových prvků_pásy" (235,0+(0,5*79)+(0,6*33)+(0,8*5,5)) |  | 298.7 | [13 empty] | VV | 2 | 2 | True | 0 | ROZPOCET
| VV |  | "ochrana základových prvků_patky" (103,36+(49,9)) |  | 153.26 | [13 empty] | VV | 2 | 2 | True | 0 | ROZPOCET
| VV |  | Součet |  | 451.96 | [13 empty] | VV | 2 | 4 | True | 1 | ROZPOCET
79 | K | 941211112 | Montáž lešení řadového rámového lehkého zatížení do 200 kg/m2 š do 0,9 m v do 25 m | m2 | 1096.485 |  | 0 | CS ÚRS 2017 01 |  |  | základní |  | 0 | 0 | 0 | 0 | 0 | 4 | K | 2 |  |  |  | ROZPOCET | 0 | 0 | 0 | 0 | 0 | 1 | 0 | 4 | -1617442097
| VV |  | "pohledové plochy" | [15 empty] | VV | 2 | 1 | True | 0 | ROZPOCET
| VV |  | "P1" (19,55*5,05)+(13,2*10,85) |  | 241.948 | [13 empty] | VV | 2 | 2 | True | 0 | ROZPOCET
| VV |  | "P2" (19,9*10,85) |  | 215.915 | [13 empty] | VV | 2 | 2 | True | 0 | ROZPOCET
| VV |  | "P3" (19,55*5,05)+(13,2*10,85) |  | 241.948 | [13 empty] | VV | 2 | 2 | True | 0 | ROZPOCET
| VV |  | "P4" (19,9*10,85) |  | 215.915 | [13 empty] | VV | 2 | 2 | True | 0 | ROZPOCET
| VV |  | Mezisoučet |  | 915.726 | [13 empty] | VV | 2 | 3 | True | 0 | ROZPOCET
| VV |  | "přesahy a ostatní" (915,726*0,15)+(4*1,0*10,85) |  | 180.759 | [13 empty] | VV | 2 | 2 | True | 0 | ROZPOCET
| VV |  | Součet |  | 1096.485 | [13 empty] | VV | 2 | 4 | True | 1 | ROZPOCET
80 | K | 941211211 | Příplatek k lešení řadovému rámovému lehkému š 0,9 m v do 25 m za první a ZKD den použití | m2 | 65789.1 |  | 0 | CS ÚRS 2017 01 |  |  | základní |  | 0 | 0 | 0 | 0 | 0 | 4 | K | 2 |  |  |  | ROZPOCET | 0 | 0 | 0 | 0 | 0 | 1 | 0 | 4 | -1426388073
| VV |  | 1096,485*60 'Přepočtené koeficientem množství |  | 65789.1 | [13 empty] | VV | 2 | 2 | False | 1 | ROZPOCET
81 | K | 941211812 | Demontáž lešení řadového rámového lehkého zatížení do 200 kg/m2 š do 0,9 m v do 25 m | m2 | 1096.485 |  | 0 | CS ÚRS 2017 01 |  |  | základní |  | 0 | 0 | 0 | 0 | 0 | 4 | K | 2 |  |  |  | ROZPOCET | 0 | 0 | 0 | 0 | 0 | 1 | 0 | 4 | 1319778786
82 | K | 944111121 | Montáž ochranného zábradlí trubkového vnitřního na lešeňových konstrukcích jednotyčového | m | 363 |  | 0 | CS ÚRS 2017 01 |  |  | základní |  | 0 | 0 | 0 | 0 | 0 | 4 | K | 2 |  |  |  | ROZPOCET | 0 | 0 | 0 | 0 | 0 | 1 | 0 | 4 | 1404333394
83 | K | 944111211 | Příplatek k ochrannému zábradlí trubkovému na vnějších stranách objektů za první a ZKD den použití | m | 21780 |  | 0 | CS ÚRS 2017 01 |  |  | základní |  | 0 | 0 | 0 | 0 | 0 | 4 | K | 2 |  |  |  | ROZPOCET | 0 | 0 | 0 | 0 | 0 | 1 | 0 | 4 | -947618758
| VV |  | 363*60 'Přepočtené koeficientem množství |  | 21780 | [13 empty] | VV | 2 | 2 | False | 1 | ROZPOCET
84 | K | 944111821 | Demontáž ochranného zábradlí trubkového vnitřního na lešeňových konstrukcích jednotyčového | m | 363 |  | 0 | CS ÚRS 2017 01 |  |  | základní |  | 0 | 0 | 0 | 0 | 0 | 4 | K | 2 |  |  |  | ROZPOCET | 0 | 0 | 0 | 0 | 0 | 1 | 0 | 4 | 1983912170
85 | K | 944511111 | Montáž ochranné sítě z textilie z umělých vláken | m2 | 1096.485 |  | 0 | CS ÚRS 2017 01 |  |  | základní |  | 0 | 0 | 0 | 0 | 0 | 4 | K | 2 |  |  |  | ROZPOCET | 0 | 0 | 0 | 0 | 0 | 1 | 0 | 4 | -1558026242
86 | K | 944511211 | Příplatek k ochranné síti za první a ZKD den použití | m2 | 65789.1 |  | 0 | CS ÚRS 2017 01 |  |  | základní |  | 0 | 0 | 0 | 0 | 0 | 4 | K | 2 |  |  |  | ROZPOCET | 0 | 0 | 0 | 0 | 0 | 1 | 0 | 4 | 1560347761
| VV |  | 1096,485*60 'Přepočtené koeficientem množství |  | 65789.1 | [13 empty] | VV | 2 | 2 | False | 1 | ROZPOCET
87 | K | 944511811 | Demontáž ochranné sítě z textilie z umělých vláken | m2 | 1096.485 |  | 0 | CS ÚRS 2017 01 |  |  | základní |  | 0 | 0 | 0 | 0 | 0 | 4 | K | 2 |  |  |  | ROZPOCET | 0 | 0 | 0 | 0 | 0 | 1 | 0 | 4 | 691062821
88 | K | 949101111 | Lešení pomocné pro objekty pozemních staveb s lešeňovou podlahou v do 1,9 m zatížení do 150 kg/m2 | m2 | 840.2 |  | 0 | CS ÚRS 2017 01 |  |  | základní |  | 0 | 0.00013 | 0.10923 | 0 | 0 | 4 | K | 2 |  |  |  | ROZPOCET | 0 | 0 | 0 | 0 | 0 | 1 | 0 | 4 | -1987773066
| VV |  | "1-3.NP" 427,15+206,84+206,21 |  | 840.2 | [13 empty] | VV | 2 | 2 | True | 0 | ROZPOCET
| VV |  | Součet |  | 840.2 | [13 empty] | VV | 2 | 4 | True | 1 | ROZPOCET
89 | K | 949101112 | Lešení pomocné pro objekty pozemních staveb s lešeňovou podlahou v do 3,5 m zatížení do 150 kg/m2 | m2 | 146 |  | 0 | CS ÚRS 2017 01 |  |  | základní |  | 0 | 0.00021 | 0.03066 | 0 | 0 | 4 | K | 2 |  |  |  | ROZPOCET | 0 | 0 | 0 | 0 | 0 | 1 | 0 | 4 | -378090934
90 | K | 949311111 | Montáž lešení trubkového do šachet o půdorysné ploše do 6 m2 v do 10 m | m | 11.25 |  | 0 | CS ÚRS 2017 01 |  |  | základní |  | 0 | 0 | 0 | 0 | 0 | 4 | K | 2 |  |  |  | ROZPOCET | 0 | 0 | 0 | 0 | 0 | 1 | 0 | 4 | -565934404
91 | K | 949311211 | Příplatek k lešení trubkovému do šachet do 6 m2 v do 30 m za první a ZKD den použití | m | 337.5 |  | 0 | CS ÚRS 2017 01 |  |  | základní |  | 0 | 0 | 0 | 0 | 0 | 4 | K | 2 |  |  |  | ROZPOCET | 0 | 0 | 0 | 0 | 0 | 1 | 0 | 4 | 546941693
| VV |  | 11,25*30 'Přepočtené koeficientem množství |  | 337.5 | [13 empty] | VV | 2 | 2 | False | 1 | ROZPOCET
92 | K | 949311811 | Demontáž lešení trubkového do šachet o půdorysné ploše do 6 m2 v do 10 m | m | 11.25 |  | 0 | CS ÚRS 2017 01 |  |  | základní |  | 0 | 0 | 0 | 0 | 0 | 4 | K | 2 |  |  |  | ROZPOCET | 0 | 0 | 0 | 0 | 0 | 1 | 0 | 4 | 1618155137
93 | K | 952901111 | Vyčištění budov bytové a občanské výstavby při výšce podlaží do 4 m | m2 | 1092.26 |  | 0 | CS ÚRS 2017 01 |  |  | základní |  | 0 | 4e-05 | 0.04369 | 0 | 0 | 4 | K | 2 |  |  |  | ROZPOCET | 0 | 0 | 0 | 0 | 0 | 1 | 0 | 4 | -314718959
| VV |  | 840,2*1,3 'Přepočtené koeficientem množství |  | 1092.26 | [13 empty] | VV | 2 | 2 | False | 1 | ROZPOCET
94 | K | 971033541 | Vybourání otvorů ve zdivu cihelném na MVC nebo MV | m3 | 1.582 |  | 0 | CS ÚRS 2017 01 |  |  | základní |  | 0 | 0 | 0 | 1.8 | 2.8476 | 4 | K | 2 |  |  |  | ROZPOCET | 0 | 0 | 0 | 0 | 0 | 1 | 0 | 4 | -126652001
| VV |  | viz v.č. D03.1_02/22, TZ | [15 empty] | VV | 2 | 1 | True | 0 | ROZPOCET
| VV |  | 0,3*((0,9*0,5)+(1,15*0,35)+(0,65*0,35*3)+(0,45*0,45*2)) |  | 0.582 | [13 empty] | VV | 2 | 2 | True | 0 | ROZPOCET
| VV |  | Mezisoučet |  | 0.582 | [13 empty] | VV | 2 | 3 | True | 0 | ROZPOCET
| VV |  | "ostatní nespecifikované" 1,0 |  | 1 | [13 empty] | VV | 2 | 2 | True | 0 | ROZPOCET
| VV |  | Součet |  | 1.582 | [13 empty] | VV | 2 | 4 | True | 1 | ROZPOCET
95 | K | 977151118 | Jádrové vrty diamantovými korunkami do D 100 mm do stavebních materiálů | m | 0.6 |  | 0 | CS ÚRS 2017 01 |  |  | základní |  | 0 | 0.00096 | 0.000576 | 0.031 | 0.0186 | 4 | K | 2 |  |  |  | ROZPOCET | 0 | 0 | 0 | 0 | 0 | 1 | 0 | 4 | 1194202182
| VV |  | viz v.č. D03.1_02/22, TZ | [15 empty] | VV | 2 | 1 | True | 0 | ROZPOCET
| VV |  | 0,3*(1+1) |  | 0.6 | [13 empty] | VV | 2 | 2 | True | 0 | ROZPOCET
| VV |  | Součet |  | 0.6 | [13 empty] | VV | 2 | 4 | True | 1 | ROZPOCET
96 | K | 977151123 | Jádrové vrty diamantovými korunkami do D 150 mm do stavebních materiálů | m | 8.3 |  | 0 | CS ÚRS 2017 01 |  |  | základní |  | 0 | 0.00122 | 0.010126 | 0.07 | 0.581 | 4 | K | 2 |  |  |  | ROZPOCET | 0 | 0 | 0 | 0 | 0 | 1 | 0 | 4 | -764062528
| VV |  | viz v.č. D03.1_02/22, TZ | [15 empty] | VV | 2 | 1 | True | 0 | ROZPOCET
| VV |  | Prostupy_základové kce | [15 empty] | VV | 2 | 1 | True | 0 | ROZPOCET
| VV |  | (0,2*8)+(0,2)+(0,2) |  | 2 | [13 empty] | VV | 2 | 2 | True | 0 | ROZPOCET
| VV |  | Mezisoučet |  | 2 | [13 empty] | VV | 2 | 3 | True | 0 | ROZPOCET
| VV |  | 0,3*(1+8+1+2+2+1+3+2+1) |  | 6.3 | [13 empty] | VV | 2 | 2 | True | 0 | ROZPOCET
| VV |  | Součet |  | 8.3 | [13 empty] | VV | 2 | 4 | True | 1 | ROZPOCET
97 | K | 977151125 | Jádrové vrty diamantovými korunkami do D 200 mm do stavebních materiálů | m | 7.9 |  | 0 | CS ÚRS 2017 01 |  |  | základní |  | 0 | 0.00309 | 0.024411 | 0.126 | 0.9954 | 4 | K | 2 |  |  |  | ROZPOCET | 0 | 0 | 0 | 0 | 0 | 1 | 0 | 4 | -823434570
| VV |  | viz v.č. D03.1_02/22, TZ | [15 empty] | VV | 2 | 1 | True | 0 | ROZPOCET
| VV |  | Prostupy_základové kce | [15 empty] | VV | 2 | 1 | True | 0 | ROZPOCET
| VV |  | (0,2*7)+(0,2*4) |  | 2.2 | [13 empty] | VV | 2 | 2 | True | 0 | ROZPOCET
| VV |  | Mezisoučet |  | 2.2 | [13 empty] | VV | 2 | 3 | True | 0 | ROZPOCET
| VV |  | 0,3*(2+7+1+4+2+2+1) |  | 5.7 | [13 empty] | VV | 2 | 2 | True | 0 | ROZPOCET
| VV |  | Součet |  | 7.9 | [13 empty] | VV | 2 | 4 | True | 1 | ROZPOCET
98 | K | 977151127 | Jádrové vrty diamantovými korunkami do D 250 mm do stavebních materiálů | m | 2.6 |  | 0 | CS ÚRS 2017 01 |  |  | základní |  | 0 | 0.00363 | 0.009438 | 0.196 | 0.5096 | 4 | K | 2 |  |  |  | ROZPOCET | 0 | 0 | 0 | 0 | 0 | 1 | 0 | 4 | 1610502208
| VV |  | viz v.č. D03.1_02/22, TZ | [15 empty] | VV | 2 | 1 | True | 0 | ROZPOCET
| VV |  | Prostupy_základové kce | [15 empty] | VV | 2 | 1 | True | 0 | ROZPOCET
| VV |  | (0,2) |  | 0.2 | [13 empty] | VV | 2 | 2 | True | 0 | ROZPOCET
| VV |  | Mezisoučet |  | 0.2 | [13 empty] | VV | 2 | 3 | True | 0 | ROZPOCET
| VV |  | 0,3*(4+4) |  | 2.4 | [13 empty] | VV | 2 | 2 | True | 0 | ROZPOCET
| VV |  | Součet |  | 2.6 | [13 empty] | VV | 2 | 4 | True | 1 | ROZPOCET
99 | K | 977151128 | Jádrové vrty diamantovými korunkami do D 300 mm do stavebních materiálů | m | 3.5 |  | 0 | CS ÚRS 2017 01 |  |  | základní |  | 0 | 0.00417 | 0.014595 | 0.283 | 0.9905 | 4 | K | 2 |  |  |  | ROZPOCET | 0 | 0 | 0 | 0 | 0 | 1 | 0 | 4 | 305384847
| VV |  | viz v.č. D03.1_02/22, TZ | [15 empty] | VV | 2 | 1 | True | 0 | ROZPOCET
| VV |  | Prostupy_základové kce | [15 empty] | VV | 2 | 1 | True | 0 | ROZPOCET
| VV |  | (0,2*2)+0,5+0,2 |  | 1.1 | [13 empty] | VV | 2 | 2 | True | 0 | ROZPOCET
| VV |  | Mezisoučet |  | 1.1 | [13 empty] | VV | 2 | 3 | True | 0 | ROZPOCET
| VV |  | 0,3*(6+2) |  | 2.4 | [13 empty] | VV | 2 | 2 | True | 0 | ROZPOCET
| VV |  | Součet |  | 3.5 | [13 empty] | VV | 2 | 4 | True | 1 | ROZPOCET
100 | K | 977151129 | Jádrové vrty diamantovými korunkami do D 350 mm do stavebních materiálů | m | 3 |  | 0 | CS ÚRS 2017 01 |  |  | základní |  | 0 | 0.00477 | 0.01431 | 0.384 | 1.152 | 4 | K | 2 |  |  |  | ROZPOCET | 0 | 0 | 0 | 0 | 0 | 1 | 0 | 4 | 662561259
| VV |  | viz v.č. D03.1_02/22, TZ | [15 empty] | VV | 2 | 1 | True | 0 | ROZPOCET
| VV |  | 0,3*(3+7) |  | 3 | [13 empty] | VV | 2 | 2 | True | 0 | ROZPOCET
| VV |  | Součet |  | 3 | [13 empty] | VV | 2 | 4 | True | 1 | ROZPOCET
| D | 997 | Přesun sutě |  |  |  | 0 | [5 empty] | 0 |  | 0 |  | 0 | 1 | D | 1 |  |  |  | ROZPOCET | [6 empty] | 0
101 | K | 997013831 | Poplatek za uložení stavebního odpadu na skládce (skládkovné) | t | 7.095 |  | 0 | CS ÚRS 2017 01 |  |  | základní |  | 0 | 0 | 0 | 0 | 0 | 4 | K | 2 |  |  |  | ROZPOCET | 0 | 0 | 0 | 0 | 0 | 1 | 0 | 4 | -1978960854
| P |  | Poznámka k položce: Stavební odpad bez rozlišení. | [15 empty] | P | 2
102 | K | 997211111 | Svislá doprava suti na v 3,5 m | t | 7.095 |  | 0 | CS ÚRS 2017 01 |  |  | základní |  | 0 | 0 | 0 | 0 | 0 | 4 | K | 2 |  |  |  | ROZPOCET | 0 | 0 | 0 | 0 | 0 | 1 | 0 | 4 | 692270708
103 | K | 997211119 | Příplatek ZKD 3,5 m výšky u svislé dopravy suti | t | 19.866 |  | 0 | CS ÚRS 2017 01 |  |  | základní |  | 0 | 0 | 0 | 0 | 0 | 4 | K | 2 |  |  |  | ROZPOCET | 0 | 0 | 0 | 0 | 0 | 1 | 0 | 4 | 176329137
| VV |  | 7,095*2,8 'Přepočtené koeficientem množství |  | 19.866 | [13 empty] | VV | 2 | 2 | False | 1 | ROZPOCET
104 | K | 997321511 | Vodorovná doprava suti a vybouraných hmot po suchu do 1 km | t | 7.095 |  | 0 | CS ÚRS 2017 01 |  |  | základní |  | 0 | 0 | 0 | 0 | 0 | 4 | K | 2 |  |  |  | ROZPOCET | 0 | 0 | 0 | 0 | 0 | 1 | 0 | 4 | -662952463
105 | K | 997321519 | Příplatek ZKD 1km vodorovné dopravy suti a vybouraných hmot po suchu | t | 70.95 |  | 0 | CS ÚRS 2017 01 |  |  | základní |  | 0 | 0 | 0 | 0 | 0 | 4 | K | 2 |  |  |  | ROZPOCET | 0 | 0 | 0 | 0 | 0 | 1 | 0 | 4 | 1041600983
| VV |  | 7,095*10 'Přepočtené koeficientem množství |  | 70.95 | [13 empty] | VV | 2 | 2 | False | 1 | ROZPOCET
106 | K | 997321611 | Nakládání nebo překládání suti a vybouraných hmot | t | 7.095 |  | 0 | CS ÚRS 2017 01 |  |  | základní |  | 0 | 0 | 0 | 0 | 0 | 4 | K | 2 |  |  |  | ROZPOCET | 0 | 0 | 0 | 0 | 0 | 1 | 0 | 4 | -1337806442
| D | 998 | Přesun hmot |  |  |  | 0 | [5 empty] | 0 |  | 0 |  | 0 | 1 | D | 1 |  |  |  | ROZPOCET | [6 empty] | 0
107 | K | 998012103 | Přesun hmot pro budovy monolitické s vyzdívaným obvodovým pláštěm v do 24 m | t | 791.754 |  | 0 | CS ÚRS 2017 01 |  |  | základní |  | 0 | 0 | 0 | 0 | 0 | 4 | K | 2 |  |  |  | ROZPOCET | 0 | 0 | 0 | 0 | 0 | 1 | 0 | 4 | 1273098567
| D | PSV | Práce a dodávky PSV |  |  |  | 0 | [5 empty] | 0 |  | 131.8086 |  | 0 | 2 | D | 0 |  |  |  | ROZPOCET | [6 empty] | 0
| D | 711 | Izolace proti vodě, vlhkosti a plynům |  |  |  | 0 | [5 empty] | 0 |  | 11.8239 |  | 0 | 2 | D | 1 |  |  |  | ROZPOCET | [6 empty] | 0
108 | K | 711111001 | Provedení izolace proti zemní vlhkosti vodorovné za studena nátěrem penetračním | m2 | 518.765 |  | 0 | CS ÚRS 2017 01 |  |  | základní |  | 0 | 0 | 0 | 0 | 0 | 16 | K | 2 |  |  |  | ROZPOCET | 0 | 0 | 0 | 0 | 0 | 1 | 0 | 16 | 1146133597
| VV |  | viz v.č. D03.1_02/22, TZ _ izolace spodní stavby | [15 empty] | VV | 2 | 1 | True | 0 | ROZPOCET
| VV |  | ((18,45*13,7)+(14*19)) |  | 518.765 | [13 empty] | VV | 2 | 2 | True | 0 | ROZPOCET
| VV |  | Součet |  | 518.765 | [13 empty] | VV | 2 | 4 | True | 1 | ROZPOCET
109 | M | 111631500 | lak asfaltový ALP/9 (MJ t) bal 9 kg | t | 0.156 |  | 0 | CS ÚRS 2017 01 |  |  | základní |  | 0 | 1 | 0.156 | 0 | 0 | 32 | M | 2 |  |  |  | ROZPOCET | 0 | 0 | 0 | 0 | 0 | 1 | 0 | 16 | 147013908
| P |  | Poznámka k položce: Spotřeba 0,3-0,4kg/m2 dle povrchu, ředidlo technický benzín | [15 empty] | P | 2
| VV |  | 518,765*0,0003 'Přepočtené koeficientem množství |  | 0.156 | [13 empty] | VV | 2 | 2 | False | 1 | ROZPOCET
110 | K | 711112001 | Provedení izolace proti zemní vlhkosti svislé za studena nátěrem penetračním | m2 | 68.512 |  | 0 | CS ÚRS 2017 01 |  |  | základní |  | 0 | 0 | 0 | 0 | 0 | 16 | K | 2 |  |  |  | ROZPOCET | 0 | 0 | 0 | 0 | 0 | 1 | 0 | 16 | 479134082
| VV |  | viz v.č. D03.1_02/22, TZ _ izolace spodní stavby | [15 empty] | VV | 2 | 1 | True | 0 | ROZPOCET
| VV |  | (105,2*0,5)+(15,6*1,02) |  | 68.512 | [13 empty] | VV | 2 | 2 | True | 0 | ROZPOCET
| VV |  | Součet |  | 68.512 | [13 empty] | VV | 2 | 4 | True | 1 | ROZPOCET
111 | M | 111631500 | lak asfaltový ALP/9 (MJ t) bal 9 kg | t | 0.024 |  | 0 | CS ÚRS 2017 01 |  |  | základní |  | 0 | 1 | 0.024 | 0 | 0 | 32 | M | 2 |  |  |  | ROZPOCET | 0 | 0 | 0 | 0 | 0 | 1 | 0 | 16 | 1860205581
| P |  | Poznámka k položce: Spotřeba 0,3-0,4kg/m2 dle povrchu, ředidlo technický benzín | [15 empty] | P | 2
| VV |  | 68,512*0,00035 'Přepočtené koeficientem množství |  | 0.024 | [13 empty] | VV | 2 | 2 | False | 1 | ROZPOCET
112 | K | 711112002 | Provedení izolace proti zemní vlhkosti svislé a vodorovné za studena lakem asfaltovým | m2 | 1355.88 |  | 0 | CS ÚRS 2017 01 |  |  | základní |  | 0 | 0 | 0 | 0 | 0 | 16 | K | 2 |  |  |  | ROZPOCET | 0 | 0 | 0 | 0 | 0 | 1 | 0 | 16 | 932093310
| VV |  | viz v.č. D03.1_02/22, TZ | [15 empty] | VV | 2 | 1 | True | 0 | ROZPOCET
| VV |  | "ochrana základových prvků_pásy_3x" (235,0+(0,5*79)+(0,6*33)+(0,8*5,5))*3 |  | 896.1 | [13 empty] | VV | 2 | 2 | True | 0 | ROZPOCET
| VV |  | "ochrana základových prvků_patky_3x" (103,36+(49,9))*3 |  | 459.78 | [13 empty] | VV | 2 | 2 | True | 0 | ROZPOCET
| VV |  | Součet |  | 1355.88 | [13 empty] | VV | 2 | 4 | True | 1 | ROZPOCET
113 | M | 111631520 | lak asfaltový / penetrační | t | 0.61 |  | 0 | CS ÚRS 2017 01 |  |  | základní |  | 0 | 1 | 0.61 | 0 | 0 | 32 | M | 2 |  |  |  | ROZPOCET | 0 | 0 | 0 | 0 | 0 | 1 | 0 | 16 | -1524476391
| P |  | Poznámka k položce: Spotřeba: 0,3-0,5 kg/m2. Pro vytvoření hydroizolační vrstvy, na napenetrovaný podklad jsou nutné nejméně 3 nátěry. Není vhodný na šikmé střechy a tam, kde je předpoklad vysokých teplot. | [15 empty] | P | 2
| VV |  | 1355,88*0,00045 'Přepočtené koeficientem množství |  | 0.61 | [13 empty] | VV | 2 | 2 | False | 1 | ROZPOCET
114 | K | 711131101 | Provedení izolace proti zemní vlhkosti pásy na sucho vodorovné AIP nebo tkaninou | m2 | 518.765 |  | 0 | CS ÚRS 2017 01 |  |  | základní |  | 0 | 0 | 0 | 0 | 0 | 16 | K | 2 |  |  |  | ROZPOCET | 0 | 0 | 0 | 0 | 0 | 1 | 0 | 16 | -1918532440
| VV |  | viz v.č. D03.1_02/22, TZ _ izolace spodní stavby | [15 empty] | VV | 2 | 1 | True | 0 | ROZPOCET
| VV |  | ((18,45*13,7)+(14*19)) |  | 518.765 | [13 empty] | VV | 2 | 2 | True | 0 | ROZPOCET
| VV |  | Součet |  | 518.765 | [13 empty] | VV | 2 | 4 | True | 1 | ROZPOCET
115 | M | 693110640 | geotextilie netkaná , 500 g/m2, šíře 200 cm | m2 | 596.58 |  | 0 | CS ÚRS 2017 01 |  |  | základní |  | 0 | 0.0005 | 0.29829 | 0 | 0 | 32 | M | 2 |  |  |  | ROZPOCET | 0 | 0 | 0 | 0 | 0 | 1 | 0 | 16 | 603992052
| P |  | Poznámka k položce: geoNETEX M 500, Plošná hmotnost: 500 g/m2, Pevnost v tahu (podélně/příčně): 6/5,5 kN/m, Statické protržení (CBR): 900 N, Funkce: F, F+S Šířka: 2 m, Délka nábalu: 50 m | [15 empty] | P | 2
| VV |  | 518,765*1,15 'Přepočtené koeficientem množství |  | 596.58 | [13 empty] | VV | 2 | 2 | False | 1 | ROZPOCET
116 | K | 711131101 | Provedení izolace proti zemní vlhkosti pásy na sucho vodorovné AIP nebo tkaninou | m2 | 15.21 |  | 0 | CS ÚRS 2017 01 |  |  | základní |  | 0 | 0 | 0 | 0 | 0 | 16 | K | 2 |  |  |  | ROZPOCET | 0 | 0 | 0 | 0 | 0 | 1 | 0 | 16 | -1407829956
117 | M | 693110450 | geotextilie netkaná , 1000 g/m2 | m2 | 17.492 |  | 0 | CS ÚRS 2017 01 |  |  | základní |  | 0 | 0.0008 | 0.013994 | 0 | 0 | 32 | M | 2 |  |  |  | ROZPOCET | 0 | 0 | 0 | 0 | 0 | 1 | 0 | 16 | 1168278992
| P |  | Poznámka k položce: geoNETEX M/B 800, Plošná hmotnost: 800 g/m2, Pevnost v tahu (podélně/příčně): 9,5/10 kN/m, Statické protržení (CBR): 2000 N, Funkce: F, F+S Šířka: 2 m, Délka nábalu: 50 m | [15 empty] | P | 2
| VV |  | 15,21*1,15 'Přepočtené koeficientem množství |  | 17.492 | [13 empty] | VV | 2 | 2 | False | 1 | ROZPOCET
118 | K | 711131101 | Provedení izolace proti zemní vlhkosti pásy na sucho vodorovné AIP nebo tkaninou | m2 | 87.742 |  | 0 | CS ÚRS 2017 01 |  |  | základní |  | 0 | 0 | 0 | 0 | 0 | 16 | K | 2 |  |  |  | ROZPOCET | 0 | 0 | 0 | 0 | 0 | 1 | 0 | 16 | -897049875
| VV |  | viz v.č. D03.1_02/22, TZ | [15 empty] | VV | 2 | 1 | True | 0 | ROZPOCET
| VV |  | oddilatování zděných konstrukcí | [15 empty] | VV | 2 | 1 | True | 0 | ROZPOCET
| VV |  | 0,3*(95,77+63,8+63,8) |  | 67.011 | [13 empty] | VV | 2 | 2 | True | 0 | ROZPOCET
| VV |  | 0,3*(13,0) |  | 3.9 | [13 empty] | VV | 2 | 2 | True | 0 | ROZPOCET
| VV |  | 0,19*(4,55) |  | 0.865 | [13 empty] | VV | 2 | 2 | True | 0 | ROZPOCET
| VV |  | 0,115*(29,655) |  | 3.41 | [13 empty] | VV | 2 | 2 | True | 0 | ROZPOCET
| VV |  | 0,15*(80,905) |  | 12.136 | [13 empty] | VV | 2 | 2 | True | 0 | ROZPOCET
| VV |  | 0,1*(1,2+3,0) |  | 0.42 | [13 empty] | VV | 2 | 2 | True | 0 | ROZPOCET
| VV |  | Součet |  | 87.742 | [13 empty] | VV | 2 | 4 | True | 1 | ROZPOCET
119 | M | 628321320 | pás asfaltovaný _ specifikace dle PD a TZ | m2 | 100.903 |  | 0 | CS ÚRS 2017 01 |  |  | základní |  | 0 | 0.00388 | 0.3915 | 0 | 0 | 32 | M | 2 |  |  |  | ROZPOCET | 0 | 0 | 0 | 0 | 0 | 1 | 0 | 16 | -507725225
| VV |  | 87,742*1,15 'Přepočtené koeficientem množství |  | 100.903 | [13 empty] | VV | 2 | 2 | False | 1 | ROZPOCET
120 | K | 711132101 | Provedení izolace proti zemní vlhkosti pásy na sucho svislé AIP nebo tkaninou | m2 | 68.512 |  | 0 | CS ÚRS 2017 01 |  |  | základní |  | 0 | 0 | 0 | 0 | 0 | 16 | K | 2 |  |  |  | ROZPOCET | 0 | 0 | 0 | 0 | 0 | 1 | 0 | 16 | 321004461
| VV |  | viz v.č. D03.1_02/22, TZ _ izolace spodní stavby | [15 empty] | VV | 2 | 1 | True | 0 | ROZPOCET
| VV |  | (105,2*0,5)+(15,6*1,02) |  | 68.512 | [13 empty] | VV | 2 | 2 | True | 0 | ROZPOCET
| VV |  | Součet |  | 68.512 | [13 empty] | VV | 2 | 4 | True | 1 | ROZPOCET
121 | M | 693110640 | geotextilie netkaná , 500 g/m2, šíře 200 cm | m2 | 82.214 |  | 0 | CS ÚRS 2017 01 |  |  | základní |  | 0 | 0.0005 | 0.041107 | 0 | 0 | 32 | M | 2 |  |  |  | ROZPOCET | 0 | 0 | 0 | 0 | 0 | 1 | 0 | 16 | -1151858609
| P |  | Poznámka k položce: geoNETEX M 500, Plošná hmotnost: 500 g/m2, Pevnost v tahu (podélně/příčně): 6/5,5 kN/m, Statické protržení (CBR): 900 N, Funkce: F, F+S Šířka: 2 m, Délka nábalu: 50 m | [15 empty] | P | 2
| VV |  | 68,512*1,2 'Přepočtené koeficientem množství |  | 82.214 | [13 empty] | VV | 2 | 2 | False | 1 | ROZPOCET
122 | K | 711141559 | Provedení izolace proti zemní vlhkosti pásy přitavením vodorovné NAIP | m2 | 1037.53 |  | 0 | CS ÚRS 2017 01 |  |  | základní |  | 0 | 0.0004 | 0.41501 | 0 | 0 | 16 | K | 2 |  |  |  | ROZPOCET | 0 | 0 | 0 | 0 | 0 | 1 | 0 | 16 | -2053487243
| VV |  | viz v.č. D03.1_02/22, TZ _ izolace spodní stavby | [15 empty] | VV | 2 | 1 | True | 0 | ROZPOCET
| VV |  | ((18,45*13,7)+(14*19))*2 |  | 1037.53 | [13 empty] | VV | 2 | 2 | True | 0 | ROZPOCET
| VV |  | Součet |  | 1037.53 | [13 empty] | VV | 2 | 4 | True | 1 | ROZPOCET
123 | M | 628522540 | pás asfaltovaný modifikovaný SBS s výztužnou vložkou _ tl. 4 mm _ specifikace dle PD a TZ | m2 | 570.642 |  | 0 | CS ÚRS 2017 01 |  |  | základní |  | 0 | 0.0049 | 2.7961 | 0 | 0 | 32 | M | 2 |  |  |  | ROZPOCET | 0 | 0 | 0 | 0 | 0 | 1 | 0 | 16 | 1570197025
| VV |  | 1037,53*0,55 'Přepočtené koeficientem množství |  | 570.642 | [13 empty] | VV | 2 | 2 | False | 1 | ROZPOCET
124 | M | 628522570 | pás asfaltovaný modifikovaný SBS s výztužnou vložkou _ tl. 5 mm _ specifikace dle PD a TZ | m2 | 570.642 |  | 0 | CS ÚRS 2017 01 |  |  | základní |  | 0 | 0.0061 | 3.4809 | 0 | 0 | 32 | M | 2 |  |  |  | ROZPOCET | 0 | 0 | 0 | 0 | 0 | 1 | 0 | 16 | -883982294
| VV |  | 1037,53*0,55 'Přepočtené koeficientem množství |  | 570.642 | [13 empty] | VV | 2 | 2 | False | 1 | ROZPOCET
125 | K | 711142559 | Provedení izolace proti zemní vlhkosti pásy přitavením svislé NAIP | m2 | 137.024 |  | 0 | CS ÚRS 2017 01 |  |  | základní |  | 0 | 0.0004 | 0.05481 | 0 | 0 | 16 | K | 2 |  |  |  | ROZPOCET | 0 | 0 | 0 | 0 | 0 | 1 | 0 | 16 | 276037816
| VV |  | viz v.č. D03.1_02/22, TZ _ izolace spodní stavby | [15 empty] | VV | 2 | 1 | True | 0 | ROZPOCET
| VV |  | ((105,2*0,5)+(15,6*1,02))*2 |  | 137.024 | [13 empty] | VV | 2 | 2 | True | 0 | ROZPOCET
| VV |  | Součet |  | 137.024 | [13 empty] | VV | 2 | 4 | True | 1 | ROZPOCET
126 | M | 628522540 | pás asfaltovaný modifikovaný SBS s výztužnou vložkou _ tl. 4 mm _ specifikace dle PD a TZ | m2 | 82.214 |  | 0 | CS ÚRS 2017 01 |  |  | základní |  | 0 | 0.0049 | 0.40285 | 0 | 0 | 32 | M | 2 |  |  |  | ROZPOCET | 0 | 0 | 0 | 0 | 0 | 1 | 0 | 16 | 824562718
| VV |  | 137,024*0,6 'Přepočtené koeficientem množství |  | 82.214 | [13 empty] | VV | 2 | 2 | False | 1 | ROZPOCET
127 | M | 628522570 | pás asfaltovaný modifikovaný SBS s výztužnou vložkou _ tl. 5 mm _ specifikace dle PD a TZ | m2 | 82.214 |  | 0 | CS ÚRS 2017 01 |  |  | základní |  | 0 | 0.0061 | 0.50151 | 0 | 0 | 32 | M | 2 |  |  |  | ROZPOCET | 0 | 0 | 0 | 0 | 0 | 1 | 0 | 16 | 1249932053
| VV |  | 137,024*0,6 'Přepočtené koeficientem množství |  | 82.214 | [13 empty] | VV | 2 | 2 | False | 1 | ROZPOCET
128 | K | 711493112 | Izolace proti povrchové vodě - ostatní na ploše vodorovné těsnicí stěrkou | m2 | 108.67 |  | 0 | CS ÚRS 2017 01 |  |  | základní |  | 0 | 0.0045 | 0.48901 | 0 | 0 | 16 | K | 2 |  |  |  | ROZPOCET | 0 | 0 | 0 | 0 | 0 | 1 | 0 | 16 | -462699767
| P |  | Poznámka k položce: Specifikace: -------------------------------------- V jednotkové ceně zahrnuty náklady na systémové koutové pásky/profily. Tl. hydroizolační stěrky 2x2 mm. --------------------------------------- | [15 empty] | P | 2
| VV |  | "prostory s vlhkým provozem" (30,55+33,37)+(22,82)+(21,93) |  | 108.67 | [13 empty] | VV | 2 | 2 | True | 0 | ROZPOCET
| VV |  | Součet |  | 108.67 | [13 empty] | VV | 2 | 4 | True | 1 | ROZPOCET
129 | K | 711493122 | Izolace proti povrchové vodě - ostatní na ploše svislé těsnicí stěrkou | m2 | 477.49 |  | 0 | CS ÚRS 2017 01 |  |  | základní |  | 0 | 0.0045 | 2.1487 | 0 | 0 | 16 | K | 2 |  |  |  | ROZPOCET | 0 | 0 | 0 | 0 | 0 | 1 | 0 | 16 | 1139580510
| P |  | Poznámka k položce: Specifikace: -------------------------------------- V jednotkové ceně zahrnuty náklady na systémové koutové pásky/profily. Tl. hydroizolační stěrky 2x2 mm. --------------------------------------- | [15 empty] | P | 2
| VV |  | "viz keramické obklady stěn" 477,49 |  | 477.49 | [13 empty] | VV | 2 | 2 | True | 0 | ROZPOCET
| VV |  | Součet |  | 477.49 | [13 empty] | VV | 2 | 4 | True | 1 | ROZPOCET
130 | K | 998711202 | Přesun hmot procentní pro izolace proti vodě, vlhkosti a plynům | % |  |  | 0 | CS ÚRS 2017 01 |  |  | základní |  | 0 | 0 | 0 | 0 | 0 | 16 | K | 2 |  |  |  | ROZPOCET | 0 | 0 | 0 | 0 | 0 | 1 | 0 | 16 | 1584786192
| D | 712 | Povlakové krytiny |  |  |  | 0 | [5 empty] | 0 |  | 3.2668 |  | 0 | 2 | D | 1 |  |  |  | ROZPOCET | [6 empty] | 0
131 | K | 712311101 | Provedení povlakové krytiny střech do 10° za studena lakem penetračním nebo asfaltovým | m2 | 94.615 |  | 0 | CS ÚRS 2017 01 |  |  | základní |  | 0 | 0 | 0 | 0 | 0 | 16 | K | 2 |  |  |  | ROZPOCET | 0 | 0 | 0 | 0 | 0 | 1 | 0 | 16 | 742925593
| VV |  | viz v.č. D03.1_02/22, TZ | [15 empty] | VV | 2 | 1 | True | 0 | ROZPOCET
| VV |  | "S3" (14,9*6,35) |  | 94.615 | [13 empty] | VV | 2 | 2 | True | 0 | ROZPOCET
| VV |  | Součet |  | 94.615 | [13 empty] | VV | 2 | 4 | True | 1 | ROZPOCET
132 | M | 111631500 | lak asfaltový ALP/9 (MJ t) bal 9 kg | t | 0.028 |  | 0 | CS ÚRS 2017 01 |  |  | základní |  | 0 | 1 | 0.028 | 0 | 0 | 32 | M | 2 |  |  |  | ROZPOCET | 0 | 0 | 0 | 0 | 0 | 1 | 0 | 16 | -747874967
| P |  | Poznámka k položce: Spotřeba 0,3-0,4kg/m2 dle povrchu, ředidlo technický benzín | [15 empty] | P | 2
| VV |  | 94,615*0,0003 'Přepočtené koeficientem množství |  | 0.028 | [13 empty] | VV | 2 | 2 | False | 1 | ROZPOCET
133 | K | 712331111 | Provedení povlakové krytiny střech do 10° podkladní vrstvy pásy na sucho samolepící | m2 | 360.844 |  | 0 | CS ÚRS 2017 01 |  |  | základní |  | 0 | 0 | 0 | 0 | 0 | 16 | K | 2 |  |  |  | ROZPOCET | 0 | 0 | 0 | 0 | 0 | 1 | 0 | 16 | 1281663902
| VV |  | viz v.č. D03.1_02/22, TZ | [15 empty] | VV | 2 | 1 | True | 0 | ROZPOCET
| VV |  | "S2" 177,689+(53,32*0,5) |  | 204.349 | [13 empty] | VV | 2 | 2 | True | 0 | ROZPOCET
| VV |  | "S3" 94,615+(42,5*1,2) |  | 145.615 | [13 empty] | VV | 2 | 2 | True | 0 | ROZPOCET
| VV |  | "S4" 0,8*13,6 |  | 10.88 | [13 empty] | VV | 2 | 2 | True | 0 | ROZPOCET
| VV |  | Součet |  | 360.844 | [13 empty] | VV | 2 | 4 | True | 1 | ROZPOCET
134 | M | 628662800 | podkladní pás asfaltový SBS modifikovaný za studena samolepící se samolepícímy přesahy tl. 4 mm | m2 | 414.971 |  | 0 | CS ÚRS 2017 01 |  |  | základní |  | 0 | 0.003 | 1.2449 | 0 | 0 | 32 | M | 2 |  |  |  | ROZPOCET | 0 | 0 | 0 | 0 | 0 | 1 | 0 | 16 | 578500734
| VV |  | 360,844*1,15 'Přepočtené koeficientem množství |  | 414.971 | [13 empty] | VV | 2 | 2 | False | 1 | ROZPOCET
135 | K | 712525R01 | Střešní povlaková krytina , mechanicky kotvená do nosného podkladu, PVC-P folie tl. 1,5 mm - kompletní, systémové provedení | m2 | 360.844 |  | 0 | CS VLASTNÍ |  |  | základní |  | 0 | 0 | 0 | 0 | 0 | 16 | K | 2 |  |  |  | ROZPOCET | 0 | 0 | 0 | 0 | 0 | 1 | 0 | 16 | 1661652511
| P |  | Poznámka k položce: Cena obsahuje kompletní systémové řešení jednoho výrobce (lišty, doplňky, příslušenství, řešení detailů a ukončení) -------------------------------------------------------------------------- -střešní krytina je navržena rozměrově stálá střešní hydroizolační fólie z PVC-P tloušťky DLE ZADÁVACÍ DOKUMENTACE ; fólie vyztužena PES tkaninou;. Součásti dodávky střešní krytiny jsou veškeré přechodové a ukončovací profily z poplastovaného plechu (přechod krytiny na svislé konstrukce, ukončovací a přítlačné lišty apod.) -podkladní a ochranná separační vrstva (např. geotextílie 500 g/m2). Součásti dodávky povlakové krytiny je dále ošetření prostupů střechou/terasou - budou využity typové doplňky ze sortimentu použité povlakové krytiny (tj. manžety s otvorem 2/3 průměru prostupu, doplňková fólie bude vytažena na prostupující potrubí do výšky min.150mm na úroveň střešní krytiny, fólie bude stažena systémovou plechovou objímkou a spoj zatmelen PU tmelem) Hydroizolace bude ukončena na prostupujících konstrukcích a u stěn min. 150 mm nad vnější povrch přiléhající střešní plochy, u atiky bude ukončena na koruně. -------------------------------------------------------------------------- | [15 empty] | P | 2
| VV |  | "kompletní provedení dle specifikace PD a TZ vč. všech souvisejících prací a dodávek" | [15 empty] | VV | 2 | 1 | True | 0 | ROZPOCET
| VV |  | KOMPLETNÍ SYSTÉMOVÉ ŘEŠENÍ ROVNÝCH STŘECH / TERAS | [15 empty] | VV | 2 | 1 | True | 0 | ROZPOCET
| VV |  | -mechanické kotvení přes všechny vrstvy střešního pláště do nosné konstrukce | [15 empty] | VV | 2 | 1 | True | 0 | ROZPOCET
| VV |  | v jednotkové ceně zahrnuty náklady na veškeré systémové lišty, profily, doplňky, příslušenství, detaily | [15 empty] | VV | 2 | 1 | True | 0 | ROZPOCET
| VV |  | v jednotkové ceně zahrnuty všechny prořezy a navýšení materiálů | [15 empty] | VV | 2 | 1 | True | 0 | ROZPOCET
| VV |  | "S2" 177,689+(53,32*0,5) |  | 204.349 | [13 empty] | VV | 2 | 2 | True | 0 | ROZPOCET
| VV |  | "S3" 94,615+(42,5*1,2) |  | 145.615 | [13 empty] | VV | 2 | 2 | True | 0 | ROZPOCET
| VV |  | "S4" 10,88 |  | 10.88 | [13 empty] | VV | 2 | 2 | True | 0 | ROZPOCET
| VV |  | Součet |  | 360.844 | [13 empty] | VV | 2 | 4 | True | 1 | ROZPOCET
136 | K | 712631111 | Provedení povlakové krytiny střech přes 30° podkladní vrstvy pásy na sucho samolepící | m2 | 572.726 |  | 0 | CS ÚRS 2017 01 |  |  | základní |  | 0 | 0 | 0 | 0 | 0 | 16 | K | 2 |  |  |  | ROZPOCET | 0 | 0 | 0 | 0 | 0 | 1 | 0 | 16 | -1577263509
| VV |  | viz v.č. D03.1_02/22, TZ | [15 empty] | VV | 2 | 1 | True | 0 | ROZPOCET
| VV |  | "S1" 286,363*2 |  | 572.726 | [13 empty] | VV | 2 | 2 | True | 0 | ROZPOCET
| VV |  | Součet |  | 572.726 | [13 empty] | VV | 2 | 4 | True | 1 | ROZPOCET
137 | M | 628662800 | podkladní pás asfaltový SBS modifikovaný za studena samolepící se samolepícímy přesahy tl. 4 mm | m2 | 658.635 |  | 0 | CS ÚRS 2017 01 |  |  | základní |  | 0 | 0.003 | 1.9759 | 0 | 0 | 32 | M | 2 |  |  |  | ROZPOCET | 0 | 0 | 0 | 0 | 0 | 1 | 0 | 16 | 1802099339
| VV |  | 572,726*1,15 'Přepočtené koeficientem množství |  | 658.635 | [13 empty] | VV | 2 | 2 | False | 1 | ROZPOCET
138 | K | 712811101 | Provedení povlakové krytiny vytažením na konstrukce za studena nátěrem penetračním | m2 | 51 |  | 0 | CS ÚRS 2017 01 |  |  | základní |  | 0 | 0 | 0 | 0 | 0 | 16 | K | 2 |  |  |  | ROZPOCET | 0 | 0 | 0 | 0 | 0 | 1 | 0 | 16 | -1071720212
| VV |  | viz v.č. D03.1_02/22, TZ | [15 empty] | VV | 2 | 1 | True | 0 | ROZPOCET
| VV |  | "S3" 42,5*1,2 |  | 51 | [13 empty] | VV | 2 | 2 | True | 0 | ROZPOCET
| VV |  | Součet |  | 51 | [13 empty] | VV | 2 | 4 | True | 1 | ROZPOCET
139 | M | 111631500 | lak asfaltový ALP/9 (MJ t) bal 9 kg | t | 0.018 |  | 0 | CS ÚRS 2017 01 |  |  | základní |  | 0 | 1 | 0.018 | 0 | 0 | 32 | M | 2 |  |  |  | ROZPOCET | 0 | 0 | 0 | 0 | 0 | 1 | 0 | 16 | 426645496
| P |  | Poznámka k položce: Spotřeba 0,3-0,4kg/m2 dle povrchu, ředidlo technický benzín | [15 empty] | P | 2
| VV |  | 51*0,00035 'Přepočtené koeficientem množství |  | 0.018 | [13 empty] | VV | 2 | 2 | False | 1 | ROZPOCET
140 | K | 998712203 | Přesun hmot procentní pro krytiny povlakové | % |  |  | 0 | CS ÚRS 2017 01 |  |  | základní |  | 0 | 0 | 0 | 0 | 0 | 16 | K | 2 |  |  |  | ROZPOCET | 0 | 0 | 0 | 0 | 0 | 1 | 0 | 16 | -1530187488
| D | 713 | Izolace tepelné |  |  |  | 0 | [5 empty] | 0 |  | 25.0901 |  | 0 | 2 | D | 1 |  |  |  | ROZPOCET | [6 empty] | 0
141 | K | 713121111 | Montáž izolace tepelné podlah volně kladenými rohožemi, pásy, dílci, deskami 1 vrstva | m2 | 325.91 |  | 0 | CS ÚRS 2017 01 |  |  | základní |  | 0 | 0 | 0 | 0 | 0 | 16 | K | 2 |  |  |  | ROZPOCET | 0 | 0 | 0 | 0 | 0 | 1 | 0 | 16 | -735897598
| VV |  | viz v.č. D03.1_02/22, TZ _ podlahové skladby | [15 empty] | VV | 2 | 1 | True | 0 | ROZPOCET
| VV |  | "P1" (88,3-2,935)+25,5+12,78 |  | 123.645 | [13 empty] | VV | 2 | 2 | True | 0 | ROZPOCET
| VV |  | "P2" 2,395 |  | 2.395 | [13 empty] | VV | 2 | 2 | True | 0 | ROZPOCET
| VV |  | "P3" 10,16+7,2+5,07+16,43+15,01 |  | 53.87 | [13 empty] | VV | 2 | 2 | True | 0 | ROZPOCET
| VV |  | "P4" 146,0 |  | 146 | [13 empty] | VV | 2 | 2 | True | 0 | ROZPOCET
| VV |  | Součet |  | 325.91 | [13 empty] | VV | 2 | 4 | True | 1 | ROZPOCET
142 | M | 283759910 | deska z pěnového polystyrenu EPS 150 S 1000 x 500 x 150 mm | m2 | 358.501 |  | 0 | CS ÚRS 2017 01 |  |  | základní |  | 0 | 0.0048 | 1.7208 | 0 | 0 | 32 | M | 2 |  |  |  | ROZPOCET | 0 | 0 | 0 | 0 | 0 | 1 | 0 | 16 | 853005366
| P |  | Poznámka k položce: lambda=0,035 [W / m K] | [15 empty] | P | 2
| VV |  | 325,91*1,1 'Přepočtené koeficientem množství |  | 358.501 | [13 empty] | VV | 2 | 2 | False | 1 | ROZPOCET
143 | K | 713121111 | Montáž izolace tepelné podlah volně kladenými rohožemi, pásy, dílci, deskami 1 vrstva | m2 | 81.13 |  | 0 | CS ÚRS 2017 01 |  |  | základní |  | 0 | 0 | 0 | 0 | 0 | 16 | K | 2 |  |  |  | ROZPOCET | 0 | 0 | 0 | 0 | 0 | 1 | 0 | 16 | -1937914259
| VV |  | viz v.č. D03.1_02/22, TZ _ podlahové skladby | [15 empty] | VV | 2 | 1 | True | 0 | ROZPOCET
| VV |  | "P5" 7,5+4,71+2,19+1,68+6,6+4,25+3,62+4,52+3,86+8,16+4,11+6,69+2,07+3,96 |  | 63.92 | [13 empty] | VV | 2 | 2 | True | 0 | ROZPOCET
| VV |  | "P6" 2,8+5,67 |  | 8.47 | [13 empty] | VV | 2 | 2 | True | 0 | ROZPOCET
| VV |  | "P7" 8,74 |  | 8.74 | [13 empty] | VV | 2 | 2 | True | 0 | ROZPOCET
| VV |  | Součet |  | 81.13 | [13 empty] | VV | 2 | 4 | True | 1 | ROZPOCET
144 | M | 283759920 | deska z pěnového polystyrenu EPS 150 S 1000 x 500 x 160 mm | m2 | 89.243 |  | 0 | CS ÚRS 2017 01 |  |  | základní |  | 0 | 0.0054 | 0.48191 | 0 | 0 | 32 | M | 2 |  |  |  | ROZPOCET | 0 | 0 | 0 | 0 | 0 | 1 | 0 | 16 | -1873629523
| P |  | Poznámka k položce: lambda=0,035 [W / m K] | [15 empty] | P | 2
| VV |  | 81,13*1,1 'Přepočtené koeficientem množství |  | 89.243 | [13 empty] | VV | 2 | 2 | False | 1 | ROZPOCET
145 | K | 713121111 | Montáž izolace tepelné podlah volně kladenými rohožemi, pásy, dílci, deskami 1 vrstva | m2 | 18.19 |  | 0 | CS ÚRS 2017 01 |  |  | základní |  | 0 | 0 | 0 | 0 | 0 | 16 | K | 2 |  |  |  | ROZPOCET | 0 | 0 | 0 | 0 | 0 | 1 | 0 | 16 | 1001817469
| VV |  | viz v.č. D03.1_02/22, TZ _ podlahové skladby | [15 empty] | VV | 2 | 1 | True | 0 | ROZPOCET
| VV |  | "P8" 18,19 |  | 18.19 | [13 empty] | VV | 2 | 2 | True | 0 | ROZPOCET
| VV |  | Součet |  | 18.19 | [13 empty] | VV | 2 | 4 | True | 1 | ROZPOCET
146 | M | 283759900 | deska z pěnového polystyrenu EPS 150 S 1000 x 500 x 130 mm | m2 | 20.009 |  | 0 | CS ÚRS 2017 01 |  |  | základní |  | 0 | 0.0042 | 0.084038 | 0 | 0 | 32 | M | 2 |  |  |  | ROZPOCET | 0 | 0 | 0 | 0 | 0 | 1 | 0 | 16 | -1227061727
| P |  | Poznámka k položce: lambda=0,035 [W / m K] | [15 empty] | P | 2
| VV |  | 18,19*1,1 'Přepočtené koeficientem množství |  | 20.009 | [13 empty] | VV | 2 | 2 | False | 1 | ROZPOCET
147 | K | 713121111 | Montáž izolace tepelné podlah volně kladenými rohožemi, pásy, dílci, deskami 1 vrstva | m2 | 157.34 |  | 0 | CS ÚRS 2017 01 |  |  | základní |  | 0 | 0 | 0 | 0 | 0 | 16 | K | 2 |  |  |  | ROZPOCET | 0 | 0 | 0 | 0 | 0 | 1 | 0 | 16 | -1353722836
| VV |  | viz v.č. D03.1_02/22, TZ _ podlahové skladby | [15 empty] | VV | 2 | 1 | True | 0 | ROZPOCET
| VV |  | "P10" (31,35+33,74)+(29,84+17,66) |  | 112.59 | [13 empty] | VV | 2 | 2 | True | 0 | ROZPOCET
| VV |  | "P13" (2,13+1,98+4,45+2,4+4,7+5,46+1,7+2,13+1,98+4,45+2,4+4,7+4,68+1,59) |  | 44.75 | [13 empty] | VV | 2 | 2 | True | 0 | ROZPOCET
| VV |  | Součet |  | 157.34 | [13 empty] | VV | 2 | 4 | True | 1 | ROZPOCET
148 | M | 631509450 | deska tuhá podlahová na bázi minerální plsti do těžkých podlah , tl. 30 mm | m2 | 173.074 |  | 0 | CS ÚRS 2017 01 |  |  | základní |  | 0 | 0.0035 | 0.60576 | 0 | 0 | 32 | M | 2 |  |  |  | ROZPOCET | 0 | 0 | 0 | 0 | 0 | 1 | 0 | 16 | 1924930447
| VV |  | 157,34*1,1 'Přepočtené koeficientem množství |  | 173.074 | [13 empty] | VV | 2 | 2 | False | 1 | ROZPOCET
149 | K | 713121111 | Montáž izolace tepelné podlah volně kladenými rohožemi, pásy, dílci, deskami 1 vrstva | m2 | 220.6 |  | 0 | CS ÚRS 2017 01 |  |  | základní |  | 0 | 0 | 0 | 0 | 0 | 16 | K | 2 |  |  |  | ROZPOCET | 0 | 0 | 0 | 0 | 0 | 1 | 0 | 16 | 234378745
| VV |  | viz v.č. D03.1_02/22, TZ _ podlahové skladby | [15 empty] | VV | 2 | 1 | True | 0 | ROZPOCET
| VV |  | "P12" (33,97+12,84+5,92+48,69)+(14,03+33,57+25,43+28,89+17,26) |  | 220.6 | [13 empty] | VV | 2 | 2 | True | 0 | ROZPOCET
| VV |  | Součet |  | 220.6 | [13 empty] | VV | 2 | 4 | True | 1 | ROZPOCET
150 | M | 631509460 | deska tuhá podlahová na bázi minerální plsti do těžkých podlah , tl. 40 mm | m2 | 242.66 |  | 0 | CS ÚRS 2017 01 |  |  | základní |  | 0 | 0.004 | 0.97064 | 0 | 0 | 32 | M | 2 |  |  |  | ROZPOCET | 0 | 0 | 0 | 0 | 0 | 1 | 0 | 16 | 1578066192
| VV |  | 220,6*1,1 'Přepočtené koeficientem množství |  | 242.66 | [13 empty] | VV | 2 | 2 | False | 1 | ROZPOCET
151 | K | 713131141 | Montáž izolace tepelné stěn a základů lepením celoplošně rohoží, pásů, dílců, desek | m2 | 15.912 |  | 0 | CS ÚRS 2017 01 |  |  | základní |  | 0 | 0.006 | 0.095472 | 0 | 0 | 16 | K | 2 |  |  |  | ROZPOCET | 0 | 0 | 0 | 0 | 0 | 1 | 0 | 16 | -1277093006
| VV |  | viz v.č. D03.1_02/22, TZ | [15 empty] | VV | 2 | 1 | True | 0 | ROZPOCET
| VV |  | "spodní stavba" 3,9*4*1,02 |  | 15.912 | [13 empty] | VV | 2 | 2 | True | 0 | ROZPOCET
| VV |  | Součet |  | 15.912 | [13 empty] | VV | 2 | 4 | True | 1 | ROZPOCET
152 | M | 283763710 | deska z extrudovaného polystyrénu XPS - 1250 x 600 x 80 mm | m2 | 17.503 |  | 0 | CS ÚRS 2017 01 |  |  | základní |  | 0 | 0.0024 | 0.042007 | 0 | 0 | 32 | M | 2 |  |  |  | ROZPOCET | 0 | 0 | 0 | 0 | 0 | 1 | 0 | 16 | 1378948129
| P |  | Poznámka k položce: lambda=0,036 [W / m K] | [15 empty] | P | 2
| VV |  | 15,912*1,1 'Přepočtené koeficientem množství |  | 17.503 | [13 empty] | VV | 2 | 2 | False | 1 | ROZPOCET
153 | K | 713131141 | Montáž izolace tepelné stěn a základů lepením celoplošně rohoží, pásů, dílců, desek | m2 | 115.72 |  | 0 | CS ÚRS 2017 01 |  |  | základní |  | 0 | 0.006 | 0.69432 | 0 | 0 | 16 | K | 2 |  |  |  | ROZPOCET | 0 | 0 | 0 | 0 | 0 | 1 | 0 | 16 | 556574657
| VV |  | viz v.č. D03.1_02/22, TZ | [15 empty] | VV | 2 | 1 | True | 0 | ROZPOCET
| VV |  | "spodní stavba" 105,2*1,1 |  | 115.72 | [13 empty] | VV | 2 | 2 | True | 0 | ROZPOCET
| VV |  | Součet |  | 115.72 | [13 empty] | VV | 2 | 4 | True | 1 | ROZPOCET
154 | M | 283763650 | deska z extrudovaného polystyrénu XPS - 1250 x 600 x 40 mm | m2 | 127.292 |  | 0 | CS ÚRS 2017 01 |  |  | základní |  | 0 | 0.0012 | 0.15275 | 0 | 0 | 32 | M | 2 |  |  |  | ROZPOCET | 0 | 0 | 0 | 0 | 0 | 1 | 0 | 16 | 1246132532
| P |  | Poznámka k položce: lambda=0,034 [W / m K] | [15 empty] | P | 2
| VV |  | 115,72*1,1 'Přepočtené koeficientem množství |  | 127.292 | [13 empty] | VV | 2 | 2 | False | 1 | ROZPOCET
155 | K | 713131141 | Montáž izolace tepelné stěn a základů lepením celoplošně rohoží, pásů, dílců, desek | m2 | 34.716 |  | 0 | CS ÚRS 2017 01 |  |  | základní |  | 0 | 0.006 | 0.2083 | 0 | 0 | 16 | K | 2 |  |  |  | ROZPOCET | 0 | 0 | 0 | 0 | 0 | 1 | 0 | 16 | -1094712345
| VV |  | viz v.č. D03.1_02/22, TZ | [15 empty] | VV | 2 | 1 | True | 0 | ROZPOCET
| VV |  | "spodní stavba" 105,2*0,33 |  | 34.716 | [13 empty] | VV | 2 | 2 | True | 0 | ROZPOCET
| VV |  | Součet |  | 34.716 | [13 empty] | VV | 2 | 4 | True | 1 | ROZPOCET
156 | M | 283763850 | deska z extrudovaného polystyrénu XPS - 1250 x 600 mm | m3 | 4.964 |  | 0 | CS ÚRS 2017 01 |  |  | základní |  | 0 | 0.03 | 0.14892 | 0 | 0 | 32 | M | 2 |  |  |  | ROZPOCET | 0 | 0 | 0 | 0 | 0 | 1 | 0 | 16 | -1974549384
| P |  | Poznámka k položce: lambda=0,036 [W / m K] | [15 empty] | P | 2
| VV |  | 34,716*0,143 'Přepočtené koeficientem množství |  | 4.964 | [13 empty] | VV | 2 | 2 | False | 1 | ROZPOCET
157 | K | 713131141 | Montáž izolace tepelné stěn a základů lepením celoplošně rohoží, pásů, dílců, desek | m2 | 26.66 |  | 0 | CS ÚRS 2017 01 |  |  | základní |  | 0 | 0.006 | 0.15996 | 0 | 0 | 16 | K | 2 |  |  |  | ROZPOCET | 0 | 0 | 0 | 0 | 0 | 1 | 0 | 16 | 23094297
| VV |  | viz v.č. D03.1_02/22, TZ | [15 empty] | VV | 2 | 1 | True | 0 | ROZPOCET
| VV |  | "S2" 53,32*0,5 |  | 26.66 | [13 empty] | VV | 2 | 2 | True | 0 | ROZPOCET
| VV |  | Součet |  | 26.66 | [13 empty] | VV | 2 | 4 | True | 1 | ROZPOCET
158 | M | 631413220 | deska izolační střešní minerální tl.60 mm | m2 | 29.326 |  | 0 | CS ÚRS 2017 01 |  |  | základní |  | 0 | 0.009 | 0.26393 | 0 | 0 | 32 | M | 2 |  |  |  | ROZPOCET | 0 | 0 | 0 | 0 | 0 | 1 | 0 | 16 | -1783353905
| VV |  | 26,66*1,1 'Přepočtené koeficientem množství |  | 29.326 | [13 empty] | VV | 2 | 2 | False | 1 | ROZPOCET
159 | K | 713131141 | Montáž izolace tepelné stěn a základů lepením celoplošně rohoží, pásů, dílců, desek | m2 | 51 |  | 0 | CS ÚRS 2017 01 |  |  | základní |  | 0 | 0.006 | 0.306 | 0 | 0 | 16 | K | 2 |  |  |  | ROZPOCET | 0 | 0 | 0 | 0 | 0 | 1 | 0 | 16 | 925780291
| VV |  | viz v.č. D03.1_02/22, TZ | [15 empty] | VV | 2 | 1 | True | 0 | ROZPOCET
| VV |  | "S3" 42,5*1,2 |  | 51 | [13 empty] | VV | 2 | 2 | True | 0 | ROZPOCET
| VV |  | Součet |  | 51 | [13 empty] | VV | 2 | 4 | True | 1 | ROZPOCET
160 | M | 283763720 | deska z extrudovaného polystyrénu XPS - 1250 x 600 x 100 mm | m2 | 56.1 |  | 0 | CS ÚRS 2017 01 |  |  | základní |  | 0 | 0.003 | 0.1683 | 0 | 0 | 32 | M | 2 |  |  |  | ROZPOCET | 0 | 0 | 0 | 0 | 0 | 1 | 0 | 16 | -648470416
| P |  | Poznámka k položce: lambda=0,036 [W / m K] | [15 empty] | P | 2
| VV |  | 51*1,1 'Přepočtené koeficientem množství |  | 56.1 | [13 empty] | VV | 2 | 2 | False | 1 | ROZPOCET
161 | K | 713131151 | Montáž izolace tepelné stěn a základů volně vloženými rohožemi, pásy, dílci, deskami 1 vrstva | m2 | 77.75 |  | 0 | CS ÚRS 2017 01 |  |  | základní |  | 0 | 0 | 0 | 0 | 0 | 16 | K | 2 |  |  |  | ROZPOCET | 0 | 0 | 0 | 0 | 0 | 1 | 0 | 16 | -62096430
| VV |  | viz v.č. D03.1_02/22, TZ | [15 empty] | VV | 2 | 1 | True | 0 | ROZPOCET
| VV |  | "F5" 77,75 |  | 77.75 | [13 empty] | VV | 2 | 2 | True | 0 | ROZPOCET
| VV |  | Součet |  | 77.75 | [13 empty] | VV | 2 | 4 | True | 1 | ROZPOCET
162 | M | 631537100 | deska izolační 610x1000x140 mm | m2 | 85.525 |  | 0 | CS ÚRS 2017 01 |  |  | základní |  | 0 | 0.00426 | 0.36434 | 0 | 0 | 32 | M | 2 |  |  |  | ROZPOCET | 0 | 0 | 0 | 0 | 0 | 1 | 0 | 16 | 246125658
| VV |  | 77,75*1,1 'Přepočtené koeficientem množství |  | 85.525 | [13 empty] | VV | 2 | 2 | False | 1 | ROZPOCET
163 | K | 713131161 | Montáž izolace tepelné stěn parotěsné a vzduchotěsnící | m2 | 155.5 |  | 0 | CS ÚRS 2017 01 |  |  | základní |  | 0 | 1e-05 | 0.001555 | 0 | 0 | 16 | K | 2 |  |  |  | ROZPOCET | 0 | 0 | 0 | 0 | 0 | 1 | 0 | 16 | 18769404
| VV |  | viz v.č. D03.1_02/22, TZ | [15 empty] | VV | 2 | 1 | True | 0 | ROZPOCET
| VV |  | "F5" 77,75*2 |  | 155.5 | [13 empty] | VV | 2 | 2 | True | 0 | ROZPOCET
| VV |  | Součet |  | 155.5 | [13 empty] | VV | 2 | 4 | True | 1 | ROZPOCET
164 | M | 283553000 | folie lehkého typu parotěsná, vzduchotěsnící _ specifikace dle PD a TZ | m2 | 171.05 |  | 0 | CS ÚRS 2017 01 |  |  | základní |  | 0 | 0.00017 | 0.029079 | 0 | 0 | 32 | M | 2 |  |  |  | ROZPOCET | 0 | 0 | 0 | 0 | 0 | 1 | 0 | 16 | -1766401822
| VV |  | 155,5*1,1 'Přepočtené koeficientem množství |  | 171.05 | [13 empty] | VV | 2 | 2 | False | 1 | ROZPOCET
165 | K | 713141111 | Montáž izolace tepelné střech lepené asfaltem plně 1 vrstva rohoží, pásů, dílců, desek | m2 | 572.726 |  | 0 | CS ÚRS 2017 01 |  |  | základní |  | 0 | 0.00204 | 1.1684 | 0 | 0 | 16 | K | 2 |  |  |  | ROZPOCET | 0 | 0 | 0 | 0 | 0 | 1 | 0 | 16 | 680631617
| VV |  | viz v.č. D03.1_02/22, TZ | [15 empty] | VV | 2 | 1 | True | 0 | ROZPOCET
| VV |  | "S1" 286,363*2 |  | 572.726 | [13 empty] | VV | 2 | 2 | True | 0 | ROZPOCET
| VV |  | Součet |  | 572.726 | [13 empty] | VV | 2 | 4 | True | 1 | ROZPOCET
166 | M | 6348229R0 | sklo izolační pěnové, desky tl. 130 mm _ specifikace dle PD a TZ | m2 | 629.999 |  | 0 | CS VLASTNÍ |  |  | základní |  | 0 | 0.0183 | 11.529 | 0 | 0 | 32 | M | 2 |  |  |  | ROZPOCET | 0 | 0 | 0 | 0 | 0 | 1 | 0 | 16 | 1079802866
| VV |  | 572,726*1,1 'Přepočtené koeficientem množství |  | 629.999 | [13 empty] | VV | 2 | 2 | False | 1 | ROZPOCET
167 | K | 713141131 | Montáž izolace tepelné střech plochých lepené za studena 1 vrstva rohoží, pásů, dílců, desek | m2 | 355.378 |  | 0 | CS ÚRS 2017 01 |  |  | základní |  | 0 | 0.00116 | 0.41224 | 0 | 0 | 16 | K | 2 |  |  |  | ROZPOCET | 0 | 0 | 0 | 0 | 0 | 1 | 0 | 16 | 1385712669
| VV |  | viz v.č. D03.1_02/22, TZ | [15 empty] | VV | 2 | 1 | True | 0 | ROZPOCET
| VV |  | "S2" 177,689*2 |  | 355.378 | [13 empty] | VV | 2 | 2 | True | 0 | ROZPOCET
| VV |  | Součet |  | 355.378 | [13 empty] | VV | 2 | 4 | True | 1 | ROZPOCET
168 | M | 631413310 | deska izolační střešní minerální tl.30 mm | m2 | 390.916 |  | 0 | CS ÚRS 2017 01 |  |  | základní |  | 0 | 0.009 | 3.5182 | 0 | 0 | 32 | M | 2 |  |  |  | ROZPOCET | 0 | 0 | 0 | 0 | 0 | 1 | 0 | 16 | 329268282
| VV |  | 355,378*1,1 'Přepočtené koeficientem množství |  | 390.916 | [13 empty] | VV | 2 | 2 | False | 1 | ROZPOCET
169 | K | 713141131 | Montáž izolace tepelné střech plochých lepené za studena 1 vrstva rohoží, pásů, dílců, desek | m2 | 177.689 |  | 0 | CS ÚRS 2017 01 |  |  | základní |  | 0 | 0.00116 | 0.20612 | 0 | 0 | 16 | K | 2 |  |  |  | ROZPOCET | 0 | 0 | 0 | 0 | 0 | 1 | 0 | 16 | 1605736656
| VV |  | viz v.č. D03.1_02/22, TZ | [15 empty] | VV | 2 | 1 | True | 0 | ROZPOCET
| VV |  | "S2" 177,689 |  | 177.689 | [13 empty] | VV | 2 | 2 | True | 0 | ROZPOCET
| VV |  | Součet |  | 177.689 | [13 empty] | VV | 2 | 4 | True | 1 | ROZPOCET
170 | M | 283765R60 | deska izolační PIR tl. 140 mm | m2 | 195.458 |  | 0 | CS VLASTNÍ |  |  | základní |  | 0 | 0.0018 | 0.35182 | 0 | 0 | 32 | M | 2 |  |  |  | ROZPOCET | 0 | 0 | 0 | 0 | 0 | 1 | 0 | 16 | 664695829
| P |  | Poznámka k položce: Tepelný odpor Rmat (m2 K/W)=2,07 | [15 empty] | P | 2
| VV |  | 177,689*1,1 'Přepočtené koeficientem množství |  | 195.458 | [13 empty] | VV | 2 | 2 | False | 1 | ROZPOCET
171 | K | 713141131 | Montáž izolace tepelné střech plochých lepené za studena 1 vrstva rohoží, pásů, dílců, desek | m2 | 10.88 |  | 0 | CS ÚRS 2017 01 |  |  | základní |  | 0 | 0.00116 | 0.012621 | 0 | 0 | 16 | K | 2 |  |  |  | ROZPOCET | 0 | 0 | 0 | 0 | 0 | 1 | 0 | 16 | 1816348831
| VV |  | viz v.č. D03.1_02/22, TZ | [15 empty] | VV | 2 | 1 | True | 0 | ROZPOCET
| VV |  | "S4" 10,88 |  | 10.88 | [13 empty] | VV | 2 | 2 | True | 0 | ROZPOCET
| VV |  | Součet |  | 10.88 | [13 empty] | VV | 2 | 4 | True | 1 | ROZPOCET
172 | M | 283765R61 | deska izolační PIR tl. 100 mm | m2 | 11.968 |  | 0 | CS VLASTNÍ |  |  | základní |  | 0 | 0.0018 | 0.021542 | 0 | 0 | 32 | M | 2 |  |  |  | ROZPOCET | 0 | 0 | 0 | 0 | 0 | 1 | 0 | 16 | -1974311575
| P |  | Poznámka k položce: Tepelný odpor Rmat (m2 K/W)=2,07 | [15 empty] | P | 2
| VV |  | 10,88*1,1 'Přepočtené koeficientem množství |  | 11.968 | [13 empty] | VV | 2 | 2 | False | 1 | ROZPOCET
173 | K | 713141211 | Montáž izolace tepelné střech plochých volně položené atikový klín | m | 95.82 |  | 0 | CS ÚRS 2017 01 |  |  | základní |  | 0 | 0 | 0 | 0 | 0 | 16 | K | 2 |  |  |  | ROZPOCET | 0 | 0 | 0 | 0 | 0 | 1 | 0 | 16 | 195675479
| VV |  | viz v.č. D03.1_02/22, TZ | [15 empty] | VV | 2 | 1 | True | 0 | ROZPOCET
| VV |  | (42,5+53,32) |  | 95.82 | [13 empty] | VV | 2 | 2 | True | 0 | ROZPOCET
| VV |  | Součet |  | 95.82 | [13 empty] | VV | 2 | 4 | True | 1 | ROZPOCET
174 | M | 631529040 | klín atikový přechodný AK tl.60 x 60 mm, délka 1000 mm | kus | 105.402 |  | 0 | CS ÚRS 2017 01 |  |  | základní |  | 0 | 0.00055 | 0.057971 | 0 | 0 | 32 | M | 2 |  |  |  | ROZPOCET | 0 | 0 | 0 | 0 | 0 | 1 | 0 | 16 | 928206257
| VV |  | 95,82*1,1 'Přepočtené koeficientem množství |  | 105.402 | [13 empty] | VV | 2 | 2 | False | 1 | ROZPOCET
175 | K | 713141321 | Montáž izolace tepelné střech plochých lepené asfaltem zplna, spádová vrstva | m2 | 10.88 |  | 0 | CS ÚRS 2017 01 |  |  | základní |  | 0 | 0.00204 | 0.022195 | 0 | 0 | 16 | K | 2 |  |  |  | ROZPOCET | 0 | 0 | 0 | 0 | 0 | 1 | 0 | 16 | 1549724016
| VV |  | viz v.č. D03.1_02/22, TZ | [15 empty] | VV | 2 | 1 | True | 0 | ROZPOCET
| VV |  | "S4" 10,88 |  | 10.88 | [13 empty] | VV | 2 | 2 | True | 0 | ROZPOCET
| VV |  | Součet |  | 10.88 | [13 empty] | VV | 2 | 4 | True | 1 | ROZPOCET
176 | M | 283765R01 | deska izolační PIR spádová | m2 | 1.197 |  | 0 | CS VLASTNÍ |  |  | základní |  | 0 | 0.0018 | 0.0021546 | 0 | 0 | 32 | M | 2 |  |  |  | ROZPOCET | 0 | 0 | 0 | 0 | 0 | 1 | 0 | 16 | 649087305
| P |  | Poznámka k položce: Tepelný odpor Rmat (m2 K/W)=2,07 | [15 empty] | P | 2
| VV |  | 10,88*0,11 'Přepočtené koeficientem množství |  | 1.197 | [13 empty] | VV | 2 | 2 | False | 1 | ROZPOCET
177 | K | 713141322 | Montáž izolace tepelné střech plochých lepené asfalte bodově, spádová vrstva | m2 | 94.615 |  | 0 | CS ÚRS 2017 01 |  |  | základní |  | 0 | 0.00102 | 0.096507 | 0 | 0 | 16 | K | 2 |  |  |  | ROZPOCET | 0 | 0 | 0 | 0 | 0 | 1 | 0 | 16 | 631020210
| VV |  | viz v.č. D03.1_02/22, TZ | [15 empty] | VV | 2 | 1 | True | 0 | ROZPOCET
| VV |  | "S3" 14,9*6,35 |  | 94.615 | [13 empty] | VV | 2 | 2 | True | 0 | ROZPOCET
| VV |  | Součet |  | 94.615 | [13 empty] | VV | 2 | 4 | True | 1 | ROZPOCET
178 | M | 283761420 | klín spádový Standard 1000 x 1000 mm, EPS 150 | m3 | 9.462 |  | 0 | CS ÚRS 2017 01 |  |  | základní |  | 0 | 0.025 | 0.23655 | 0 | 0 | 32 | M | 2 |  |  |  | ROZPOCET | 0 | 0 | 0 | 0 | 0 | 1 | 0 | 16 | 897056244
| VV |  | 94,615*0,1 'Přepočtené koeficientem množství |  | 9.462 | [13 empty] | VV | 2 | 2 | False | 1 | ROZPOCET
179 | K | 713141322 | Montáž izolace tepelné střech plochých lepené asfalte bodově, spádová vrstva | m2 | 94.615 |  | 0 | CS ÚRS 2017 01 |  |  | základní |  | 0 | 0.00102 | 0.096507 | 0 | 0 | 16 | K | 2 |  |  |  | ROZPOCET | 0 | 0 | 0 | 0 | 0 | 1 | 0 | 16 | 1775491393
| VV |  | viz v.č. D03.1_02/22, TZ | [15 empty] | VV | 2 | 1 | True | 0 | ROZPOCET
| VV |  | "S3" 94,615 |  | 94.615 | [13 empty] | VV | 2 | 2 | True | 0 | ROZPOCET
| VV |  | Součet |  | 94.615 | [13 empty] | VV | 2 | 4 | True | 1 | ROZPOCET
180 | M | 283763850 | deska z extrudovaného polystyrénu XPS - 1250 x 600 mm | m3 | 24.978 |  | 0 | CS ÚRS 2017 01 |  |  | základní |  | 0 | 0.03 | 0.74934 | 0 | 0 | 32 | M | 2 |  |  |  | ROZPOCET | 0 | 0 | 0 | 0 | 0 | 1 | 0 | 16 | 1363825462
| P |  | Poznámka k položce: lambda=0,036 [W / m K] | [15 empty] | P | 2
| VV |  | 94,615*0,264 'Přepočtené koeficientem množství |  | 24.978 | [13 empty] | VV | 2 | 2 | False | 1 | ROZPOCET
181 | K | 713191R32 | Překrytí izolace tepelné separační a parotěsnou fólií tl 0,2 mm u podlah a stropů vč. vytažení na svislé konstrukce v = do cca 150 mm | m2 | 923.646 |  | 0 | CS VLASTNÍ |  |  | základní |  | 0 | 0.00012 | 0.11084 | 0 | 0 | 16 | K | 2 |  |  |  | ROZPOCET | 0 | 0 | 0 | 0 | 0 | 1 | 0 | 16 | 1235416361
| VV |  | "kompletní provedení dle specifikace PD a TZ vč. všech souvisejících prací a dodávek" | [15 empty] | VV | 2 | 1 | True | 0 | ROZPOCET
| VV |  | v jednotkové ceně započítány náklady na obvodové dilatační pásky tl. min 10 mm v = min 150 mm | [15 empty] | VV | 2 | 1 | True | 0 | ROZPOCET
| VV |  | 1,15*(123,645+2,395+53,87+146,0+63,92+8,47+8,74+18,19+112,59+220,6+44,75) |  | 923.646 | [13 empty] | VV | 2 | 2 | True | 0 | ROZPOCET
| VV |  | Součet |  | 923.646 | [13 empty] | VV | 2 | 4 | True | 1 | ROZPOCET
182 | K | 998713203 | Přesun hmot procentní pro izolace tepelné | % |  |  | 0 | CS ÚRS 2017 01 |  |  | základní |  | 0 | 0 | 0 | 0 | 0 | 16 | K | 2 |  |  |  | ROZPOCET | 0 | 0 | 0 | 0 | 0 | 1 | 0 | 16 | 4516890
| D | 762 | Konstrukce tesařské |  |  |  | 0 | [5 empty] | 0 |  | 12.9039 |  | 0 | 2 | D | 1 |  |  |  | ROZPOCET | [6 empty] | 0
183 | K | 762083111 | Impregnace řeziva proti dřevokaznému hmyzu a houbám máčením | m3 | 18.823 |  | 0 | CS ÚRS 2017 01 |  |  | základní |  | 0 | 0.00122 | 0.022964 | 0 | 0 | 16 | K | 2 |  |  |  | ROZPOCET | 0 | 0 | 0 | 0 | 0 | 1 | 0 | 16 | -1123454360
| VV |  | 12,6+6,223 |  | 18.823 | [13 empty] | VV | 2 | 2 | True | 0 | ROZPOCET
| VV |  | Součet |  | 18.823 | [13 empty] | VV | 2 | 4 | True | 1 | ROZPOCET
184 | K | 762341210 | Montáž bednění střech rovných a šikmých sklonu do 60° z hrubých prken na sraz | m2 | 286.363 |  | 0 | CS ÚRS 2017 01 |  |  | základní |  | 0 | 0 | 0 | 0 | 0 | 16 | K | 2 |  |  |  | ROZPOCET | 0 | 0 | 0 | 0 | 0 | 1 | 0 | 16 | 1359421435
| VV |  | viz v.č. D03.1_02/22, TZ | [15 empty] | VV | 2 | 1 | True | 0 | ROZPOCET
| VV |  | "S1" (6,55*4,9*2)+(15,635*6,53)+(15,635*7,68) |  | 286.363 | [13 empty] | VV | 2 | 2 | True | 0 | ROZPOCET
| VV |  | Součet |  | 286.363 | [13 empty] | VV | 2 | 4 | True | 1 | ROZPOCET
185 | M | 605151210 | řezivo jehličnaté boční prkno jakost I.-II. 4 - 6 cm | m3 | 12.6 |  | 0 | CS ÚRS 2017 01 |  |  | základní |  | 0 | 0.55 | 6.93 | 0 | 0 | 32 | M | 2 |  |  |  | ROZPOCET | 0 | 0 | 0 | 0 | 0 | 1 | 0 | 16 | -1899696464
| VV |  | 286,363*0,044 'Přepočtené koeficientem množství |  | 12.6 | [13 empty] | VV | 2 | 2 | False | 1 | ROZPOCET
186 | K | 762341210 | Montáž bednění střech rovných a šikmých sklonu do 60° z hrubých prken na sraz | m2 | 188.569 |  | 0 | CS ÚRS 2017 01 |  |  | základní |  | 0 | 0 | 0 | 0 | 0 | 16 | K | 2 |  |  |  | ROZPOCET | 0 | 0 | 0 | 0 | 0 | 1 | 0 | 16 | 2032991436
| VV |  | viz v.č. D03.1_02/22, TZ | [15 empty] | VV | 2 | 1 | True | 0 | ROZPOCET
| VV |  | "S2" 13,33*13,33 |  | 177.689 | [13 empty] | VV | 2 | 2 | True | 0 | ROZPOCET
| VV |  | "S4" 0,8*13,6 |  | 10.88 | [13 empty] | VV | 2 | 2 | True | 0 | ROZPOCET
| VV |  | Součet |  | 188.569 | [13 empty] | VV | 2 | 4 | True | 1 | ROZPOCET
187 | M | 605151110 | řezivo jehličnaté boční prkno jakost I.-II. 2 - 3 cm | m3 | 6.223 |  | 0 | CS ÚRS 2017 01 |  |  | základní |  | 0 | 0.55 | 3.4227 | 0 | 0 | 32 | M | 2 |  |  |  | ROZPOCET | 0 | 0 | 0 | 0 | 0 | 1 | 0 | 16 | 948500110
| VV |  | 188,569*0,033 'Přepočtené koeficientem množství |  | 6.223 | [13 empty] | VV | 2 | 2 | False | 1 | ROZPOCET
188 | K | 762395000 | Spojovací prostředky pro montáž krovu, bednění, laťování, světlíky, klíny | m3 | 18.823 |  | 0 | CS ÚRS 2017 01 |  |  | základní |  | 0 | 0.02337 | 0.43989 | 0 | 0 | 16 | K | 2 |  |  |  | ROZPOCET | 0 | 0 | 0 | 0 | 0 | 1 | 0 | 16 | 1384505147
189 | K | 762431036 | Obložení stěn z desek OSB tl 20 mm broušených na pero a drážku šroubovaných | m2 | 155.5 |  | 0 | CS ÚRS 2017 01 |  |  | základní |  | 0 | 0.01343 | 2.0884 | 0 | 0 | 16 | K | 2 |  |  |  | ROZPOCET | 0 | 0 | 0 | 0 | 0 | 1 | 0 | 16 | 1066012649
| VV |  | viz v.č. D03.1_02/22, TZ | [15 empty] | VV | 2 | 1 | True | 0 | ROZPOCET
| VV |  | "F5" (41,75+18,75+17,25)*2 |  | 155.5 | [13 empty] | VV | 2 | 2 | True | 0 | ROZPOCET
| VV |  | Součet |  | 155.5 | [13 empty] | VV | 2 | 4 | True | 1 | ROZPOCET
190 | K | 998762203 | Přesun hmot procentní pro kce tesařské | % |  |  | 0 | CS ÚRS 2017 01 |  |  | základní |  | 0 | 0 | 0 | 0 | 0 | 16 | K | 2 |  |  |  | ROZPOCET | 0 | 0 | 0 | 0 | 0 | 1 | 0 | 16 | -164684335
| D | 763 | Konstrukce suché výstavby |  |  |  | 0 | [5 empty] | 0 |  | 39.8765 |  | 0 | 2 | D | 1 |  |  |  | ROZPOCET | [6 empty] | 0
191 | K | 763015R01 | Dodávka a montáž systémového lamelového minerálního podhledu | m2 | 88.3 |  | 0 | CS VLASTNÍ |  |  | základní |  | 0 | 0 | 0 | 0 | 0 | 16 | K | 2 |  |  |  | ROZPOCET | 0 | 0 | 0 | 0 | 0 | 1 | 0 | 16 | -469632892
| P |  | Poznámka k položce: Kompletní provedení dle specifikace PD a TZ vč. všech přímo souvisejících prací a dodávek. ------------------------------------------------------------------------------------------------------------- Jednotková cena obsahuje kompletní systémové řešení vč. všech doplňků a příslušenství. | [15 empty] | P | 2
| VV |  | viz v.č. D03.1_23_25, TZ | [15 empty] | VV | 2 | 1 | True | 0 | ROZPOCET
| VV |  | 88,3 |  | 88.3 | [13 empty] | VV | 2 | 2 | True | 0 | ROZPOCET
| VV |  | Součet |  | 88.3 | [13 empty] | VV | 2 | 4 | True | 1 | ROZPOCET
192 | K | 763015R02 | Dodávka a montáž systémového akustického podhledu | m2 | 238.344 |  | 0 | CS VLASTNÍ |  |  | základní |  | 0 | 0 | 0 | 0 | 0 | 16 | K | 2 |  |  |  | ROZPOCET | 0 | 0 | 0 | 0 | 0 | 1 | 0 | 16 | 1700858093
| P |  | Poznámka k položce: Kompletní provedení dle specifikace PD a TZ vč. všech přímo souvisejících prací a dodávek. ------------------------------------------------------------------------------------------------------------- Jednotková cena obsahuje kompletní systémové řešení vč. všech doplňků a příslušenství. | [15 empty] | P | 2
| VV |  | viz v.č. D03.1_23_25, TZ | [15 empty] | VV | 2 | 1 | True | 0 | ROZPOCET
| VV |  | (146,0)+(0,5*(31,35+33,74+33,97+48,69)) |  | 219.875 | [13 empty] | VV | 2 | 2 | True | 0 | ROZPOCET
| VV |  | "svislé části" (73,875*0,25) |  | 18.469 | [13 empty] | VV | 2 | 2 | True | 0 | ROZPOCET
| VV |  | Součet |  | 238.344 | [13 empty] | VV | 2 | 4 | True | 1 | ROZPOCET
193 | K | 763015R03 | Dodávka a montáž systémového kazetového minerálního podhledu | m2 | 17.31 |  | 0 | CS VLASTNÍ |  |  | základní |  | 0 | 0 | 0 | 0 | 0 | 16 | K | 2 |  |  |  | ROZPOCET | 0 | 0 | 0 | 0 | 0 | 1 | 0 | 16 | 1651496
| P |  | Poznámka k položce: Kompletní provedení dle specifikace PD a TZ vč. všech přímo souvisejících prací a dodávek. ------------------------------------------------------------------------------------------------------------- Jednotková cena obsahuje kompletní systémové řešení vč. všech doplňků a příslušenství. | [15 empty] | P | 2
| VV |  | viz v.č. D03.1_23_25, TZ | [15 empty] | VV | 2 | 1 | True | 0 | ROZPOCET
| VV |  | 17,31 |  | 17.31 | [13 empty] | VV | 2 | 2 | True | 0 | ROZPOCET
| VV |  | Součet |  | 17.31 | [13 empty] | VV | 2 | 4 | True | 1 | ROZPOCET
194 | K | 763111431 | SDK příčka tl 100 mm profil CW+UW 50 desky 2xH2/A 12,5 TI 50 mm EI 60 Rw 50 dB | m2 | 54.583 |  | 0 | CS ÚRS 2017 01 |  |  | základní |  | 0 | 0.04536 | 2.4759 | 0 | 0 | 16 | K | 2 |  |  |  | ROZPOCET | 0 | 0 | 0 | 0 | 0 | 1 | 0 | 16 | -1374690367
| VV |  | viz v.č. D03.1_02/22, TZ | [15 empty] | VV | 2 | 1 | True | 0 | ROZPOCET
| VV |  | (3,1*6,075)+(4,4*8,125) |  | 54.583 | [13 empty] | VV | 2 | 2 | True | 0 | ROZPOCET
| VV |  | Součet |  | 54.583 | [13 empty] | VV | 2 | 4 | True | 1 | ROZPOCET
195 | K | 763111434 | SDK příčka tl 125 mm profil CW+UW 75 desky 2xH2/A 12,5 TI 75 mm EI 60 Rw 53 dB | m2 | 175.657 |  | 0 | CS ÚRS 2017 01 |  |  | základní |  | 0 | 0.04639 | 8.1487 | 0 | 0 | 16 | K | 2 |  |  |  | ROZPOCET | 0 | 0 | 0 | 0 | 0 | 1 | 0 | 16 | 482101754
| VV |  | viz v.č. D03.1_02/22, TZ | [15 empty] | VV | 2 | 1 | True | 0 | ROZPOCET
| VV |  | (3,1*27,07)+(4,4*20,85) |  | 175.657 | [13 empty] | VV | 2 | 2 | True | 0 | ROZPOCET
| VV |  | Součet |  | 175.657 | [13 empty] | VV | 2 | 4 | True | 1 | ROZPOCET
196 | K | 763111437 | SDK příčka tl 150 mm profil CW+UW 100 desky 2xH2/A 12,5 TI 100 mm EI 60 Rw 55 DB | m2 | 271.18 |  | 0 | CS ÚRS 2017 01 |  |  | základní |  | 0 | 0.04745 | 12.8675 | 0 | 0 | 16 | K | 2 |  |  |  | ROZPOCET | 0 | 0 | 0 | 0 | 0 | 1 | 0 | 16 | 1578938508
| VV |  | viz v.č. D03.1_02/22, TZ | [15 empty] | VV | 2 | 1 | True | 0 | ROZPOCET
| VV |  | (3,1*30,1)+(4,4*40,425) |  | 271.18 | [13 empty] | VV | 2 | 2 | True | 0 | ROZPOCET
| VV |  | Součet |  | 271.18 | [13 empty] | VV | 2 | 4 | True | 1 | ROZPOCET
197 | K | 763111717 | SDK příčka základní penetrační nátěr | m2 | 1002.84 |  | 0 | CS ÚRS 2017 01 |  |  | základní |  | 0 | 0.0002 | 0.20057 | 0 | 0 | 16 | K | 2 |  |  |  | ROZPOCET | 0 | 0 | 0 | 0 | 0 | 1 | 0 | 16 | -1631530605
| VV |  | 2*(54,583+175,657+271,18) |  | 1002.84 | [13 empty] | VV | 2 | 2 | True | 0 | ROZPOCET
| VV |  | Součet |  | 1002.84 | [13 empty] | VV | 2 | 4 | True | 1 | ROZPOCET
198 | K | 763111771 | Příplatek k SDK příčce za rovinnost kvality Q3 | m2 | 1002.84 |  | 0 | CS ÚRS 2017 01 |  |  | základní |  | 0 | 0.0002 | 0.20057 | 0 | 0 | 16 | K | 2 |  |  |  | ROZPOCET | 0 | 0 | 0 | 0 | 0 | 1 | 0 | 16 | -1581958292
199 | K | 763121473 | SDK stěna předsazená instalační tl 150 mm profil CW+UW desky 2xH2 bez TI EI 60 | m2 | 109.324 |  | 0 | CS ÚRS 2017 01 |  |  | základní |  | 0 | 0.03116 | 3.4065 | 0 | 0 | 16 | K | 2 |  |  |  | ROZPOCET | 0 | 0 | 0 | 0 | 0 | 1 | 0 | 16 | -999984590
| VV |  | viz v.č. D03.1_02/22, TZ | [15 empty] | VV | 2 | 1 | True | 0 | ROZPOCET
| VV |  | 3,75*(13,69) |  | 51.338 | [13 empty] | VV | 2 | 2 | True | 0 | ROZPOCET
| VV |  | 3,1*(9,38) |  | 29.078 | [13 empty] | VV | 2 | 2 | True | 0 | ROZPOCET
| VV |  | 3,1*(9,325) |  | 28.908 | [13 empty] | VV | 2 | 2 | True | 0 | ROZPOCET
| VV |  | Součet |  | 109.324 | [13 empty] | VV | 2 | 4 | True | 1 | ROZPOCET
200 | K | 763131411 | SDK podhled desky 1xA 12,5 bez TI dvouvrstvá spodní kce profil CD+UD | m2 | 68.52 |  | 0 | CS ÚRS 2017 01 |  |  | základní |  | 0 | 0.01223 | 0.838 | 0 | 0 | 16 | K | 2 |  |  |  | ROZPOCET | 0 | 0 | 0 | 0 | 0 | 1 | 0 | 16 | 451839855
| VV |  | viz v.č. D03.1_23_25, TZ | [15 empty] | VV | 2 | 1 | True | 0 | ROZPOCET
| VV |  | (25,5+10,16+5,07+15,01+12,78) |  | 68.52 | [13 empty] | VV | 2 | 2 | True | 0 | ROZPOCET
| VV |  | Součet |  | 68.52 | [13 empty] | VV | 2 | 4 | True | 1 | ROZPOCET
201 | K | 763131441 | SDK podhled desky 2xDF 12,5 bez TI dvouvrstvá spodní kce profil CD+UD | m2 | 146 |  | 0 | CS ÚRS 2017 01 |  |  | základní |  | 0 | 0.02515 | 3.6719 | 0 | 0 | 16 | K | 2 |  |  |  | ROZPOCET | 0 | 0 | 0 | 0 | 0 | 1 | 0 | 16 | -1131575041
| VV |  | viz v.č. D03.1_23_25, TZ | [15 empty] | VV | 2 | 1 | True | 0 | ROZPOCET
| VV |  | 146,0 |  | 146 | [13 empty] | VV | 2 | 2 | True | 0 | ROZPOCET
| VV |  | Součet |  | 146 | [13 empty] | VV | 2 | 4 | True | 1 | ROZPOCET
202 | K | 763131451 | SDK podhled deska 1xH2 12,5 bez TI dvouvrstvá spodní kce profil CD+UD | m2 | 108.67 |  | 0 | CS ÚRS 2017 01 |  |  | základní |  | 0 | 0.01254 | 1.3627 | 0 | 0 | 16 | K | 2 |  |  |  | ROZPOCET | 0 | 0 | 0 | 0 | 0 | 1 | 0 | 16 | 1283332322
| VV |  | viz v.č. D03.1_23_25, TZ | [15 empty] | VV | 2 | 1 | True | 0 | ROZPOCET
| VV |  | (30,55+33,37)+(22,82)+(21,93) |  | 108.67 | [13 empty] | VV | 2 | 2 | True | 0 | ROZPOCET
| VV |  | Součet |  | 108.67 | [13 empty] | VV | 2 | 4 | True | 1 | ROZPOCET
203 | K | 763131714 | SDK podhled základní penetrační nátěr | m2 | 562.754 |  | 0 | CS ÚRS 2017 01 |  |  | základní |  | 0 | 0.0001 | 0.056275 | 0 | 0 | 16 | K | 2 |  |  |  | ROZPOCET | 0 | 0 | 0 | 0 | 0 | 1 | 0 | 16 | 295991509
| VV |  | (68,52+146,0+108,67+239,564) |  | 562.754 | [13 empty] | VV | 2 | 2 | True | 0 | ROZPOCET
| VV |  | Součet |  | 562.754 | [13 empty] | VV | 2 | 4 | True | 1 | ROZPOCET
204 | K | 763131771 | Příplatek k SDK podhledu za rovinnost kvality Q3 | m2 | 562.754 |  | 0 | CS ÚRS 2017 01 |  |  | základní |  | 0 | 0.0001 | 0.056275 | 0 | 0 | 16 | K | 2 |  |  |  | ROZPOCET | 0 | 0 | 0 | 0 | 0 | 1 | 0 | 16 | 271601560
205 | K | 763161720 | SDK podkroví deska 2xDF 12,5 bez TI dvouvrstvá spodní kce profil CD+UD | m2 | 239.564 |  | 0 | CS ÚRS 2017 01 |  |  | základní |  | 0 | 0.02028 | 4.8584 | 0 | 0 | 16 | K | 2 |  |  |  | ROZPOCET | 0 | 0 | 0 | 0 | 0 | 1 | 0 | 16 | 890949497
| VV |  | viz v.č. D03.1_23_25, TZ | [15 empty] | VV | 2 | 1 | True | 0 | ROZPOCET
| VV |  | "3.NP" (184,28)+(184,28*0,3) |  | 239.564 | [13 empty] | VV | 2 | 2 | True | 0 | ROZPOCET
| VV |  | Součet |  | 239.564 | [13 empty] | VV | 2 | 4 | True | 1 | ROZPOCET
206 | K | 763164267 | SDK obklad kcí desky 2xH2/A_DF 12,5 | m2 | 65.75 |  | 0 | CS ÚRS 2017 01 |  |  | základní |  | 0 | 0.02636 | 1.7332 | 0 | 0 | 16 | K | 2 |  |  |  | ROZPOCET | 0 | 0 | 0 | 0 | 0 | 1 | 0 | 16 | 105638483
207 | K | 763755R01 | Dodávka a osazení veškerých doplňkových prvků SDK konstrukcí (lišt, profilů, výztužných profilů, ukončovacích prvků, dilatačních a přechodových prvků atd) | m2 | 1565.594 |  | 0 | CS VLASTNÍ |  |  | základní |  | 0 | 0 | 0 | 0 | 0 | 16 | K | 2 |  |  |  | ROZPOCET | 0 | 0 | 0 | 0 | 0 | 1 | 0 | 16 | -1232226798
| P |  | Poznámka k položce: SYSTÉMOVÉ PROVEDENÍ (DLE KONKRÉTNÍHO DODAVATELE SYSTÉMU) | [15 empty] | P | 2
| VV |  | "kompletní provedení dle specifikace PD a TZ vč. všech souvisejících prací a dodávek" | [15 empty] | VV | 2 | 1 | True | 0 | ROZPOCET
| VV |  | "rozsah a množství vztaženo na celkovou plochu SDK konstrukcí" 1002,84+562,754 |  | 1565.594 | [13 empty] | VV | 2 | 2 | True | 0 | ROZPOCET
| VV |  | Součet |  | 1565.594 | [13 empty] | VV | 2 | 4 | True | 1 | ROZPOCET
208 | K | 998763202 | Přesun hmot procentní pro dřevostavby | % |  |  | 0 | CS ÚRS 2017 01 |  |  | základní |  | 0 | 0 | 0 | 0 | 0 | 16 | K | 2 |  |  |  | ROZPOCET | 0 | 0 | 0 | 0 | 0 | 1 | 0 | 16 | -838614593
| D | 764 | Konstrukce klempířské |  |  |  | 0 | [5 empty] | 0 |  | 0 |  | 0 | 2 | D | 1 |  |  |  | ROZPOCET | [6 empty] | 0
209 | K | 764015R01 | Dodávka a montáž plechové krytiny střech šikmých _ předzvětralý TiZn tl. 0,7 mm (spoj stojatá drážka) , separační vrstva ze smyčkové rohože, kotevní plechy pro falcované krytiny) | m2 | 286.363 |  | 0 | CS VLASTNÍ |  |  | základní |  | 0 | 0 | 0 | 0 | 0 | 16 | K | 2 |  |  |  | ROZPOCET | 0 | 0 | 0 | 0 | 0 | 1 | 0 | 16 | 600907514
| P |  | Poznámka k položce: Kompletní provedení dle rozsahu a specifikace PD a TZ vč. všech přímo souvisejících prací a systémových doplňků / prvků / příslušenství. | [15 empty] | P | 2
| VV |  | viz v.č. D03.1_02/22, TZ | [15 empty] | VV | 2 | 1 | True | 0 | ROZPOCET
| VV |  | "S1" 286,363 |  | 286.363 | [13 empty] | VV | 2 | 2 | True | 0 | ROZPOCET
| VV |  | Součet |  | 286.363 | [13 empty] | VV | 2 | 4 | True | 1 | ROZPOCET
210 | K | 764384N01 | K-1 - D+M Oplechování parapetu š. 150mm, z AL lakovaného plechu tl. 1,0mm, r.š. 300mm | bm | 1.8 |  | 0 | CS VLASTNÍ |  |  | základní |  | 0 | 0 | 0 | 0 | 0 | 16 | K | 2 |  |  |  | ROZPOCET | 0 | 0 | 0 | 0 | 0 | 1 | 0 | 16 | 1584253641
| P |  | Poznámka k položce: Kompletní provedení dle specifikace PD a TZ vč. všech souvisejících prací dodávek, příslušenství a komponentů dle výpisu. V jednotkové ceně započítáno: dodávka, výroba, montáž/osazení/kotvení (vč.kotvících prvků), povrchová úprava. Kompletní specifikace viz výpis klempířských výrobků. | [15 empty] | P | 2
211 | K | 764384N02 | K-2 - D+M Oplechování parapetu š. 160mm, z AL lakovaného plechu tl. 0,7mm, r.š. 320mm | bm | 3 |  | 0 | CS VLASTNÍ |  |  | základní |  | 0 | 0 | 0 | 0 | 0 | 16 | K | 2 |  |  |  | ROZPOCET | 0 | 0 | 0 | 0 | 0 | 1 | 0 | 16 | 1452085272
| P |  | Poznámka k položce: Kompletní provedení dle specifikace PD a TZ vč. všech souvisejících prací dodávek, příslušenství a komponentů dle výpisu. V jednotkové ceně započítáno: dodávka, výroba, montáž/osazení/kotvení (vč.kotvících prvků), povrchová úprava. Kompletní specifikace viz výpis klempířských výrobků. | [15 empty] | P | 2
212 | K | 764384N03 | K-2B - D+M Oplechování parapetu š. 160mm, z AL lakovaného plechu tl. 0,7mm, r.š. 320mm | bm | 3 |  | 0 | CS VLASTNÍ |  |  | základní |  | 0 | 0 | 0 | 0 | 0 | 16 | K | 2 |  |  |  | ROZPOCET | 0 | 0 | 0 | 0 | 0 | 1 | 0 | 16 | -755083876
| P |  | Poznámka k položce: Kompletní provedení dle specifikace PD a TZ vč. všech souvisejících prací dodávek, příslušenství a komponentů dle výpisu. V jednotkové ceně započítáno: dodávka, výroba, montáž/osazení/kotvení (vč.kotvících prvků), povrchová úprava. Kompletní specifikace viz výpis klempířských výrobků. | [15 empty] | P | 2
213 | K | 764384N04 | K-3 - D+M Oplechování parapetu š. 150mm, z AL lakovaného plechu tl. 1,0mm, r.š. 300mm | bm | 3 |  | 0 | CS VLASTNÍ |  |  | základní |  | 0 | 0 | 0 | 0 | 0 | 16 | K | 2 |  |  |  | ROZPOCET | 0 | 0 | 0 | 0 | 0 | 1 | 0 | 16 | -396944420
| P |  | Poznámka k položce: Kompletní provedení dle specifikace PD a TZ vč. všech souvisejících prací dodávek, příslušenství a komponentů dle výpisu. V jednotkové ceně započítáno: dodávka, výroba, montáž/osazení/kotvení (vč.kotvících prvků), povrchová úprava. Kompletní specifikace viz výpis klempířských výrobků. | [15 empty] | P | 2
214 | K | 764384N05 | K-4 - D+M Oplechování parapetu š. 260mm, z AL lakovaného plechu tl. 0,7mm, r.š. 450mm | bm | 40.2 |  | 0 | CS VLASTNÍ |  |  | základní |  | 0 | 0 | 0 | 0 | 0 | 16 | K | 2 |  |  |  | ROZPOCET | 0 | 0 | 0 | 0 | 0 | 1 | 0 | 16 | -1975707743
| P |  | Poznámka k položce: Kompletní provedení dle specifikace PD a TZ vč. všech souvisejících prací dodávek, příslušenství a komponentů dle výpisu. V jednotkové ceně započítáno: dodávka, výroba, montáž/osazení/kotvení (vč.kotvících prvků), povrchová úprava. Kompletní specifikace viz výpis klempířských výrobků. | [15 empty] | P | 2
215 | K | 764384N06 | K-5 - D+M Oplechování parapetu š. 260mm, z AL lakovaného plechu tl. 0,7mm, r.š. 420mm | bm | 42.1 |  | 0 | CS VLASTNÍ |  |  | základní |  | 0 | 0 | 0 | 0 | 0 | 16 | K | 2 |  |  |  | ROZPOCET | 0 | 0 | 0 | 0 | 0 | 1 | 0 | 16 | -1387931103
| P |  | Poznámka k položce: Kompletní provedení dle specifikace PD a TZ vč. všech souvisejících prací dodávek, příslušenství a komponentů dle výpisu. V jednotkové ceně započítáno: dodávka, výroba, montáž/osazení/kotvení (vč.kotvících prvků), povrchová úprava. Kompletní specifikace viz výpis klempířských výrobků. | [15 empty] | P | 2
216 | K | 764384N07 | K-6 - D+M Střešní svod, prům. 100mm, plastová svodná trubka | bm | 52 |  | 0 | CS VLASTNÍ |  |  | základní |  | 0 | 0 | 0 | 0 | 0 | 16 | K | 2 |  |  |  | ROZPOCET | 0 | 0 | 0 | 0 | 0 | 1 | 0 | 16 | 757478677
| P |  | Poznámka k položce: Kompletní provedení dle specifikace PD a TZ vč. všech souvisejících prací dodávek, příslušenství a komponentů dle výpisu. V jednotkové ceně započítáno: dodávka, výroba, montáž/osazení/kotvení (vč.kotvících prvků), povrchová úprava. Kompletní specifikace viz výpis klempířských výrobků. | [15 empty] | P | 2
217 | K | 764384N08 | K-6a - D+M Střešní svod, prům. 125mm, plastová svodná trubka | bm | 10.6 |  | 0 | CS VLASTNÍ |  |  | základní |  | 0 | 0 | 0 | 0 | 0 | 16 | K | 2 |  |  |  | ROZPOCET | 0 | 0 | 0 | 0 | 0 | 1 | 0 | 16 | -827844060
| P |  | Poznámka k položce: Kompletní provedení dle specifikace PD a TZ vč. všech souvisejících prací dodávek, příslušenství a komponentů dle výpisu. V jednotkové ceně započítáno: dodávka, výroba, montáž/osazení/kotvení (vč.kotvících prvků), povrchová úprava. Kompletní specifikace viz výpis klempířských výrobků. | [15 empty] | P | 2
218 | K | 764384N09 | K-7 - D+M Střešní svod, prům. 125mm, z AL lakovaného plechu tl. 0,7mm | bm | 6.5 |  | 0 | CS VLASTNÍ |  |  | základní |  | 0 | 0 | 0 | 0 | 0 | 16 | K | 2 |  |  |  | ROZPOCET | 0 | 0 | 0 | 0 | 0 | 1 | 0 | 16 | -756380990
| P |  | Poznámka k položce: Kompletní provedení dle specifikace PD a TZ vč. všech souvisejících prací dodávek, příslušenství a komponentů dle výpisu. V jednotkové ceně započítáno: dodávka, výroba, montáž/osazení/kotvení (vč.kotvících prvků), povrchová úprava. Kompletní specifikace viz výpis klempířských výrobků. | [15 empty] | P | 2
219 | K | 764384N10 | K-8 - D+M Střešní žlab čtyřhraný zapuštěný š. 160mm, výšky 100mm, z TiZn plechu tl. 0,8mm, r.š. 500mm | bm | 65.4 |  | 0 | CS VLASTNÍ |  |  | základní |  | 0 | 0 | 0 | 0 | 0 | 16 | K | 2 |  |  |  | ROZPOCET | 0 | 0 | 0 | 0 | 0 | 1 | 0 | 16 | 656662749
| P |  | Poznámka k položce: Kompletní provedení dle specifikace PD a TZ vč. všech souvisejících prací dodávek, příslušenství a komponentů dle výpisu. V jednotkové ceně započítáno: dodávka, výroba, montáž/osazení/kotvení (vč.kotvících prvků), povrchová úprava. Kompletní specifikace viz výpis klempířských výrobků. | [15 empty] | P | 2
220 | K | 764384N11 | K-8a - D+M Okapnicový pás r.š. 390mm + vyztužovací pás z pozink plechu tl. 1,0mm - r.š. 280mm | bm | 65.4 |  | 0 | CS VLASTNÍ |  |  | základní |  | 0 | 0 | 0 | 0 | 0 | 16 | K | 2 |  |  |  | ROZPOCET | 0 | 0 | 0 | 0 | 0 | 1 | 0 | 16 | 422358054
| P |  | Poznámka k položce: Kompletní provedení dle specifikace PD a TZ vč. všech souvisejících prací dodávek, příslušenství a komponentů dle výpisu. V jednotkové ceně započítáno: dodávka, výroba, montáž/osazení/kotvení (vč.kotvících prvků), povrchová úprava. Kompletní specifikace viz výpis klempířských výrobků. | [15 empty] | P | 2
221 | K | 764384N12 | K-8b - D+M Oplechování římsy z TiZn plechu tl. 0,8mm, r.š. 400mm + vyztužovací pás z pozink plechu tl.1,0mm - r.š. 275mm | bm | 65.4 |  | 0 | CS VLASTNÍ |  |  | základní |  | 0 | 0 | 0 | 0 | 0 | 16 | K | 2 |  |  |  | ROZPOCET | 0 | 0 | 0 | 0 | 0 | 1 | 0 | 16 | 1515801720
| P |  | Poznámka k položce: Kompletní provedení dle specifikace PD a TZ vč. všech souvisejících prací dodávek, příslušenství a komponentů dle výpisu. V jednotkové ceně započítáno: dodávka, výroba, montáž/osazení/kotvení (vč.kotvících prvků), povrchová úprava. Kompletní specifikace viz výpis klempířských výrobků. | [15 empty] | P | 2
222 | K | 764384N13 | K-9 - D+M Terasová krycí lišta, TiZn tl. 0,7mm, r.š. 370mm | bm | 25.7 |  | 0 | CS VLASTNÍ |  |  | základní |  | 0 | 0 | 0 | 0 | 0 | 16 | K | 2 |  |  |  | ROZPOCET | 0 | 0 | 0 | 0 | 0 | 1 | 0 | 16 | -1099138200
| P |  | Poznámka k položce: Kompletní provedení dle specifikace PD a TZ vč. všech souvisejících prací dodávek, příslušenství a komponentů dle výpisu. V jednotkové ceně započítáno: dodávka, výroba, montáž/osazení/kotvení (vč.kotvících prvků), povrchová úprava. Kompletní specifikace viz výpis klempířských výrobků. | [15 empty] | P | 2
223 | K | 764384N14 | K-10 - D+M Oplechování atiky, šířka 410mm, TiZn tl. 1,0mm, r.š. 680mm | bm | 6.5 |  | 0 | CS VLASTNÍ |  |  | základní |  | 0 | 0 | 0 | 0 | 0 | 16 | K | 2 |  |  |  | ROZPOCET | 0 | 0 | 0 | 0 | 0 | 1 | 0 | 16 | 1085292791
| P |  | Poznámka k položce: Kompletní provedení dle specifikace PD a TZ vč. všech souvisejících prací dodávek, příslušenství a komponentů dle výpisu. V jednotkové ceně započítáno: dodávka, výroba, montáž/osazení/kotvení (vč.kotvících prvků), povrchová úprava. Kompletní specifikace viz výpis klempířských výrobků. | [15 empty] | P | 2
224 | K | 764384N15 | K-10a - D+M Oplechování atiky, šířka 450mm, TiZn tl. 1,0mm, r.š. 720mm | bm | 6.5 |  | 0 | CS VLASTNÍ |  |  | základní |  | 0 | 0 | 0 | 0 | 0 | 16 | K | 2 |  |  |  | ROZPOCET | 0 | 0 | 0 | 0 | 0 | 1 | 0 | 16 | 338440528
| P |  | Poznámka k položce: Kompletní provedení dle specifikace PD a TZ vč. všech souvisejících prací dodávek, příslušenství a komponentů dle výpisu. V jednotkové ceně započítáno: dodávka, výroba, montáž/osazení/kotvení (vč.kotvících prvků), povrchová úprava. Kompletní specifikace viz výpis klempířských výrobků. | [15 empty] | P | 2
225 | K | 764384N16 | K-11 - D+M Oplechování atiky, šířka 310mm, TiZn tl. 0,8mm, r.š. 560mm | bm | 14.5 |  | 0 | CS VLASTNÍ |  |  | základní |  | 0 | 0 | 0 | 0 | 0 | 16 | K | 2 |  |  |  | ROZPOCET | 0 | 0 | 0 | 0 | 0 | 1 | 0 | 16 | 203755571
| P |  | Poznámka k položce: Kompletní provedení dle specifikace PD a TZ vč. všech souvisejících prací dodávek, příslušenství a komponentů dle výpisu. V jednotkové ceně započítáno: dodávka, výroba, montáž/osazení/kotvení (vč.kotvících prvků), povrchová úprava. Kompletní specifikace viz výpis klempířských výrobků. | [15 empty] | P | 2
226 | K | 764384N17 | K-12 - D+M Oplechování atiky, šířka 400mm, TiZn tl. 1,0mm, r.š. 670mm | bm | 39.1 |  | 0 | CS VLASTNÍ |  |  | základní |  | 0 | 0 | 0 | 0 | 0 | 16 | K | 2 |  |  |  | ROZPOCET | 0 | 0 | 0 | 0 | 0 | 1 | 0 | 16 | -238104431
| P |  | Poznámka k položce: Kompletní provedení dle specifikace PD a TZ vč. všech souvisejících prací dodávek, příslušenství a komponentů dle výpisu. V jednotkové ceně započítáno: dodávka, výroba, montáž/osazení/kotvení (vč.kotvících prvků), povrchová úprava. Kompletní specifikace viz výpis klempířských výrobků. | [15 empty] | P | 2
227 | K | 764384N18 | K-13 - D+M Oplechování ZTI, sestava manžety a kloboučku pro oplechování kanalizačního potrubí DN 110, z TiZn plechu tl. 0,7mm | ks | 3 |  | 0 | CS VLASTNÍ |  |  | základní |  | 0 | 0 | 0 | 0 | 0 | 16 | K | 2 |  |  |  | ROZPOCET | 0 | 0 | 0 | 0 | 0 | 1 | 0 | 16 | 711243531
| P |  | Poznámka k položce: Kompletní provedení dle specifikace PD a TZ vč. všech souvisejících prací dodávek, příslušenství a komponentů dle výpisu. V jednotkové ceně započítáno: dodávka, výroba, montáž/osazení/kotvení (vč.kotvících prvků), povrchová úprava. Kompletní specifikace viz výpis klempířských výrobků. | [15 empty] | P | 2
228 | K | 764384N19 | K-14 - D+M Oplechování ZTI, sestava manžety a kloboučku pro oplechování kanalizačního potrubí DN 110, z TiZn plechu tl. 0,7mm | ks | 1 |  | 0 | CS VLASTNÍ |  |  | základní |  | 0 | 0 | 0 | 0 | 0 | 16 | K | 2 |  |  |  | ROZPOCET | 0 | 0 | 0 | 0 | 0 | 1 | 0 | 16 | -782809368
| P |  | Poznámka k položce: Kompletní provedení dle specifikace PD a TZ vč. všech souvisejících prací dodávek, příslušenství a komponentů dle výpisu. V jednotkové ceně započítáno: dodávka, výroba, montáž/osazení/kotvení (vč.kotvících prvků), povrchová úprava. Kompletní specifikace viz výpis klempířských výrobků. | [15 empty] | P | 2
229 | K | 764384N20 | K-15 - D+M Oplechování OK, sestava manžety a kloboučku pro oplechování potrubí OK prům. 75mm, z TiZn plechu tl. 0,7mm | ks | 1 |  | 0 | CS VLASTNÍ |  |  | základní |  | 0 | 0 | 0 | 0 | 0 | 16 | K | 2 |  |  |  | ROZPOCET | 0 | 0 | 0 | 0 | 0 | 1 | 0 | 16 | -445540506
| P |  | Poznámka k položce: Kompletní provedení dle specifikace PD a TZ vč. všech souvisejících prací dodávek, příslušenství a komponentů dle výpisu. V jednotkové ceně započítáno: dodávka, výroba, montáž/osazení/kotvení (vč.kotvících prvků), povrchová úprava. Kompletní specifikace viz výpis klempířských výrobků. | [15 empty] | P | 2
230 | K | 764384N21 | K-16 - D+M Oplechování VZT, sestava manžety a kloboučku pro oplechování VZT potrubí DN 315mm, z TiZn plechu tl. 0,7mm | ks | 1 |  | 0 | CS VLASTNÍ |  |  | základní |  | 0 | 0 | 0 | 0 | 0 | 16 | K | 2 |  |  |  | ROZPOCET | 0 | 0 | 0 | 0 | 0 | 1 | 0 | 16 | 1259446403
| P |  | Poznámka k položce: Kompletní provedení dle specifikace PD a TZ vč. všech souvisejících prací dodávek, příslušenství a komponentů dle výpisu. V jednotkové ceně započítáno: dodávka, výroba, montáž/osazení/kotvení (vč.kotvících prvků), povrchová úprava. Kompletní specifikace viz výpis klempířských výrobků. | [15 empty] | P | 2
231 | K | 764384N22 | K-17 - D+M Oplechování OK, sestava manžety a kloboučku pro oplechování potrubí OK prům. 100mm, z TiZn plechu tl. 0,7mm | ks | 6 |  | 0 | CS VLASTNÍ |  |  | základní |  | 0 | 0 | 0 | 0 | 0 | 16 | K | 2 |  |  |  | ROZPOCET | 0 | 0 | 0 | 0 | 0 | 1 | 0 | 16 | 579757235
| P |  | Poznámka k položce: Kompletní provedení dle specifikace PD a TZ vč. všech souvisejících prací dodávek, příslušenství a komponentů dle výpisu. V jednotkové ceně započítáno: dodávka, výroba, montáž/osazení/kotvení (vč.kotvících prvků), povrchová úprava. Kompletní specifikace viz výpis klempířských výrobků. | [15 empty] | P | 2
232 | K | 764384N23 | K-18 - D+M Sněhové zábrany, jednotrubkový systém včetně svorek | bm | 97 |  | 0 | CS VLASTNÍ |  |  | základní |  | 0 | 0 | 0 | 0 | 0 | 16 | K | 2 |  |  |  | ROZPOCET | 0 | 0 | 0 | 0 | 0 | 1 | 0 | 16 | -1867619844
| P |  | Poznámka k položce: Kompletní provedení dle specifikace PD a TZ vč. všech souvisejících prací dodávek, příslušenství a komponentů dle výpisu. V jednotkové ceně započítáno: dodávka, výroba, montáž/osazení/kotvení (vč.kotvících prvků), povrchová úprava. Kompletní specifikace viz výpis klempířských výrobků. | [15 empty] | P | 2
233 | K | 764384N24 | K-19 - D+M Oplechování nevětraného hřebene z TiZn plechu tl. 0,7mm | bm | 11.5 |  | 0 | CS VLASTNÍ |  |  | základní |  | 0 | 0 | 0 | 0 | 0 | 16 | K | 2 |  |  |  | ROZPOCET | 0 | 0 | 0 | 0 | 0 | 1 | 0 | 16 | -1300959945
| P |  | Poznámka k položce: Kompletní provedení dle specifikace PD a TZ vč. všech souvisejících prací dodávek, příslušenství a komponentů dle výpisu. V jednotkové ceně započítáno: dodávka, výroba, montáž/osazení/kotvení (vč.kotvících prvků), povrchová úprava. Kompletní specifikace viz výpis klempířských výrobků. | [15 empty] | P | 2
234 | K | 764384N25 | K-20 - D+M Oplechování nevětraného hřebene z TiZn plechu tl. 0,7mm | bm | 31.5 |  | 0 | CS VLASTNÍ |  |  | základní |  | 0 | 0 | 0 | 0 | 0 | 16 | K | 2 |  |  |  | ROZPOCET | 0 | 0 | 0 | 0 | 0 | 1 | 0 | 16 | 443025585
| P |  | Poznámka k položce: Kompletní provedení dle specifikace PD a TZ vč. všech souvisejících prací dodávek, příslušenství a komponentů dle výpisu. V jednotkové ceně započítáno: dodávka, výroba, montáž/osazení/kotvení (vč.kotvících prvků), povrchová úprava. Kompletní specifikace viz výpis klempířských výrobků. | [15 empty] | P | 2
235 | K | 998764203 | Přesun hmot procentní pro konstrukce klempířské | % |  |  | 0 | CS ÚRS 2017 01 |  |  | základní |  | 0 | 0 | 0 | 0 | 0 | 16 | K | 2 |  |  |  | ROZPOCET | 0 | 0 | 0 | 0 | 0 | 1 | 0 | 16 | -1841740702
| D | 766 | Konstrukce truhlářské |  |  |  | 0 | [5 empty] | 0 |  | 1.3497 |  | 0 | 2 | D | 1 |  |  |  | ROZPOCET | [6 empty] | 0
236 | K | 766382N01 | T-1 - D+M Vnitřní dveře dřevěné, plné, hladké, s polodrážkou - kompletizované, včetně zárubně, 700x1970mm | ks | 4 |  | 0 | CS VLASTNÍ |  |  | základní |  | 0 | 0 | 0 | 0 | 0 | 16 | K | 2 |  |  |  | ROZPOCET | 0 | 0 | 0 | 0 | 0 | 1 | 0 | 16 | -1433299010
| P |  | Poznámka k položce: Kompletní provedení dle specifikace PD a TZ vč. všech souvisejících prací dodávek, příslušenství a komponentů dle výpisu. V jednotkové ceně započítáno: dodávka, výroba, montáž/osazení/kotvení (vč.kotvících prvků), povrchová úprava. Kompletní specifikace viz tabulka dveří - dřevěné. | [15 empty] | P | 2
237 | K | 766382N02 | T-2 - D+M Vnitřní dveře dřevěné, plné, hladké, s polodrážkou - kompletizované, včetně zárubně, 700x1970mm | ks | 2 |  | 0 | CS VLASTNÍ |  |  | základní |  | 0 | 0 | 0 | 0 | 0 | 16 | K | 2 |  |  |  | ROZPOCET | 0 | 0 | 0 | 0 | 0 | 1 | 0 | 16 | -753406150
| P |  | Poznámka k položce: Kompletní provedení dle specifikace PD a TZ vč. všech souvisejících prací dodávek, příslušenství a komponentů dle výpisu. V jednotkové ceně započítáno: dodávka, výroba, montáž/osazení/kotvení (vč.kotvících prvků), povrchová úprava. Kompletní specifikace viz tabulka dveří - dřevěné. | [15 empty] | P | 2
238 | K | 766382N03 | T-3 - D+M Vnitřní dveře dřevěné, plné, hladké, s polodrážkou - kompletizované, včetně zárubně, 700x1970mm | ks | 1 |  | 0 | CS VLASTNÍ |  |  | základní |  | 0 | 0 | 0 | 0 | 0 | 16 | K | 2 |  |  |  | ROZPOCET | 0 | 0 | 0 | 0 | 0 | 1 | 0 | 16 | 1047603267
| P |  | Poznámka k položce: Kompletní provedení dle specifikace PD a TZ vč. všech souvisejících prací dodávek, příslušenství a komponentů dle výpisu. V jednotkové ceně započítáno: dodávka, výroba, montáž/osazení/kotvení (vč.kotvících prvků), povrchová úprava. Kompletní specifikace viz tabulka dveří - dřevěné. | [15 empty] | P | 2
239 | K | 766382N04 | T-4 - D+M Vnitřní dveře dřevěné, plné, hladké, s polodrážkou - kompletizované, včetně zárubně, 800x1970mm | ks | 2 |  | 0 | CS VLASTNÍ |  |  | základní |  | 0 | 0 | 0 | 0 | 0 | 16 | K | 2 |  |  |  | ROZPOCET | 0 | 0 | 0 | 0 | 0 | 1 | 0 | 16 | -1041604950
| P |  | Poznámka k položce: Kompletní provedení dle specifikace PD a TZ vč. všech souvisejících prací dodávek, příslušenství a komponentů dle výpisu. V jednotkové ceně započítáno: dodávka, výroba, montáž/osazení/kotvení (vč.kotvících prvků), povrchová úprava. Kompletní specifikace viz tabulka dveří - dřevěné. | [15 empty] | P | 2
240 | K | 766382N05 | T-5 - D+M Vnitřní dveře dřevěné, plné, hladké, s polodrážkou - kompletizované, včetně zárubně, 800x1970mm | ks | 6 |  | 0 | CS VLASTNÍ |  |  | základní |  | 0 | 0 | 0 | 0 | 0 | 16 | K | 2 |  |  |  | ROZPOCET | 0 | 0 | 0 | 0 | 0 | 1 | 0 | 16 | 1843289649
| P |  | Poznámka k položce: Kompletní provedení dle specifikace PD a TZ vč. všech souvisejících prací dodávek, příslušenství a komponentů dle výpisu. V jednotkové ceně započítáno: dodávka, výroba, montáž/osazení/kotvení (vč.kotvících prvků), povrchová úprava. Kompletní specifikace viz tabulka dveří - dřevěné. | [15 empty] | P | 2
241 | K | 766382N06 | T-6 - D+M Vnitřní dveře dřevěné, plné, hladké, s polodrážkou - kompletizované, včetně zárubně, 800x1970mm | ks | 2 |  | 0 | CS VLASTNÍ |  |  | základní |  | 0 | 0 | 0 | 0 | 0 | 16 | K | 2 |  |  |  | ROZPOCET | 0 | 0 | 0 | 0 | 0 | 1 | 0 | 16 | 1483538978
| P |  | Poznámka k položce: Kompletní provedení dle specifikace PD a TZ vč. všech souvisejících prací dodávek, příslušenství a komponentů dle výpisu. V jednotkové ceně započítáno: dodávka, výroba, montáž/osazení/kotvení (vč.kotvících prvků), povrchová úprava. Kompletní specifikace viz tabulka dveří - dřevěné. | [15 empty] | P | 2
242 | K | 766382N07 | T-7 - D+M Vnitřní dveře dřevěné, plné, hladké, kompletizované, včetně zárubně, 800x1970mm | ks | 4 |  | 0 | CS VLASTNÍ |  |  | základní |  | 0 | 0 | 0 | 0 | 0 | 16 | K | 2 |  |  |  | ROZPOCET | 0 | 0 | 0 | 0 | 0 | 1 | 0 | 16 | 2010096047
| P |  | Poznámka k položce: Kompletní provedení dle specifikace PD a TZ vč. všech souvisejících prací dodávek, příslušenství a komponentů dle výpisu. V jednotkové ceně započítáno: dodávka, výroba, montáž/osazení/kotvení (vč.kotvících prvků), povrchová úprava. Kompletní specifikace viz tabulka dveří - dřevěné. | [15 empty] | P | 2
243 | K | 766382N08 | T-8 - D+M Vnitřní dveře dřevěné, plné, hladké, kompletizované, 800x1970mm, zárubeň dřevěná obložková bezfalcová | ks | 11 |  | 0 | CS VLASTNÍ |  |  | základní |  | 0 | 0 | 0 | 0 | 0 | 16 | K | 2 |  |  |  | ROZPOCET | 0 | 0 | 0 | 0 | 0 | 1 | 0 | 16 | 346072150
| P |  | Poznámka k položce: Kompletní provedení dle specifikace PD a TZ vč. všech souvisejících prací dodávek, příslušenství a komponentů dle výpisu. V jednotkové ceně započítáno: dodávka, výroba, montáž/osazení/kotvení (vč.kotvících prvků), povrchová úprava. Kompletní specifikace viz tabulka dveří - dřevěné. | [15 empty] | P | 2
244 | K | 766382N09 | T-9 - D+M Vnitřní dveře dřevěné, plné, hladké, kompletizované, AL skrytá zárubeň, 800x1970mm | ks | 1 |  | 0 | CS VLASTNÍ |  |  | základní |  | 0 | 0 | 0 | 0 | 0 | 16 | K | 2 |  |  |  | ROZPOCET | 0 | 0 | 0 | 0 | 0 | 1 | 0 | 16 | 1167148512
| P |  | Poznámka k položce: Kompletní provedení dle specifikace PD a TZ vč. všech souvisejících prací dodávek, příslušenství a komponentů dle výpisu. V jednotkové ceně započítáno: dodávka, výroba, montáž/osazení/kotvení (vč.kotvících prvků), povrchová úprava. Kompletní specifikace viz tabulka dveří - dřevěné. | [15 empty] | P | 2
245 | K | 766382N10 | T-10 - D+M Vnitřní dveře dřevěné, plné, hladké, s polodrážkou - kompletizované, včetně zárubně, 800x1970mm | ks | 1 |  | 0 | CS VLASTNÍ |  |  | základní |  | 0 | 0 | 0 | 0 | 0 | 16 | K | 2 |  |  |  | ROZPOCET | 0 | 0 | 0 | 0 | 0 | 1 | 0 | 16 | -2063558692
| P |  | Poznámka k položce: Kompletní provedení dle specifikace PD a TZ vč. všech souvisejících prací dodávek, příslušenství a komponentů dle výpisu. V jednotkové ceně započítáno: dodávka, výroba, montáž/osazení/kotvení (vč.kotvících prvků), povrchová úprava. Kompletní specifikace viz tabulka dveří - dřevěné. | [15 empty] | P | 2
246 | K | 766382N11 | T-11 - D+M Vnitřní dveře dřevěné, plné, hladké, s polodrážkou - kompletizované, včetně zárubně, 800x1970mm | ks | 1 |  | 0 | CS VLASTNÍ |  |  | základní |  | 0 | 0 | 0 | 0 | 0 | 16 | K | 2 |  |  |  | ROZPOCET | 0 | 0 | 0 | 0 | 0 | 1 | 0 | 16 | -1237843090
| P |  | Poznámka k položce: Kompletní provedení dle specifikace PD a TZ vč. všech souvisejících prací dodávek, příslušenství a komponentů dle výpisu. V jednotkové ceně započítáno: dodávka, výroba, montáž/osazení/kotvení (vč.kotvících prvků), povrchová úprava. Kompletní specifikace viz tabulka dveří - dřevěné. | [15 empty] | P | 2
247 | K | 766382N12 | T-12 - D+M Vnitřní dveře dřevěné, plné, hladké, s polodrážkou - kompletizované, včetně zárubně, 900x1970mm | ks | 4 |  | 0 | CS VLASTNÍ |  |  | základní |  | 0 | 0 | 0 | 0 | 0 | 16 | K | 2 |  |  |  | ROZPOCET | 0 | 0 | 0 | 0 | 0 | 1 | 0 | 16 | 151415296
| P |  | Poznámka k položce: Kompletní provedení dle specifikace PD a TZ vč. všech souvisejících prací dodávek, příslušenství a komponentů dle výpisu. V jednotkové ceně započítáno: dodávka, výroba, montáž/osazení/kotvení (vč.kotvících prvků), povrchová úprava. Kompletní specifikace viz tabulka dveří - dřevěné. | [15 empty] | P | 2
248 | K | 766382N13 | T-13 - D+M Vnitřní dveře dřevěné, plné, hladké, s polodrážkou - kompletizované, včetně zárubně, 900x1970mm | ks | 1 |  | 0 | CS VLASTNÍ |  |  | základní |  | 0 | 0 | 0 | 0 | 0 | 16 | K | 2 |  |  |  | ROZPOCET | 0 | 0 | 0 | 0 | 0 | 1 | 0 | 16 | 1094880606
| P |  | Poznámka k položce: Kompletní provedení dle specifikace PD a TZ vč. všech souvisejících prací dodávek, příslušenství a komponentů dle výpisu. V jednotkové ceně započítáno: dodávka, výroba, montáž/osazení/kotvení (vč.kotvících prvků), povrchová úprava. Kompletní specifikace viz tabulka dveří - dřevěné. | [15 empty] | P | 2
249 | K | 766382N14 | T-14 - D+M Vnitřní dveře dřevěné, plné, hladké, s polodrážkou - kompletizované, včetně zárubně, 900x1970mm | ks | 1 |  | 0 | CS VLASTNÍ |  |  | základní |  | 0 | 0 | 0 | 0 | 0 | 16 | K | 2 |  |  |  | ROZPOCET | 0 | 0 | 0 | 0 | 0 | 1 | 0 | 16 | -1803642574
| P |  | Poznámka k položce: Kompletní provedení dle specifikace PD a TZ vč. všech souvisejících prací dodávek, příslušenství a komponentů dle výpisu. V jednotkové ceně započítáno: dodávka, výroba, montáž/osazení/kotvení (vč.kotvících prvků), povrchová úprava. Kompletní specifikace viz tabulka dveří - dřevěné. | [15 empty] | P | 2
250 | K | 766382N15 | T-15 - D+M Vnitřní dveře dřevěné, plné, hladké, kompletizované, AL skrytá zárubeň, 900x1970mm | ks | 1 |  | 0 | CS VLASTNÍ |  |  | základní |  | 0 | 0 | 0 | 0 | 0 | 16 | K | 2 |  |  |  | ROZPOCET | 0 | 0 | 0 | 0 | 0 | 1 | 0 | 16 | -762097262
| P |  | Poznámka k položce: Kompletní provedení dle specifikace PD a TZ vč. všech souvisejících prací dodávek, příslušenství a komponentů dle výpisu. V jednotkové ceně započítáno: dodávka, výroba, montáž/osazení/kotvení (vč.kotvících prvků), povrchová úprava. Kompletní specifikace viz tabulka dveří - dřevěné. | [15 empty] | P | 2
251 | K | 766382N16 | T-16 - D+M Vnitřní dveře dřevěné, plné, hladké, dvoukřídlé, kompletizované; únikové, včetně dřevěné zárubně, 1800x2200mm | ks | 1 |  | 0 | CS VLASTNÍ |  |  | základní |  | 0 | 0 | 0 | 0 | 0 | 16 | K | 2 |  |  |  | ROZPOCET | 0 | 0 | 0 | 0 | 0 | 1 | 0 | 16 | -1985011808
| P |  | Poznámka k položce: Kompletní provedení dle specifikace PD a TZ vč. všech souvisejících prací dodávek, příslušenství a komponentů dle výpisu. V jednotkové ceně započítáno: dodávka, výroba, montáž/osazení/kotvení (vč.kotvících prvků), povrchová úprava. Kompletní specifikace viz tabulka dveří - dřevěné. | [15 empty] | P | 2
252 | K | 766382N17 | t-1 - D+M Pomocné řezivo, pro uchycení bednění - lať 80/60; z jehličnatého řeziva třídy C24 | bm | 33.5 |  | 0 | CS VLASTNÍ |  |  | základní |  | 0 | 0 | 0 | 0 | 0 | 16 | K | 2 |  |  |  | ROZPOCET | 0 | 0 | 0 | 0 | 0 | 1 | 0 | 16 | -597184451
| P |  | Poznámka k položce: Kompletní provedení dle specifikace PD a TZ vč. všech souvisejících prací dodávek, příslušenství a komponentů dle výpisu. V jednotkové ceně započítáno: dodávka, výroba, montáž/osazení/kotvení (vč.kotvících prvků), povrchová úprava. Kompletní specifikace viz výpis truhlářských a ostatních výrobků. | [15 empty] | P | 2
253 | K | 766382N18 | "a" D+M střešní pevné okno 1340/1400 mm vč. oplechování | kus | 2 |  | 0 | CS VLASTNÍ |  |  | základní |  | 0 | 0 | 0 | 0 | 0 | 16 | K | 2 |  |  |  | ROZPOCET | 0 | 0 | 0 | 0 | 0 | 1 | 0 | 16 | 1523139172
| P |  | Poznámka k položce: Kompletní provedení dle specifikace PD a TZ vč. všech souvisejících prací dodávek, příslušenství a komponentů dle výpisu. V jednotkové ceně započítáno: dodávka, výroba, montáž/osazení/kotvení (vč.kotvících prvků), povrchová úprava. Kompletní specifikace viz výpis výrobků. | [15 empty] | P | 2
254 | K | 766382N19 | "b" D+M střešní výlez pro zateplené střechy 660/1180 mm vč. oplechování | kus | 1 |  | 0 | CS VLASTNÍ |  |  | základní |  | 0 | 0 | 0 | 0 | 0 | 16 | K | 2 |  |  |  | ROZPOCET | 0 | 0 | 0 | 0 | 0 | 1 | 0 | 16 | 584692283
| P |  | Poznámka k položce: Kompletní provedení dle specifikace PD a TZ vč. všech souvisejících prací dodávek, příslušenství a komponentů dle výpisu. V jednotkové ceně započítáno: dodávka, výroba, montáž/osazení/kotvení (vč.kotvících prvků), povrchová úprava. Kompletní specifikace viz výpis výrobků. | [15 empty] | P | 2
255 | K | 766382N20 | D+M kuchyňská linka 1.NP _ rozsah viz v.č. D.03.1_33 (včetně příslušenství a vybavení) | kus | 1 |  | 0 | CS VLASTNÍ |  |  | základní |  | 0 | 0 | 0 | 0 | 0 | 16 | K | 2 |  |  |  | ROZPOCET | 0 | 0 | 0 | 0 | 0 | 1 | 0 | 16 | -1171680265
| P |  | Poznámka k položce: Kompletní provedení dle specifikace PD a TZ vč. všech souvisejících prací dodávek, příslušenství a komponentů dle výpisu. V jednotkové ceně započítáno: dodávka, výroba, montáž/osazení/kotvení (vč.kotvících prvků), povrchová úprava. Kompletní specifikace viz výpis výrobků. | [15 empty] | P | 2
256 | K | 766382N21 | D+M skříňová sestava _ recepce 1.NP_8 sekcí _ rozsah viz v.č. D.03.1_33 (včetně příslušenství a vybavení) | kus | 1 |  | 0 | CS VLASTNÍ |  |  | základní |  | 0 | 0 | 0 | 0 | 0 | 16 | K | 2 |  |  |  | ROZPOCET | 0 | 0 | 0 | 0 | 0 | 1 | 0 | 16 | -185566131
| P |  | Poznámka k položce: Kompletní provedení dle specifikace PD a TZ vč. všech souvisejících prací dodávek, příslušenství a komponentů dle výpisu. V jednotkové ceně započítáno: dodávka, výroba, montáž/osazení/kotvení (vč.kotvících prvků), povrchová úprava. Kompletní specifikace viz výpis výrobků. | [15 empty] | P | 2
257 | K | 766382N22 | D+M skříňová sestava _ recepce 1.NP_4 sekcí _ rozsah viz v.č. D.03.1_33 (včetně příslušenství a vybavení) | kus | 1 |  | 0 | CS VLASTNÍ |  |  | základní |  | 0 | 0 | 0 | 0 | 0 | 16 | K | 2 |  |  |  | ROZPOCET | 0 | 0 | 0 | 0 | 0 | 1 | 0 | 16 | -751828498
| P |  | Poznámka k položce: Kompletní provedení dle specifikace PD a TZ vč. všech souvisejících prací dodávek, příslušenství a komponentů dle výpisu. V jednotkové ceně započítáno: dodávka, výroba, montáž/osazení/kotvení (vč.kotvících prvků), povrchová úprava. Kompletní specifikace viz výpis výrobků. | [15 empty] | P | 2
258 | K | 766382N23 | D+M recepční pult 1.NP _ rozsah viz v.č. D.03.1_33 (včetně příslušenství a vybavení) | kus | 1 |  | 0 | CS VLASTNÍ |  |  | základní |  | 0 | 0 | 0 | 0 | 0 | 16 | K | 2 |  |  |  | ROZPOCET | 0 | 0 | 0 | 0 | 0 | 1 | 0 | 16 | -190146109
| P |  | Poznámka k položce: Kompletní provedení dle specifikace PD a TZ vč. všech souvisejících prací dodávek, příslušenství a komponentů dle výpisu. V jednotkové ceně započítáno: dodávka, výroba, montáž/osazení/kotvení (vč.kotvících prvků), povrchová úprava. Kompletní specifikace viz výpis výrobků. | [15 empty] | P | 2
259 | K | 766382N24 | D+M kuchyňská linka 2.NP _ rozsah viz v.č. D.03.1_34 (včetně příslušenství a vybavení) | kus | 1 |  | 0 | CS VLASTNÍ |  |  | základní |  | 0 | 0 | 0 | 0 | 0 | 16 | K | 2 |  |  |  | ROZPOCET | 0 | 0 | 0 | 0 | 0 | 1 | 0 | 16 | 1726002323
| P |  | Poznámka k položce: Kompletní provedení dle specifikace PD a TZ vč. všech souvisejících prací dodávek, příslušenství a komponentů dle výpisu. V jednotkové ceně započítáno: dodávka, výroba, montáž/osazení/kotvení (vč.kotvících prvků), povrchová úprava. Kompletní specifikace viz výpis výrobků. | [15 empty] | P | 2
260 | K | 766382N25 | D+M kuchyňská linka 3.NP _ rozsah viz v.č. D.03.1_34 (včetně příslušenství a vybavení) | kus | 1 |  | 0 | CS VLASTNÍ |  |  | základní |  | 0 | 0 | 0 | 0 | 0 | 16 | K | 2 |  |  |  | ROZPOCET | 0 | 0 | 0 | 0 | 0 | 1 | 0 | 16 | 71579289
| P |  | Poznámka k položce: Kompletní provedení dle specifikace PD a TZ vč. všech souvisejících prací dodávek, příslušenství a komponentů dle výpisu. V jednotkové ceně započítáno: dodávka, výroba, montáž/osazení/kotvení (vč.kotvících prvků), povrchová úprava. Kompletní specifikace viz výpis výrobků. | [15 empty] | P | 2
261 | K | 766416232 | Montáž obložení stěn panely dýhovanými | m2 | 58 |  | 0 | CS ÚRS 2017 01 |  |  | základní |  | 0 | 0 | 0 | 0 | 0 | 16 | K | 2 |  |  |  | ROZPOCET | 0 | 0 | 0 | 0 | 0 | 1 | 0 | 16 | 1637181120
| VV |  | "viz v.č. D3_1_29" | [15 empty] | VV | 2 | 1 | True | 0 | ROZPOCET
| VV |  | "1.NP" 28,0 |  | 28 | [13 empty] | VV | 2 | 2 | True | 0 | ROZPOCET
| VV |  | "2.NP" 30,0 |  | 30 | [13 empty] | VV | 2 | 2 | True | 0 | ROZPOCET
| VV |  | Součet |  | 58 | [13 empty] | VV | 2 | 4 | True | 1 | ROZPOCET
262 | M | 606213R90 | dýhovaná MDF/překližka truhlářská tl. 18 mm _ BŘÍZA loupaná , jakost I s finálním průhledným lakem (mat) | m2 | 63.8 |  | 0 | CS VLASTNÍ |  |  | základní |  | 0 | 0.0131 | 0.83578 | 0 | 0 | 32 | M | 2 |  |  |  | ROZPOCET | 0 | 0 | 0 | 0 | 0 | 1 | 0 | 16 | 2051733191
| P |  | Poznámka k položce: V jednotkové ceně zahrnuty náklady na spojovací a kotevní prvky | [15 empty] | P | 2
| VV |  | 58*1,1 'Přepočtené koeficientem množství |  | 63.8 | [13 empty] | VV | 2 | 2 | False | 1 | ROZPOCET
263 | K | 766417211 | Montáž obložení stěn podkladového roštu | m | 348 |  | 0 | CS ÚRS 2017 01 |  |  | základní |  | 0 | 0 | 0 | 0 | 0 | 16 | K | 2 |  |  |  | ROZPOCET | 0 | 0 | 0 | 0 | 0 | 1 | 0 | 16 | 1870466919
| VV |  | "viz v.č. D3_1_29" | [15 empty] | VV | 2 | 1 | True | 0 | ROZPOCET
| VV |  | "1.NP" 28,0*6 |  | 168 | [13 empty] | VV | 2 | 2 | True | 0 | ROZPOCET
| VV |  | "2.NP" 30,0*6 |  | 180 | [13 empty] | VV | 2 | 2 | True | 0 | ROZPOCET
| VV |  | Součet |  | 348 | [13 empty] | VV | 2 | 4 | True | 1 | ROZPOCET
264 | M | 605141110 | řezivo jehličnaté,střešní latě dl 2 - 3,5 m | m3 | 0.766 |  | 0 | CS ÚRS 2017 01 |  |  | základní |  | 0 | 0.55 | 0.4213 | 0 | 0 | 32 | M | 2 |  |  |  | ROZPOCET | 0 | 0 | 0 | 0 | 0 | 1 | 0 | 16 | -941773929
| P |  | Poznámka k položce: V jednotkové ceně zahrnuty náklady na spojovací a kotevní prvky | [15 empty] | P | 2
| VV |  | 348*0,0022 'Přepočtené koeficientem množství |  | 0.766 | [13 empty] | VV | 2 | 2 | False | 1 | ROZPOCET
265 | K | 766629214 | Příplatek k montáži oken rovné ostění připojovací spára do 15 mm - páska | m | 330.62 |  | 0 | CS ÚRS 2017 01 |  |  | základní |  | 0 | 0.00028 | 0.092574 | 0 | 0 | 16 | K | 2 |  |  |  | ROZPOCET | 0 | 0 | 0 | 0 | 0 | 1 | 0 | 16 | -379891385
| P |  | Poznámka k položce: Specifikace: -vnitřní parotěsná páska -vnější vodotěsná paropropustná páska ------------------------------------------------ | [15 empty] | P | 2
266 | K | 998766203 | Přesun hmot procentní pro konstrukce truhlářské | % |  |  | 0 | CS VLASTNÍ |  |  | základní |  | 0 | 0 | 0 | 0 | 0 | 16 | K | 2 |  |  |  | ROZPOCET | 0 | 0 | 0 | 0 | 0 | 1 | 0 | 16 | -811204733
| D | 767 | Konstrukce zámečnické |  |  |  | 0 | [5 empty] | 0 |  | 0 |  | 0 | 2 | D | 1 |  |  |  | ROZPOCET | [6 empty] | 0
267 | K | 767383N01 | MP-1 - D+M Mobilní dvoukř. skládací stěna s dveřmi, tl. stěny 100mm, rozměr 11800x4554mm; dveře 900x2100mm, ovládání manuální | ks | 1 |  | 0 | CS VLASTNÍ |  |  | základní |  | 0 | 0 | 0 | 0 | 0 | 16 | K | 2 |  |  |  | ROZPOCET | 0 | 0 | 0 | 0 | 0 | 1 | 0 | 16 | -804702168
| P |  | Poznámka k položce: Kompletní provedení dle specifikace PD a TZ vč. všech souvisejících prací dodávek, příslušenství a komponentů dle výpisu. V jednotkové ceně započítáno: dodávka, výroba, montáž/osazení/kotvení (vč.kotvících prvků), povrchová úprava. Kompletní specifikace viz tabulka montovaných příček. | [15 empty] | P | 2
268 | K | 767383N02 | MP-2 - D+M Mobilní skládací stěna, tl. stěny 100mm, rozměr 5200x3000mm, ovládání manuální | ks | 2 |  | 0 | CS VLASTNÍ |  |  | základní |  | 0 | 0 | 0 | 0 | 0 | 16 | K | 2 |  |  |  | ROZPOCET | 0 | 0 | 0 | 0 | 0 | 1 | 0 | 16 | -1144256930
| P |  | Poznámka k položce: Kompletní provedení dle specifikace PD a TZ vč. všech souvisejících prací dodávek, příslušenství a komponentů dle výpisu. V jednotkové ceně započítáno: dodávka, výroba, montáž/osazení/kotvení (vč.kotvících prvků), povrchová úprava. Kompletní specifikace viz tabulka montovaných příček. | [15 empty] | P | 2
269 | K | 767383N03 | MP-3 - D+M Mobilní skládací stěna, tl. stěny 100mm, rozměr 3950x3000mm, ovládání manuální | ks | 1 |  | 0 | CS VLASTNÍ |  |  | základní |  | 0 | 0 | 0 | 0 | 0 | 16 | K | 2 |  |  |  | ROZPOCET | 0 | 0 | 0 | 0 | 0 | 1 | 0 | 16 | -1900964584
| P |  | Poznámka k položce: Kompletní provedení dle specifikace PD a TZ vč. všech souvisejících prací dodávek, příslušenství a komponentů dle výpisu. V jednotkové ceně započítáno: dodávka, výroba, montáž/osazení/kotvení (vč.kotvících prvků), povrchová úprava. Kompletní specifikace viz tabulka montovaných příček. | [15 empty] | P | 2
270 | K | 767383N04 | MP-4 - D+M Montovaná systémová sanitární dělící příčka dvoudvéřová, z LTD tl. 32mm, dveře 2x 700x1970mm | m2 | 8.505 |  | 0 | CS VLASTNÍ |  |  | základní |  | 0 | 0 | 0 | 0 | 0 | 16 | K | 2 |  |  |  | ROZPOCET | 0 | 0 | 0 | 0 | 0 | 1 | 0 | 16 | -1758779156
| P |  | Poznámka k položce: Kompletní provedení dle specifikace PD a TZ vč. všech souvisejících prací dodávek, příslušenství a komponentů dle výpisu. V jednotkové ceně započítáno: dodávka, výroba, montáž/osazení/kotvení (vč.kotvících prvků), povrchová úprava. Kompletní specifikace viz tabulka montovaných příček. | [15 empty] | P | 2
271 | K | 767383N05 | MP-5 - D+M Montovaná systémová sanitární dělící příčka jednodvéřová, z LTD tl. 32mm, dveře 1x 800x1970mm | m2 | 3.78 |  | 0 | CS VLASTNÍ |  |  | základní |  | 0 | 0 | 0 | 0 | 0 | 16 | K | 2 |  |  |  | ROZPOCET | 0 | 0 | 0 | 0 | 0 | 1 | 0 | 16 | 784353939
| P |  | Poznámka k položce: Kompletní provedení dle specifikace PD a TZ vč. všech souvisejících prací dodávek, příslušenství a komponentů dle výpisu. V jednotkové ceně započítáno: dodávka, výroba, montáž/osazení/kotvení (vč.kotvících prvků), povrchová úprava. Kompletní specifikace viz tabulka montovaných příček. | [15 empty] | P | 2
272 | K | 767383N06 | AL-1 - D+M Vnitřní AL prosklené dveře s bočním světlíkem, celkový otvor 1350x2250mm | ks | 1 |  | 0 | CS VLASTNÍ |  |  | základní |  | 0 | 0 | 0 | 0 | 0 | 16 | K | 2 |  |  |  | ROZPOCET | 0 | 0 | 0 | 0 | 0 | 1 | 0 | 16 | 901093306
| P |  | Poznámka k položce: Kompletní provedení dle specifikace PD a TZ vč. všech souvisejících prací dodávek, příslušenství a komponentů dle výpisu. V jednotkové ceně započítáno: dodávka, výroba, montáž/osazení/kotvení (vč.kotvících prvků), povrchová úprava. Kompletní specifikace viz tabulka dveří - hliníkové. | [15 empty] | P | 2
273 | K | 767383N07 | AL-2 - D+M Vnitřní AL prosklené dveře dvoukřídlé, celkový otvor 1800x2250mm | ks | 1 |  | 0 | CS VLASTNÍ |  |  | základní |  | 0 | 0 | 0 | 0 | 0 | 16 | K | 2 |  |  |  | ROZPOCET | 0 | 0 | 0 | 0 | 0 | 1 | 0 | 16 | -1635537924
| P |  | Poznámka k položce: Kompletní provedení dle specifikace PD a TZ vč. všech souvisejících prací dodávek, příslušenství a komponentů dle výpisu. V jednotkové ceně započítáno: dodávka, výroba, montáž/osazení/kotvení (vč.kotvících prvků), povrchová úprava. Kompletní specifikace viz tabulka dveří - hliníkové. | [15 empty] | P | 2
274 | K | 767383N08 | AL-3 - D+M Venkovní AL dveře prosklené s nadsvětlíkem, dveře dovnitř posuvné, rámy z AL profilů s PTM, otvor 2025x3000mm | ks | 2 |  | 0 | CS VLASTNÍ |  |  | základní |  | 0 | 0 | 0 | 0 | 0 | 16 | K | 2 |  |  |  | ROZPOCET | 0 | 0 | 0 | 0 | 0 | 1 | 0 | 16 | 1290615630
| P |  | Poznámka k položce: Kompletní provedení dle specifikace PD a TZ vč. všech souvisejících prací dodávek, příslušenství a komponentů dle výpisu. V jednotkové ceně započítáno: dodávka, výroba, montáž/osazení/kotvení (vč.kotvících prvků), povrchová úprava. Kompletní specifikace viz výpis venkovních AL výplní, prosklená fasáda. | [15 empty] | P | 2
275 | K | 767383N09 | AL-4 - D+M Venkovní AL dveře prosklené s nadsvětlíkem, otevíravé, rámy z AL profilů s PTM, otvor 2050x2950mm | ks | 1 |  | 0 | CS VLASTNÍ |  |  | základní |  | 0 | 0 | 0 | 0 | 0 | 16 | K | 2 |  |  |  | ROZPOCET | 0 | 0 | 0 | 0 | 0 | 1 | 0 | 16 | -860004783
| P |  | Poznámka k položce: Kompletní provedení dle specifikace PD a TZ vč. všech souvisejících prací dodávek, příslušenství a komponentů dle výpisu. V jednotkové ceně započítáno: dodávka, výroba, montáž/osazení/kotvení (vč.kotvících prvků), povrchová úprava. Kompletní specifikace viz výpis venkovních AL výplní, prosklená fasáda. | [15 empty] | P | 2
276 | K | 767383N10 | AL-5 - D+M Venkovní AL dveře plné s nadsvětlíkem, rámy z AL profilů s PTM, otevíravé, otvor 2000x3230mm | ks | 1 |  | 0 | CS VLASTNÍ |  |  | základní |  | 0 | 0 | 0 | 0 | 0 | 16 | K | 2 |  |  |  | ROZPOCET | 0 | 0 | 0 | 0 | 0 | 1 | 0 | 16 | 1634712324
| P |  | Poznámka k položce: Kompletní provedení dle specifikace PD a TZ vč. všech souvisejících prací dodávek, příslušenství a komponentů dle výpisu. V jednotkové ceně započítáno: dodávka, výroba, montáž/osazení/kotvení (vč.kotvících prvků), povrchová úprava. Kompletní specifikace viz výpis venkovních AL výplní, prosklená fasáda. | [15 empty] | P | 2
277 | K | 767383N11 | AL-6 - D+M Venkovní AL dveře prosklené, jednokřídlé dveře dovnitř posuvné, rámy z AL profilů s PTM, otvor 3000x3230mm | ks | 2 |  | 0 | CS VLASTNÍ |  |  | základní |  | 0 | 0 | 0 | 0 | 0 | 16 | K | 2 |  |  |  | ROZPOCET | 0 | 0 | 0 | 0 | 0 | 1 | 0 | 16 | -2071216132
| P |  | Poznámka k položce: Kompletní provedení dle specifikace PD a TZ vč. všech souvisejících prací dodávek, příslušenství a komponentů dle výpisu. V jednotkové ceně započítáno: dodávka, výroba, montáž/osazení/kotvení (vč.kotvících prvků), povrchová úprava. Kompletní specifikace viz výpis venkovních AL výplní, prosklená fasáda. | [15 empty] | P | 2
278 | K | 767383N12 | AL-7 - D+M AL dvoukřídlé okno, rámy z AL profilů s PTM, včetně vnitřního parapetu a interiérové horizontální žaluzie, 3000x750mm | ks | 1 |  | 0 | CS VLASTNÍ |  |  | základní |  | 0 | 0 | 0 | 0 | 0 | 16 | K | 2 |  |  |  | ROZPOCET | 0 | 0 | 0 | 0 | 0 | 1 | 0 | 16 | -438385411
| P |  | Poznámka k položce: Kompletní provedení dle specifikace PD a TZ vč. všech souvisejících prací dodávek, příslušenství a komponentů dle výpisu. V jednotkové ceně započítáno: dodávka, výroba, montáž/osazení/kotvení (vč.kotvících prvků), povrchová úprava. Kompletní specifikace viz výpis venkovních AL výplní, prosklená fasáda. | [15 empty] | P | 2
279 | K | 767383N13 | AL-8 - D+M AL okno, s parapetním oknem a bočním světlíkem, rám z AL profilů s PTM, včetně interiérové žaluzie, 1800x3230mm | ks | 1 |  | 0 | CS VLASTNÍ |  |  | základní |  | 0 | 0 | 0 | 0 | 0 | 16 | K | 2 |  |  |  | ROZPOCET | 0 | 0 | 0 | 0 | 0 | 1 | 0 | 16 | 1484097133
| P |  | Poznámka k položce: Kompletní provedení dle specifikace PD a TZ vč. všech souvisejících prací dodávek, příslušenství a komponentů dle výpisu. V jednotkové ceně započítáno: dodávka, výroba, montáž/osazení/kotvení (vč.kotvících prvků), povrchová úprava. Kompletní specifikace viz výpis venkovních AL výplní, prosklená fasáda. | [15 empty] | P | 2
280 | K | 767383N14 | AL-9 - D+M AL dvoukřídlé okno, rámy z AL profilů s PTM, včetně vnitřního parapetu a interiérové horizontální žaluzie, 1500x500mm | ks | 2 |  | 0 | CS VLASTNÍ |  |  | základní |  | 0 | 0 | 0 | 0 | 0 | 16 | K | 2 |  |  |  | ROZPOCET | 0 | 0 | 0 | 0 | 0 | 1 | 0 | 16 | -107517615
| P |  | Poznámka k položce: Kompletní provedení dle specifikace PD a TZ vč. všech souvisejících prací dodávek, příslušenství a komponentů dle výpisu. V jednotkové ceně započítáno: dodávka, výroba, montáž/osazení/kotvení (vč.kotvících prvků), povrchová úprava. Kompletní specifikace viz výpis venkovních AL výplní, prosklená fasáda. | [15 empty] | P | 2
281 | K | 767383N15 | AL-10 - D+M AL okno, s parapetním oknem a bočním světlíkem, rám z AL profilů s PTM, včetně interiérové žaluzie, 1500x2580mm | ks | 2 |  | 0 | CS VLASTNÍ |  |  | základní |  | 0 | 0 | 0 | 0 | 0 | 16 | K | 2 |  |  |  | ROZPOCET | 0 | 0 | 0 | 0 | 0 | 1 | 0 | 16 | -41044317
| P |  | Poznámka k položce: Kompletní provedení dle specifikace PD a TZ vč. všech souvisejících prací dodávek, příslušenství a komponentů dle výpisu. V jednotkové ceně započítáno: dodávka, výroba, montáž/osazení/kotvení (vč.kotvících prvků), povrchová úprava. Kompletní specifikace viz výpis venkovních AL výplní, prosklená fasáda. | [15 empty] | P | 2
282 | K | 767383N16 | AL-11 - D+M AL okno, s parapetním oknem a bočním světlíkem, rám z AL profilů s PTM, včetně interiérové žaluzie, 1800x2450mm | ks | 1 |  | 0 | CS VLASTNÍ |  |  | základní |  | 0 | 0 | 0 | 0 | 0 | 16 | K | 2 |  |  |  | ROZPOCET | 0 | 0 | 0 | 0 | 0 | 1 | 0 | 16 | -197723263
| P |  | Poznámka k položce: Kompletní provedení dle specifikace PD a TZ vč. všech souvisejících prací dodávek, příslušenství a komponentů dle výpisu. V jednotkové ceně započítáno: dodávka, výroba, montáž/osazení/kotvení (vč.kotvících prvků), povrchová úprava. Kompletní specifikace viz výpis venkovních AL výplní, prosklená fasáda. | [15 empty] | P | 2
283 | K | 767383N17 | AL-12 - D+M AL okno, s parapetním oknem a bočním světlíkem, rám z AL profilů s PTM, včetně interiérové žaluzie, 1500x2450mm | ks | 10 |  | 0 | CS VLASTNÍ |  |  | základní |  | 0 | 0 | 0 | 0 | 0 | 16 | K | 2 |  |  |  | ROZPOCET | 0 | 0 | 0 | 0 | 0 | 1 | 0 | 16 | -205684369
| P |  | Poznámka k položce: Kompletní provedení dle specifikace PD a TZ vč. všech souvisejících prací dodávek, příslušenství a komponentů dle výpisu. V jednotkové ceně započítáno: dodávka, výroba, montáž/osazení/kotvení (vč.kotvících prvků), povrchová úprava. Kompletní specifikace viz výpis venkovních AL výplní, prosklená fasáda. | [15 empty] | P | 2
284 | K | 767383N18 | AL-13 - D+M AL okno pevné, rám z AL profilů s PTM, 3200x2450mm | ks | 1 |  | 0 | CS VLASTNÍ |  |  | základní |  | 0 | 0 | 0 | 0 | 0 | 16 | K | 2 |  |  |  | ROZPOCET | 0 | 0 | 0 | 0 | 0 | 1 | 0 | 16 | 1725324307
| P |  | Poznámka k položce: Kompletní provedení dle specifikace PD a TZ vč. všech souvisejících prací dodávek, příslušenství a komponentů dle výpisu. V jednotkové ceně započítáno: dodávka, výroba, montáž/osazení/kotvení (vč.kotvících prvků), povrchová úprava. Kompletní specifikace viz výpis venkovních AL výplní, prosklená fasáda. | [15 empty] | P | 2
285 | K | 767383N19 | AL-14 - D+M Venkovní AL dveře prosklené, jedno křídlo posuvné, rámy z AL profilů s PTM, 3200x2450mm | ks | 1 |  | 0 | CS VLASTNÍ |  |  | základní |  | 0 | 0 | 0 | 0 | 0 | 16 | K | 2 |  |  |  | ROZPOCET | 0 | 0 | 0 | 0 | 0 | 1 | 0 | 16 | 1104308626
| P |  | Poznámka k položce: Kompletní provedení dle specifikace PD a TZ vč. všech souvisejících prací dodávek, příslušenství a komponentů dle výpisu. V jednotkové ceně započítáno: dodávka, výroba, montáž/osazení/kotvení (vč.kotvících prvků), povrchová úprava. Kompletní specifikace viz výpis venkovních AL výplní, prosklená fasáda. | [15 empty] | P | 2
286 | K | 767383N20 | AL-15 - D+M AL okno, s parapetním oknem a bočním světlíkem, rám z AL profilů s PTM, včetně interiérové žaluzie, 1500x2450mm | ks | 10 |  | 0 | CS VLASTNÍ |  |  | základní |  | 0 | 0 | 0 | 0 | 0 | 16 | K | 2 |  |  |  | ROZPOCET | 0 | 0 | 0 | 0 | 0 | 1 | 0 | 16 | -1744113559
| P |  | Poznámka k položce: Kompletní provedení dle specifikace PD a TZ vč. všech souvisejících prací dodávek, příslušenství a komponentů dle výpisu. V jednotkové ceně započítáno: dodávka, výroba, montáž/osazení/kotvení (vč.kotvících prvků), povrchová úprava. Kompletní specifikace viz výpis venkovních AL výplní, prosklená fasáda. | [15 empty] | P | 2
287 | K | 767383N21 | AL-16 - D+M AL okno pevné, rám z AL profilů s PTM, 3200x2450mm | ks | 1 |  | 0 | CS VLASTNÍ |  |  | základní |  | 0 | 0 | 0 | 0 | 0 | 16 | K | 2 |  |  |  | ROZPOCET | 0 | 0 | 0 | 0 | 0 | 1 | 0 | 16 | 1733751402
| P |  | Poznámka k položce: Kompletní provedení dle specifikace PD a TZ vč. všech souvisejících prací dodávek, příslušenství a komponentů dle výpisu. V jednotkové ceně započítáno: dodávka, výroba, montáž/osazení/kotvení (vč.kotvících prvků), povrchová úprava. Kompletní specifikace viz výpis venkovních AL výplní, prosklená fasáda. | [15 empty] | P | 2
288 | K | 767383N22 | AL-17 - D+M AL okno, s parapetním oknem a bočním světlíkem, rám z AL profilů s PTM, včetně interiérové žaluzie, 1800x2450mm | ks | 1 |  | 0 | CS VLASTNÍ |  |  | základní |  | 0 | 0 | 0 | 0 | 0 | 16 | K | 2 |  |  |  | ROZPOCET | 0 | 0 | 0 | 0 | 0 | 1 | 0 | 16 | 1527825751
| P |  | Poznámka k položce: Kompletní provedení dle specifikace PD a TZ vč. všech souvisejících prací dodávek, příslušenství a komponentů dle výpisu. V jednotkové ceně započítáno: dodávka, výroba, montáž/osazení/kotvení (vč.kotvících prvků), povrchová úprava. Kompletní specifikace viz výpis venkovních AL výplní, prosklená fasáda. | [15 empty] | P | 2
289 | K | 767383N23 | AL-18 - D+M AL okno pevné, rám z AL profilů s PTM, 3200x2450mm | ks | 1 |  | 0 | CS VLASTNÍ |  |  | základní |  | 0 | 0 | 0 | 0 | 0 | 16 | K | 2 |  |  |  | ROZPOCET | 0 | 0 | 0 | 0 | 0 | 1 | 0 | 16 | 2117529988
| P |  | Poznámka k položce: Kompletní provedení dle specifikace PD a TZ vč. všech souvisejících prací dodávek, příslušenství a komponentů dle výpisu. V jednotkové ceně započítáno: dodávka, výroba, montáž/osazení/kotvení (vč.kotvících prvků), povrchová úprava. Kompletní specifikace viz výpis venkovních AL výplní, prosklená fasáda. | [15 empty] | P | 2
290 | K | 767383N24 | F-6 - D+M celohliníková systémová prosklená fasáda pro venkovní použití | ks | 1 |  | 0 | CS VLASTNÍ |  |  | základní |  | 0 | 0 | 0 | 0 | 0 | 16 | K | 2 |  |  |  | ROZPOCET | 0 | 0 | 0 | 0 | 0 | 1 | 0 | 16 | -1312022147
| P |  | Poznámka k položce: Kompletní provedení dle specifikace PD a TZ vč. všech souvisejících prací dodávek, příslušenství a komponentů dle výpisu. V jednotkové ceně započítáno: dodávka, výroba, montáž/osazení/kotvení (vč.kotvících prvků), povrchová úprava. Kompletní specifikace viz výpis venkovních AL výplní, prosklená fasáda. | [15 empty] | P | 2
291 | K | 767383N25 | Z-1 - D+M Ocelová plošina | kg | 683.5 |  | 0 | CS VLASTNÍ |  |  | základní |  | 0 | 0 | 0 | 0 | 0 | 16 | K | 2 |  |  |  | ROZPOCET | 0 | 0 | 0 | 0 | 0 | 1 | 0 | 16 | -1972169096
| P |  | Poznámka k položce: Kompletní provedení dle specifikace PD a TZ vč. všech souvisejících prací dodávek, příslušenství a komponentů dle výpisu. V jednotkové ceně započítáno: dodávka, výroba, montáž/osazení/kotvení (vč.kotvících prvků), povrchová úprava. Kompletní specifikace viz výpis zámečnických prvků. | [15 empty] | P | 2
292 | K | 767383N26 | Z-2 - D+M Žebřík z ocelové plošiny na střechu, rozměr 480x1950mm | kg | 18.45 |  | 0 | CS VLASTNÍ |  |  | základní |  | 0 | 0 | 0 | 0 | 0 | 16 | K | 2 |  |  |  | ROZPOCET | 0 | 0 | 0 | 0 | 0 | 1 | 0 | 16 | -633281514
| P |  | Poznámka k položce: Kompletní provedení dle specifikace PD a TZ vč. všech souvisejících prací dodávek, příslušenství a komponentů dle výpisu. V jednotkové ceně započítáno: dodávka, výroba, montáž/osazení/kotvení (vč.kotvících prvků), povrchová úprava. Kompletní specifikace viz výpis zámečnických prvků. | [15 empty] | P | 2
293 | K | 767383N27 | Z-3 - D+M Montážní nosník výtahu, rozměr: ocelový nosník I 160, délky 1900mm | kg | 34.01 |  | 0 | CS VLASTNÍ |  |  | základní |  | 0 | 0 | 0 | 0 | 0 | 16 | K | 2 |  |  |  | ROZPOCET | 0 | 0 | 0 | 0 | 0 | 1 | 0 | 16 | -1950466177
| P |  | Poznámka k položce: Kompletní provedení dle specifikace PD a TZ vč. všech souvisejících prací dodávek, příslušenství a komponentů dle výpisu. V jednotkové ceně započítáno: dodávka, výroba, montáž/osazení/kotvení (vč.kotvících prvků), povrchová úprava. Kompletní specifikace viz výpis zámečnických prvků. | [15 empty] | P | 2
294 | K | 767383N28 | Z-4 - D+M Ocelové konzoly atiky | kg | 1985 |  | 0 | CS VLASTNÍ |  |  | základní |  | 0 | 0 | 0 | 0 | 0 | 16 | K | 2 |  |  |  | ROZPOCET | 0 | 0 | 0 | 0 | 0 | 1 | 0 | 16 | -1004929145
| P |  | Poznámka k položce: Kompletní provedení dle specifikace PD a TZ vč. všech souvisejících prací dodávek, příslušenství a komponentů dle výpisu. V jednotkové ceně započítáno: dodávka, výroba, montáž/osazení/kotvení (vč.kotvících prvků), povrchová úprava. Kompletní specifikace viz výpis zámečnických prvků. | [15 empty] | P | 2
295 | K | 767383N29 | Z-5 - D+M Kotvení anténního stožáru | kg | 41.8 |  | 0 | CS VLASTNÍ |  |  | základní |  | 0 | 0 | 0 | 0 | 0 | 16 | K | 2 |  |  |  | ROZPOCET | 0 | 0 | 0 | 0 | 0 | 1 | 0 | 16 | 858819285
| P |  | Poznámka k položce: Kompletní provedení dle specifikace PD a TZ vč. všech souvisejících prací dodávek, příslušenství a komponentů dle výpisu. V jednotkové ceně započítáno: dodávka, výroba, montáž/osazení/kotvení (vč.kotvících prvků), povrchová úprava. Kompletní specifikace viz výpis zámečnických prvků. | [15 empty] | P | 2
296 | K | 767383N30 | Z-6 - D+M Ocelový nosník a sloupek HEA120 | kg | 187.5 |  | 0 | CS VLASTNÍ |  |  | základní |  | 0 | 0 | 0 | 0 | 0 | 16 | K | 2 |  |  |  | ROZPOCET | 0 | 0 | 0 | 0 | 0 | 1 | 0 | 16 | 868579047
| P |  | Poznámka k položce: Kompletní provedení dle specifikace PD a TZ vč. všech souvisejících prací dodávek, příslušenství a komponentů dle výpisu. V jednotkové ceně započítáno: dodávka, výroba, montáž/osazení/kotvení (vč.kotvících prvků), povrchová úprava. Kompletní specifikace viz výpis zámečnických prvků. | [15 empty] | P | 2
297 | K | 767383N31 | Z-7 - D+M Bezpečnostní ochranné zábradlí ocelové plošiny ve 3.NP, délka trubky 4,92bm u 1ks | kg | 28.3 |  | 0 | CS VLASTNÍ |  |  | základní |  | 0 | 0 | 0 | 0 | 0 | 16 | K | 2 |  |  |  | ROZPOCET | 0 | 0 | 0 | 0 | 0 | 1 | 0 | 16 | -1929223442
| P |  | Poznámka k položce: Kompletní provedení dle specifikace PD a TZ vč. všech souvisejících prací dodávek, příslušenství a komponentů dle výpisu. V jednotkové ceně započítáno: dodávka, výroba, montáž/osazení/kotvení (vč.kotvících prvků), povrchová úprava. Kompletní specifikace viz výpis zámečnických prvků. | [15 empty] | P | 2
298 | K | 767383N32 | Z-8 - D+M Ocelová trubka hromosvodu | kg | 305 |  | 0 | CS VLASTNÍ |  |  | základní |  | 0 | 0 | 0 | 0 | 0 | 16 | K | 2 |  |  |  | ROZPOCET | 0 | 0 | 0 | 0 | 0 | 1 | 0 | 16 | -2021116630
| P |  | Poznámka k položce: Kompletní provedení dle specifikace PD a TZ vč. všech souvisejících prací dodávek, příslušenství a komponentů dle výpisu. V jednotkové ceně započítáno: dodávka, výroba, montáž/osazení/kotvení (vč.kotvících prvků), povrchová úprava. Kompletní specifikace viz výpis zámečnických prvků. | [15 empty] | P | 2
299 | K | 767383N33 | Z-9 - D+M Čistící zóna hrubá vnější, samonosná rohož s kartáčovou kazetou pro extrémní zatížení, 1900x970-1300mm | ks | 1 |  | 0 | CS VLASTNÍ |  |  | základní |  | 0 | 0 | 0 | 0 | 0 | 16 | K | 2 |  |  |  | ROZPOCET | 0 | 0 | 0 | 0 | 0 | 1 | 0 | 16 | 488310518
| P |  | Poznámka k položce: Kompletní provedení dle specifikace PD a TZ vč. všech souvisejících prací dodávek, příslušenství a komponentů dle výpisu. V jednotkové ceně započítáno: dodávka, výroba, montáž/osazení/kotvení (vč.kotvících prvků), povrchová úprava. Kompletní specifikace viz výpis zámečnických prvků. | [15 empty] | P | 2
300 | K | 767383N34 | Z-10 - D+M Přechodová podlahová lišta, materiál broušený nerez | bm | 25.75 |  | 0 | CS VLASTNÍ |  |  | základní |  | 0 | 0 | 0 | 0 | 0 | 16 | K | 2 |  |  |  | ROZPOCET | 0 | 0 | 0 | 0 | 0 | 1 | 0 | 16 | -1708112929
| P |  | Poznámka k položce: Kompletní provedení dle specifikace PD a TZ vč. všech souvisejících prací dodávek, příslušenství a komponentů dle výpisu. V jednotkové ceně započítáno: dodávka, výroba, montáž/osazení/kotvení (vč.kotvících prvků), povrchová úprava. Kompletní specifikace viz výpis zámečnických prvků. | [15 empty] | P | 2
301 | K | 767383N35 | Z-11 - D+M Ocelová pomocná kce pro elektro rozvaděč | kg | 203.25 |  | 0 | CS VLASTNÍ |  |  | základní |  | 0 | 0 | 0 | 0 | 0 | 16 | K | 2 |  |  |  | ROZPOCET | 0 | 0 | 0 | 0 | 0 | 1 | 0 | 16 | -1298568547
| P |  | Poznámka k položce: Kompletní provedení dle specifikace PD a TZ vč. všech souvisejících prací dodávek, příslušenství a komponentů dle výpisu. V jednotkové ceně započítáno: dodávka, výroba, montáž/osazení/kotvení (vč.kotvících prvků), povrchová úprava. Kompletní specifikace viz výpis zámečnických prvků. | [15 empty] | P | 2
302 | K | 767383N36 | Z-12 - D+M Ocelový profil L 160x60x6, délka 13,6m, včetně chemických kotev | kg | 224.4 |  | 0 | CS VLASTNÍ |  |  | základní |  | 0 | 0 | 0 | 0 | 0 | 16 | K | 2 |  |  |  | ROZPOCET | 0 | 0 | 0 | 0 | 0 | 1 | 0 | 16 | -758880556
| P |  | Poznámka k položce: Kompletní provedení dle specifikace PD a TZ vč. všech souvisejících prací dodávek, příslušenství a komponentů dle výpisu. V jednotkové ceně započítáno: dodávka, výroba, montáž/osazení/kotvení (vč.kotvících prvků), povrchová úprava. Kompletní specifikace viz výpis zámečnických prvků. | [15 empty] | P | 2
303 | K | 998767203 | Přesun hmot procentní pro zámečnické konstrukce | % |  |  | 0 | CS ÚRS 2017 01 |  |  | základní |  | 0 | 0 | 0 | 0 | 0 | 16 | K | 2 |  |  |  | ROZPOCET | 0 | 0 | 0 | 0 | 0 | 1 | 0 | 16 | 1401018645
| D | 771 | Podlahy z dlaždic |  |  |  | 0 | [5 empty] | 0 |  | 3.6491 |  | 0 | 2 | D | 1 |  |  |  | ROZPOCET | [6 empty] | 0
304 | K | 771574116 | Montáž podlah keramických lepených flexibilním lepidlem do 25 ks/m2 | m2 | 108.67 |  | 0 | CS ÚRS 2017 01 |  |  | základní |  | 0 | 0.0035 | 0.38034 | 0 | 0 | 16 | K | 2 |  |  |  | ROZPOCET | 0 | 0 | 0 | 0 | 0 | 1 | 0 | 16 | 853370461
| P |  | Poznámka k položce: V jednotkové ceně zahrnuty náklady na montáž a spárování souvisejících obvodových soklů v= do 150 mm. | [15 empty] | P | 2
| VV |  | viz v.č. D03.1_02/22, TZ _ podlahové skladby | [15 empty] | VV | 2 | 1 | True | 0 | ROZPOCET
| VV |  | "P5" 63,92 |  | 63.92 | [13 empty] | VV | 2 | 2 | True | 0 | ROZPOCET
| VV |  | "P13" 44,75 |  | 44.75 | [13 empty] | VV | 2 | 2 | True | 0 | ROZPOCET
| VV |  | Součet |  | 108.67 | [13 empty] | VV | 2 | 4 | True | 1 | ROZPOCET
305 | M | 597612R03 | dlaždice keramické - dle specifikace PD a TZ | m2 | 124.971 |  | 0 | CS VLASTNÍ |  |  | základní |  | 0 | 0.0192 | 2.3994 | 0 | 0 | 32 | M | 2 |  |  |  | ROZPOCET | 0 | 0 | 0 | 0 | 0 | 1 | 0 | 16 | -1090995935
| P |  | Poznámka k položce: V jednotkové ceně zahrnuty náklady na veškeré doplňky a příslušenství dle PD a TZ. (přechodové, dilatační a ukončovací lišty, ostatní doplňky) --------------------------------------------------------------------- Jednotková cena zahrnuje dodávku keramických dlažeb vč. souvisejících obvodových soklů v= so 150 mm --------------------------------------------------------------------- P5 7 mm - Keramická dlažba slinutá, kalíbrovaná rozměru cca 200 x 200 x 7 mm, včetně spárovací hmoty na bázi silikonového kaučuku s hydrofobizačním přípravkem, šířka spáry 2mm, protiskluznost dle DIN 51 097- "A" úhel kluzu >12°, otěruvzdornost: stupeň PEI 3 styk nášlapné vrstvy a obkladu zatmelen trvale pružným tmelem v odstínu spár hmoty barevné provedení - tmavě šedá, barva spárovací hmoty v barvě dlaždice 2 mm - Lepící tmel včetně penetrace podkladu ---------------------------------------------------------------------- P13 8 mm - Keramická dlažba slinutá, kalibrovaná rozměru cca 200 x 200 x 7 mm, včetně spárovací hmoty na bázi silikonového kaučuku s hydrofobizačním přípravkem, šířka spáry 2mm, protiskluznost dle DIN 51 097- "A" úhel kluzu >12°, otěruvzdornost: stupeň PEI 3 styk nášlapné vrstvy a obkladu zatmelen trvale pružným tmelem v odstínu spár hmoty barevné provedení - tmavě šedá, barva spárovací hmoty v barvě dlaždice Lepící tmel včetně penetrace podkladu | [15 empty] | P | 2
| VV |  | 108,67*1,15 'Přepočtené koeficientem množství |  | 124.971 | [13 empty] | VV | 2 | 2 | False | 1 | ROZPOCET
306 | K | 771579196 | Příplatek k montáž podlah keramických za spárování tmelem | m2 | 108.67 |  | 0 | CS ÚRS 2017 01 |  |  | základní |  | 0 | 0 | 0 | 0 | 0 | 16 | K | 2 |  |  |  | ROZPOCET | 0 | 0 | 0 | 0 | 0 | 1 | 0 | 16 | -696592214
307 | K | 771591111 | Podlahy penetrace podkladu | m2 | 108.67 |  | 0 | CS ÚRS 2017 01 |  |  | základní |  | 0 | 0.0003 | 0.032601 | 0 | 0 | 16 | K | 2 |  |  |  | ROZPOCET | 0 | 0 | 0 | 0 | 0 | 1 | 0 | 16 | -1843028507
308 | K | 771990112 | Vyrovnání podkladu samonivelační stěrkou tl 4 mm pevnosti 30 Mpa | m2 | 108.67 |  | 0 | CS ÚRS 2017 01 |  |  | základní |  | 0 | 0.0077 | 0.83676 | 0 | 0 | 16 | K | 2 |  |  |  | ROZPOCET | 0 | 0 | 0 | 0 | 0 | 1 | 0 | 16 | 1036455164
309 | K | 998771203 | Přesun hmot procentní pro podlahy z dlaždic | % |  |  | 0 | CS ÚRS 2017 01 |  |  | základní |  | 0 | 0 | 0 | 0 | 0 | 16 | K | 2 |  |  |  | ROZPOCET | 0 | 0 | 0 | 0 | 0 | 1 | 0 | 16 | -1041220456
| D | 772 | Podlahy z teraca |  |  |  | 0 | [5 empty] | 0 |  | 0 |  | 0 | 2 | D | 1 |  |  |  | ROZPOCET | [6 empty] | 0
310 | K | 772015R01 | Dodávka a montáž obkladů schodišťových stupňů teracovými prefa prvky | m2 | 44.37 |  | 0 | CS VLASTNÍ |  |  | základní |  | 0 | 0 | 0 | 0 | 0 | 16 | K | 2 |  |  |  | ROZPOCET | 0 | 0 | 0 | 0 | 0 | 1 | 0 | 16 | -507474674
| P |  | Poznámka k položce: Kompletní dodávka a provedení dle specifikace PD a TZ včetně všech přímo souvisejících prací a dodávek. -------------------------------------------------------------------------------------------------------------------------------- 40 mm - 0°klad schodišťového stupně včetně podstupnice prefabrikovaný terazzový schodišťový stupeň "L" profil - tl. 40 mm se zkosenou přední hranou u >0,6 do vzdál. 40 mm od hrany kladený do cementové malty tl. 10 mm barevné provedení dtto jako lité terazzo, nástupní a výstupní stupeň barevně odlišen součinitel smykového tření pochozí plochy u >0,5. Včetně kaskádovitého obkladu soklu na stěnách přilehlých k rameni do výšky 100 mm -------------------------------------------------------------------------------------------------------- viz v.č. D03.1_30 | [15 empty] | P | 2
| VV |  | viz v.č. D03.1_02/22, TZ _ podlahové skladby | [15 empty] | VV | 2 | 1 | True | 0 | ROZPOCET
| VV |  | (50*1,5*(0,37+0,152)) |  | 39.15 | [13 empty] | VV | 2 | 2 | True | 0 | ROZPOCET
| VV |  | 2*(50*0,1*(0,37+0,152)) |  | 5.22 | [13 empty] | VV | 2 | 2 | True | 0 | ROZPOCET
| VV |  | Součet |  | 44.37 | [13 empty] | VV | 2 | 4 | True | 1 | ROZPOCET
311 | K | 998772202 | Přesun hmot procentní pro podlahy z teraca | % |  |  | 0 | CS ÚRS 2017 01 |  |  | základní |  | 0 | 0 | 0 | 0 | 0 | 16 | K | 2 |  |  |  | ROZPOCET | 0 | 0 | 0 | 0 | 0 | 1 | 0 | 16 | -144301610
| D | 773 | Podlahy z litého teraca |  |  |  | 0 | [5 empty] | 0 |  | 17.2171 |  | 0 | 2 | D | 1 |  |  |  | ROZPOCET | [6 empty] | 0
312 | K | 773511261 | Podlahy z přírodního litého teraca zřízení podlahy prosté tl 20 mm | m2 | 254.782 |  | 0 | CS ÚRS 2017 01 |  |  | základní |  | 0 | 0.0166 | 4.2294 | 0 | 0 | 16 | K | 2 |  |  |  | ROZPOCET | 0 | 0 | 0 | 0 | 0 | 1 | 0 | 16 | 528476814
| P |  | Poznámka k položce: 15 mm - Lité broušené terazzo na cementové bázi s kamenným plnivem a přísadami závěrečný leštící brus standartně o hrubosti 120/220 před napuštěním - fluatací kamenné plnivo mramorová drť, velikost kameniva frakce 10-15 mm, výsledná barevnostbílošedá - bude zajištěna přidáním vhodných barevných pigmentů pojiva dilatace zajištěna kovovými pásky v bílé mosazi, výsledná tloušťka terazza -15 mm (20 mm před broušením) součinitel smykového tření u >0,5 včetně provedení sokiu do výšky 100 mm | [15 empty] | P | 2
| VV |  | viz v.č. D03.1_02/22, TZ _ podlahové skladby | [15 empty] | VV | 2 | 1 | True | 0 | ROZPOCET
| VV |  | "P1" 1,15*123,645 |  | 142.192 | [13 empty] | VV | 2 | 2 | True | 0 | ROZPOCET
| VV |  | "P10" 112,59 |  | 112.59 | [13 empty] | VV | 2 | 2 | True | 0 | ROZPOCET
| VV |  | Součet |  | 254.782 | [13 empty] | VV | 2 | 4 | True | 1 | ROZPOCET
313 | M | 583461220 | drť vápencová frakce 2,0-4 bal. 25 kg | t | 10.191 |  | 0 | CS ÚRS 2017 01 |  |  | základní |  | 0 | 1 | 10.191 | 0 | 0 | 32 | M | 2 |  |  |  | ROZPOCET | 0 | 0 | 0 | 0 | 0 | 1 | 0 | 16 | -1428462889
| P |  | Poznámka k položce: Drť je balena v PE pytlích po 25kg, uložené na paletách á 40ks = 1000kg | [15 empty] | P | 2
| VV |  | 254,782*0,04 'Přepočtené koeficientem množství |  | 10.191 | [13 empty] | VV | 2 | 2 | False | 1 | ROZPOCET
314 | K | 773511361 | Podlahy z přírodního litého teraca zřízení podlahy prosté tl 40 mm | m2 | 34.91 |  | 0 | CS ÚRS 2017 01 |  |  | základní |  | 0 | 0.0201 | 0.70169 | 0 | 0 | 16 | K | 2 |  |  |  | ROZPOCET | 0 | 0 | 0 | 0 | 0 | 1 | 0 | 16 | -2128895565
| P |  | Poznámka k položce: 40 mm - Lité broušené terazzo na cementové bázi s kamenným plnivem a přísadami závěrečný leštící brus standartně o hrubosti 120/220 před napuštěním - fluatací kamenné plnivo mramorová drť, velikost kameniva frakce 10-15 mm, výsledná barevnost - bílošedá - bude zajištěna přidáním vhodných barevných pigmentů pojiva dilatace zajištěna kovovými pásky v bílé mosazi. Výsledná tloušťka terazza - 40mm (45 mm před broušením) součinitel smykového tření u >0,5 včetně provedení soklu do výšky 100 mm | [15 empty] | P | 2
| VV |  | viz v.č. D03.1_02/22, TZ _ podlahové skladby | [15 empty] | VV | 2 | 1 | True | 0 | ROZPOCET
| VV |  | "P11" 17,31+17,6 |  | 34.91 | [13 empty] | VV | 2 | 2 | True | 0 | ROZPOCET
| VV |  | Součet |  | 34.91 | [13 empty] | VV | 2 | 4 | True | 1 | ROZPOCET
315 | M | 583461220 | drť vápencová frakce 2,0-4 bal. 25 kg | t | 2.095 |  | 0 | CS ÚRS 2017 01 |  |  | základní |  | 0 | 1 | 2.095 | 0 | 0 | 32 | M | 2 |  |  |  | ROZPOCET | 0 | 0 | 0 | 0 | 0 | 1 | 0 | 16 | 1128102323
| P |  | Poznámka k položce: Drť je balena v PE pytlích po 25kg, uložené na paletách á 40ks = 1000kg | [15 empty] | P | 2
| VV |  | 34,91*0,06 'Přepočtené koeficientem množství |  | 2.095 | [13 empty] | VV | 2 | 2 | False | 1 | ROZPOCET
316 | K | 998773203 | Přesun hmot procentní pro podlahy teracové lité | % |  |  | 0 | CS ÚRS 2017 01 |  |  | základní |  | 0 | 0 | 0 | 0 | 0 | 16 | K | 2 |  |  |  | ROZPOCET | 0 | 0 | 0 | 0 | 0 | 1 | 0 | 16 | 94928471
| D | 775 | Podlahy skládané |  |  |  | 0 | [5 empty] | 0 |  | 2.6557 |  | 0 | 2 | D | 1 |  |  |  | ROZPOCET | [6 empty] | 0
317 | K | 775511411 | Podlahy masivní lepené, tl do 22 mm (montáž a dodávka dle specifikace) | m2 | 146 |  | 0 | CS ÚRS 2017 01 |  |  | základní |  | 0 | 0.01761 | 2.5711 | 0 | 0 | 16 | K | 2 |  |  |  | ROZPOCET | 0 | 0 | 0 | 0 | 0 | 1 | 0 | 16 | -1903857164
| P |  | Poznámka k položce: V jednotkové ceně zahrnuty náklady na montáže obvodových soklů dle specifikace. --------------------------------------------------------------------------------------------------------- 15 mm - Třívrstvá masivní dubová podlaha ti. 15 mm v šíři lamely 180 - 220 mm drásaný dub se strukturovaným povrchem včetně konečné úpravy tvrdým voskovým olejem barevné provedení a typ dle výběru investora na základě předloženého vzorku včetně dřevěné soklové lišty v. 80 mm | [15 empty] | P | 2
| VV |  | viz v.č. D03.1_02/22, TZ _ podlahové skladby | [15 empty] | VV | 2 | 1 | True | 0 | ROZPOCET
| VV |  | "P4" 146,0 |  | 146 | [13 empty] | VV | 2 | 2 | True | 0 | ROZPOCET
| VV |  | Součet |  | 146 | [13 empty] | VV | 2 | 4 | True | 1 | ROZPOCET
318 | K | 775591319 | Podlahy dřevěné, celkové lakování | m2 | 146 |  | 0 | CS ÚRS 2017 01 |  |  | základní |  | 0 | 0.00048 | 0.07008 | 0 | 0 | 16 | K | 2 |  |  |  | ROZPOCET | 0 | 0 | 0 | 0 | 0 | 1 | 0 | 16 | 1655050911
319 | K | 775591411 | Podlahy dřevěné, nátěr olejem a voskování | m2 | 146 |  | 0 | CS ÚRS 2017 01 |  |  | základní |  | 0 | 0.0001 | 0.0146 | 0 | 0 | 16 | K | 2 |  |  |  | ROZPOCET | 0 | 0 | 0 | 0 | 0 | 1 | 0 | 16 | -1639245692
320 | K | 998775203 | Přesun hmot procentní pro podlahy dřevěné | % |  |  | 0 | CS ÚRS 2017 01 |  |  | základní |  | 0 | 0 | 0 | 0 | 0 | 16 | K | 2 |  |  |  | ROZPOCET | 0 | 0 | 0 | 0 | 0 | 1 | 0 | 16 | 1718678938
| D | 776 | Podlahy povlakové |  |  |  | 0 | [5 empty] | 0 |  | 4.2527 |  | 0 | 2 | D | 1 |  |  |  | ROZPOCET | [6 empty] | 0
321 | K | 776111311 | Vysátí podkladu povlakových podlah | m2 | 428.94 |  | 0 | CS ÚRS 2017 01 |  |  | základní |  | 0 | 0 | 0 | 0 | 0 | 16 | K | 2 |  |  |  | ROZPOCET | 0 | 0 | 0 | 0 | 0 | 1 | 0 | 16 | 198245742
| VV |  | "povlakové krytiny" 274,47+8,47 |  | 282.94 | [13 empty] | VV | 2 | 2 | True | 0 | ROZPOCET
| VV |  | "skládané krytiny" 146,0 |  | 146 | [13 empty] | VV | 2 | 2 | True | 0 | ROZPOCET
| VV |  | Součet |  | 428.94 | [13 empty] | VV | 2 | 4 | True | 1 | ROZPOCET
322 | K | 776121111 | Vodou ředitelná penetrace savého podkladu povlakových podlah ředěná v poměru 1:3 | m2 | 428.94 |  | 0 | CS ÚRS 2017 01 |  |  | základní |  | 0 | 3e-05 | 0.012868 | 0 | 0 | 16 | K | 2 |  |  |  | ROZPOCET | 0 | 0 | 0 | 0 | 0 | 1 | 0 | 16 | -511406744
323 | K | 776141122 | Vyrovnání podkladu povlakových podlah stěrkou pevnosti 30 MPa tl 5 mm | m2 | 428.94 |  | 0 | CS ÚRS 2017 01 |  |  | základní |  | 0 | 0.0075 | 3.217 | 0 | 0 | 16 | K | 2 |  |  |  | ROZPOCET | 0 | 0 | 0 | 0 | 0 | 1 | 0 | 16 | 1899594681
324 | K | 776221111 | Lepení pásů z PVC lepidlem | m2 | 274.47 |  | 0 | CS ÚRS 2017 01 |  |  | základní |  | 0 | 0.0003 | 0.082341 | 0 | 0 | 16 | K | 2 |  |  |  | ROZPOCET | 0 | 0 | 0 | 0 | 0 | 1 | 0 | 16 | -2028696313
| P |  | Poznámka k položce: V jednotkové ceně zahrnuty náklady na : - spoj podlah svařováním -montáž souvisejících obvodových soklů v= do 80 mm. -------------------------------------------------------- | [15 empty] | P | 2
| VV |  | viz v.č. D03.1_02/22, TZ _ podlahové skladby | [15 empty] | VV | 2 | 1 | True | 0 | ROZPOCET
| VV |  | "P3" 53,87 |  | 53.87 | [13 empty] | VV | 2 | 2 | True | 0 | ROZPOCET
| VV |  | "P12" 220,6 |  | 220.6 | [13 empty] | VV | 2 | 2 | True | 0 | ROZPOCET
| VV |  | Součet |  | 274.47 | [13 empty] | VV | 2 | 4 | True | 1 | ROZPOCET
325 | M | 284110R01 | dodávka povlakové podlahové krytiny - PVC - specifikace dle PD a TZ | m2 | 315.641 |  | 0 | CS VLASTNÍ |  |  | základní |  | 0 | 0.00287 | 0.90589 | 0 | 0 | 32 | M | 2 |  |  |  | ROZPOCET | 0 | 0 | 0 | 0 | 0 | 1 | 0 | 16 | -936193424
| P |  | Poznámka k položce: V jednotkové ceně zahrnuty náklady na veškeré doplňky a příslušenství dle PD a TZ. (přechodové, dilatační a ukončovací lišty, ostatní doplňky) --------------------------------------------------------------------- Jednotková cena zahrnuje dodávku systémového obvodového soklu v = do 50 mm --------------------------------------------------------------------- 2mm - Heterogenní vinylová povlaková krytina v roli, celoplošně lepená kompaktní roznášecí vrstva, výztuha ze skelného rouna, vrstva nesoucí natištěný dekor, nášlapná vrstva v tl. 0,7 mm z transparentního vinylu s UV tvrzenou polyuretanovou povrchovou úpravou nevyžadující aplikaci ochranných emulzí, vzor svétle šedý - imitace betonové stěrky, hmotnost 2,80 kg/m2 oblast použití dle ÍSO 10874/EN 685 Občanská výstavba třída 34 včetně provedení soklu do fabionu s ukončovací líštou v. 80 mm, součinitel smykového tření u >0,3 - 2 mm | [15 empty] | P | 2
| VV |  | 274,47*1,15 'Přepočtené koeficientem množství |  | 315.641 | [13 empty] | VV | 2 | 2 | False | 1 | ROZPOCET
326 | K | 776221221 | Lepení elektrostaticky vodivých pásů z PVC standardním lepidlem | m2 | 8.47 |  | 0 | CS ÚRS 2017 01 |  |  | základní |  | 0 | 0.0004 | 0.003388 | 0 | 0 | 16 | K | 2 |  |  |  | ROZPOCET | 0 | 0 | 0 | 0 | 0 | 1 | 0 | 16 | 13857429
| P |  | Poznámka k položce: V jednotkové ceně zahrnuty náklady na : - spoj podlah svařováním -montáž souvisejících obvodových soklů v= do 50 mm. -------------------------------------------------------- | [15 empty] | P | 2
| VV |  | viz v.č. D03.1_02/22, TZ _ podlahové skladby | [15 empty] | VV | 2 | 1 | True | 0 | ROZPOCET
| VV |  | "P6" 8,47 |  | 8.47 | [13 empty] | VV | 2 | 2 | True | 0 | ROZPOCET
| VV |  | Součet |  | 8.47 | [13 empty] | VV | 2 | 4 | True | 1 | ROZPOCET
327 | M | 284110R11 | dodávka povlakové podlahové krytiny - PVC el.vodivé - specifikace dle PD a TZ | m2 | 9.741 |  | 0 | CS VLASTNÍ |  |  | základní |  | 0 | 0.0032 | 0.031171 | 0 | 0 | 32 | M | 2 |  |  |  | ROZPOCET | 0 | 0 | 0 | 0 | 0 | 1 | 0 | 16 | -55271018
| P |  | Poznámka k položce: V jednotkové ceně zahrnuty náklady na veškeré doplňky a příslušenství dle PD a TZ. (přechodové, dilatační a ukončovací lišty, ostatní doplňky) --------------------------------------------------------------------- Jednotková cena zahrnuje dodávku systémového obvodového soklu v = do 80 mm --------------------------------------------------------------------- 2mm - Antistatická PVC krytina v roli celoplošně lepená včetně adheziva a penetrace podkladu, barevné provedení a kombinace bude určena během realizace na základě předloženého vzorku | [15 empty] | P | 2
| VV |  | 8,47*1,15 'Přepočtené koeficientem množství |  | 9.741 | [13 empty] | VV | 2 | 2 | False | 1 | ROZPOCET
328 | K | 998776203 | Přesun hmot procentní pro podlahy povlakové | % |  |  | 0 | CS ÚRS 2017 01 |  |  | základní |  | 0 | 0 | 0 | 0 | 0 | 16 | K | 2 |  |  |  | ROZPOCET | 0 | 0 | 0 | 0 | 0 | 1 | 0 | 16 | -1051346366
| D | 777 | Podlahy lité |  |  |  | 0 | [5 empty] | 0 |  | 0.098058 |  | 0 | 2 | D | 1 |  |  |  | ROZPOCET | [6 empty] | 0
329 | K | 777131101 | Penetrační epoxidový nátěr podlahy na suchý a vyzrálý podklad | m2 | 3.775 |  | 0 | CS ÚRS 2017 01 |  |  | základní |  | 0 | 0.0003 | 0.0011325 | 0 | 0 | 16 | K | 2 |  |  |  | ROZPOCET | 0 | 0 | 0 | 0 | 0 | 1 | 0 | 16 | -730223145
| VV |  | viz v.č. D03.1_02/22, TZ _ podlahové skladby | [15 empty] | VV | 2 | 1 | True | 0 | ROZPOCET
| VV |  | "P2" 2,395 |  | 2.395 | [13 empty] | VV | 2 | 2 | True | 0 | ROZPOCET
| VV |  | "P9" 1,38 |  | 1.38 | [13 empty] | VV | 2 | 2 | True | 0 | ROZPOCET
| VV |  | Součet |  | 3.775 | [13 empty] | VV | 2 | 4 | True | 1 | ROZPOCET
330 | K | 777511123 | Krycí epoxidový stěrkový systém tloušťky přes 1 do 2 mm lité podlahy | m2 | 28.241 |  | 0 | CS ÚRS 2017 01 |  |  | základní |  | 0 | 0.0034 | 0.096019 | 0 | 0 | 16 | K | 2 |  |  |  | ROZPOCET | 0 | 0 | 0 | 0 | 0 | 1 | 0 | 16 | -1978696789
| P |  | Poznámka k položce: • 2 mm - Epoxidový samonivelační systém nekluzný, probarvený, se saténovým povrchem, s mechnicky odolným, snadno čístitelným bezprašným povrchem, odolným proti vodě, kyselinám a olejům, s odolnosti proti obrusu tř.ARI dle ČSN EN 13 813 včetně provedení fabionu do výšky 80 mm | [15 empty] | P | 2
| VV |  | viz v.č. D03.1_02/22, TZ _ podlahové skladby | [15 empty] | VV | 2 | 1 | True | 0 | ROZPOCET
| VV |  | "P7" 8,74*1,15 |  | 10.051 | [13 empty] | VV | 2 | 2 | True | 0 | ROZPOCET
| VV |  | "P8" 18,19 |  | 18.19 | [13 empty] | VV | 2 | 2 | True | 0 | ROZPOCET
| VV |  | Součet |  | 28.241 | [13 empty] | VV | 2 | 4 | True | 1 | ROZPOCET
331 | K | 777611121 | Krycí epoxidový nátěr podlahy | m2 | 3.775 |  | 0 | CS ÚRS 2017 01 |  |  | základní |  | 0 | 0.00024 | 0.000906 | 0 | 0 | 16 | K | 2 |  |  |  | ROZPOCET | 0 | 0 | 0 | 0 | 0 | 1 | 0 | 16 | -413944355
| VV |  | viz v.č. D03.1_02/22, TZ _ podlahové skladby | [15 empty] | VV | 2 | 1 | True | 0 | ROZPOCET
| VV |  | "P2" 2,395 |  | 2.395 | [13 empty] | VV | 2 | 2 | True | 0 | ROZPOCET
| VV |  | "P9" 1,38 |  | 1.38 | [13 empty] | VV | 2 | 2 | True | 0 | ROZPOCET
| VV |  | Součet |  | 3.775 | [13 empty] | VV | 2 | 4 | True | 1 | ROZPOCET
332 | K | 998777203 | Přesun hmot procentní pro podlahy lité | % |  |  | 0 | CS ÚRS 2017 01 |  |  | základní |  | 0 | 0 | 0 | 0 | 0 | 16 | K | 2 |  |  |  | ROZPOCET | 0 | 0 | 0 | 0 | 0 | 1 | 0 | 16 | -341836565
| D | 781 | Dokončovací práce - obklady |  |  |  | 0 | [5 empty] | 0 |  | 7.6645 |  | 0 | 2 | D | 1 |  |  |  | ROZPOCET | [6 empty] | 0
333 | K | 781414117 | Montáž obkladaček vnitřních pravoúhlých do 100 ks/m2 lepených flexibilním lepidlem | m2 | 477.49 |  | 0 | CS ÚRS 2017 01 |  |  | základní |  | 0 | 0.003 | 1.4325 | 0 | 0 | 16 | K | 2 |  |  |  | ROZPOCET | 0 | 0 | 0 | 0 | 0 | 1 | 0 | 16 | -1085309594
| VV |  | viz v.č. D03.1_02/22, TZ | [15 empty] | VV | 2 | 1 | True | 0 | ROZPOCET
| VV |  | m.č. 108,108a,108b,110,110a,110b,116-120 | [15 empty] | VV | 2 | 1 | True | 0 | ROZPOCET
| VV |  | 2,4*(11,0+5,2) |  | 38.88 | [13 empty] | VV | 2 | 2 | True | 0 | ROZPOCET
| VV |  | 2,2*(8,64+6,81+13,54+5,77+8,87+8,17+11,9+8,4+11,34+5,9+8,4) |  | 215.028 | [13 empty] | VV | 2 | 2 | True | 0 | ROZPOCET
| VV |  | m.č. 207,209-213a | [15 empty] | VV | 2 | 1 | True | 0 | ROZPOCET
| VV |  | 2,2*(6,01+8,45+5,7+6,7+8,8+9,6+5,554) |  | 111.791 | [13 empty] | VV | 2 | 2 | True | 0 | ROZPOCET
| VV |  | m.č. 309-313a | [15 empty] | VV | 2 | 1 | True | 0 | ROZPOCET
| VV |  | 2,2*(6,01+8,45+5,7+6,7+8,8+9,6+5,554) |  | 111.791 | [13 empty] | VV | 2 | 2 | True | 0 | ROZPOCET
| VV |  | Součet |  | 477.49 | [13 empty] | VV | 2 | 4 | True | 1 | ROZPOCET
334 | M | 597610R22 | dodávka vnitřních obkládaček keramických - specifikace dle PD a TZ | m2 | 525.239 |  | 0 | CS VLASTNÍ |  |  | základní |  | 0 | 0.0118 | 6.1978 | 0 | 0 | 32 | M | 2 |  |  |  | ROZPOCET | 0 | 0 | 0 | 0 | 0 | 1 | 0 | 16 | 1728544589
| P |  | Poznámka k položce: V jednotkové ceně zahrnuty náklady na veškeré doplňky a příslušenství dle PD a TZ. (specifikované v PD) --------------------------------------------------------------------- Glazované obkladačky rozměru 100/100 _ 200/200 mm kladečské schema _ viz v.č. D03.1_27 ------------------------------------------------ V místě zrcadel nebude lepen keramický obklad _ dodávka zrcadel je součástí jednotkové ceny keramických obkladů !! ------------------------------------------------------------------------------------------------------------------------------------------------- | [15 empty] | P | 2
| VV |  | 477,49*1,1 'Přepočtené koeficientem množství |  | 525.239 | [13 empty] | VV | 2 | 2 | False | 1 | ROZPOCET
335 | K | 781419191 | Příplatek k montáži obkladů vnitřních za plochu do 10 m2 | m2 | 477.49 |  | 0 | CS ÚRS 2017 01 |  |  | základní |  | 0 | 0 | 0 | 0 | 0 | 16 | K | 2 |  |  |  | ROZPOCET | 0 | 0 | 0 | 0 | 0 | 1 | 0 | 16 | 1835542461
336 | K | 781419197 | Příplatek k montáži obkladů vnitřních za spárování silikonem | m | 379.85 |  | 0 | CS ÚRS 2017 01 |  |  | základní |  | 0 | 9e-05 | 0.034187 | 0 | 0 | 16 | K | 2 |  |  |  | ROZPOCET | 0 | 0 | 0 | 0 | 0 | 1 | 0 | 16 | -291857658
337 | K | 781469196 | Příplatek k montáži obkladů vnitřních za spáry tmelem | m2 | 477.49 |  | 0 | CS ÚRS 2017 01 |  |  | základní |  | 0 | 0 | 0 | 0 | 0 | 16 | K | 2 |  |  |  | ROZPOCET | 0 | 0 | 0 | 0 | 0 | 1 | 0 | 16 | 353843341
338 | K | 781494R15 | Příplatek k vnitřním obladům za dodávku a montáž ukončovacích, rohových a koutových profilů | m2 | 477.49 |  | 0 | CS VLASTNÍ |  |  | základní |  | 0 | 0 | 0 | 0 | 0 | 16 | K | 2 |  |  |  | ROZPOCET | 0 | 0 | 0 | 0 | 0 | 1 | 0 | 16 | -92155091
| P |  | Poznámka k položce: Množství/rozsah - VZTAŽEN NA CELKOVOU PLOCHU vnitřních obkladů. (specifikace materiálů dle PD a TZ) ------------------------------------------------------------------------------------ | [15 empty] | P | 2
339 | K | 998781203 | Přesun hmot procentní pro obklady keramické | % |  |  | 0 | CS ÚRS 2017 01 |  |  | základní |  | 0 | 0 | 0 | 0 | 0 | 16 | K | 2 |  |  |  | ROZPOCET | 0 | 0 | 0 | 0 | 0 | 1 | 0 | 16 | -512621194
| D | 783 | Dokončovací práce - nátěry |  |  |  | 0 | [5 empty] | 0 |  | 0.16325 |  | 0 | 2 | D | 1 |  |  |  | ROZPOCET | [6 empty] | 0
340 | K | 783827405 | Krycí dvojnásobný nátěr hladkých betonových stropů | m2 | 49.03 |  | 0 | CS ÚRS 2017 01 |  |  | základní |  | 0 | 0.00054 | 0.026476 | 0 | 0 | 16 | K | 2 |  |  |  | ROZPOCET | 0 | 0 | 0 | 0 | 0 | 1 | 0 | 16 | -1832035607
| VV |  | viz v.č. D03.1_23_25, TZ | [15 empty] | VV | 2 | 1 | True | 0 | ROZPOCET
| VV |  | (16,43+5,67+8,74+18,19) |  | 49.03 | [13 empty] | VV | 2 | 2 | True | 0 | ROZPOCET
| VV |  | Součet |  | 49.03 | [13 empty] | VV | 2 | 4 | True | 1 | ROZPOCET
341 | K | 783923161 | Penetrační nátěr pórovitých betonových podlah | m2 | 804.55 |  | 0 | CS ÚRS 2017 01 |  |  | základní |  | 0 | 0.00017 | 0.13677 | 0 | 0 | 16 | K | 2 |  |  |  | ROZPOCET | 0 | 0 | 0 | 0 | 0 | 1 | 0 | 16 | 758635160
| VV |  | viz v.č. D03.1_02/22, TZ _ podlahové skladby | [15 empty] | VV | 2 | 1 | True | 0 | ROZPOCET
| VV |  | "P1" 123,645 |  | 123.645 | [13 empty] | VV | 2 | 2 | True | 0 | ROZPOCET
| VV |  | "P2" 2,395 |  | 2.395 | [13 empty] | VV | 2 | 2 | True | 0 | ROZPOCET
| VV |  | "P3" 53,87 |  | 53.87 | [13 empty] | VV | 2 | 2 | True | 0 | ROZPOCET
| VV |  | "P4" 146,0 |  | 146 | [13 empty] | VV | 2 | 2 | True | 0 | ROZPOCET
| VV |  | "P5" 63,92 |  | 63.92 | [13 empty] | VV | 2 | 2 | True | 0 | ROZPOCET
| VV |  | "P6" 8,47 |  | 8.47 | [13 empty] | VV | 2 | 2 | True | 0 | ROZPOCET
| VV |  | "P7" 8,74 |  | 8.74 | [13 empty] | VV | 2 | 2 | True | 0 | ROZPOCET
| VV |  | "P8" 18,19 |  | 18.19 | [13 empty] | VV | 2 | 2 | True | 0 | ROZPOCET
| VV |  | "P9" 1,01+0,37 |  | 1.38 | [13 empty] | VV | 2 | 2 | True | 0 | ROZPOCET
| VV |  | "P10" 112,59 |  | 112.59 | [13 empty] | VV | 2 | 2 | True | 0 | ROZPOCET
| VV |  | "P12" 220,6 |  | 220.6 | [13 empty] | VV | 2 | 2 | True | 0 | ROZPOCET
| VV |  | "P13" 44,75 |  | 44.75 | [13 empty] | VV | 2 | 2 | True | 0 | ROZPOCET
| VV |  | Součet |  | 804.55 | [13 empty] | VV | 2 | 4 | True | 1 | ROZPOCET
| D | 784 | Dokončovací práce - malby a tapety |  |  |  | 0 | [5 empty] | 0 |  | 1.7974 |  | 0 | 2 | D | 1 |  |  |  | ROZPOCET | [6 empty] | 0
342 | K | 784181101 | Základní akrylátová jednonásobná penetrace podkladu v místnostech výšky do 3,80m | m2 | 3599.21 |  | 0 | CS ÚRS 2017 01 |  |  | základní |  | 0 | 0.0002 | 0.71984 | 0 | 0 | 16 | K | 2 |  |  |  | ROZPOCET | 0 | 0 | 0 | 0 | 0 | 1 | 0 | 16 | -2006744943
343 | K | 784221101 | Dvojnásobné bílé malby ze směsí za sucha dobře otěruvzdorných v místnostech do 3,80 m | m2 | 3059.36 |  | 0 | CS ÚRS 2017 01 |  |  | základní |  | 0 | 0.00029 | 0.88721 | 0 | 0 | 16 | K | 2 |  |  |  | ROZPOCET | 0 | 0 | 0 | 0 | 0 | 1 | 0 | 16 | -1104143158
344 | K | 784221141 | Příplatek k cenám 2x maleb za sucha otěruvzdorných za barevnou malbu tónovanou tónovacími přípravky | m2 | 1223.744 |  | 0 | CS ÚRS 2017 01 |  |  | základní |  | 0 | 1e-05 | 0.012237 | 0 | 0 | 16 | K | 2 |  |  |  | ROZPOCET | 0 | 0 | 0 | 0 | 0 | 1 | 0 | 16 | -1464083191
| VV |  | 3059,36*0,4 'Přepočtené koeficientem množství |  | 1223.744 | [13 empty] | VV | 2 | 2 | False | 1 | ROZPOCET
345 | K | 784321031 | Dvojnásobné omyvatelné bílé malby s penetrací v místnosti výšky do 3,80 m | m2 | 539.85 |  | 0 | CS ÚRS 2017 01 |  |  | základní |  | 0 | 0.00033 | 0.17815 | 0 | 0 | 16 | K | 2 |  |  |  | ROZPOCET | 0 | 0 | 0 | 0 | 0 | 1 | 0 | 16 | -1442443218
| D | M | Práce a dodávky M |  |  |  | 0 | [5 empty] | 0 |  | 0 |  | 0 | 3 | D | 0 |  |  |  | ROZPOCET | [6 empty] | 0
| D | 33-M | Montáže dopr.zaříz.,sklad. zař. a váh |  |  |  | 0 | [5 empty] | 0 |  | 0 |  | 0 | 3 | D | 1 |  |  |  | ROZPOCET | [6 empty] | 0
346 | K | 33-M_R01 | Dodávka a montáž trakčního osobního výtahu _ kompletní specifikace PD a TZ (viz v.č. D03.1-31) | kus | 1 |  | 0 | CS VLASTNÍ |  |  | základní |  | 0 | 0 | 0 | 0 | 0 | 64 | K | 2 |  |  |  | ROZPOCET | 0 | 0 | 0 | 0 | 0 | 1 | 0 | 64 | -1533195971
| P |  | Poznámka k položce: D.6.2 Výtahy V objektu je navržen jeden osobní výtah o nosnosti 675 kg/ tj. 9 osob propojující tři podlaží. Pro osazení technologického zařízení výtahů bude vybudována výtahová šachta s bezpečnostním dojezdem a dostatečným přejezdem. Konstrukce šachty je ŽB. Je navržen jako elektrický trakční bez strojovny, s neprůchozí kabinou o vel. 1 200 x 1 400 mm s výškou 2,10 m, v provedení dle vyhl. 398/2009 Sb, pro přepravu osob se sníženou tělesnou schopností. Strojovna výtahu bude řešena jako integrovaná na výtahové kabině. Světlost šachty je 1,60 x 1,75 m, výška prohlubně 800 mm, horní přejezd 3 100 mm (2 900 mm pod spodní hranu montážního nosníku). Podrobně viz v.č. D03.1-31. | [15 empty] | P | 2
| D | HZS | Hodinové zúčtovací sazby |  |  |  | 0 | [5 empty] | 0 |  | 0 |  | 0 | 4 | D | 0 |  |  |  | ROZPOCET | [6 empty] | 0
347 | K | HZS2491 | Hodinová zúčtovací sazba dělník zednických výpomocí | hod | 625 |  | 0 | CS ÚRS 2017 01 |  |  | základní |  | 0 | 0 | 0 | 0 | 0 | 512 | K | 1 |  |  |  | ROZPOCET | 0 | 0 | 0 | 0 | 0 | 1 | 0 | 512 | 628215497
| VV |  | "nezměřitelné výpomoce_specialisté(předpoklad)_fakturace dle odsouhlasení" 625,0 |  | 625 | [13 empty] | VV | 1 | 2 | True | 0 | ROZPOCET
| VV |  | Součet |  | 625 | [13 empty] | VV | 1 | 4 | True | 1 | ROZPOCET
| D | Ostatní | Ostatní |  |  |  | 0 | [5 empty] | 0 |  | 0 |  | 0 | 4 | D | 0 |  |  |  | ROZPOCET | [6 empty] | 0
| D | N00_1 | Záchytné a zádržné systémy |  |  |  | 0 | [5 empty] | 0 |  | 0 |  | 0 | 4 | D | 1 |  |  |  | ROZPOCET | [6 empty] | 0
348 | K | N00_1_R01 | TSL_F5 | kus | 8 |  | 0 | CS VLASTNÍ |  |  | základní |  | 0 | 0 | 0 | 0 | 0 | 512 | K | 2 |  |  |  | ROZPOCET | 0 | 0 | 0 | 0 | 0 | 1 | 0 | 512 | -875386225
349 | K | N00_1_R02 | TSL_400_H1016 | kus | 4 |  | 0 | CS VLASTNÍ |  |  | základní |  | 0 | 0 | 0 | 0 | 0 | 512 | K | 2 |  |  |  | ROZPOCET | 0 | 0 | 0 | 0 | 0 | 1 | 0 | 512 | 985447314
350 | K | N00_1_R03 | TS_ML23 | kus | 1 |  | 0 | CS VLASTNÍ |  |  | základní |  | 0 | 0 | 0 | 0 | 0 | 512 | K | 2 |  |  |  | ROZPOCET | 0 | 0 | 0 | 0 | 0 | 1 | 0 | 512 | 52600885
351 | K | N00_1_R04 | Montáž | kus | 1 |  | 0 | CS VLASTNÍ |  |  | základní |  | 0 | 0 | 0 | 0 | 0 | 512 | K | 2 |  |  |  | ROZPOCET | 0 | 0 | 0 | 0 | 0 | 1 | 0 | 512 | 72860049
352 | K | N00_1_R05 | Revize a předání do užívání | kus | 1 |  | 0 | CS VLASTNÍ |  |  | základní |  | 0 | 0 | 0 | 0 | 0 | 512 | K | 2 |  |  |  | ROZPOCET | 0 | 0 | 0 | 0 | 0 | 1 | 0 | 512 | 1557460025
| D | N00_2 | Hygienické doplňky |  |  |  | 0 | [5 empty] | 0 |  | 0 |  | 0 | 4 | D | 1 |  |  |  | ROZPOCET | [6 empty] | 0
353 | K | N00_2_R01 | Dodávka a montáž hygienických doplňků_H1_dávkovač mýdlové pěny | kus | 14 |  | 0 | CS VLASTNÍ |  |  | základní |  | 0 | 0 | 0 | 0 | 0 | 512 | K | 2 |  |  |  | ROZPOCET | 0 | 0 | 0 | 0 | 0 | 1 | 0 | 512 | 842381826
| P |  | Poznámka k položce: Kompletní provedení dle specifikace PD a TZ vč. všech souvisejících prací dodávek, příslušenství a komponentů dle výpisu. V jednotkové ceně započítáno: dodávka, výroba, montáž/osazení/kotvení (vč.kotvících prvků), povrchová úprava. Kompletní specifikace viz výpis prvků_v.č.D03.1_27 | [15 empty] | P | 2
354 | K | N00_2_R02 | Dodávka a montáž hygienických doplňků_H2_zásobník na skládané papírové ručníky | kus | 14 |  | 0 | CS VLASTNÍ |  |  | základní |  | 0 | 0 | 0 | 0 | 0 | 512 | K | 2 |  |  |  | ROZPOCET | 0 | 0 | 0 | 0 | 0 | 1 | 0 | 512 | 1426761775
| P |  | Poznámka k položce: Kompletní provedení dle specifikace PD a TZ vč. všech souvisejících prací dodávek, příslušenství a komponentů dle výpisu. V jednotkové ceně započítáno: dodávka, výroba, montáž/osazení/kotvení (vč.kotvících prvků), povrchová úprava. Kompletní specifikace viz výpis prvků_v.č.D03.1_27 | [15 empty] | P | 2
355 | K | N00_2_R03 | Dodávka a montáž hygienických doplňků_H3_drátěný koš černý | kus | 10 |  | 0 | CS VLASTNÍ |  |  | základní |  | 0 | 0 | 0 | 0 | 0 | 512 | K | 2 |  |  |  | ROZPOCET | 0 | 0 | 0 | 0 | 0 | 1 | 0 | 512 | -1252241042
| P |  | Poznámka k položce: Kompletní provedení dle specifikace PD a TZ vč. všech souvisejících prací dodávek, příslušenství a komponentů dle výpisu. V jednotkové ceně započítáno: dodávka, výroba, montáž/osazení/kotvení (vč.kotvících prvků), povrchová úprava. Kompletní specifikace viz výpis prvků_v.č.D03.1_27 | [15 empty] | P | 2
356 | K | N00_2_R04 | Dodávka a montáž hygienických doplňků_H4_nerezové madlo sklopné | kus | 6 |  | 0 | CS VLASTNÍ |  |  | základní |  | 0 | 0 | 0 | 0 | 0 | 512 | K | 2 |  |  |  | ROZPOCET | 0 | 0 | 0 | 0 | 0 | 1 | 0 | 512 | 1581825252
| P |  | Poznámka k položce: Kompletní provedení dle specifikace PD a TZ vč. všech souvisejících prací dodávek, příslušenství a komponentů dle výpisu. V jednotkové ceně započítáno: dodávka, výroba, montáž/osazení/kotvení (vč.kotvících prvků), povrchová úprava. Kompletní specifikace viz výpis prvků_v.č.D03.1_27 | [15 empty] | P | 2
357 | K | N00_2_R05 | Dodávka a montáž hygienických doplňků_H5_nástěný WC kartáč | kus | 15 |  | 0 | CS VLASTNÍ |  |  | základní |  | 0 | 0 | 0 | 0 | 0 | 512 | K | 2 |  |  |  | ROZPOCET | 0 | 0 | 0 | 0 | 0 | 1 | 0 | 512 | 1743025606
| P |  | Poznámka k položce: Kompletní provedení dle specifikace PD a TZ vč. všech souvisejících prací dodávek, příslušenství a komponentů dle výpisu. V jednotkové ceně započítáno: dodávka, výroba, montáž/osazení/kotvení (vč.kotvících prvků), povrchová úprava. Kompletní specifikace viz výpis prvků_v.č.D03.1_27 | [15 empty] | P | 2
358 | K | N00_2_R06 | Dodávka a montáž hygienických doplňků_H6_zásobník na toaletní papír JUMBO | kus | 15 |  | 0 | CS VLASTNÍ |  |  | základní |  | 0 | 0 | 0 | 0 | 0 | 512 | K | 2 |  |  |  | ROZPOCET | 0 | 0 | 0 | 0 | 0 | 1 | 0 | 512 | -103267738
| P |  | Poznámka k položce: Kompletní provedení dle specifikace PD a TZ vč. všech souvisejících prací dodávek, příslušenství a komponentů dle výpisu. V jednotkové ceně započítáno: dodávka, výroba, montáž/osazení/kotvení (vč.kotvících prvků), povrchová úprava. Kompletní specifikace viz výpis prvků_v.č.D03.1_27 | [15 empty] | P | 2
359 | K | N00_2_R07 | Dodávka a montáž hygienických doplňků_H7_věšák kulatý nerez | kus | 27 |  | 0 | CS VLASTNÍ |  |  | základní |  | 0 | 0 | 0 | 0 | 0 | 512 | K | 2 |  |  |  | ROZPOCET | 0 | 0 | 0 | 0 | 0 | 1 | 0 | 512 | -1863239511
| P |  | Poznámka k položce: Kompletní provedení dle specifikace PD a TZ vč. všech souvisejících prací dodávek, příslušenství a komponentů dle výpisu. V jednotkové ceně započítáno: dodávka, výroba, montáž/osazení/kotvení (vč.kotvících prvků), povrchová úprava. Kompletní specifikace viz výpis prvků_v.č.D03.1_27 | [15 empty] | P | 2
360 | K | N00_2_R08 | Dodávka a montáž hygienických doplňků_H8_držák mýdla | kus | 3 |  | 0 | CS VLASTNÍ |  |  | základní |  | 0 | 0 | 0 | 0 | 0 | 512 | K | 2 |  |  |  | ROZPOCET | 0 | 0 | 0 | 0 | 0 | 1 | 0 | 512 | -930273094
| P |  | Poznámka k položce: Kompletní provedení dle specifikace PD a TZ vč. všech souvisejících prací dodávek, příslušenství a komponentů dle výpisu. V jednotkové ceně započítáno: dodávka, výroba, montáž/osazení/kotvení (vč.kotvících prvků), povrchová úprava. Kompletní specifikace viz výpis prvků_v.č.D03.1_27 | [15 empty] | P | 2
361 | K | N00_2_R09 | Dodávka a montáž hygienických doplňků_H9_koš nerez _ dámské WC | kus | 8 |  | 0 | CS VLASTNÍ |  |  | základní |  | 0 | 0 | 0 | 0 | 0 | 512 | K | 2 |  |  |  | ROZPOCET | 0 | 0 | 0 | 0 | 0 | 1 | 0 | 512 | 1923676252
| P |  | Poznámka k položce: Kompletní provedení dle specifikace PD a TZ vč. všech souvisejících prací dodávek, příslušenství a komponentů dle výpisu. V jednotkové ceně započítáno: dodávka, výroba, montáž/osazení/kotvení (vč.kotvících prvků), povrchová úprava. Kompletní specifikace viz výpis prvků_v.č.D03.1_27 | [15 empty] | P | 2
362 | K | N00_2_R10 | Dodávka a montáž hygienických doplňků_H10_nerezové madlo rovné | kus | 12 |  | 0 | CS VLASTNÍ |  |  | základní |  | 0 | 0 | 0 | 0 | 0 | 512 | K | 2 |  |  |  | ROZPOCET | 0 | 0 | 0 | 0 | 0 | 1 | 0 | 512 | 936307041
| P |  | Poznámka k položce: Kompletní provedení dle specifikace PD a TZ vč. všech souvisejících prací dodávek, příslušenství a komponentů dle výpisu. V jednotkové ceně započítáno: dodávka, výroba, montáž/osazení/kotvení (vč.kotvících prvků), povrchová úprava. Kompletní specifikace viz výpis prvků_v.č.D03.1_27 | [15 empty] | P | 2
363 | K | N00_2_R11 | Dodávka a montáž hygienických doplňků_H11_pisoárová zástěna HPL (1100/400 mm) | kus | 2 |  | 0 | CS VLASTNÍ |  |  | základní |  | 0 | 0 | 0 | 0 | 0 | 512 | K | 2 |  |  |  | ROZPOCET | 0 | 0 | 0 | 0 | 0 | 1 | 0 | 512 | -1126056292
| P |  | Poznámka k položce: Kompletní provedení dle specifikace PD a TZ vč. všech souvisejících prací dodávek, příslušenství a komponentů dle výpisu. V jednotkové ceně započítáno: dodávka, výroba, montáž/osazení/kotvení (vč.kotvících prvků), povrchová úprava. Kompletní specifikace viz výpis prvků_v.č.D03.1_27 | [15 empty] | P | 2
| D | OST1 | Ostatní prvky a prefabrikáty |  |  |  | 0 | [5 empty] | 0 |  | 0 |  | 0 | 4 | D | 1 |  |  |  | ROZPOCET | [6 empty] | 0
364 | K | 795385N01 | OS-1 - D+M Vnitřní zatemňovací rolety (Blackout rolety), zatemňující účinek cca 100%, látka 100% PES, rozměr okna 3000x2900mm | ks | 2 |  | 0 | CS VLASTNÍ |  |  | základní |  | 0 | 0 | 0 | 0 | 0 | 4 | K | 2 |  |  |  | ROZPOCET | 0 | 0 | 0 | 0 | 0 | 1 | 0 | 4 | 970177607
| P |  | Poznámka k položce: Kompletní provedení dle specifikace PD a TZ vč. všech souvisejících prací dodávek, příslušenství a komponentů dle výpisu. V jednotkové ceně započítáno: dodávka, výroba, montáž/osazení/kotvení (vč.kotvících prvků), povrchová úprava. Kompletní specifikace viz výpis truhlářských a ostatních prvků. | [15 empty] | P | 2
365 | K | 795385N02 | OS-1 - D+M Vnitřní zatemňovací rolety (Blackout rolety), zatemňující účinek cca 100%, látka 100% PES, otvor pro roletu 2115x3000mm | ks | 1 |  | 0 | CS VLASTNÍ |  |  | základní |  | 0 | 0 | 0 | 0 | 0 | 4 | K | 2 |  |  |  | ROZPOCET | 0 | 0 | 0 | 0 | 0 | 1 | 0 | 4 | 1088306792
| P |  | Poznámka k položce: Kompletní provedení dle specifikace PD a TZ vč. všech souvisejících prací dodávek, příslušenství a komponentů dle výpisu. V jednotkové ceně započítáno: dodávka, výroba, montáž/osazení/kotvení (vč.kotvících prvků), povrchová úprava. Kompletní specifikace viz výpis truhlářských a ostatních prvků. | [15 empty] | P | 2
366 | K | 795385N03 | OS-1 - D+M Vnitřní zatemňovací rolety (Blackout rolety), zatemňující účinek cca 100%, látka 100% PES, otvor pro roletu 2025x3000mm | ks | 4 |  | 0 | CS VLASTNÍ |  |  | základní |  | 0 | 0 | 0 | 0 | 0 | 4 | K | 2 |  |  |  | ROZPOCET | 0 | 0 | 0 | 0 | 0 | 1 | 0 | 4 | -998999702
| P |  | Poznámka k položce: Kompletní provedení dle specifikace PD a TZ vč. všech souvisejících prací dodávek, příslušenství a komponentů dle výpisu. V jednotkové ceně započítáno: dodávka, výroba, montáž/osazení/kotvení (vč.kotvících prvků), povrchová úprava. Kompletní specifikace viz výpis truhlářských a ostatních prvků. | [15 empty] | P | 2
367 | K | 795385N04 | OS-1 - D+M Vnitřní zatemňovací rolety (Blackout rolety), zatemňující účinek cca 100%, látka 100% PES, otvor pro roletu 1720x3000mm | ks | 1 |  | 0 | CS VLASTNÍ |  |  | základní |  | 0 | 0 | 0 | 0 | 0 | 4 | K | 2 |  |  |  | ROZPOCET | 0 | 0 | 0 | 0 | 0 | 1 | 0 | 4 | -302394743
| P |  | Poznámka k položce: Kompletní provedení dle specifikace PD a TZ vč. všech souvisejících prací dodávek, příslušenství a komponentů dle výpisu. V jednotkové ceně započítáno: dodávka, výroba, montáž/osazení/kotvení (vč.kotvících prvků), povrchová úprava. Kompletní specifikace viz výpis truhlářských a ostatních prvků. | [15 empty] | P | 2
368 | K | 795385N05 | OS-1 - D+M Vnitřní zatemňovací rolety (Blackout rolety), zatemňující účinek cca 100%, látka 100% PES, rozměr okna 1500x2300mm | ks | 3 |  | 0 | CS VLASTNÍ |  |  | základní |  | 0 | 0 | 0 | 0 | 0 | 4 | K | 2 |  |  |  | ROZPOCET | 0 | 0 | 0 | 0 | 0 | 1 | 0 | 4 | 1444765519
| P |  | Poznámka k položce: Kompletní provedení dle specifikace PD a TZ vč. všech souvisejících prací dodávek, příslušenství a komponentů dle výpisu. V jednotkové ceně započítáno: dodávka, výroba, montáž/osazení/kotvení (vč.kotvících prvků), povrchová úprava. Kompletní specifikace viz výpis truhlářských a ostatních prvků. | [15 empty] | P | 2
369 | K | 795385N06 | OS-1 - D+M Vnitřní zatemňovací rolety (Blackout rolety), zatemňující účinek cca 100%, látka 100% PES, rozměr okna 1500x2300mm | ks | 3 |  | 0 | CS VLASTNÍ |  |  | základní |  | 0 | 0 | 0 | 0 | 0 | 4 | K | 2 |  |  |  | ROZPOCET | 0 | 0 | 0 | 0 | 0 | 1 | 0 | 4 | 1808650917
| P |  | Poznámka k položce: Kompletní provedení dle specifikace PD a TZ vč. všech souvisejících prací dodávek, příslušenství a komponentů dle výpisu. V jednotkové ceně započítáno: dodávka, výroba, montáž/osazení/kotvení (vč.kotvících prvků), povrchová úprava. Kompletní specifikace viz výpis truhlářských a ostatních prvků. | [15 empty] | P | 2
370 | K | 795385N07 | OS-2 - D+M Lankový systém, nerezové lanko prům. 6mm - 110bm; nerezový držák do dřeva - 112ks | ks | 1 |  | 0 | CS VLASTNÍ |  |  | základní |  | 0 | 0 | 0 | 0 | 0 | 4 | K | 2 |  |  |  | ROZPOCET | 0 | 0 | 0 | 0 | 0 | 1 | 0 | 4 | 1163208256
| P |  | Poznámka k položce: Kompletní provedení dle specifikace PD a TZ vč. všech souvisejících prací dodávek, příslušenství a komponentů dle výpisu. V jednotkové ceně započítáno: dodávka, výroba, montáž/osazení/kotvení (vč.kotvících prvků), povrchová úprava. Kompletní specifikace viz výpis truhlářských a ostatních prvků. | [15 empty] | P | 2
371 | K | 795385N08 | OS-3 - D+M Stahovací schody, pro výškové převýšení 2,75m, velikost 750x1200mm, víko - sendvičové - dřevěný rám | ks | 1 |  | 0 | CS VLASTNÍ |  |  | základní |  | 0 | 0 | 0 | 0 | 0 | 4 | K | 2 |  |  |  | ROZPOCET | 0 | 0 | 0 | 0 | 0 | 1 | 0 | 4 | 434092410
| P |  | Poznámka k položce: Kompletní provedení dle specifikace PD a TZ vč. všech souvisejících prací dodávek, příslušenství a komponentů dle výpisu. V jednotkové ceně započítáno: dodávka, výroba, montáž/osazení/kotvení (vč.kotvících prvků), povrchová úprava. Kompletní specifikace viz výpis truhlářských a ostatních prvků. | [15 empty] | P | 2
372 | K | 795385N09 | OS-4 - D+M Skleněné zábradlí - včetně madla | kpl | 1 |  | 0 | CS VLASTNÍ |  |  | základní |  | 0 | 0 | 0 | 0 | 0 | 4 | K | 2 |  |  |  | ROZPOCET | 0 | 0 | 0 | 0 | 0 | 1 | 0 | 4 | 584975081
| P |  | Poznámka k položce: Kompletní provedení dle specifikace PD a TZ vč. všech souvisejících prací dodávek, příslušenství a komponentů dle výpisu. V jednotkové ceně započítáno: dodávka, výroba, montáž/osazení/kotvení (vč.kotvících prvků), povrchová úprava. Kompletní specifikace viz výpis truhlářských a ostatních prvků. | [15 empty] | P | 2
373 | K | 795385N10 | OS-5 - D+M Variabilní uzamykací systém jednotného klíče | kpl | 1 |  | 0 | CS VLASTNÍ |  |  | základní |  | 0 | 0 | 0 | 0 | 0 | 4 | K | 2 |  |  |  | ROZPOCET | 0 | 0 | 0 | 0 | 0 | 1 | 0 | 4 | 379717554
| P |  | Poznámka k položce: Kompletní provedení dle specifikace PD a TZ vč. všech souvisejících prací dodávek, příslušenství a komponentů dle výpisu. V jednotkové ceně započítáno: dodávka, výroba, montáž/osazení/kotvení (vč.kotvících prvků), povrchová úprava. Kompletní specifikace viz výpis truhlářských a ostatních prvků. | [15 empty] | P | 2
374 | K | 795385N11 | OS-6 - D+M Klíčový trezor, požární ochrany v nerezovém provedení, včetně vybavení | ks | 1 |  | 0 | CS VLASTNÍ |  |  | základní |  | 0 | 0 | 0 | 0 | 0 | 4 | K | 2 |  |  |  | ROZPOCET | 0 | 0 | 0 | 0 | 0 | 1 | 0 | 4 | 1109956961
| P |  | Poznámka k položce: Kompletní provedení dle specifikace PD a TZ vč. všech souvisejících prací dodávek, příslušenství a komponentů dle výpisu. V jednotkové ceně započítáno: dodávka, výroba, montáž/osazení/kotvení (vč.kotvících prvků), povrchová úprava. Kompletní specifikace viz výpis truhlářských a ostatních prvků. | [15 empty] | P | 2
375 | K | 795385N12 | OS-7 - D+M Plastová dilatační stěnová lišta svislá, podomítková | bm | 3.35 |  | 0 | CS VLASTNÍ |  |  | základní |  | 0 | 0 | 0 | 0 | 0 | 4 | K | 2 |  |  |  | ROZPOCET | 0 | 0 | 0 | 0 | 0 | 1 | 0 | 4 | -1644342618
| P |  | Poznámka k položce: Kompletní provedení dle specifikace PD a TZ vč. všech souvisejících prací dodávek, příslušenství a komponentů dle výpisu. V jednotkové ceně započítáno: dodávka, výroba, montáž/osazení/kotvení (vč.kotvících prvků), povrchová úprava. Kompletní specifikace viz výpis truhlářských a ostatních prvků. | [15 empty] | P | 2
376 | K | 795385N13 | "c" - D+M kulatý systémový pojistný přepad _ PVC DN 75 mm s integrovanou manžetou | kus | 3 |  | 0 | CS VLASTNÍ |  |  | základní |  | 0 | 0 | 0 | 0 | 0 | 4 | K | 2 |  |  |  | ROZPOCET | 0 | 0 | 0 | 0 | 0 | 1 | 0 | 4 | 1576137156
| P |  | Poznámka k položce: Kompletní provedení dle specifikace PD a TZ vč. všech souvisejících prací dodávek, příslušenství a komponentů dle výpisu. V jednotkové ceně započítáno: dodávka, výroba, montáž/osazení/kotvení (vč.kotvících prvků), povrchová úprava. Kompletní specifikace viz výpis truhlářských a ostatních prvků. | [15 empty] | P | 2
377 | K | 766015R01 | Dodávka a montáž zavěšeného fasádního systému z dřevěných hranolů (thermowood 42x68 mm) _ "F2" | m2 | 150.466 |  | 0 | CS VLASTNÍ |  |  | základní |  | 0 | 0 | 0 | 0 | 0 | 16 | K | 2 |  |  |  | ROZPOCET | 0 | 0 | 0 | 0 | 0 | 1 | 0 | 16 | 1780589195
| P |  | Poznámka k položce: Kompletní provedení dle specifikace PD a TZ vč. všech přímo souvisejících prací a systémových doplňků/příslušenství. -v JC dále obsažen systémový nosný kovový rošt -------------------------------------------------------------- -dodávka + montáž + kompletní přesuny hmot + spojovací a kotevní prvky. | [15 empty] | P | 2
| VV |  | viz v.č. D03.1_02/22, TZ | [15 empty] | VV | 2 | 1 | True | 0 | ROZPOCET
| VV |  | 150,466 |  | 150.466 | [13 empty] | VV | 2 | 2 | True | 0 | ROZPOCET
| VV |  | Součet |  | 150.466 | [13 empty] | VV | 2 | 4 | True | 1 | ROZPOCET
378 | K | 767015R01 | Dodávka a montáž zavěšeného fasádního systému s provětrávaným sklocementovým obkladem _ "F1" | m2 | 384.123 |  | 0 | CS VLASTNÍ |  |  | základní |  | 0 | 0 | 0 | 0 | 0 | 16 | K | 2 |  |  |  | ROZPOCET | 0 | 0 | 0 | 0 | 0 | 1 | 0 | 16 | 2052894380
| P |  | Poznámka k položce: Kompletní provedení dle specifikace PD a TZ vč. všech přímo souvisejících prací a systémových doplňků/příslušenství. -v JC dále obsažen systémový nosný kovový rošt -------------------------------------------------------------- -dodávka + montáž + kompletní přesuny hmot + spojovací a kotevní prvky. -------------------------------------------------------------- Fasádní desky jsou vyrobeny z kompozitního materiálu na bázi betonu, který je vyztužený skelnými vlákny. Jedná se o směs písku o zrnitosti menší než 0,8 mm, cementu, vody, skleněných vláken, barevný pigment + další přísady. Deska obsahuje skleněná vlákna ve dvou formách - hustou sítí souvislých skleněných vláken ve dvou vrstvách a krátkými skleněnými vlákny v hmotě desky. Desky mají nasákavost menší než 13%, mrazuvzdornost > 0,75, pevnost v tahu za ohybu 8-15 MPa, modul pružnosti 10-20 GPa. Plošná hmotnost desek je 26-31,5 kg /m2. Závěsný systém je tvořen kostrou sestávající ze stěnových kotev, fasádních profilů (hliníková ušlechtilá slitina), nerezových a hliníkových úchytek a spojovacího materiálu z nerezového materiálu. Závěsná kostra bude splňovat možnost rektifikace ve třech osách. Uchycení fasádních profilů závěsné kostry musí umožňovat dilataci každého fasádního profilu samostatně z důvodu tepelné roztažnosti celého provětrávaného fasádního systému. Navržený způsob kotvení desek je skryté mechanické kotvení. Bude zajištěna dilatace jednotlivých desek fasádního obkladu v ploše fasády. Způsob skrytého kotvení musí být odzkoušen v akreditované zkušební laboratoři, zkouškami odolnosti kotvy pro předpokládané namáhání kotev zavěšené fasády a podhledu. Výpočet stanovující specifikaci profilů, příslušenství, jejich pozici a počty bude součástí výrobní dokumentace. Deska světle šedé barvy s jemnou strukturou tl. 12- 13 mm | [15 empty] | P | 2
| VV |  | viz v.č. D03.1_02/22, TZ | [15 empty] | VV | 2 | 1 | True | 0 | ROZPOCET
| VV |  | 384,123 |  | 384.123 | [13 empty] | VV | 2 | 2 | True | 0 | ROZPOCET
| VV |  | Součet |  | 384.123 | [13 empty] | VV | 2 | 4 | True | 1 | ROZPOCET
379 | K | 767015R11 | Dodávka a montáž venkovního podhledového systému se sklocementovým obkladem | m2 | 35 |  | 0 | CS VLASTNÍ |  |  | základní |  | 0 | 0 | 0 | 0 | 0 | 16 | K | 2 |  |  |  | ROZPOCET | 0 | 0 | 0 | 0 | 0 | 1 | 0 | 16 | 1042246860
| P |  | Poznámka k položce: Kompletní provedení dle specifikace PD a TZ vč. všech přímo souvisejících prací a systémových doplňků/příslušenství. -v JC dále obsažen systémový nosný kovový rošt -------------------------------------------------------------- -dodávka + montáž + kompletní přesuny hmot + spojovací a kotevní prvky. -------------------------------------------------------------- Obkladové desky jsou vyrobeny z kompozitního materiálu na bázi betonu, který je vyztužený skelnými vlákny. Jedná se o směs písku o zrnitosti menší než 0,8 mm, cementu, vody, skleněných vláken, barevný pigment + další přísady. Deska obsahuje skleněná vlákna ve dvou formách - hustou sítí souvislých skleněných vláken ve dvou vrstvách a krátkými skleněnými vlákny v hmotě desky. Desky mají nasákavost menší než 13%, mrazuvzdornost > 0,75, pevnost v tahu za ohybu 8-15 MPa, modul pružnosti 10-20 GPa. Plošná hmotnost desek je 26-31,5 kg /m2. Závěsný systém je tvořen kostrou sestávající ze stěnových kotev, fasádních profilů (hliníková ušlechtilá slitina), nerezových a hliníkových úchytek a spojovacího materiálu z nerezového materiálu. Závěsná kostra bude splňovat možnost rektifikace ve třech osách. Uchycení fasádních profilů závěsné kostry musí umožňovat dilataci každého fasádního profilu samostatně z důvodu tepelné roztažnosti celého provětrávaného fasádního systému. Navržený způsob kotvení desek je skryté mechanické kotvení. Bude zajištěna dilatace jednotlivých desek fasádního obkladu v ploše fasády. Způsob skrytého kotvení musí být odzkoušen v akreditované zkušební laboratoři, zkouškami odolnosti kotvy pro předpokládané namáhání kotev zavěšené fasády a podhledu. Výpočet stanovující specifikaci profilů, příslušenství, jejich pozici a počty bude součástí výrobní dokumentace. Deska světle šedé barvy s jemnou strukturou tl. 12- 13 mm | [15 empty] | P | 2
| VV |  | viz v.č. D03.1_02/22, TZ | [15 empty] | VV | 2 | 1 | True | 0 | ROZPOCET
| VV |  | 35,0 |  | 35 | [13 empty] | VV | 2 | 2 | True | 0 | ROZPOCET
| VV |  | Součet |  | 35 | [13 empty] | VV | 2 | 4 | True | 1 | ROZPOCET
380 | K | 766015R02 | Dodávka a montáž nášlapná skladba "S3" | m2 | 94.615 |  | 0 | CS VLASTNÍ |  |  | základní |  | 0 | 0 | 0 | 0 | 0 | 16 | K | 2 |  |  |  | ROZPOCET | 0 | 0 | 0 | 0 | 0 | 1 | 0 | 16 | -1055101611
| P |  | Poznámka k položce: Kompletní provedení dle specifikace PD a TZ vč. všech přímo souvisejících prací a systémových doplňků/příslušenství. V JC obsaženo: -rektifikační plastové terče á 600 mm (vč. ochranné textílie ze 100% PP -dřevěný rošt z latí 60/40 mm á 500 mm -systémová pochůzí vrstva z tropického dřeva , tl. 50 mm vč. kompletních povrchových úprav -------------------------------------------------------------- -dodávka + montáž + kompletní přesuny hmot + spojovací a kotevní prvky. | [15 empty] | P | 2
| VV |  | viz v.č. D03.1_02/22, TZ | [15 empty] | VV | 2 | 1 | True | 0 | ROZPOCET
| VV |  | "S3" 94,615 |  | 94.615 | [13 empty] | VV | 2 | 2 | True | 0 | ROZPOCET
| VV |  | Součet |  | 94.615 | [13 empty] | VV | 2 | 4 | True | 1 | ROZPOCET
381 | K | 766015R03 | Dodávka a montáž systémového akustického obkladu stěn | m2 | 123.625 |  | 0 | CS VLASTNÍ |  |  | základní |  | 0 | 0 | 0 | 0 | 0 | 16 | K | 2 |  |  |  | ROZPOCET | 0 | 0 | 0 | 0 | 0 | 1 | 0 | 16 | 905735769
| P |  | Poznámka k položce: Kompletní provedení dle specifikace PD a TZ vč. všech přímo souvisejících prací a systémových doplňků/příslušenství. -------------------------------------------------------------- -dodávka + montáž + kompletní přesuny hmot + spojovací a montážní prvky. | [15 empty] | P | 2
| VV |  | viz v.č. D03.1_02/22, TZ | [15 empty] | VV | 2 | 1 | True | 0 | ROZPOCET
| VV |  | "m.č. 103" (48,027*3,8)-58,878 |  | 123.625 | [13 empty] | VV | 2 | 2 | True | 0 | ROZPOCET
| VV |  | Součet |  | 123.625 | [13 empty] | VV | 2 | 4 | True | 1 | ROZPOCET

## D03.2A - Stavebně konstru...
| List obsahuje: |  | 1) Krycí list soupisu | 2) Rekapitulace |  |  | 3) Soupis prací | Zpět na list: | Rekapitulace stavby
{0be796df-96df-4cd2-9107-fecd790b0139}
2
| KRYCÍ LIST SOUPISU | [8 empty] | v --- níže se nacházejí doplnkové a pomocné údaje k sestavám --- v | [8 empty] | False
Stavba:
Centrum aktivních seniorů
Objekt:
SO 03 - Centrum aktivních seniorů
Soupis:
D03.2A - Stavebně konstrukční řešení - betonové konstrukce
| KSO: |  | 801 99 |  |  | CC-CZ:
| Místo: |  | Frýdek Místek |  |  | Datum: | 1. 12. 2017
| Zadavatel: |  |  |  |  | IČ:
|  | Statutární město Frýdek-Místek |  |  |  | DIČ:
| Uchazeč: |  |  |  |  | IČ:
DIČ:
| Projektant: |  |  |  |  | IČ:
|  | CHVÁLEK ATELIÉR s.r.o.. |  |  |  | DIČ:
Poznámka:
Soupis prací je sestaven za využití položek Cenové soustavy ÚRS. Cenové a technické podmínky položek CS ÚRS, které nejsou uvedeny v soupisu prací (tzv. úvodní části katalogů) jsou neomezeně dálkově k dispozici na www.cs-urs.cz. Položky soupisu prací, které nemají ve sloupci „Cenová soustava“ uveden žádný údaj, nepochází z Cenové soustavy ÚRS (takové položky soupisu prací mají Cenovou soustavu „VLASTNÍ“). Ocenění "vlastní" položky:na základě odborných znalostí a zkušeností projektanta při realizaci obdobných zakázek za období 5-ti let. nebo na základě CN) Nedílnou součástí soupisu prací je projektová dokumentace vč. textových příloh, na kterou se položky soupisu prací plně odkazují.
| Cena bez DPH | [5 empty] | 0
|  |  | Základ daně |  |  | Sazba daně | Výše daně
| DPH | základní | 0 |  |  | 21% | 0
|  | snížená | 0 |  |  | 15% | 0
|  | zákl. přenesená | 0 |  |  | 21% | 0
|  | sníž. přenesená | 0 |  |  | 15% | 0
|  | nulová | 0 |  |  | 0% | 0
| Cena s DPH |  |  | v | CZK |  | 0
REKAPITULACE ČLENĚNÍ SOUPISU PRACÍ
Stavba:
Centrum aktivních seniorů
Objekt:
SO 03 - Centrum aktivních seniorů
Soupis:
D03.2A - Stavebně konstrukční řešení - betonové konstrukce
Místo: |  |  | Frýdek Místek |  |  | Datum: | 1. 12. 2017
Zadavatel: |  |  | Statutární město Frýdek-Místek |  |  | Projektant: | CHVÁLEK ATELIÉR s.r.o..
Uchazeč:
Kód dílu - Popis | [6 empty] | Cena celkem [CZK]
Náklady soupisu celkem | [6 empty] | 0 | [12 empty] | -1
| HSV - Práce a dodávky HSV | [5 empty] | 0
| 1 - Zemní práce | [5 empty] | 0
| 2 - Zakládání | [5 empty] | 0
| 3 - Svislé a kompletní konstrukce | [5 empty] | 0
| 4 - Vodorovné konstrukce | [5 empty] | 0
| 998 - Přesun hmot | [5 empty] | 0
SOUPIS PRACÍ
Stavba:
Centrum aktivních seniorů
Objekt:
SO 03 - Centrum aktivních seniorů
Soupis:
D03.2A - Stavebně konstrukční řešení - betonové konstrukce
Místo: |  |  | Frýdek Místek |  |  | Datum: | 1. 12. 2017
Zadavatel: |  |  | Statutární město Frýdek-Místek |  |  | Projektant: | CHVÁLEK ATELIÉR s.r.o..
Uchazeč:
PČ | Typ | Kód | Popis | MJ | Množství | J.cena [CZK] | Cena celkem [CZK] | Cenová soustava |  | Poznámka | DPH | J. Nh [h] | Nh celkem [h] | J. hmotnost [t] | Hmotnost celkem [t] | J. suť [t] | Suť Celkem [t]
Náklady soupisu celkem | [6 empty] | 0 | [5 empty] | 0 |  | 1290.7631 |  | 0 |  | D | -1 | [10 empty] | 0
| D | HSV | Práce a dodávky HSV |  |  |  | 0 | [5 empty] | 0 |  | 1290.7631 |  | 0 | 1 | D | 0 |  |  |  | ROZPOCET | [6 empty] | 0
| D | 1 | Zemní práce |  |  |  | 0 | [5 empty] | 0 |  | 0 |  | 0 | 1 | D | 1 |  |  |  | ROZPOCET | [6 empty] | 0
1 | K | 162701105 | Vodorovné přemístění do 10000 m výkopku/sypaniny z horniny tř. 1 až 4 | m3 | 100 |  | 0 | CS ÚRS 2017 01 |  |  | základní |  | 0 | 0 | 0 | 0 | 0 | 4 | K | 2 |  |  |  | ROZPOCET | 0 | 0 | 0 | 0 | 0 | 1 | 0 | 4 | -1377366507
| VV |  | viz v.č. D03._2A_03, TZ, D03.1_03/04, TZ | [15 empty] | VV | 2 | 1 | True | 0 | ROZPOCET
| VV |  | "viz pilotové konstrukce" 100,0 |  | 100 | [13 empty] | VV | 2 | 2 | True | 0 | ROZPOCET
| VV |  | Součet |  | 100 | [13 empty] | VV | 2 | 4 | True | 1 | ROZPOCET
2 | K | 171201201 | Uložení sypaniny na skládky | m3 | 100 |  | 0 | CS ÚRS 2017 01 |  |  | základní |  | 0 | 0 | 0 | 0 | 0 | 4 | K | 2 |  |  |  | ROZPOCET | 0 | 0 | 0 | 0 | 0 | 1 | 0 | 4 | -587738150
3 | K | 171201211 | Poplatek za uložení odpadu ze sypaniny na skládce (skládkovné) | t | 180 |  | 0 | CS ÚRS 2017 01 |  |  | základní |  | 0 | 0 | 0 | 0 | 0 | 4 | K | 2 |  |  |  | ROZPOCET | 0 | 0 | 0 | 0 | 0 | 1 | 0 | 4 | 1342422091
| VV |  | 100*1,8 'Přepočtené koeficientem množství |  | 180 | [13 empty] | VV | 2 | 2 | False | 1 | ROZPOCET
| D | 2 | Zakládání |  |  |  | 0 | [5 empty] | 0 |  | 542.8622 |  | 0 | 1 | D | 1 |  |  |  | ROZPOCET | [6 empty] | 0
4 | K | 226113113 | Vrty velkoprofilové svislé nezapažené D do 1050 mm hl do 5 m hor. III | m | 100 |  | 0 | CS ÚRS 2017 01 |  |  | základní |  | 0 | 4e-05 | 0.004 | 0 | 0 | 4 | K | 2 |  |  |  | ROZPOCET | 0 | 0 | 0 | 0 | 0 | 1 | 0 | 4 | 1738416448
| VV |  | viz v.č. D03._2A_03, TZ, D03.1_03/04, TZ | [15 empty] | VV | 2 | 1 | True | 0 | ROZPOCET
| VV |  | 25*4,0 |  | 100 | [13 empty] | VV | 2 | 2 | True | 0 | ROZPOCET
| VV |  | Součet |  | 100 | [13 empty] | VV | 2 | 4 | True | 1 | ROZPOCET
5 | K | 231112113 | Zřízení pilot svislých D do 1250 mm hl do 10 m z betonu železového | m | 100 |  | 0 | CS ÚRS 2017 01 |  |  | základní |  | 0 | 0 | 0 | 0 | 0 | 4 | K | 2 |  |  |  | ROZPOCET | 0 | 0 | 0 | 0 | 0 | 1 | 0 | 4 | -707491493
| VV |  | viz v.č. D03._2A_03, TZ, D03.1_03/04, TZ | [15 empty] | VV | 2 | 1 | True | 0 | ROZPOCET
| VV |  | 25*4,0 |  | 100 | [13 empty] | VV | 2 | 2 | True | 0 | ROZPOCET
| VV |  | Součet |  | 100 | [13 empty] | VV | 2 | 4 | True | 1 | ROZPOCET
6 | M | 589337290 | směs pro beton třída C35/45 (V4) , XA1 | m3 | 100 |  | 0 | CS ÚRS 2017 01 |  |  | základní |  | 0 | 2.429 | 242.9 | 0 | 0 | 8 | M | 2 |  |  |  | ROZPOCET | 0 | 0 | 0 | 0 | 0 | 1 | 0 | 4 | -1260471078
7 | K | 231611114 | Výztuž pilot betonovaných do země ocel z betonářské oceli 10 505 | t | 2.338 |  | 0 | CS ÚRS 2017 01 |  |  | základní |  | 0 | 1.1133 | 2.6029 | 0 | 0 | 4 | K | 2 |  |  |  | ROZPOCET | 0 | 0 | 0 | 0 | 0 | 1 | 0 | 4 | 646956177
| VV |  | viz v.č. D03._2A_03, TZ, D03.1_03/04, TZ | [15 empty] | VV | 2 | 1 | True | 0 | ROZPOCET
| VV |  | "viz výkaz" 2,125 |  | 2.125 | [13 empty] | VV | 2 | 2 | True | 0 | ROZPOCET
| VV |  | Mezisoučet |  | 2.125 | [13 empty] | VV | 2 | 3 | True | 0 | ROZPOCET
| VV |  | "ostatní" 0,1*2,125 |  | 0.213 | [13 empty] | VV | 2 | 2 | True | 0 | ROZPOCET
| VV |  | Součet |  | 2.338 | [13 empty] | VV | 2 | 4 | True | 1 | ROZPOCET
8 | K | 274326131 | Základové pasy z ŽB se zvýšenými nároky na prostředí tř. C 30/37 | m3 | 63.7 |  | 0 | CS ÚRS 2017 01 |  |  | základní |  | 0 | 2.5518 | 162.5484 | 0 | 0 | 4 | K | 2 |  |  |  | ROZPOCET | 0 | 0 | 0 | 0 | 0 | 1 | 0 | 4 | 1257148626
| VV |  | viz v.č. D03._2A_03, TZ, D03.1_03/04, TZ | [15 empty] | VV | 2 | 1 | True | 0 | ROZPOCET
| VV |  | "ZP1" 0,5*1,0*79,0 |  | 39.5 | [13 empty] | VV | 2 | 2 | True | 0 | ROZPOCET
| VV |  | "ZP2" 0,6*1,0*33,0 |  | 19.8 | [13 empty] | VV | 2 | 2 | True | 0 | ROZPOCET
| VV |  | "ZP3" 0,8*1,0*5,5 |  | 4.4 | [13 empty] | VV | 2 | 2 | True | 0 | ROZPOCET
| VV |  | Součet |  | 63.7 | [13 empty] | VV | 2 | 4 | True | 1 | ROZPOCET
9 | K | 274356021 | Bednění základových pasů ploch rovinných zřízení | m2 | 270.25 |  | 0 | CS ÚRS 2017 01 |  |  | základní |  | 0 | 0.00458 | 1.2377 | 0 | 0 | 4 | K | 2 |  |  |  | ROZPOCET | 0 | 0 | 0 | 0 | 0 | 1 | 0 | 4 | 1228669249
| VV |  | viz v.č. D03._2A_03, TZ, D03.1_03/04, TZ | [15 empty] | VV | 2 | 1 | True | 0 | ROZPOCET
| VV |  | "ZP1" 2*1,0*79,0 |  | 158 | [13 empty] | VV | 2 | 2 | True | 0 | ROZPOCET
| VV |  | "ZP2" 2*1,0*33,0 |  | 66 | [13 empty] | VV | 2 | 2 | True | 0 | ROZPOCET
| VV |  | "ZP3" 2*1,0*5,5 |  | 11 | [13 empty] | VV | 2 | 2 | True | 0 | ROZPOCET
| VV |  | Mezisoučet |  | 235 | [13 empty] | VV | 2 | 3 | True | 0 | ROZPOCET
| VV |  | 0,15*235,0 |  | 35.25 | [13 empty] | VV | 2 | 2 | True | 0 | ROZPOCET
| VV |  | Součet |  | 270.25 | [13 empty] | VV | 2 | 4 | True | 1 | ROZPOCET
10 | K | 274356022 | Bednění základových pasů ploch rovinných odstranění | m2 | 270.25 |  | 0 | CS ÚRS 2017 01 |  |  | základní |  | 0 | 0 | 0 | 0 | 0 | 4 | K | 2 |  |  |  | ROZPOCET | 0 | 0 | 0 | 0 | 0 | 1 | 0 | 4 | -1351990825
11 | K | 275326131 | Základové patky z ŽB se zvýšenými nároky na prostředí tř. C 30/37 | m3 | 49.986 |  | 0 | CS ÚRS 2017 01 |  |  | základní |  | 0 | 2.5518 | 127.5533 | 0 | 0 | 4 | K | 2 |  |  |  | ROZPOCET | 0 | 0 | 0 | 0 | 0 | 1 | 0 | 4 | 473465855
| VV |  | viz v.č. D03._2A_03, TZ, D03.1_03/04, TZ | [15 empty] | VV | 2 | 1 | True | 0 | ROZPOCET
| VV |  | (1,0*1,0)*1,0*2 |  | 2 | [13 empty] | VV | 2 | 2 | True | 0 | ROZPOCET
| VV |  | (1,5*1,5)*1,0*4 |  | 9 | [13 empty] | VV | 2 | 2 | True | 0 | ROZPOCET
| VV |  | (1,8*1,8)*1,0 |  | 3.24 | [13 empty] | VV | 2 | 2 | True | 0 | ROZPOCET
| VV |  | (1,3*1,3)*1,0 |  | 1.69 | [13 empty] | VV | 2 | 2 | True | 0 | ROZPOCET
| VV |  | (4,1*1,5)*1,0 |  | 6.15 | [13 empty] | VV | 2 | 2 | True | 0 | ROZPOCET
| VV |  | (2,0*2,0)*1,0*2 |  | 8 | [13 empty] | VV | 2 | 2 | True | 0 | ROZPOCET
| VV |  | (1,4*1,4)*1,0 |  | 1.96 | [13 empty] | VV | 2 | 2 | True | 0 | ROZPOCET
| VV |  | (2,1*2,1)*1,0*2 |  | 8.82 | [13 empty] | VV | 2 | 2 | True | 0 | ROZPOCET
| VV |  | (3,9*3,9)*0,6 |  | 9.126 | [13 empty] | VV | 2 | 2 | True | 0 | ROZPOCET
| VV |  | Součet |  | 49.986 | [13 empty] | VV | 2 | 4 | True | 1 | ROZPOCET
12 | K | 275356021 | Bednění základových patek ploch rovinných zřízení | m2 | 103.36 |  | 0 | CS ÚRS 2017 01 |  |  | základní |  | 0 | 0.00458 | 0.47339 | 0 | 0 | 4 | K | 2 |  |  |  | ROZPOCET | 0 | 0 | 0 | 0 | 0 | 1 | 0 | 4 | 188460661
| VV |  | viz v.č. D03._2A_03, TZ, D03.1_03/04, TZ | [15 empty] | VV | 2 | 1 | True | 0 | ROZPOCET
| VV |  | (1,0+1,0)*2*1,0*2 |  | 8 | [13 empty] | VV | 2 | 2 | True | 0 | ROZPOCET
| VV |  | (1,5+1,5)*2*1,0*4 |  | 24 | [13 empty] | VV | 2 | 2 | True | 0 | ROZPOCET
| VV |  | (1,8+1,8)*2*1,0 |  | 7.2 | [13 empty] | VV | 2 | 2 | True | 0 | ROZPOCET
| VV |  | (1,3+1,3)*2*1,0 |  | 5.2 | [13 empty] | VV | 2 | 2 | True | 0 | ROZPOCET
| VV |  | (4,1+1,5)*2*1,0 |  | 11.2 | [13 empty] | VV | 2 | 2 | True | 0 | ROZPOCET
| VV |  | (2,0+2,0)*2*1,0*2 |  | 16 | [13 empty] | VV | 2 | 2 | True | 0 | ROZPOCET
| VV |  | (1,4+1,4)*2*1,0 |  | 5.6 | [13 empty] | VV | 2 | 2 | True | 0 | ROZPOCET
| VV |  | (2,1+2,1)*2*1,0*2 |  | 16.8 | [13 empty] | VV | 2 | 2 | True | 0 | ROZPOCET
| VV |  | (3,9+3,9)*2*0,6 |  | 9.36 | [13 empty] | VV | 2 | 2 | True | 0 | ROZPOCET
| VV |  | Součet |  | 103.36 | [13 empty] | VV | 2 | 4 | True | 1 | ROZPOCET
13 | K | 275356022 | Bednění základových patek ploch rovinných odstranění | m2 | 103.36 |  | 0 | CS ÚRS 2017 01 |  |  | základní |  | 0 | 0 | 0 | 0 | 0 | 4 | K | 2 |  |  |  | ROZPOCET | 0 | 0 | 0 | 0 | 0 | 1 | 0 | 4 | -876769787
14 | K | 275366006 | Výztuž základových patek a pásů z betonářské oceli 10 505 | t | 5.291 |  | 0 | CS ÚRS 2017 01 |  |  | základní |  | 0 | 1.0475 | 5.5425 | 0 | 0 | 4 | K | 2 |  |  |  | ROZPOCET | 0 | 0 | 0 | 0 | 0 | 1 | 0 | 4 | 586454939
| VV |  | viz v.č. D03._2A_03, TZ, D03.1_03/04, TZ | [15 empty] | VV | 2 | 1 | True | 0 | ROZPOCET
| VV |  | "viz výpis" 4,81 |  | 4.81 | [13 empty] | VV | 2 | 2 | True | 0 | ROZPOCET
| VV |  | Mezisoučet |  | 4.81 | [13 empty] | VV | 2 | 3 | True | 0 | ROZPOCET
| VV |  | "ostatní" 0,1*4,81 |  | 0.481 | [13 empty] | VV | 2 | 2 | True | 0 | ROZPOCET
| VV |  | Součet |  | 5.291 | [13 empty] | VV | 2 | 4 | True | 1 | ROZPOCET
| D | 3 | Svislé a kompletní konstrukce |  |  |  | 0 | [5 empty] | 0 |  | 127.4916 |  | 0 | 1 | D | 1 |  |  |  | ROZPOCET | [6 empty] | 0
15 | K | 311321611 | Nosná zeď ze ŽB tř. C 30/37 bez výztuže | m3 | 41.686 |  | 0 | CS ÚRS 2017 01 |  |  | základní |  | 0 | 2.4533 | 102.2678 | 0 | 0 | 4 | K | 2 |  |  |  | ROZPOCET | 0 | 0 | 0 | 0 | 0 | 1 | 0 | 4 | 180394847
| VV |  | viz v.č. D03._2A_03, TZ | [15 empty] | VV | 2 | 1 | True | 0 | ROZPOCET
| VV |  | (7,95*3,88*0,3)+(4,15*3,88*0,25) |  | 13.279 | [13 empty] | VV | 2 | 2 | True | 0 | ROZPOCET
| VV |  | (7,95*3,1*0,3)+(4,15*3,1*0,25) |  | 10.61 | [13 empty] | VV | 2 | 2 | True | 0 | ROZPOCET
| VV |  | (7,95*5,2*0,3)+(4,15*5,2*0,25) |  | 17.797 | [13 empty] | VV | 2 | 2 | True | 0 | ROZPOCET
| VV |  | Součet |  | 41.686 | [13 empty] | VV | 2 | 4 | True | 1 | ROZPOCET
16 | K | 311351105 | Zřízení oboustranného bednění zdí nosných | m2 | 294.756 |  | 0 | CS ÚRS 2017 01 |  |  | základní |  | 0 | 0.00109 | 0.32128 | 0 | 0 | 4 | K | 2 |  |  |  | ROZPOCET | 0 | 0 | 0 | 0 | 0 | 1 | 0 | 4 | -1303758586
| VV |  | viz v.č. D03._2A_03, TZ | [15 empty] | VV | 2 | 1 | True | 0 | ROZPOCET
| VV |  | (7,95*3,88*2)+(4,15*3,88*2) |  | 93.896 | [13 empty] | VV | 2 | 2 | True | 0 | ROZPOCET
| VV |  | (7,95*3,1*2)+(4,15*3,1*2) |  | 75.02 | [13 empty] | VV | 2 | 2 | True | 0 | ROZPOCET
| VV |  | (7,95*5,2*2)+(4,15*5,2*2) |  | 125.84 | [13 empty] | VV | 2 | 2 | True | 0 | ROZPOCET
| VV |  | Součet |  | 294.756 | [13 empty] | VV | 2 | 4 | True | 1 | ROZPOCET
17 | K | 311351106 | Odstranění oboustranného bednění zdí nosných | m2 | 294.756 |  | 0 | CS ÚRS 2017 01 |  |  | základní |  | 0 | 0 | 0 | 0 | 0 | 4 | K | 2 |  |  |  | ROZPOCET | 0 | 0 | 0 | 0 | 0 | 1 | 0 | 4 | 774168150
18 | K | 330321610 | Sloupy nebo pilíře ze ŽB tř. C 30/37 bez výztuže | m3 | 10.075 |  | 0 | CS ÚRS 2017 01 |  |  | základní |  | 0 | 2.4533 | 24.7169 | 0 | 0 | 4 | K | 2 |  |  |  | ROZPOCET | 0 | 0 | 0 | 0 | 0 | 1 | 0 | 4 | -779915930
| VV |  | viz v.č. D03._2A_03, TZ | [15 empty] | VV | 2 | 1 | True | 0 | ROZPOCET
| VV |  | 0,3*0,3*3,88*8 |  | 2.794 | [13 empty] | VV | 2 | 2 | True | 0 | ROZPOCET
| VV |  | 0,3*0,3*3,1*11 |  | 3.069 | [13 empty] | VV | 2 | 2 | True | 0 | ROZPOCET
| VV |  | 0,3*0,3*5,2*9 |  | 4.212 | [13 empty] | VV | 2 | 2 | True | 0 | ROZPOCET
| VV |  | Součet |  | 10.075 | [13 empty] | VV | 2 | 4 | True | 1 | ROZPOCET
19 | K | 331351101 | Zřízení bednění sloupů čtyřúhelníkových v do 4 m | m2 | 134.328 |  | 0 | CS ÚRS 2017 01 |  |  | základní |  | 0 | 0.00126 | 0.16925 | 0 | 0 | 4 | K | 2 |  |  |  | ROZPOCET | 0 | 0 | 0 | 0 | 0 | 1 | 0 | 4 | 1149739805
| VV |  | viz v.č. D03._2A_03, TZ | [15 empty] | VV | 2 | 1 | True | 0 | ROZPOCET
| VV |  | 0,3*4*3,88*8 |  | 37.248 | [13 empty] | VV | 2 | 2 | True | 0 | ROZPOCET
| VV |  | 0,3*4*3,1*11 |  | 40.92 | [13 empty] | VV | 2 | 2 | True | 0 | ROZPOCET
| VV |  | 0,3*4*5,2*9 |  | 56.16 | [13 empty] | VV | 2 | 2 | True | 0 | ROZPOCET
| VV |  | Součet |  | 134.328 | [13 empty] | VV | 2 | 4 | True | 1 | ROZPOCET
20 | K | 331351102 | Odstranění bednění sloupů čtyřúhelníkových v do 4 m | m2 | 134.328 |  | 0 | CS ÚRS 2017 01 |  |  | základní |  | 0 | 0 | 0 | 0 | 0 | 4 | K | 2 |  |  |  | ROZPOCET | 0 | 0 | 0 | 0 | 0 | 1 | 0 | 4 | -1239552590
21 | K | 331351108 | Příplatek k bednění sloupů za vzepření při výšce přes 4 do 6 m | m2 | 56.16 |  | 0 | CS ÚRS 2017 01 |  |  | základní |  | 0 | 0.00029 | 0.016286 | 0 | 0 | 4 | K | 2 |  |  |  | ROZPOCET | 0 | 0 | 0 | 0 | 0 | 1 | 0 | 4 | 1533283682
| D | 4 | Vodorovné konstrukce |  |  |  | 0 | [5 empty] | 0 |  | 620.4093 |  | 0 | 1 | D | 1 |  |  |  | ROZPOCET | [6 empty] | 0
22 | K | 411321616 | Stropy deskové ze ŽB tř. C 30/37 | m3 | 149.153 |  | 0 | CS ÚRS 2017 01 |  |  | základní |  | 0 | 2.4534 | 365.9364 | 0 | 0 | 4 | K | 2 |  |  |  | ROZPOCET | 0 | 0 | 0 | 0 | 0 | 1 | 0 | 4 | -1453826255
| VV |  | viz v.č. D03._2A_03, TZ | [15 empty] | VV | 2 | 1 | True | 0 | ROZPOCET
| VV |  | (7,5*14,7*0,25)+(12,6*19,3*0,25) |  | 88.358 | [13 empty] | VV | 2 | 2 | True | 0 | ROZPOCET
| VV |  | (12,6*19,3*0,25) |  | 60.795 | [13 empty] | VV | 2 | 2 | True | 0 | ROZPOCET
| VV |  | Součet |  | 149.153 | [13 empty] | VV | 2 | 4 | True | 1 | ROZPOCET
23 | K | 411351101 | Zřízení bednění stropů deskových | m2 | 596.61 |  | 0 | CS ÚRS 2017 01 |  |  | základní |  | 0 | 0.00215 | 1.2827 | 0 | 0 | 4 | K | 2 |  |  |  | ROZPOCET | 0 | 0 | 0 | 0 | 0 | 1 | 0 | 4 | -597331278
| VV |  | viz v.č. D03._2A_03, TZ | [15 empty] | VV | 2 | 1 | True | 0 | ROZPOCET
| VV |  | (7,5*14,7)+(12,6*19,3) |  | 353.43 | [13 empty] | VV | 2 | 2 | True | 0 | ROZPOCET
| VV |  | (12,6*19,3) |  | 243.18 | [13 empty] | VV | 2 | 2 | True | 0 | ROZPOCET
| VV |  | Součet |  | 596.61 | [13 empty] | VV | 2 | 4 | True | 1 | ROZPOCET
24 | K | 411351102 | Odstranění bednění stropů deskových | m2 | 596.61 |  | 0 | CS ÚRS 2017 01 |  |  | základní |  | 0 | 0 | 0 | 0 | 0 | 4 | K | 2 |  |  |  | ROZPOCET | 0 | 0 | 0 | 0 | 0 | 1 | 0 | 4 | -907459794
25 | K | 411354173 | Zřízení podpěrné konstrukce stropů v do 4 m pro zatížení do 12 kPa | m2 | 596.61 |  | 0 | CS ÚRS 2017 01 |  |  | základní |  | 0 | 0.00524 | 3.1262 | 0 | 0 | 4 | K | 2 |  |  |  | ROZPOCET | 0 | 0 | 0 | 0 | 0 | 1 | 0 | 4 | 765149734
26 | K | 411354174 | Odstranění podpěrné konstrukce stropů v do 4 m pro zatížení do 12 kPa | m2 | 596.61 |  | 0 | CS ÚRS 2017 01 |  |  | základní |  | 0 | 0 | 0 | 0 | 0 | 4 | K | 2 |  |  |  | ROZPOCET | 0 | 0 | 0 | 0 | 0 | 1 | 0 | 4 | 1854949391
27 | K | 413321616 | Nosníky, ztužující věnce, atiky ze ŽB tř. C 30/37 | m3 | 78.413 |  | 0 | CS ÚRS 2017 01 |  |  | základní |  | 0 | 2.4534 | 192.3753 | 0 | 0 | 4 | K | 2 |  |  |  | ROZPOCET | 0 | 0 | 0 | 0 | 0 | 1 | 0 | 4 | 1494053806
| VV |  | viz v.č. D03._2A_03, TZ | [15 empty] | VV | 2 | 1 | True | 0 | ROZPOCET
| VV |  | 1.NP | [15 empty] | VV | 2 | 1 | True | 0 | ROZPOCET
| VV |  | (25,075*0,3*0,6) |  | 4.514 | [13 empty] | VV | 2 | 2 | True | 0 | ROZPOCET
| VV |  | (13,17*0,3*0,05) |  | 0.198 | [13 empty] | VV | 2 | 2 | True | 0 | ROZPOCET
| VV |  | (20*0,15*1,65) |  | 4.95 | [13 empty] | VV | 2 | 2 | True | 0 | ROZPOCET
| VV |  | (42,7*0,3*0,35) |  | 4.484 | [13 empty] | VV | 2 | 2 | True | 0 | ROZPOCET
| VV |  | (7,3*0,3*0,3) |  | 0.657 | [13 empty] | VV | 2 | 2 | True | 0 | ROZPOCET
| VV |  | 2.NP | [15 empty] | VV | 2 | 1 | True | 0 | ROZPOCET
| VV |  | (42,7*0,3*0,35) |  | 4.484 | [13 empty] | VV | 2 | 2 | True | 0 | ROZPOCET
| VV |  | 3.NP | [15 empty] | VV | 2 | 1 | True | 0 | ROZPOCET
| VV |  | (41,8*0,3*0,45) |  | 5.643 | [13 empty] | VV | 2 | 2 | True | 0 | ROZPOCET
| VV |  | "P1" (20,151*0,3*1,1) |  | 6.65 | [13 empty] | VV | 2 | 2 | True | 0 | ROZPOCET
| VV |  | "A" (19,3*0,3*0,4)+(19,3*0,3*0,9)+(19,3*0,3*0,9) |  | 12.738 | [13 empty] | VV | 2 | 2 | True | 0 | ROZPOCET
| VV |  | "1" (12,6*0,3*0,4)+(12,6*0,3*0,9)+(32,2*0,3*0,9) |  | 13.608 | [13 empty] | VV | 2 | 2 | True | 0 | ROZPOCET
| VV |  | "C" (19,3*0,3*0,4)+(19,3*0,3*0,9)+(19,3*0,3*0,9) |  | 12.738 | [13 empty] | VV | 2 | 2 | True | 0 | ROZPOCET
| VV |  | "4" (12,6*0,3*0,4)+(12,6*0,3*0,9)+(12,6*0,3*0,75) |  | 7.749 | [13 empty] | VV | 2 | 2 | True | 0 | ROZPOCET
| VV |  | Součet |  | 78.413 | [13 empty] | VV | 2 | 4 | True | 1 | ROZPOCET
28 | K | 413351107 | Zřízení bednění nosníků, ztužujících věnců, atik bez podpěrné konstrukce | m2 | 555.739 |  | 0 | CS ÚRS 2017 01 |  |  | základní |  | 0 | 0.00077 | 0.42792 | 0 | 0 | 4 | K | 2 |  |  |  | ROZPOCET | 0 | 0 | 0 | 0 | 0 | 1 | 0 | 4 | -1403332732
| VV |  | viz v.č. D03._2A_03, TZ | [15 empty] | VV | 2 | 1 | True | 0 | ROZPOCET
| VV |  | 1.NP | [15 empty] | VV | 2 | 1 | True | 0 | ROZPOCET
| VV |  | (25,075*2*0,6) |  | 30.09 | [13 empty] | VV | 2 | 2 | True | 0 | ROZPOCET
| VV |  | (13,17*2*0,05) |  | 1.317 | [13 empty] | VV | 2 | 2 | True | 0 | ROZPOCET
| VV |  | (20*2*1,65) |  | 66 | [13 empty] | VV | 2 | 2 | True | 0 | ROZPOCET
| VV |  | (42,7*2*0,35) |  | 29.89 | [13 empty] | VV | 2 | 2 | True | 0 | ROZPOCET
| VV |  | (7,3*2*0,3) |  | 4.38 | [13 empty] | VV | 2 | 2 | True | 0 | ROZPOCET
| VV |  | 2.NP | [15 empty] | VV | 2 | 1 | True | 0 | ROZPOCET
| VV |  | (42,7*2*0,35) |  | 29.89 | [13 empty] | VV | 2 | 2 | True | 0 | ROZPOCET
| VV |  | 3.NP | [15 empty] | VV | 2 | 1 | True | 0 | ROZPOCET
| VV |  | (41,8*2*0,45) |  | 37.62 | [13 empty] | VV | 2 | 2 | True | 0 | ROZPOCET
| VV |  | "P1" (20,151*2*1,1) |  | 44.332 | [13 empty] | VV | 2 | 2 | True | 0 | ROZPOCET
| VV |  | "A" (19,3*2*0,4)+(19,3*2*0,9)+(19,3*2*0,9) |  | 84.92 | [13 empty] | VV | 2 | 2 | True | 0 | ROZPOCET
| VV |  | "1" (12,6*2*0,4)+(12,6*2*0,9)+(32,2*2*0,9) |  | 90.72 | [13 empty] | VV | 2 | 2 | True | 0 | ROZPOCET
| VV |  | "C" (19,3*2*0,4)+(19,3*2*0,9)+(19,3*2*0,9) |  | 84.92 | [13 empty] | VV | 2 | 2 | True | 0 | ROZPOCET
| VV |  | "4" (12,6*2*0,4)+(12,6*2*0,9)+(12,6*2*0,75) |  | 51.66 | [13 empty] | VV | 2 | 2 | True | 0 | ROZPOCET
| VV |  | Součet |  | 555.739 | [13 empty] | VV | 2 | 4 | True | 1 | ROZPOCET
29 | K | 413351108 | Odstranění bednění nosníků, ztužujících věnců, atik bez podpěrné konstrukce | m2 | 555.739 |  | 0 | CS ÚRS 2017 01 |  |  | základní |  | 0 | 0 | 0 | 0 | 0 | 4 | K | 2 |  |  |  | ROZPOCET | 0 | 0 | 0 | 0 | 0 | 1 | 0 | 4 | 2115726068
30 | K | 413351213 | Zřízení podpěrné konstrukce nosníků v do 4 m pro zatížení do 10 kPa | m2 | 81.885 |  | 0 | CS ÚRS 2017 01 |  |  | základní |  | 0 | 0.0082 | 0.67146 | 0 | 0 | 4 | K | 2 |  |  |  | ROZPOCET | 0 | 0 | 0 | 0 | 0 | 1 | 0 | 4 | -1919647356
| VV |  | viz v.č. D03._2A_03, TZ | [15 empty] | VV | 2 | 1 | True | 0 | ROZPOCET
| VV |  | 3.NP | [15 empty] | VV | 2 | 1 | True | 0 | ROZPOCET
| VV |  | (41,8*0,3) |  | 12.54 | [13 empty] | VV | 2 | 2 | True | 0 | ROZPOCET
| VV |  | "P1" (20,151*0,3) |  | 6.045 | [13 empty] | VV | 2 | 2 | True | 0 | ROZPOCET
| VV |  | "A" (19,3*0,3)+(19,3*0,3)+(19,3*0,3) |  | 17.37 | [13 empty] | VV | 2 | 2 | True | 0 | ROZPOCET
| VV |  | "1" (12,6*0,3)+(12,6*0,3)+(32,2*0,3) |  | 17.22 | [13 empty] | VV | 2 | 2 | True | 0 | ROZPOCET
| VV |  | "C" (19,3*0,3)+(19,3*0,3)+(19,3*0,3) |  | 17.37 | [13 empty] | VV | 2 | 2 | True | 0 | ROZPOCET
| VV |  | "4" (12,6*0,3)+(12,6*0,3)+(12,6*0,3) |  | 11.34 | [13 empty] | VV | 2 | 2 | True | 0 | ROZPOCET
| VV |  | Součet |  | 81.885 | [13 empty] | VV | 2 | 4 | True | 1 | ROZPOCET
31 | K | 413351214 | Odstranění podpěrné konstrukce nosníků v do 4 m pro zatížení do 10 kPa | m2 | 81.885 |  | 0 | CS ÚRS 2017 01 |  |  | základní |  | 0 | 0 | 0 | 0 | 0 | 4 | K | 2 |  |  |  | ROZPOCET | 0 | 0 | 0 | 0 | 0 | 1 | 0 | 4 | -131631444
32 | K | 430321616 | Schodišťová konstrukce a rampa ze ŽB tř. C 30/37 | m3 | 10.563 |  | 0 | CS ÚRS 2017 01 |  |  | základní |  | 0 | 2.4534 | 25.9149 | 0 | 0 | 4 | K | 2 |  |  |  | ROZPOCET | 0 | 0 | 0 | 0 | 0 | 1 | 0 | 4 | 638087561
| VV |  | viz v.č. D03._2A_03, TZ | [15 empty] | VV | 2 | 1 | True | 0 | ROZPOCET
| VV |  | (16,5*1,5*0,35)+(3,2*1,65*0,18*2) |  | 10.563 | [13 empty] | VV | 2 | 2 | True | 0 | ROZPOCET
| VV |  | Součet |  | 10.563 | [13 empty] | VV | 2 | 4 | True | 1 | ROZPOCET
33 | K | 430361821 | Výztuž sloupů, stěn, stropů, nosníků a schodišť betonářskou ocelí 10 505 | t | 28.71 |  | 0 | CS ÚRS 2017 01 |  |  | základní |  | 0 | 1.0489 | 30.1131 | 0 | 0 | 4 | K | 2 |  |  |  | ROZPOCET | 0 | 0 | 0 | 0 | 0 | 1 | 0 | 4 | -870412187
| VV |  | viz v.č. D03._2A_03, TZ | [15 empty] | VV | 2 | 1 | True | 0 | ROZPOCET
| VV |  | (3,37+2,377+0,98+4,416+10,176+4,781) |  | 26.1 | [13 empty] | VV | 2 | 2 | True | 0 | ROZPOCET
| VV |  | Mezisoučet |  | 26.1 | [13 empty] | VV | 2 | 3 | True | 0 | ROZPOCET
| VV |  | "ostatní" 0,1*26,1 |  | 2.61 | [13 empty] | VV | 2 | 2 | True | 0 | ROZPOCET
| VV |  | Součet |  | 28.71 | [13 empty] | VV | 2 | 4 | True | 1 | ROZPOCET
34 | K | 431351121 | Zřízení bednění schodišť a ramp přímočarých v do 4 m | m2 | 35.31 |  | 0 | CS ÚRS 2017 01 |  |  | základní |  | 0 | 0.01282 | 0.45267 | 0 | 0 | 4 | K | 2 |  |  |  | ROZPOCET | 0 | 0 | 0 | 0 | 0 | 1 | 0 | 4 | -103513672
| VV |  | viz v.č. D03._2A_03, TZ | [15 empty] | VV | 2 | 1 | True | 0 | ROZPOCET
| VV |  | (16,5*1,5)+(3,2*1,65*2) |  | 35.31 | [13 empty] | VV | 2 | 2 | True | 0 | ROZPOCET
| VV |  | Součet |  | 35.31 | [13 empty] | VV | 2 | 4 | True | 1 | ROZPOCET
35 | K | 431351122 | Odstranění bednění schodišť a ramp přímočarých v do 4 m | m2 | 35.31 |  | 0 | CS ÚRS 2017 01 |  |  | základní |  | 0 | 0 | 0 | 0 | 0 | 4 | K | 2 |  |  |  | ROZPOCET | 0 | 0 | 0 | 0 | 0 | 1 | 0 | 4 | -189179858
36 | K | 434351141 | Zřízení bednění stupňů přímočarých schodišť | m2 | 16.5 |  | 0 | CS ÚRS 2017 01 |  |  | základní |  | 0 | 0.00658 | 0.10857 | 0 | 0 | 4 | K | 2 |  |  |  | ROZPOCET | 0 | 0 | 0 | 0 | 0 | 1 | 0 | 4 | -347553446
| VV |  | viz v.č. D03._2A_03, TZ | [15 empty] | VV | 2 | 1 | True | 0 | ROZPOCET
| VV |  | (11+12+13+14)*1,65*0,2 |  | 16.5 | [13 empty] | VV | 2 | 2 | True | 0 | ROZPOCET
| VV |  | Součet |  | 16.5 | [13 empty] | VV | 2 | 4 | True | 1 | ROZPOCET
37 | K | 434351142 | Odstranění bednění stupňů přímočarých schodišť | m2 | 16.5 |  | 0 | CS ÚRS 2017 01 |  |  | základní |  | 0 | 0 | 0 | 0 | 0 | 4 | K | 2 |  |  |  | ROZPOCET | 0 | 0 | 0 | 0 | 0 | 1 | 0 | 4 | -1406240525
| D | 998 | Přesun hmot |  |  |  | 0 | [5 empty] | 0 |  | 0 |  | 0 | 1 | D | 1 |  |  |  | ROZPOCET | [6 empty] | 0
38 | K | 998012023 | Přesun hmot pro konstrukce monolitické v do 24 m | t | 1290.763 |  | 0 | CS ÚRS 2017 01 |  |  | základní |  | 0 | 0 | 0 | 0 | 0 | 4 | K | 2 |  |  |  | ROZPOCET | 0 | 0 | 0 | 0 | 0 | 1 | 0 | 4 | -1444133479

## D03.2B - Stavebně konstru...
| List obsahuje: |  | 1) Krycí list soupisu | 2) Rekapitulace |  |  | 3) Soupis prací | Zpět na list: | Rekapitulace stavby
{5d00e114-3745-4fc6-a977-66e11faa86c3}
2
| KRYCÍ LIST SOUPISU | [8 empty] | v --- níže se nacházejí doplnkové a pomocné údaje k sestavám --- v | [8 empty] | False
Stavba:
Centrum aktivních seniorů
Objekt:
SO 03 - Centrum aktivních seniorů
Soupis:
D03.2B - Stavebně konstrukční řešení - dřevěné konstrukce
| KSO: |  | 801 99 |  |  | CC-CZ:
| Místo: |  | Frýdek Místek |  |  | Datum: | 1. 12. 2017
| Zadavatel: |  |  |  |  | IČ:
|  | Statutární město Frýdek-Místek |  |  |  | DIČ:
| Uchazeč: |  |  |  |  | IČ:
DIČ:
| Projektant: |  |  |  |  | IČ:
|  | CHVÁLEK ATELIÉR s.r.o.. |  |  |  | DIČ:
Poznámka:
Soupis prací je sestaven za využití položek Cenové soustavy ÚRS. Cenové a technické podmínky položek CS ÚRS, které nejsou uvedeny v soupisu prací (tzv. úvodní části katalogů) jsou neomezeně dálkově k dispozici na www.cs-urs.cz. Položky soupisu prací, které nemají ve sloupci „Cenová soustava“ uveden žádný údaj, nepochází z Cenové soustavy ÚRS (takové položky soupisu prací mají Cenovou soustavu „VLASTNÍ“). Ocenění "vlastní" položky:na základě odborných znalostí a zkušeností projektanta při realizaci obdobných zakázek za období 5-ti let. nebo na základě CN) Nedílnou součástí soupisu prací je projektová dokumentace vč. textových příloh, na kterou se položky soupisu prací plně odkazují.
| Cena bez DPH | [5 empty] | 0
|  |  | Základ daně |  |  | Sazba daně | Výše daně
| DPH | základní | 0 |  |  | 21% | 0
|  | snížená | 0 |  |  | 15% | 0
|  | zákl. přenesená | 0 |  |  | 21% | 0
|  | sníž. přenesená | 0 |  |  | 15% | 0
|  | nulová | 0 |  |  | 0% | 0
| Cena s DPH |  |  | v | CZK |  | 0
REKAPITULACE ČLENĚNÍ SOUPISU PRACÍ
Stavba:
Centrum aktivních seniorů
Objekt:
SO 03 - Centrum aktivních seniorů
Soupis:
D03.2B - Stavebně konstrukční řešení - dřevěné konstrukce
Místo: |  |  | Frýdek Místek |  |  | Datum: | 1. 12. 2017
Zadavatel: |  |  | Statutární město Frýdek-Místek |  |  | Projektant: | CHVÁLEK ATELIÉR s.r.o..
Uchazeč:
Kód dílu - Popis | [6 empty] | Cena celkem [CZK]
Náklady soupisu celkem | [6 empty] | 0 | [12 empty] | -1
| PSV - Práce a dodávky PSV | [5 empty] | 0
| 762 - Konstrukce tesařské | [5 empty] | 0
| 767 - Konstrukce zámečnické | [5 empty] | 0
SOUPIS PRACÍ
Stavba:
Centrum aktivních seniorů
Objekt:
SO 03 - Centrum aktivních seniorů
Soupis:
D03.2B - Stavebně konstrukční řešení - dřevěné konstrukce
Místo: |  |  | Frýdek Místek |  |  | Datum: | 1. 12. 2017
Zadavatel: |  |  | Statutární město Frýdek-Místek |  |  | Projektant: | CHVÁLEK ATELIÉR s.r.o..
Uchazeč:
PČ | Typ | Kód | Popis | MJ | Množství | J.cena [CZK] | Cena celkem [CZK] | Cenová soustava |  | Poznámka | DPH | J. Nh [h] | Nh celkem [h] | J. hmotnost [t] | Hmotnost celkem [t] | J. suť [t] | Suť Celkem [t]
Náklady soupisu celkem | [6 empty] | 0 | [5 empty] | 0 |  | 6.07 |  | 0 |  | D | -1 | [10 empty] | 0
| D | PSV | Práce a dodávky PSV |  |  |  | 0 | [5 empty] | 0 |  | 6.07 |  | 0 | 2 | D | 0 |  |  |  | ROZPOCET | [6 empty] | 0
| D | 762 | Konstrukce tesařské |  |  |  | 0 | [5 empty] | 0 |  | 0 |  | 0 | 2 | D | 1 |  |  |  | ROZPOCET | [6 empty] | 0
1 | K | 762018R11 | D+M dřevěné prvky konstrukcí (dřevo lepené lamelové LLD GL24)_ SO 03.1 | m3 | 15.4 |  | 0 | CS VLASTNÍ |  |  | základní |  | 0 | 0 | 0 | 0 | 0 | 16 | K | 2 |  |  |  | ROZPOCET | 0 | 0 | 0 | 0 | 0 | 1 | 0 | 16 | 2039755717
| P |  | Poznámka k položce: Specifikace / obsah jednotkové ceny: -dodávka, výroba řeziva/prvků, - kvalita a specifikace dle PD a TZ -přesuny vč. potřebné zdvihací techniky -kompletní osazení/montážní práce/kotvení vč. kotevních prvků -spojovací prostředky, ošetření a impregnace řeziva vč. příslušných finálních povrchových úprav (ochranné povrchové úpravy dle požadavků PBŘ) ------------------ -ostatní, jinde neuvedené. přímo související práce a dodávky | [15 empty] | P | 2
| VV |  | "kompletní provedení dle specifikace PD a TZ vč. všech souvisejících prací a dodávek | [15 empty] | VV | 2 | 1 | True | 0 | ROZPOCET
| VV |  | viz v.č. D03-.2B_03/04, TZ, detaily | [15 empty] | VV | 2 | 1 | True | 0 | ROZPOCET
| VV |  | "nosná kce nad 3.NP_valba" 14,0 |  | 14 | [13 empty] | VV | 2 | 2 | True | 0 | ROZPOCET
| VV |  | Mezisoučet |  | 14 | [13 empty] | VV | 2 | 3 | True | 0 | ROZPOCET
| VV |  | "ztratné, ostatní prvky" 0,1*14,0 |  | 1.4 | [13 empty] | VV | 2 | 2 | True | 0 | ROZPOCET
| VV |  | Součet |  | 15.4 | [13 empty] | VV | 2 | 4 | True | 1 | ROZPOCET
2 | K | 762018R12 | D+M dřevěné prvky konstrukcí (dřevo_řezivo KLH alt C24)_SO 03.1 | m3 | 1.1 |  | 0 | CS VLASTNÍ |  |  | základní |  | 0 | 0 | 0 | 0 | 0 | 16 | K | 2 |  |  |  | ROZPOCET | 0 | 0 | 0 | 0 | 0 | 1 | 0 | 16 | 1920350942
| P |  | Poznámka k položce: Specifikace / obsah jednotkové ceny: -dodávka, výroba řeziva/prvků, - kvalita a specifikace dle PD a TZ -přesuny vč. potřebné zdvihací techniky -kompletní osazení/montážní práce/kotvení vč. kotevních prvků -spojovací prostředky, ošetření a impregnace řeziva vč. příslušných finálních povrchových úprav (ochranné povrchové úpravy dle požadavků PBŘ) ------------------ -ostatní, jinde neuvedené. přímo související práce a dodávky | [15 empty] | P | 2
| VV |  | "kompletní provedení dle specifikace PD a TZ vč. všech souvisejících prací a dodávek | [15 empty] | VV | 2 | 1 | True | 0 | ROZPOCET
| VV |  | viz v.č. D03-.2B_03/04, TZ, detaily | [15 empty] | VV | 2 | 1 | True | 0 | ROZPOCET
| VV |  | "nosná kce nad 3.NP_valba" 1,0 |  | 1 | [13 empty] | VV | 2 | 2 | True | 0 | ROZPOCET
| VV |  | Mezisoučet |  | 1 | [13 empty] | VV | 2 | 3 | True | 0 | ROZPOCET
| VV |  | "ztratné, ostatní prvky" 0,1*1,0 |  | 0.1 | [13 empty] | VV | 2 | 2 | True | 0 | ROZPOCET
| VV |  | Součet |  | 1.1 | [13 empty] | VV | 2 | 4 | True | 1 | ROZPOCET
3 | K | 762018R13 | D+M dřevěné prvky konstrukcí (dřevo lepené lamelové LLD GL24)_ SO 03.2 | m3 | 9.02 |  | 0 | CS VLASTNÍ |  |  | základní |  | 0 | 0 | 0 | 0 | 0 | 16 | K | 2 |  |  |  | ROZPOCET | 0 | 0 | 0 | 0 | 0 | 1 | 0 | 16 | -1969860948
| P |  | Poznámka k položce: Specifikace / obsah jednotkové ceny: -dodávka, výroba řeziva/prvků, - kvalita a specifikace dle PD a TZ -přesuny vč. potřebné zdvihací techniky -kompletní osazení/montážní práce/kotvení vč. kotevních prvků -spojovací prostředky, ošetření a impregnace řeziva vč. příslušných finálních povrchových úprav (ochranné povrchové úpravy dle požadavků PBŘ) ------------------ -ostatní, jinde neuvedené. přímo související práce a dodávky | [15 empty] | P | 2
| VV |  | "kompletní provedení dle specifikace PD a TZ vč. všech souvisejících prací a dodávek | [15 empty] | VV | 2 | 1 | True | 0 | ROZPOCET
| VV |  | viz v.č. D03-.2B_03/04, TZ, detaily | [15 empty] | VV | 2 | 1 | True | 0 | ROZPOCET
| VV |  | "pultová střecha+lem atiky" 8,2 |  | 8.2 | [13 empty] | VV | 2 | 2 | True | 0 | ROZPOCET
| VV |  | Mezisoučet |  | 8.2 | [13 empty] | VV | 2 | 3 | True | 0 | ROZPOCET
| VV |  | "ztratné, ostatní prvky" 0,1*8,2 |  | 0.82 | [13 empty] | VV | 2 | 2 | True | 0 | ROZPOCET
| VV |  | Součet |  | 9.02 | [13 empty] | VV | 2 | 4 | True | 1 | ROZPOCET
4 | K | 762018R14 | D+M dřevěné prvky konstrukcí (dřevo_řezivo KLH alt C24)_SO 03.2 | m3 | 11 |  | 0 | CS VLASTNÍ |  |  | základní |  | 0 | 0 | 0 | 0 | 0 | 16 | K | 2 |  |  |  | ROZPOCET | 0 | 0 | 0 | 0 | 0 | 1 | 0 | 16 | 731466668
| P |  | Poznámka k položce: Specifikace / obsah jednotkové ceny: -dodávka, výroba řeziva/prvků, - kvalita a specifikace dle PD a TZ -přesuny vč. potřebné zdvihací techniky -kompletní osazení/montážní práce/kotvení vč. kotevních prvků -spojovací prostředky, ošetření a impregnace řeziva vč. příslušných finálních povrchových úprav (ochranné povrchové úpravy dle požadavků PBŘ) ------------------ -ostatní, jinde neuvedené. přímo související práce a dodávky | [15 empty] | P | 2
| VV |  | "kompletní provedení dle specifikace PD a TZ vč. všech souvisejících prací a dodávek | [15 empty] | VV | 2 | 1 | True | 0 | ROZPOCET
| VV |  | viz v.č. D03-.2B_03/04, TZ, detaily | [15 empty] | VV | 2 | 1 | True | 0 | ROZPOCET
| VV |  | "pultová střecha+lem atiky" 10,0 |  | 10 | [13 empty] | VV | 2 | 2 | True | 0 | ROZPOCET
| VV |  | Mezisoučet |  | 10 | [13 empty] | VV | 2 | 3 | True | 0 | ROZPOCET
| VV |  | "ztratné, ostatní prvky" 0,1*10,0 |  | 1 | [13 empty] | VV | 2 | 2 | True | 0 | ROZPOCET
| VV |  | Součet |  | 11 | [13 empty] | VV | 2 | 4 | True | 1 | ROZPOCET
5 | K | 762018R15 | D+M dřevěné prvky konstrukcí (dřevo lepené lamelové LLD GL24)_ SO 03.3 | m3 | 9.46 |  | 0 | CS VLASTNÍ |  |  | základní |  | 0 | 0 | 0 | 0 | 0 | 16 | K | 2 |  |  |  | ROZPOCET | 0 | 0 | 0 | 0 | 0 | 1 | 0 | 16 | -860689679
| P |  | Poznámka k položce: Specifikace / obsah jednotkové ceny: -dodávka, výroba řeziva/prvků, - kvalita a specifikace dle PD a TZ -přesuny vč. potřebné zdvihací techniky -kompletní osazení/montážní práce/kotvení vč. kotevních prvků -spojovací prostředky, ošetření a impregnace řeziva vč. příslušných finálních povrchových úprav (ochranné povrchové úpravy dle požadavků PBŘ) ------------------ -ostatní, jinde neuvedené. přímo související práce a dodávky | [15 empty] | P | 2
| VV |  | "kompletní provedení dle specifikace PD a TZ vč. všech souvisejících prací a dodávek | [15 empty] | VV | 2 | 1 | True | 0 | ROZPOCET
| VV |  | viz v.č. D03-.2B_03/04, TZ, detaily | [15 empty] | VV | 2 | 1 | True | 0 | ROZPOCET
| VV |  | "slunolamy_lamely_exteriér" 8,6 |  | 8.6 | [13 empty] | VV | 2 | 2 | True | 0 | ROZPOCET
| VV |  | Mezisoučet |  | 8.6 | [13 empty] | VV | 2 | 3 | True | 0 | ROZPOCET
| VV |  | "ztratné, ostatní prvky" 0,1*8,6 |  | 0.86 | [13 empty] | VV | 2 | 2 | True | 0 | ROZPOCET
| VV |  | Součet |  | 9.46 | [13 empty] | VV | 2 | 4 | True | 1 | ROZPOCET
6 | K | 998762203 | Přesun hmot procentní pro kce tesařské | % |  |  | 0 | CS ÚRS 2017 01 |  |  | základní |  | 0 | 0 | 0 | 0 | 0 | 16 | K | 2 |  |  |  | ROZPOCET | 0 | 0 | 0 | 0 | 0 | 1 | 0 | 16 | -1749900296
| D | 767 | Konstrukce zámečnické |  |  |  | 0 | [5 empty] | 0 |  | 6.07 |  | 0 | 2 | D | 1 |  |  |  | ROZPOCET | [6 empty] | 0
7 | K | 767015R01 | D+M ocelových a zámečnických prvků / konstrukcí _ (ocelové spoje a detaily_S235J0_žárový zinek) | kg | 6070 |  | 0 | CS VLASTNÍ |  |  | základní |  | 0 | 0.001 | 6.07 | 0 | 0 | 16 | K | 2 |  |  |  | ROZPOCET | 0 | 0 | 0 | 0 | 0 | 1 | 0 | 16 | -1330355479
| P |  | Poznámka k položce: Specifikace / rozsah provedení - viz TZ: -------------------------------------------------------- -dodávka a výroba ocelových prvků a konstrukcí - dle zadání a PD -dodávka veškerých spojovacích a kotevních prvků -kompletní provrchobvé úpravy prvků dle požadavků PD a PBŘ -veškeré přesuny/zdvihací technika a kompletní montážní práce -kompletní montážní / usazovací a kotevní práce -------------------------------------------------------- -ostatní nespecifikované práce a dodávky, které bezprostředně souvisí s provedení předmětného prvku/konstrukce dle zadávací dokumentace -veškeré náklady na dodávku a provedení jsou obsaženy v jednotkové ceně | [15 empty] | P | 2
| VV |  | "kompletní provedení dle specifikace PD a TZ vč. všech souvisejících prací a dodávek" | [15 empty] | VV | 2 | 1 | True | 0 | ROZPOCET
| VV |  | viz v.č. D03-.2B_03/04, TZ, detaily | [15 empty] | VV | 2 | 1 | True | 0 | ROZPOCET
| VV |  | "ocelové spoje a detaily_viz SO03.1" 1710,0 |  | 1710 | [13 empty] | VV | 2 | 2 | True | 0 | ROZPOCET
| VV |  | "ocelové spoje a detaily_viz SO03.2" 2210,0 |  | 2210 | [13 empty] | VV | 2 | 2 | True | 0 | ROZPOCET
| VV |  | "ocelové spoje a detaily_viz SO03.3" 2150,0 |  | 2150 | [13 empty] | VV | 2 | 2 | True | 0 | ROZPOCET
| VV |  | Součet |  | 6070 | [13 empty] | VV | 2 | 4 | True | 1 | ROZPOCET
8 | K | 998767203 | Přesun hmot procentní pro zámečnické konstrukce | % |  |  | 0 | CS ÚRS 2017 01 |  |  | základní |  | 0 | 0 | 0 | 0 | 0 | 16 | K | 2 |  |  |  | ROZPOCET | 0 | 0 | 0 | 0 | 0 | 1 | 0 | 16 | -2106458426

## D03.3 - Požárně bezpečnos...
| List obsahuje: |  | 1) Krycí list soupisu | 2) Rekapitulace |  |  | 3) Soupis prací | Zpět na list: | Rekapitulace stavby
{3bce15af-6666-4c28-b47b-33e06f2ce746}
2
| KRYCÍ LIST SOUPISU | [8 empty] | v --- níže se nacházejí doplnkové a pomocné údaje k sestavám --- v | [8 empty] | False
Stavba:
Centrum aktivních seniorů
Objekt:
SO 03 - Centrum aktivních seniorů
Soupis:
D03.3 - Požárně bezpečnostní řešení
| KSO: |  | 801 99 |  |  | CC-CZ:
| Místo: |  | Frýdek Místek |  |  | Datum: | 1. 12. 2017
| Zadavatel: |  |  |  |  | IČ:
|  | Statutární město Frýdek-Místek |  |  |  | DIČ:
| Uchazeč: |  |  |  |  | IČ:
DIČ:
| Projektant: |  |  |  |  | IČ:
|  | CHVÁLEK ATELIÉR s.r.o.. |  |  |  | DIČ:
Poznámka:
| Cena bez DPH | [5 empty] | 0
|  |  | Základ daně |  |  | Sazba daně | Výše daně
| DPH | základní | 0 |  |  | 21% | 0
|  | snížená | 0 |  |  | 15% | 0
|  | zákl. přenesená | 0 |  |  | 21% | 0
|  | sníž. přenesená | 0 |  |  | 15% | 0
|  | nulová | 0 |  |  | 0% | 0
| Cena s DPH |  |  | v | CZK |  | 0
REKAPITULACE ČLENĚNÍ SOUPISU PRACÍ
Stavba:
Centrum aktivních seniorů
Objekt:
SO 03 - Centrum aktivních seniorů
Soupis:
D03.3 - Požárně bezpečnostní řešení
Místo: |  |  | Frýdek Místek |  |  | Datum: | 1. 12. 2017
Zadavatel: |  |  | Statutární město Frýdek-Místek |  |  | Projektant: | CHVÁLEK ATELIÉR s.r.o..
Uchazeč:
Kód dílu - Popis | [6 empty] | Cena celkem [CZK]
Náklady soupisu celkem | [6 empty] | 0 | [12 empty] | -1
| HSV - Práce a dodávky HSV | [5 empty] | 0
| 9 - Ostatní konstrukce a práce | [5 empty] | 0
| 95 - Různé dokončovací konstrukce a práce pozemních staveb | [5 empty] | 0
SOUPIS PRACÍ
Stavba:
Centrum aktivních seniorů
Objekt:
SO 03 - Centrum aktivních seniorů
Soupis:
D03.3 - Požárně bezpečnostní řešení
Místo: |  |  | Frýdek Místek |  |  | Datum: | 1. 12. 2017
Zadavatel: |  |  | Statutární město Frýdek-Místek |  |  | Projektant: | CHVÁLEK ATELIÉR s.r.o..
Uchazeč:
PČ | Typ | Kód | Popis | MJ | Množství | J.cena [CZK] | Cena celkem [CZK] | Cenová soustava |  | Poznámka | DPH | J. Nh [h] | Nh celkem [h] | J. hmotnost [t] | Hmotnost celkem [t] | J. suť [t] | Suť Celkem [t]
Náklady soupisu celkem | [6 empty] | 0 | [5 empty] | 0 |  | 0 |  | 0 |  | D | -1 | [7 empty] | 0
| D | HSV | Práce a dodávky HSV |  |  |  | 0 | [5 empty] | 0 |  | 0 |  | 0 | 1 | D | 0 | ROZPOCET | [6 empty] | 0
| D | 9 | Ostatní konstrukce a práce |  |  |  | 0 | [5 empty] | 0 |  | 0 |  | 0 | 1 | D | 1 | ROZPOCET | [6 empty] | 0
| D | 95 | Různé dokončovací konstrukce a práce pozemních staveb |  |  |  | 0 | [5 empty] | 0 |  | 0 |  | 0 | 1 | D | 2 | ROZPOCET | [6 empty] | 0
1 | K | 950_R01 | PBŘ_viz samostatný soupis prací | kpl. | 1 |  | 0 |  |  |  | základní |  | 0 | 0 | 0 | 0 | 0 | 4 | K | 3 | ROZPOCET | 0 | 0 | 0 | 0 | 0 | 1 | 0 | 4 | -1267577074

## D03.4 - Zdravotechnika
| List obsahuje: |  | 1) Krycí list soupisu | 2) Rekapitulace |  |  | 3) Soupis prací | Zpět na list: | Rekapitulace stavby
{6dcd4f76-a06b-4955-bc19-38925616c56c}
2
| KRYCÍ LIST SOUPISU | [8 empty] | v --- níže se nacházejí doplnkové a pomocné údaje k sestavám --- v | [8 empty] | False
Stavba:
Centrum aktivních seniorů
Objekt:
SO 03 - Centrum aktivních seniorů
Soupis:
D03.4 - Zdravotechnika
| KSO: |  | 801 99 |  |  | CC-CZ:
| Místo: |  | Frýdek Místek |  |  | Datum: | 1. 12. 2017
| Zadavatel: |  |  |  |  | IČ:
|  | Statutární město Frýdek-Místek |  |  |  | DIČ:
| Uchazeč: |  |  |  |  | IČ:
DIČ:
| Projektant: |  |  |  |  | IČ:
|  | CHVÁLEK ATELIÉR s.r.o.. |  |  |  | DIČ:
Poznámka:
| Cena bez DPH | [5 empty] | 0
|  |  | Základ daně |  |  | Sazba daně | Výše daně
| DPH | základní | 0 |  |  | 21% | 0
|  | snížená | 0 |  |  | 15% | 0
|  | zákl. přenesená | 0 |  |  | 21% | 0
|  | sníž. přenesená | 0 |  |  | 15% | 0
|  | nulová | 0 |  |  | 0% | 0
| Cena s DPH |  |  | v | CZK |  | 0
REKAPITULACE ČLENĚNÍ SOUPISU PRACÍ
Stavba:
Centrum aktivních seniorů
Objekt:
SO 03 - Centrum aktivních seniorů
Soupis:
D03.4 - Zdravotechnika
Místo: |  |  | Frýdek Místek |  |  | Datum: | 1. 12. 2017
Zadavatel: |  |  | Statutární město Frýdek-Místek |  |  | Projektant: | CHVÁLEK ATELIÉR s.r.o..
Uchazeč:
Kód dílu - Popis | [6 empty] | Cena celkem [CZK]
Náklady soupisu celkem | [6 empty] | 0 | [12 empty] | -1
| N00 - Technika prostředí staveb | [5 empty] | 0
SOUPIS PRACÍ
Stavba:
Centrum aktivních seniorů
Objekt:
SO 03 - Centrum aktivních seniorů
Soupis:
D03.4 - Zdravotechnika
Místo: |  |  | Frýdek Místek |  |  | Datum: | 1. 12. 2017
Zadavatel: |  |  | Statutární město Frýdek-Místek |  |  | Projektant: | CHVÁLEK ATELIÉR s.r.o..
Uchazeč:
PČ | Typ | Kód | Popis | MJ | Množství | J.cena [CZK] | Cena celkem [CZK] | Cenová soustava |  | Poznámka | DPH | J. Nh [h] | Nh celkem [h] | J. hmotnost [t] | Hmotnost celkem [t] | J. suť [t] | Suť Celkem [t]
Náklady soupisu celkem | [6 empty] | 0 | [5 empty] | 0 |  | 0 |  | 0 |  | D | -1 | [7 empty] | 0
| D | N00 | Technika prostředí staveb |  |  |  | 0 | [5 empty] | 0 |  | 0 |  | 0 | 4 | D | 0 | ROZPOCET | [6 empty] | 0
1 | K | N00_R01 | Zdravotně technické instalace_ viz samostatný soupis prací | kpl. | 1 |  | 0 |  |  |  | základní |  | 0 | 0 | 0 | 0 | 0 | 512 | K | 1 | ROZPOCET | 0 | 0 | 0 | 0 | 0 | 1 | 0 | 512 | 87588643

## D03.5 - Elektroinstalace ...
| List obsahuje: |  | 1) Krycí list soupisu | 2) Rekapitulace |  |  | 3) Soupis prací | Zpět na list: | Rekapitulace stavby
{f07a8a41-a253-4efc-a4d2-d935e8d99048}
2
| KRYCÍ LIST SOUPISU | [8 empty] | v --- níže se nacházejí doplnkové a pomocné údaje k sestavám --- v | [8 empty] | False
Stavba:
Centrum aktivních seniorů
Objekt:
SO 03 - Centrum aktivních seniorů
Soupis:
D03.5 - Elektroinstalace silnoproud
| KSO: |  | 801 99 |  |  | CC-CZ:
| Místo: |  | Frýdek Místek |  |  | Datum: | 1. 12. 2017
| Zadavatel: |  |  |  |  | IČ:
|  | Statutární město Frýdek-Místek |  |  |  | DIČ:
| Uchazeč: |  |  |  |  | IČ:
DIČ:
| Projektant: |  |  |  |  | IČ:
|  | CHVÁLEK ATELIÉR s.r.o.. |  |  |  | DIČ:
Poznámka:
| Cena bez DPH | [5 empty] | 0
|  |  | Základ daně |  |  | Sazba daně | Výše daně
| DPH | základní | 0 |  |  | 21% | 0
|  | snížená | 0 |  |  | 15% | 0
|  | zákl. přenesená | 0 |  |  | 21% | 0
|  | sníž. přenesená | 0 |  |  | 15% | 0
|  | nulová | 0 |  |  | 0% | 0
| Cena s DPH |  |  | v | CZK |  | 0
REKAPITULACE ČLENĚNÍ SOUPISU PRACÍ
Stavba:
Centrum aktivních seniorů
Objekt:
SO 03 - Centrum aktivních seniorů
Soupis:
D03.5 - Elektroinstalace silnoproud
Místo: |  |  | Frýdek Místek |  |  | Datum: | 1. 12. 2017
Zadavatel: |  |  | Statutární město Frýdek-Místek |  |  | Projektant: | CHVÁLEK ATELIÉR s.r.o..
Uchazeč:
Kód dílu - Popis | [6 empty] | Cena celkem [CZK]
Náklady soupisu celkem | [6 empty] | 0 | [12 empty] | -1
| N00 - Technika prostředí staveb | [5 empty] | 0
SOUPIS PRACÍ
Stavba:
Centrum aktivních seniorů
Objekt:
SO 03 - Centrum aktivních seniorů
Soupis:
D03.5 - Elektroinstalace silnoproud
Místo: |  |  | Frýdek Místek |  |  | Datum: | 1. 12. 2017
Zadavatel: |  |  | Statutární město Frýdek-Místek |  |  | Projektant: | CHVÁLEK ATELIÉR s.r.o..
Uchazeč:
PČ | Typ | Kód | Popis | MJ | Množství | J.cena [CZK] | Cena celkem [CZK] | Cenová soustava |  | Poznámka | DPH | J. Nh [h] | Nh celkem [h] | J. hmotnost [t] | Hmotnost celkem [t] | J. suť [t] | Suť Celkem [t]
Náklady soupisu celkem | [6 empty] | 0 | [5 empty] | 0 |  | 0 |  | 0 |  | D | -1 | [7 empty] | 0
| D | N00 | Technika prostředí staveb |  |  |  | 0 | [5 empty] | 0 |  | 0 |  | 0 | 4 | D | 0 | ROZPOCET | [6 empty] | 0
1 | K | N00_R01 | Elektroinstalace silnoproud _ viz samostatný soupis prací | kpl. | 1 |  | 0 |  |  |  | základní |  | 0 | 0 | 0 | 0 | 0 | 512 | K | 1 | ROZPOCET | 0 | 0 | 0 | 0 | 0 | 1 | 0 | 512 | -1630238418

## D03.6 - Elektroinstalace ...
| List obsahuje: |  | 1) Krycí list soupisu | 2) Rekapitulace |  |  | 3) Soupis prací | Zpět na list: | Rekapitulace stavby
{f7d41949-bd27-4afe-a7cc-dcb672442a40}
2
| KRYCÍ LIST SOUPISU | [8 empty] | v --- níže se nacházejí doplnkové a pomocné údaje k sestavám --- v | [8 empty] | False
Stavba:
Centrum aktivních seniorů
Objekt:
SO 03 - Centrum aktivních seniorů
Soupis:
D03.6 - Elektroinstalace slaboproud
| KSO: |  | 801 99 |  |  | CC-CZ:
| Místo: |  | Frýdek Místek |  |  | Datum: | 1. 12. 2017
| Zadavatel: |  |  |  |  | IČ:
|  | Statutární město Frýdek-Místek |  |  |  | DIČ:
| Uchazeč: |  |  |  |  | IČ:
DIČ:
| Projektant: |  |  |  |  | IČ:
|  | CHVÁLEK ATELIÉR s.r.o.. |  |  |  | DIČ:
Poznámka:
| Cena bez DPH | [5 empty] | 0
|  |  | Základ daně |  |  | Sazba daně | Výše daně
| DPH | základní | 0 |  |  | 21% | 0
|  | snížená | 0 |  |  | 15% | 0
|  | zákl. přenesená | 0 |  |  | 21% | 0
|  | sníž. přenesená | 0 |  |  | 15% | 0
|  | nulová | 0 |  |  | 0% | 0
| Cena s DPH |  |  | v | CZK |  | 0
REKAPITULACE ČLENĚNÍ SOUPISU PRACÍ
Stavba:
Centrum aktivních seniorů
Objekt:
SO 03 - Centrum aktivních seniorů
Soupis:
D03.6 - Elektroinstalace slaboproud
Místo: |  |  | Frýdek Místek |  |  | Datum: | 1. 12. 2017
Zadavatel: |  |  | Statutární město Frýdek-Místek |  |  | Projektant: | CHVÁLEK ATELIÉR s.r.o..
Uchazeč:
Kód dílu - Popis | [6 empty] | Cena celkem [CZK]
Náklady soupisu celkem | [6 empty] | 0 | [12 empty] | -1
| N00 - Technika prostředí staveb | [5 empty] | 0
SOUPIS PRACÍ
Stavba:
Centrum aktivních seniorů
Objekt:
SO 03 - Centrum aktivních seniorů
Soupis:
D03.6 - Elektroinstalace slaboproud
Místo: |  |  | Frýdek Místek |  |  | Datum: | 1. 12. 2017
Zadavatel: |  |  | Statutární město Frýdek-Místek |  |  | Projektant: | CHVÁLEK ATELIÉR s.r.o..
Uchazeč:
PČ | Typ | Kód | Popis | MJ | Množství | J.cena [CZK] | Cena celkem [CZK] | Cenová soustava |  | Poznámka | DPH | J. Nh [h] | Nh celkem [h] | J. hmotnost [t] | Hmotnost celkem [t] | J. suť [t] | Suť Celkem [t]
Náklady soupisu celkem | [6 empty] | 0 | [5 empty] | 0 |  | 0 |  | 0 |  | D | -1 | [7 empty] | 0
| D | N00 | Technika prostředí staveb |  |  |  | 0 | [5 empty] | 0 |  | 0 |  | 0 | 4 | D | 0 | ROZPOCET | [6 empty] | 0
1 | K | N00_R01 | Elektroinstalace slaboproud _ viz samostatný soupis prací | kpl. | 1 |  | 0 |  |  |  | základní |  | 0 | 0 | 0 | 0 | 0 | 512 | K | 1 | ROZPOCET | 0 | 0 | 0 | 0 | 0 | 1 | 0 | 512 | 786966995

## D03.7 - MaR
| List obsahuje: |  | 1) Krycí list soupisu | 2) Rekapitulace |  |  | 3) Soupis prací | Zpět na list: | Rekapitulace stavby
{0097f750-df69-414a-8115-b63bb5c34175}
2
| KRYCÍ LIST SOUPISU | [8 empty] | v --- níže se nacházejí doplnkové a pomocné údaje k sestavám --- v | [8 empty] | False
Stavba:
Centrum aktivních seniorů
Objekt:
SO 03 - Centrum aktivních seniorů
Soupis:
D03.7 - MaR
| KSO: |  | 801 99 |  |  | CC-CZ:
| Místo: |  | Frýdek Místek |  |  | Datum: | 1. 12. 2017
| Zadavatel: |  |  |  |  | IČ:
|  | Statutární město Frýdek-Místek |  |  |  | DIČ:
| Uchazeč: |  |  |  |  | IČ:
DIČ:
| Projektant: |  |  |  |  | IČ:
|  | CHVÁLEK ATELIÉR s.r.o.. |  |  |  | DIČ:
Poznámka:
| Cena bez DPH | [5 empty] | 0
|  |  | Základ daně |  |  | Sazba daně | Výše daně
| DPH | základní | 0 |  |  | 21% | 0
|  | snížená | 0 |  |  | 15% | 0
|  | zákl. přenesená | 0 |  |  | 21% | 0
|  | sníž. přenesená | 0 |  |  | 15% | 0
|  | nulová | 0 |  |  | 0% | 0
| Cena s DPH |  |  | v | CZK |  | 0
REKAPITULACE ČLENĚNÍ SOUPISU PRACÍ
Stavba:
Centrum aktivních seniorů
Objekt:
SO 03 - Centrum aktivních seniorů
Soupis:
D03.7 - MaR
Místo: |  |  | Frýdek Místek |  |  | Datum: | 1. 12. 2017
Zadavatel: |  |  | Statutární město Frýdek-Místek |  |  | Projektant: | CHVÁLEK ATELIÉR s.r.o..
Uchazeč:
Kód dílu - Popis | [6 empty] | Cena celkem [CZK]
Náklady soupisu celkem | [6 empty] | 0 | [12 empty] | -1
| N00 - Technika prostředí staveb | [5 empty] | 0
SOUPIS PRACÍ
Stavba:
Centrum aktivních seniorů
Objekt:
SO 03 - Centrum aktivních seniorů
Soupis:
D03.7 - MaR
Místo: |  |  | Frýdek Místek |  |  | Datum: | 1. 12. 2017
Zadavatel: |  |  | Statutární město Frýdek-Místek |  |  | Projektant: | CHVÁLEK ATELIÉR s.r.o..
Uchazeč:
PČ | Typ | Kód | Popis | MJ | Množství | J.cena [CZK] | Cena celkem [CZK] | Cenová soustava |  | Poznámka | DPH | J. Nh [h] | Nh celkem [h] | J. hmotnost [t] | Hmotnost celkem [t] | J. suť [t] | Suť Celkem [t]
Náklady soupisu celkem | [6 empty] | 0 | [5 empty] | 0 |  | 0 |  | 0 |  | D | -1 | [7 empty] | 0
| D | N00 | Technika prostředí staveb |  |  |  | 0 | [5 empty] | 0 |  | 0 |  | 0 | 4 | D | 0 | ROZPOCET | [6 empty] | 0
1 | K | N00_R01 | Měření a regulace_ viz samostatný soupis prací | kpl. | 1 |  | 0 |  |  |  | základní |  | 0 | 0 | 0 | 0 | 0 | 512 | K | 1 | ROZPOCET | 0 | 0 | 0 | 0 | 0 | 1 | 0 | 512 | -1497910984

## D03.8 - Vytápění
| List obsahuje: |  | 1) Krycí list soupisu | 2) Rekapitulace |  |  | 3) Soupis prací | Zpět na list: | Rekapitulace stavby
{6ca18c81-839e-4054-8ecf-225e3e6930fa}
2
| KRYCÍ LIST SOUPISU | [8 empty] | v --- níže se nacházejí doplnkové a pomocné údaje k sestavám --- v | [8 empty] | False
Stavba:
Centrum aktivních seniorů
Objekt:
SO 03 - Centrum aktivních seniorů
Soupis:
D03.8 - Vytápění
| KSO: |  | 801 99 |  |  | CC-CZ:
| Místo: |  | Frýdek Místek |  |  | Datum: | 1. 12. 2017
| Zadavatel: |  |  |  |  | IČ:
|  | Statutární město Frýdek-Místek |  |  |  | DIČ:
| Uchazeč: |  |  |  |  | IČ:
DIČ:
| Projektant: |  |  |  |  | IČ:
|  | CHVÁLEK ATELIÉR s.r.o.. |  |  |  | DIČ:
Poznámka:
| Cena bez DPH | [5 empty] | 0
|  |  | Základ daně |  |  | Sazba daně | Výše daně
| DPH | základní | 0 |  |  | 21% | 0
|  | snížená | 0 |  |  | 15% | 0
|  | zákl. přenesená | 0 |  |  | 21% | 0
|  | sníž. přenesená | 0 |  |  | 15% | 0
|  | nulová | 0 |  |  | 0% | 0
| Cena s DPH |  |  | v | CZK |  | 0
REKAPITULACE ČLENĚNÍ SOUPISU PRACÍ
Stavba:
Centrum aktivních seniorů
Objekt:
SO 03 - Centrum aktivních seniorů
Soupis:
D03.8 - Vytápění
Místo: |  |  | Frýdek Místek |  |  | Datum: | 1. 12. 2017
Zadavatel: |  |  | Statutární město Frýdek-Místek |  |  | Projektant: | CHVÁLEK ATELIÉR s.r.o..
Uchazeč:
Kód dílu - Popis | [6 empty] | Cena celkem [CZK]
Náklady soupisu celkem | [6 empty] | 0 | [12 empty] | -1
| N00 - Technika prostředí staveb | [5 empty] | 0
SOUPIS PRACÍ
Stavba:
Centrum aktivních seniorů
Objekt:
SO 03 - Centrum aktivních seniorů
Soupis:
D03.8 - Vytápění
Místo: |  |  | Frýdek Místek |  |  | Datum: | 1. 12. 2017
Zadavatel: |  |  | Statutární město Frýdek-Místek |  |  | Projektant: | CHVÁLEK ATELIÉR s.r.o..
Uchazeč:
PČ | Typ | Kód | Popis | MJ | Množství | J.cena [CZK] | Cena celkem [CZK] | Cenová soustava |  | Poznámka | DPH | J. Nh [h] | Nh celkem [h] | J. hmotnost [t] | Hmotnost celkem [t] | J. suť [t] | Suť Celkem [t]
Náklady soupisu celkem | [6 empty] | 0 | [5 empty] | 0 |  | 0 |  | 0 |  | D | -1 | [7 empty] | 0
| D | N00 | Technika prostředí staveb |  |  |  | 0 | [5 empty] | 0 |  | 0 |  | 0 | 4 | D | 0 | ROZPOCET | [6 empty] | 0
1 | K | N00_R01 | Vytápění _ viz samostatný soupis prací | kpl. | 1 |  | 0 |  |  |  | základní |  | 0 | 0 | 0 | 0 | 0 | 512 | K | 1 | ROZPOCET | 0 | 0 | 0 | 0 | 0 | 1 | 0 | 512 | 243594636

## D03.9 - Vzduchotechnika
| List obsahuje: |  | 1) Krycí list soupisu | 2) Rekapitulace |  |  | 3) Soupis prací | Zpět na list: | Rekapitulace stavby
{88bccd11-3837-4d7c-b004-ea6d1c413d64}
2
| KRYCÍ LIST SOUPISU | [8 empty] | v --- níže se nacházejí doplnkové a pomocné údaje k sestavám --- v | [8 empty] | False
Stavba:
Centrum aktivních seniorů
Objekt:
SO 03 - Centrum aktivních seniorů
Soupis:
D03.9 - Vzduchotechnika
| KSO: |  | 801 99 |  |  | CC-CZ:
| Místo: |  | Frýdek Místek |  |  | Datum: | 1. 12. 2017
| Zadavatel: |  |  |  |  | IČ:
|  | Statutární město Frýdek-Místek |  |  |  | DIČ:
| Uchazeč: |  |  |  |  | IČ:
DIČ:
| Projektant: |  |  |  |  | IČ:
|  | CHVÁLEK ATELIÉR s.r.o.. |  |  |  | DIČ:
Poznámka:
| Cena bez DPH | [5 empty] | 0
|  |  | Základ daně |  |  | Sazba daně | Výše daně
| DPH | základní | 0 |  |  | 21% | 0
|  | snížená | 0 |  |  | 15% | 0
|  | zákl. přenesená | 0 |  |  | 21% | 0
|  | sníž. přenesená | 0 |  |  | 15% | 0
|  | nulová | 0 |  |  | 0% | 0
| Cena s DPH |  |  | v | CZK |  | 0
REKAPITULACE ČLENĚNÍ SOUPISU PRACÍ
Stavba:
Centrum aktivních seniorů
Objekt:
SO 03 - Centrum aktivních seniorů
Soupis:
D03.9 - Vzduchotechnika
Místo: |  |  | Frýdek Místek |  |  | Datum: | 1. 12. 2017
Zadavatel: |  |  | Statutární město Frýdek-Místek |  |  | Projektant: | CHVÁLEK ATELIÉR s.r.o..
Uchazeč:
Kód dílu - Popis | [6 empty] | Cena celkem [CZK]
Náklady soupisu celkem | [6 empty] | 0 | [12 empty] | -1
| N00 - Technika prostředí staveb | [5 empty] | 0
SOUPIS PRACÍ
Stavba:
Centrum aktivních seniorů
Objekt:
SO 03 - Centrum aktivních seniorů
Soupis:
D03.9 - Vzduchotechnika
Místo: |  |  | Frýdek Místek |  |  | Datum: | 1. 12. 2017
Zadavatel: |  |  | Statutární město Frýdek-Místek |  |  | Projektant: | CHVÁLEK ATELIÉR s.r.o..
Uchazeč:
PČ | Typ | Kód | Popis | MJ | Množství | J.cena [CZK] | Cena celkem [CZK] | Cenová soustava |  | Poznámka | DPH | J. Nh [h] | Nh celkem [h] | J. hmotnost [t] | Hmotnost celkem [t] | J. suť [t] | Suť Celkem [t]
Náklady soupisu celkem | [6 empty] | 0 | [5 empty] | 0 |  | 0 |  | 0 |  | D | -1 | [7 empty] | 0
| D | N00 | Technika prostředí staveb |  |  |  | 0 | [5 empty] | 0 |  | 0 |  | 0 | 4 | D | 0 | ROZPOCET | [6 empty] | 0
1 | K | N00_R01 | Vzduchotechnika_ viz samostatný soupis prací | kpl. | 1 |  | 0 |  |  |  | základní |  | 0 | 0 | 0 | 0 | 0 | 512 | K | 1 | ROZPOCET | 0 | 0 | 0 | 0 | 0 | 1 | 0 | 512 | -1408498326

## D03.10 - EPS
| List obsahuje: |  | 1) Krycí list soupisu | 2) Rekapitulace |  |  | 3) Soupis prací | Zpět na list: | Rekapitulace stavby
{4ad67777-7a63-41b0-a774-8560c418b942}
2
| KRYCÍ LIST SOUPISU | [8 empty] | v --- níže se nacházejí doplnkové a pomocné údaje k sestavám --- v | [8 empty] | False
Stavba:
Centrum aktivních seniorů
Objekt:
SO 03 - Centrum aktivních seniorů
Soupis:
D03.10 - EPS
| KSO: |  | 801 99 |  |  | CC-CZ:
| Místo: |  | Frýdek Místek |  |  | Datum: | 1. 12. 2017
| Zadavatel: |  |  |  |  | IČ:
|  | Statutární město Frýdek-Místek |  |  |  | DIČ:
| Uchazeč: |  |  |  |  | IČ:
DIČ:
| Projektant: |  |  |  |  | IČ:
|  | CHVÁLEK ATELIÉR s.r.o.. |  |  |  | DIČ:
Poznámka:
| Cena bez DPH | [5 empty] | 0
|  |  | Základ daně |  |  | Sazba daně | Výše daně
| DPH | základní | 0 |  |  | 21% | 0
|  | snížená | 0 |  |  | 15% | 0
|  | zákl. přenesená | 0 |  |  | 21% | 0
|  | sníž. přenesená | 0 |  |  | 15% | 0
|  | nulová | 0 |  |  | 0% | 0
| Cena s DPH |  |  | v | CZK |  | 0
REKAPITULACE ČLENĚNÍ SOUPISU PRACÍ
Stavba:
Centrum aktivních seniorů
Objekt:
SO 03 - Centrum aktivních seniorů
Soupis:
D03.10 - EPS
Místo: |  |  | Frýdek Místek |  |  | Datum: | 1. 12. 2017
Zadavatel: |  |  | Statutární město Frýdek-Místek |  |  | Projektant: | CHVÁLEK ATELIÉR s.r.o..
Uchazeč:
Kód dílu - Popis | [6 empty] | Cena celkem [CZK]
Náklady soupisu celkem | [6 empty] | 0 | [12 empty] | -1
| N00 - Technika prostředí staveb | [5 empty] | 0
SOUPIS PRACÍ
Stavba:
Centrum aktivních seniorů
Objekt:
SO 03 - Centrum aktivních seniorů
Soupis:
D03.10 - EPS
Místo: |  |  | Frýdek Místek |  |  | Datum: | 1. 12. 2017
Zadavatel: |  |  | Statutární město Frýdek-Místek |  |  | Projektant: | CHVÁLEK ATELIÉR s.r.o..
Uchazeč:
PČ | Typ | Kód | Popis | MJ | Množství | J.cena [CZK] | Cena celkem [CZK] | Cenová soustava |  | Poznámka | DPH | J. Nh [h] | Nh celkem [h] | J. hmotnost [t] | Hmotnost celkem [t] | J. suť [t] | Suť Celkem [t]
Náklady soupisu celkem | [6 empty] | 0 | [5 empty] | 0 |  | 0 |  | 0 |  | D | -1 | [7 empty] | 0
| D | N00 | Technika prostředí staveb |  |  |  | 0 | [5 empty] | 0 |  | 0 |  | 0 | 4 | D | 0 | ROZPOCET | [6 empty] | 0
1 | K | N00_R01 | EPS _ viz samostatný soupis prací | kpl. | 1 |  | 0 |  |  |  | základní |  | 0 | 0 | 0 | 0 | 0 | 512 | K | 1 | ROZPOCET | 0 | 0 | 0 | 0 | 0 | 1 | 0 | 512 | 152418992

## D03.11 - Interiér
| List obsahuje: |  | 1) Krycí list soupisu | 2) Rekapitulace |  |  | 3) Soupis prací | Zpět na list: | Rekapitulace stavby
{9c687594-4b55-4e16-84ec-d574ffe47ebb}
2
| KRYCÍ LIST SOUPISU | [8 empty] | v --- níže se nacházejí doplnkové a pomocné údaje k sestavám --- v | [8 empty] | False
Stavba:
Centrum aktivních seniorů
Objekt:
SO 03 - Centrum aktivních seniorů
Soupis:
D03.11 - Interiér
| KSO: |  | 801 99 |  |  | CC-CZ:
| Místo: |  | Frýdek Místek |  |  | Datum: | 1. 12. 2017
| Zadavatel: |  |  |  |  | IČ:
|  | Statutární město Frýdek-Místek |  |  |  | DIČ:
| Uchazeč: |  |  |  |  | IČ:
DIČ:
| Projektant: |  |  |  |  | IČ:
|  | CHVÁLEK ATELIÉR s.r.o.. |  |  |  | DIČ:
Poznámka:
| Cena bez DPH | [5 empty] | 0
|  |  | Základ daně |  |  | Sazba daně | Výše daně
| DPH | základní | 0 |  |  | 21% | 0
|  | snížená | 0 |  |  | 15% | 0
|  | zákl. přenesená | 0 |  |  | 21% | 0
|  | sníž. přenesená | 0 |  |  | 15% | 0
|  | nulová | 0 |  |  | 0% | 0
| Cena s DPH |  |  | v | CZK |  | 0
REKAPITULACE ČLENĚNÍ SOUPISU PRACÍ
Stavba:
Centrum aktivních seniorů
Objekt:
SO 03 - Centrum aktivních seniorů
Soupis:
D03.11 - Interiér
Místo: |  |  | Frýdek Místek |  |  | Datum: | 1. 12. 2017
Zadavatel: |  |  | Statutární město Frýdek-Místek |  |  | Projektant: | CHVÁLEK ATELIÉR s.r.o..
Uchazeč:
Kód dílu - Popis | [6 empty] | Cena celkem [CZK]
Náklady soupisu celkem | [6 empty] | 0 | [12 empty] | -1
| N00 - Ostatní prvky | [5 empty] | 0
SOUPIS PRACÍ
Stavba:
Centrum aktivních seniorů
Objekt:
SO 03 - Centrum aktivních seniorů
Soupis:
D03.11 - Interiér
Místo: |  |  | Frýdek Místek |  |  | Datum: | 1. 12. 2017
Zadavatel: |  |  | Statutární město Frýdek-Místek |  |  | Projektant: | CHVÁLEK ATELIÉR s.r.o..
Uchazeč:
PČ | Typ | Kód | Popis | MJ | Množství | J.cena [CZK] | Cena celkem [CZK] | Cenová soustava |  | Poznámka | DPH | J. Nh [h] | Nh celkem [h] | J. hmotnost [t] | Hmotnost celkem [t] | J. suť [t] | Suť Celkem [t]
Náklady soupisu celkem | [6 empty] | 0 | [5 empty] | 0 |  | 0 |  | 0 |  | D | -1 | [7 empty] | 0
| D | N00 | Ostatní prvky |  |  |  | 0 | [5 empty] | 0 |  | 0 |  | 0 | 4 | D | 0 | ROZPOCET | [6 empty] | 0
1 | K | N00_R01 | Interiér_ viz samostatný soupis prací | kpl. | 1 |  | 0 |  |  |  | základní |  | 0 | 0 | 0 | 0 | 0 | 512 | K | 1 | ROZPOCET | 0 | 0 | 0 | 0 | 0 | 1 | 0 | 512 | -1701943238

## SO 04 - Oplocení
| List obsahuje: |  | 1) Krycí list soupisu | 2) Rekapitulace |  |  | 3) Soupis prací | Zpět na list: | Rekapitulace stavby
{deb4f490-b106-483b-8e31-c3faaab3d0d5}
2
| KRYCÍ LIST SOUPISU | [8 empty] | v --- níže se nacházejí doplnkové a pomocné údaje k sestavám --- v | [8 empty] | False
Stavba:
Centrum aktivních seniorů
Objekt:
SO 04 - Oplocení
| KSO: |  | 801 99 |  |  | CC-CZ:
| Místo: |  | Frýdek Místek |  |  | Datum: | 1. 12. 2017
| Zadavatel: |  |  |  |  | IČ:
|  | Statutární město Frýdek-Místek |  |  |  | DIČ:
| Uchazeč: |  |  |  |  | IČ:
DIČ:
| Projektant: |  |  |  |  | IČ:
|  | CHVÁLEK ATELIÉR s.r.o.. |  |  |  | DIČ:
Poznámka:
Soupis prací je sestaven za využití položek Cenové soustavy ÚRS. Cenové a technické podmínky položek CS ÚRS, které nejsou uvedeny v soupisu prací (tzv. úvodní části katalogů) jsou neomezeně dálkově k dispozici na www.cs-urs.cz. Položky soupisu prací, které nemají ve sloupci „Cenová soustava“ uveden žádný údaj, nepochází z Cenové soustavy ÚRS (takové položky soupisu prací mají Cenovou soustavu „VLASTNÍ“). Ocenění "vlastní" položky:na základě odborných znalostí a zkušeností projektanta při realizaci obdobných zakázek za období 5-ti let. nebo na základě CN) Nedílnou součástí soupisu prací je projektová dokumentace vč. textových příloh, na kterou se položky soupisu prací plně odkazují.
| Cena bez DPH | [5 empty] | 0
|  |  | Základ daně |  |  | Sazba daně | Výše daně
| DPH | základní | 0 |  |  | 21% | 0
|  | snížená | 0 |  |  | 15% | 0
|  | zákl. přenesená | 0 |  |  | 21% | 0
|  | sníž. přenesená | 0 |  |  | 15% | 0
|  | nulová | 0 |  |  | 0% | 0
| Cena s DPH |  |  | v | CZK |  | 0
REKAPITULACE ČLENĚNÍ SOUPISU PRACÍ
Stavba:
Centrum aktivních seniorů
Objekt:
SO 04 - Oplocení
Místo: |  |  | Frýdek Místek |  |  | Datum: | 1. 12. 2017
Zadavatel: |  |  | Statutární město Frýdek-Místek |  |  | Projektant: | CHVÁLEK ATELIÉR s.r.o..
Uchazeč:
Kód dílu - Popis | [6 empty] | Cena celkem [CZK]
Náklady soupisu celkem | [6 empty] | 0 | [12 empty] | -1
| HSV - Práce a dodávky HSV | [5 empty] | 0
| 1 - Zemní práce | [5 empty] | 0
| 2 - Zakládání | [5 empty] | 0
| 3 - Svislé a kompletní konstrukce | [5 empty] | 0
| 4 - Vodorovné konstrukce | [5 empty] | 0
| 9 - Ostatní konstrukce a práce, bourání | [5 empty] | 0
| 998 - Přesun hmot | [5 empty] | 0
| PSV - Práce a dodávky PSV | [5 empty] | 0
| 711 - Izolace proti vodě, vlhkosti a plynům | [5 empty] | 0
SOUPIS PRACÍ
Stavba:
Centrum aktivních seniorů
Objekt:
SO 04 - Oplocení
Místo: |  |  | Frýdek Místek |  |  | Datum: | 1. 12. 2017
Zadavatel: |  |  | Statutární město Frýdek-Místek |  |  | Projektant: | CHVÁLEK ATELIÉR s.r.o..
Uchazeč:
PČ | Typ | Kód | Popis | MJ | Množství | J.cena [CZK] | Cena celkem [CZK] | Cenová soustava |  | Poznámka | DPH | J. Nh [h] | Nh celkem [h] | J. hmotnost [t] | Hmotnost celkem [t] | J. suť [t] | Suť Celkem [t]
Náklady soupisu celkem | [6 empty] | 0 | [5 empty] | 0 |  | 25.9717 |  | 0 |  | D | -1 | [10 empty] | 0
| D | HSV | Práce a dodávky HSV |  |  |  | 0 | [5 empty] | 0 |  | 25.9217 |  | 0 | 1 | D | 0 |  |  |  | ROZPOCET | [6 empty] | 0
| D | 1 | Zemní práce |  |  |  | 0 | [5 empty] | 0 |  | 0 |  | 0 | 1 | D | 1 |  |  |  | ROZPOCET | [6 empty] | 0
1 | K | 132201101 | Hloubení rýh š do 600 mm v hornině tř. 3 objemu do 100 m3 | m3 | 21.279 |  | 0 | CS ÚRS 2017 01 |  |  | základní |  | 0 | 0 | 0 | 0 | 0 | 4 | K | 2 |  |  |  | ROZPOCET | 0 | 0 | 0 | 0 | 0 | 1 | 0 | 4 | 804767702
| VV |  | viz v.č. D.04_01/02, TZ | [15 empty] | VV | 2 | 1 | True | 0 | ROZPOCET
| VV |  | 0,6*0,8*(6,033+32,253+6,045) |  | 21.279 | [13 empty] | VV | 2 | 2 | True | 0 | ROZPOCET
| VV |  | Součet |  | 21.279 | [13 empty] | VV | 2 | 4 | True | 1 | ROZPOCET
2 | K | 132201109 | Příplatek za lepivost k hloubení rýh š do 600 mm v hornině tř. 3 | m3 | 21.279 |  | 0 | CS ÚRS 2017 01 |  |  | základní |  | 0 | 0 | 0 | 0 | 0 | 4 | K | 2 |  |  |  | ROZPOCET | 0 | 0 | 0 | 0 | 0 | 1 | 0 | 4 | -764578914
3 | K | 162701105 | Vodorovné přemístění do 10000 m výkopku/sypaniny z horniny tř. 1 až 4 | m3 | 9.31 |  | 0 | CS ÚRS 2017 01 |  |  | základní |  | 0 | 0 | 0 | 0 | 0 | 4 | K | 2 |  |  |  | ROZPOCET | 0 | 0 | 0 | 0 | 0 | 1 | 0 | 4 | -351849456
| VV |  | viz v.č. D.04_01/02, TZ | [15 empty] | VV | 2 | 1 | True | 0 | ROZPOCET
| VV |  | (44,331*0,2*0,75)+(44,331*0,1*0,6) |  | 9.31 | [13 empty] | VV | 2 | 2 | True | 0 | ROZPOCET
| VV |  | Součet |  | 9.31 | [13 empty] | VV | 2 | 4 | True | 1 | ROZPOCET
4 | K | 171201201 | Uložení sypaniny na skládky | m3 | 9.31 |  | 0 | CS ÚRS 2017 01 |  |  | základní |  | 0 | 0 | 0 | 0 | 0 | 4 | K | 2 |  |  |  | ROZPOCET | 0 | 0 | 0 | 0 | 0 | 1 | 0 | 4 | -1944943895
5 | K | 171201211 | Poplatek za uložení odpadu ze sypaniny na skládce (skládkovné) | t | 16.758 |  | 0 | CS ÚRS 2017 01 |  |  | základní |  | 0 | 0 | 0 | 0 | 0 | 4 | K | 2 |  |  |  | ROZPOCET | 0 | 0 | 0 | 0 | 0 | 1 | 0 | 4 | 919794496
| VV |  | 9,31*1,8 'Přepočtené koeficientem množství |  | 16.758 | [13 empty] | VV | 2 | 2 | False | 1 | ROZPOCET
6 | K | 174101101 | Zásyp jam, šachet rýh nebo kolem objektů sypaninou se zhutněním | m3 | 11.969 |  | 0 | CS ÚRS 2017 01 |  |  | základní |  | 0 | 0 | 0 | 0 | 0 | 4 | K | 2 |  |  |  | ROZPOCET | 0 | 0 | 0 | 0 | 0 | 1 | 0 | 4 | -1198993386
| VV |  | viz v.č. D.04_01/02, TZ | [15 empty] | VV | 2 | 1 | True | 0 | ROZPOCET
| VV |  | 21,279-9,31 |  | 11.969 | [13 empty] | VV | 2 | 2 | True | 0 | ROZPOCET
| VV |  | Součet |  | 11.969 | [13 empty] | VV | 2 | 4 | True | 1 | ROZPOCET
7 | K | 181951102 | Úprava pláně v hornině tř. 1 až 4 se zhutněním | m2 | 26.599 |  | 0 | CS ÚRS 2017 01 |  |  | základní |  | 0 | 0 | 0 | 0 | 0 | 4 | K | 2 |  |  |  | ROZPOCET | 0 | 0 | 0 | 0 | 0 | 1 | 0 | 4 | -385640418
| VV |  | viz v.č. D.04_01/02, TZ | [15 empty] | VV | 2 | 1 | True | 0 | ROZPOCET
| VV |  | 44,331*0,6 |  | 26.599 | [13 empty] | VV | 2 | 2 | True | 0 | ROZPOCET
| VV |  | Součet |  | 26.599 | [13 empty] | VV | 2 | 4 | True | 1 | ROZPOCET
| D | 2 | Zakládání |  |  |  | 0 | [5 empty] | 0 |  | 14.2408 |  | 0 | 1 | D | 1 |  |  |  | ROZPOCET | [6 empty] | 0
8 | K | 279113132 | Základová zeď tl do 200 mm z tvárnic ztraceného bednění včetně výplně z betonu tř. C 20/25 | m2 | 33.248 |  | 0 | CS ÚRS 2017 01 |  |  | základní |  | 0 | 0.42832 | 14.2408 | 0 | 0 | 4 | K | 2 |  |  |  | ROZPOCET | 0 | 0 | 0 | 0 | 0 | 1 | 0 | 4 | -37641463
| VV |  | viz v.č. D.04_01/02, TZ | [15 empty] | VV | 2 | 1 | True | 0 | ROZPOCET
| VV |  | 44,331*(0,75) |  | 33.248 | [13 empty] | VV | 2 | 2 | True | 0 | ROZPOCET
| VV |  | Součet |  | 33.248 | [13 empty] | VV | 2 | 4 | True | 1 | ROZPOCET
| D | 3 | Svislé a kompletní konstrukce |  |  |  | 0 | [5 empty] | 0 |  | 5.4445 |  | 0 | 1 | D | 1 |  |  |  | ROZPOCET | [6 empty] | 0
9 | K | 311113132 | Pohledová zeď tl do 200 mm z hladkých tvárnic ztraceného bednění včetně výplně z betonu tř. C 20/25 | m2 | 11.083 |  | 0 | CS ÚRS 2017 01 |  |  | základní |  | 0 | 0.42832 | 4.7471 | 0 | 0 | 4 | K | 2 |  |  |  | ROZPOCET | 0 | 0 | 0 | 0 | 0 | 1 | 0 | 4 | -2107306107
| VV |  | viz v.č. D.04_01/02, TZ | [15 empty] | VV | 2 | 1 | True | 0 | ROZPOCET
| VV |  | 44,331*(0,25) |  | 11.083 | [13 empty] | VV | 2 | 2 | True | 0 | ROZPOCET
| VV |  | Součet |  | 11.083 | [13 empty] | VV | 2 | 4 | True | 1 | ROZPOCET
10 | K | 311361821 | Výztuž zdí betonářskou ocelí 10 505 | t | 0.665 |  | 0 | CS ÚRS 2017 01 |  |  | základní |  | 0 | 1.0488 | 0.69746 | 0 | 0 | 4 | K | 2 |  |  |  | ROZPOCET | 0 | 0 | 0 | 0 | 0 | 1 | 0 | 4 | -286758225
| VV |  | viz v.č. D.04_01/02, TZ | [15 empty] | VV | 2 | 1 | True | 0 | ROZPOCET
| VV |  | "základové+nadzákladové konstrukce" (44,331*1,0)*15/1000 |  | 0.665 | [13 empty] | VV | 2 | 2 | True | 0 | ROZPOCET
| VV |  | Součet |  | 0.665 | [13 empty] | VV | 2 | 4 | True | 1 | ROZPOCET
11 | K | 348101220 | Osazení vrat a vrátek k oplocení na ocelové sloupky do 4 m2 | kus | 2 |  | 0 | CS ÚRS 2017 01 |  |  | základní |  | 0 | 0 | 0 | 0 | 0 | 4 | K | 2 |  |  |  | ROZPOCET | 0 | 0 | 0 | 0 | 0 | 1 | 0 | 4 | -354743323
| VV |  | viz v.č. D.04_01/02, TZ | [15 empty] | VV | 2 | 1 | True | 0 | ROZPOCET
| VV |  | 2,0 |  | 2 | [13 empty] | VV | 2 | 2 | True | 0 | ROZPOCET
| VV |  | Součet |  | 2 | [13 empty] | VV | 2 | 4 | True | 1 | ROZPOCET
12 | M | 195015R01 | Ocelová brána 1800/2000 mm (legenda prvků : 3+4+5) | kus | 2 |  | 0 | CS VLASTNÍ |  |  | základní |  | 0 | 0 | 0 | 0 | 0 | 8 | M | 2 |  |  |  | ROZPOCET | 0 | 0 | 0 | 0 | 0 | 1 | 0 | 4 | -1828456971
| P |  | Poznámka k položce: Jednotková cena obsahuje : -dodávka prvků _ dle specifikace viz v.č. D.04_01/02, TZ -výroba plotových dílců -spojovací a kotevní prvky a prostředky -přesuny hmot ------------------- Povrchové úpravy Zábradlí bude opatřeno 1x základním nátěrem a 2x barevným emailem, barevný odstín antracit, RAL 7016, konkrétní barevný odstín vybraného dodavatele bude předložen k odsouhlašení architektovi. | [15 empty] | P | 2
13 | K | 348171230 | Montáž oplocení výšky do 2 m | m | 44.331 |  | 0 | CS ÚRS 2017 01 |  |  | základní |  | 0 | 0 | 0 | 0 | 0 | 4 | K | 2 |  |  |  | ROZPOCET | 0 | 0 | 0 | 0 | 0 | 1 | 0 | 4 | 208878288
| VV |  | viz v.č. D.04_01/02, TZ | [15 empty] | VV | 2 | 1 | True | 0 | ROZPOCET
| VV |  | 44,331 |  | 44.331 | [13 empty] | VV | 2 | 2 | True | 0 | ROZPOCET
| VV |  | Součet |  | 44.331 | [13 empty] | VV | 2 | 4 | True | 1 | ROZPOCET
14 | M | 185015R01 | Sloupek _ uzavřený profil 80/80/3 mm, dl. 2450 mm, se záslepkou | kus | 28 |  | 0 | CS VLASTNÍ |  |  | základní |  | 0 | 0 | 0 | 0 | 0 | 8 | M | 2 |  |  |  | ROZPOCET | 0 | 0 | 0 | 0 | 0 | 1 | 0 | 4 | 1789891513
| P |  | Poznámka k položce: Jednotková cena obsahuje : -dodávka prvků _ dle specifikace viz v.č. D.04_01/02, TZ -výroba plotových dílců -spojovací a kotevní prvky a prostředky -přesuny hmot ------------------- Povrchové úpravy Zábradlí bude opatřeno 1x základním nátěrem a 2x barevným emailem, barevný odstín antracit, RAL 7016, konkrétní barevný odstín vybraného dodavatele bude předložen k odsouhlašení architektovi. | [15 empty] | P | 2
15 | M | 185015R02 | Sloupek _ uzavřený profil 80/80/3 mm, dl. 2700 mm, se záslepkou | kus | 4 |  | 0 | CS VLASTNÍ |  |  | základní |  | 0 | 0 | 0 | 0 | 0 | 8 | M | 2 |  |  |  | ROZPOCET | 0 | 0 | 0 | 0 | 0 | 1 | 0 | 4 | 1055271680
| P |  | Poznámka k položce: Jednotková cena obsahuje : -dodávka prvků _ dle specifikace viz v.č. D.04_01/02, TZ -výroba plotových dílců -spojovací a kotevní prvky a prostředky -přesuny hmot ------------------- Povrchové úpravy Zábradlí bude opatřeno 1x základním nátěrem a 2x barevným emailem, barevný odstín antracit, RAL 7016, konkrétní barevný odstín vybraného dodavatele bude předložen k odsouhlašení architektovi. | [15 empty] | P | 2
16 | M | 185015R03 | Vodorovný příčník _ uzavřený profil 50/80/3 mm | m | 88.662 |  | 0 | CS VLASTNÍ |  |  | základní |  | 0 | 0 | 0 | 0 | 0 | 8 | M | 2 |  |  |  | ROZPOCET | 0 | 0 | 0 | 0 | 0 | 1 | 0 | 4 | 709927447
| P |  | Poznámka k položce: Jednotková cena obsahuje : -dodávka prvků _ dle specifikace viz v.č. D.04_01/02, TZ -výroba plotových dílců -spojovací a kotevní prvky a prostředky -přesuny hmot ------------------- Povrchové úpravy Zábradlí bude opatřeno 1x základním nátěrem a 2x barevným emailem, barevný odstín antracit, RAL 7016, konkrétní barevný odstín vybraného dodavatele bude předložen k odsouhlašení architektovi. | [15 empty] | P | 2
17 | M | 185015R04 | Svislá plotová výplň _ uzavřený profil 20/20/3 mm | m | 756.5 |  | 0 | CS VLASTNÍ |  |  | základní |  | 0 | 0 | 0 | 0 | 0 | 8 | M | 2 |  |  |  | ROZPOCET | 0 | 0 | 0 | 0 | 0 | 1 | 0 | 4 | -693054914
| P |  | Poznámka k položce: Jednotková cena obsahuje : -dodávka prvků _ dle specifikace viz v.č. D.04_01/02, TZ -výroba plotových dílců -spojovací a kotevní prvky a prostředky -přesuny hmot ------------------- Povrchové úpravy Zábradlí bude opatřeno 1x základním nátěrem a 2x barevným emailem, barevný odstín antracit, RAL 7016, konkrétní barevný odstín vybraného dodavatele bude předložen k odsouhlašení architektovi. | [15 empty] | P | 2
| D | 4 | Vodorovné konstrukce |  |  |  | 0 | [5 empty] | 0 |  | 6.064 |  | 0 | 1 | D | 1 |  |  |  | ROZPOCET | [6 empty] | 0
18 | K | 451315114 | Podkladní nebo výplňová vrstva z betonu C 12/15 tl do 100 mm | m2 | 26.599 |  | 0 | CS ÚRS 2017 01 |  |  | základní |  | 0 | 0.22798 | 6.064 | 0 | 0 | 4 | K | 2 |  |  |  | ROZPOCET | 0 | 0 | 0 | 0 | 0 | 1 | 0 | 4 | -927297438
| VV |  | viz v.č. D.04_01/02, TZ | [15 empty] | VV | 2 | 1 | True | 0 | ROZPOCET
| VV |  | 44,331*(0,6) |  | 26.599 | [13 empty] | VV | 2 | 2 | True | 0 | ROZPOCET
| VV |  | Součet |  | 26.599 | [13 empty] | VV | 2 | 4 | True | 1 | ROZPOCET
| D | 9 | Ostatní konstrukce a práce, bourání |  |  |  | 0 | [5 empty] | 0 |  | 0.17239 |  | 0 | 1 | D | 1 |  |  |  | ROZPOCET | [6 empty] | 0
19 | K | 931992121 | Výplň dilatačních spár z extrudovaného polystyrénu tl 20 mm | m2 | 0.32 |  | 0 | CS ÚRS 2017 01 |  |  | základní |  | 0 | 0.00063 | 0.0002016 | 0 | 0 | 4 | K | 2 |  |  |  | ROZPOCET | 0 | 0 | 0 | 0 | 0 | 1 | 0 | 4 | -1155282268
| VV |  | viz v.č. D.04_01/02, TZ | [15 empty] | VV | 2 | 1 | True | 0 | ROZPOCET
| VV |  | 0,8*0,2*2 |  | 0.32 | [13 empty] | VV | 2 | 2 | True | 0 | ROZPOCET
| VV |  | Součet |  | 0.32 | [13 empty] | VV | 2 | 4 | True | 1 | ROZPOCET
20 | K | 985311111 | Reprofilace stěn cementovými sanačními maltami tl do 10 mm | m2 | 8.862 |  | 0 | CS ÚRS 2017 01 |  |  | základní |  | 0 | 0.01943 | 0.17219 | 0 | 0 | 4 | K | 2 |  |  |  | ROZPOCET | 0 | 0 | 0 | 0 | 0 | 1 | 0 | 4 | 1195148276
| P |  | Poznámka k položce: -materiály odolné vodě , povětrnostním vlivům, mrazu | [15 empty] | P | 2
| VV |  | viz v.č. D.04_01/02, TZ | [15 empty] | VV | 2 | 1 | True | 0 | ROZPOCET
| VV |  | 44,31*(0,2) |  | 8.862 | [13 empty] | VV | 2 | 2 | True | 0 | ROZPOCET
| VV |  | Součet |  | 8.862 | [13 empty] | VV | 2 | 4 | True | 1 | ROZPOCET
| D | 998 | Přesun hmot |  |  |  | 0 | [5 empty] | 0 |  | 0 |  | 0 | 1 | D | 1 |  |  |  | ROZPOCET | [6 empty] | 0
21 | K | 998232110 | Přesun hmot pro oplocení v do 3 m | t | 25.922 |  | 0 | CS ÚRS 2017 01 |  |  | základní |  | 0 | 0 | 0 | 0 | 0 | 4 | K | 2 |  |  |  | ROZPOCET | 0 | 0 | 0 | 0 | 0 | 1 | 0 | 4 | 1453533011
| D | PSV | Práce a dodávky PSV |  |  |  | 0 | [5 empty] | 0 |  | 0.04996 |  | 0 | 2 | D | 0 |  |  |  | ROZPOCET | [6 empty] | 0
| D | 711 | Izolace proti vodě, vlhkosti a plynům |  |  |  | 0 | [5 empty] | 0 |  | 0.04996 |  | 0 | 2 | D | 1 |  |  |  | ROZPOCET | [6 empty] | 0
22 | K | 711131101 | Provedení izolace proti zemní vlhkosti pásy na sucho vodorovné AIP nebo tkaninou | m2 | 8.866 |  | 0 | CS ÚRS 2017 01 |  |  | základní |  | 0 | 0 | 0 | 0 | 0 | 16 | K | 2 |  |  |  | ROZPOCET | 0 | 0 | 0 | 0 | 0 | 1 | 0 | 16 | 1252546027
| VV |  | viz v.č. D.04_01/02, TZ | [15 empty] | VV | 2 | 1 | True | 0 | ROZPOCET
| VV |  | 44,331*(0,2) |  | 8.866 | [13 empty] | VV | 2 | 2 | True | 0 | ROZPOCET
| VV |  | Součet |  | 8.866 | [13 empty] | VV | 2 | 4 | True | 1 | ROZPOCET
23 | M | 628522540 | pás asfaltovaný modifikovaný SBS | m2 | 10.196 |  | 0 | CS ÚRS 2017 01 |  |  | základní |  | 0 | 0.0049 | 0.04996 | 0 | 0 | 32 | M | 2 |  |  |  | ROZPOCET | 0 | 0 | 0 | 0 | 0 | 1 | 0 | 16 | -2084429165
| VV |  | 8,866*1,15 'Přepočtené koeficientem množství |  | 10.196 | [13 empty] | VV | 2 | 2 | False | 1 | ROZPOCET

## SO 05 - Uliční mobiliář
| List obsahuje: |  | 1) Krycí list soupisu | 2) Rekapitulace |  |  | 3) Soupis prací | Zpět na list: | Rekapitulace stavby
{2a6f8702-9ce3-4e78-9ae6-7d15a0c87f71}
2
| KRYCÍ LIST SOUPISU | [8 empty] | v --- níže se nacházejí doplnkové a pomocné údaje k sestavám --- v | [8 empty] | False
Stavba:
Centrum aktivních seniorů
Objekt:
SO 05 - Uliční mobiliář
| KSO: |  | 801 99 |  |  | CC-CZ:
| Místo: |  | Frýdek Místek |  |  | Datum: | 1. 12. 2017
| Zadavatel: |  |  |  |  | IČ:
|  | Statutární město Frýdek-Místek |  |  |  | DIČ:
| Uchazeč: |  |  |  |  | IČ:
DIČ:
| Projektant: |  |  |  |  | IČ:
|  | CHVÁLEK ATELIÉR s.r.o.. |  |  |  | DIČ:
Poznámka:
Soupis prací je sestaven za využití položek Cenové soustavy ÚRS. Cenové a technické podmínky položek CS ÚRS, které nejsou uvedeny v soupisu prací (tzv. úvodní části katalogů) jsou neomezeně dálkově k dispozici na www.cs-urs.cz. Položky soupisu prací, které nemají ve sloupci „Cenová soustava“ uveden žádný údaj, nepochází z Cenové soustavy ÚRS (takové položky soupisu prací mají Cenovou soustavu „VLASTNÍ“). Ocenění "vlastní" položky:na základě odborných znalostí a zkušeností projektanta při realizaci obdobných zakázek za období 5-ti let. nebo na základě CN) Nedílnou součástí soupisu prací je projektová dokumentace vč. textových příloh, na kterou se položky soupisu prací plně odkazují.
| Cena bez DPH | [5 empty] | 0
|  |  | Základ daně |  |  | Sazba daně | Výše daně
| DPH | základní | 0 |  |  | 21% | 0
|  | snížená | 0 |  |  | 15% | 0
|  | zákl. přenesená | 0 |  |  | 21% | 0
|  | sníž. přenesená | 0 |  |  | 15% | 0
|  | nulová | 0 |  |  | 0% | 0
| Cena s DPH |  |  | v | CZK |  | 0
REKAPITULACE ČLENĚNÍ SOUPISU PRACÍ
Stavba:
Centrum aktivních seniorů
Objekt:
SO 05 - Uliční mobiliář
Místo: |  |  | Frýdek Místek |  |  | Datum: | 1. 12. 2017
Zadavatel: |  |  | Statutární město Frýdek-Místek |  |  | Projektant: | CHVÁLEK ATELIÉR s.r.o..
Uchazeč:
Kód dílu - Popis | [6 empty] | Cena celkem [CZK]
Náklady soupisu celkem | [6 empty] | 0 | [12 empty] | -1
| N00 - Uliční mobiliář | [5 empty] | 0
SOUPIS PRACÍ
Stavba:
Centrum aktivních seniorů
Objekt:
SO 05 - Uliční mobiliář
Místo: |  |  | Frýdek Místek |  |  | Datum: | 1. 12. 2017
Zadavatel: |  |  | Statutární město Frýdek-Místek |  |  | Projektant: | CHVÁLEK ATELIÉR s.r.o..
Uchazeč:
PČ | Typ | Kód | Popis | MJ | Množství | J.cena [CZK] | Cena celkem [CZK] | Cenová soustava |  | Poznámka | DPH | J. Nh [h] | Nh celkem [h] | J. hmotnost [t] | Hmotnost celkem [t] | J. suť [t] | Suť Celkem [t]
Náklady soupisu celkem | [6 empty] | 0 | [5 empty] | 0 |  | 0 |  | 0 |  | D | -1 | [7 empty] | 0
| D | N00 | Uliční mobiliář |  |  |  | 0 | [5 empty] | 0 |  | 0 |  | 0 | 4 | D | 0 | ROZPOCET | [6 empty] | 0
1 | K | N00_020_R01 | P1 _ PARKOVÁ LAVIČKA S PODRUČKAMI | kus | 6 |  | 0 | CS VLASTNÍ |  |  | základní |  | 0 | 0 | 0 | 0 | 0 | 512 | K | 1 | ROZPOCET | 0 | 0 | 0 | 0 | 0 | 1 | 0 | 512 | 1393071721
| P |  | Poznámka k položce: Kompletní dodávka a montáž dle specifikace PD a TZ vč. všech přímo souvisejících prací a dodávek _ viz v.č. D05, TZ ------------------------------------------------------------------------------------------------------------------------- V jednotkové ceně zahrnuty náklady : -dodávka _ viz specifikace TZ -kompletní montáž -spodní stavba _ základové konstrukce ---------------------------------------------------- Lavička s opěradlem a područkami délky 1,8 m Charakter konstrukce: odlitky ze slitiny hliníku spojené dřevěnými lamelami pomocí šroubových spojů z nerezu. Nosná kostra: odlitky ze slitiny hliníku, povrchová úprava práškový vypalovací lak RAL 7016 Sedák: 8 lamel z masivního tropického dřeva obdélníkového průřezu (30x40 mm) délky 1800 mm. 2 oblé lamely z masivního tropického dřeva obdélníkového průřezu (32x40 mm) délky 1800 mm. Sedák doplněn dvojicí područek ze slitiny hliníku rozdělujících lavičku 1 : 2 : 1. Opěradlo: 6 lamel z masivního tropického dřeva obdélníkového průřezu (30x40 mm) délky 1800 mm. 1 lamela z masivního dřeva obdélníkového průřezu (30x45 mm) délky 1800 mm. Sedák i opěradlo bez povrchové úpravy Kotvení: kotvení pod dřevěnou palubovou podlahou do betonového základu pomocí závitových tyčí M8, viz výkres kotvení. Všechny prvky mobiliáře musí být řádně ukotveny podle podkladů výrobce, v opačném případě hrozí při neopatrném užívání převrhnutí výrobku, za jehož následky nenese výrobce žádnou odpovědnost. Hmotnost: 40 kg | [15 empty] | P | 1
2 | K | N00_020_R02 | P2 _ STOJAN NA KOLA | kus | 1 |  | 0 | CS VLASTNÍ |  |  | základní |  | 0 | 0 | 0 | 0 | 0 | 512 | K | 1 | ROZPOCET | 0 | 0 | 0 | 0 | 0 | 1 | 0 | 512 | -701384617
| P |  | Poznámka k položce: Kompletní dodávka a montáž dle specifikace PD a TZ vč. všech přímo souvisejících prací a dodávek _ viz v.č. D05, TZ ------------------------------------------------------------------------------------------------------------------------- V jednotkové ceně zahrnuty náklady : -dodávka _ viz specifikace TZ -kompletní montáž -spodní stavba _ základové konstrukce ---------------------------------------------------- Stojan na kola celoocelový pro 6 kol Charakter konstrukce: ocelová konstrukce umožňující postavení a uzamčení jízdních kol Povrchová úprava: opatřena ochrannou vrstvou zinku a práškovým vypalovacím lakem RAL 7016 Tělo: svařenec z ocelového plechu tloušťek 3, 4 a 8 mm a trubky 60,3x2,9 mm Půdorysný rozměr stojanu 650x1500 mm, výška 850 mm Kotvení: kotvení do betonového základu ustaveného v rovině dlažby nebo terénu pomocí závitových tyčí M10. Všechny prvky městského mobiliáře musí být řádně ukotveny podle podkladů výrobce, v opačném případě hrozí při neopatrném užívání převrhnutí výrobku, za jehož následky nenese výrobce žádnou odpovědnost. Hmotnost: 60 kg | [15 empty] | P | 1
3 | K | N00_020_R03 | P3 _ PROSVĚTLENÉ VITRÍNY | kus | 3 |  | 0 | CS VLASTNÍ |  |  | základní |  | 0 | 0 | 0 | 0 | 0 | 512 | K | 1 | ROZPOCET | 0 | 0 | 0 | 0 | 0 | 1 | 0 | 512 | 252785661
| P |  | Poznámka k položce: Kompletní dodávka a montáž dle specifikace PD a TZ vč. všech přímo souvisejících prací a dodávek _ viz v.č. D05, TZ ------------------------------------------------------------------------------------------------------------------------- V jednotkové ceně zahrnuty náklady : -dodávka _ viz specifikace TZ -kompletní montáž -spodní stavba _ základové konstrukce ---------------------------------------------------- Prosvětlená vitrína, oboustranná, samostatná Charakter konstrukce: konstrukčně je řešena jako třídílný sendvičově skládaný výrobek, kde prostřední část tvoří hlavní rám, vnějšími prvky celé skladby jsou pak okna vitríny ; do hlavního rámu je vsazen elektrorám nesoucí všechny elektroprvky tohoto zařízení. Použití: je určena zejména jako plocha pro plakáty, rozměr plakátu 1185 mmx1750 mm, je konstruována do venkovního prostředí Povrchová úprava: ocelová konstrukce je opatřena ochrannou vrstvou zinku a pohledové části také práškovým vypalovacím lakem RAL 7016. Hlavní rám: svařenec tvořený obdélníkovým uzavřeným profilem 70x50 mm a U-profilem 70x40 mm; slouží jako nosič elektrorámu a plexisklových desek upevněných přes plastové úchyty; zajišťuje odvětrání vitríny pomocí diagonálně umístěných otvorů s krycí mřížkou proti hmyzu. Okno: svařenec obdélníkového ocelového profilu 50x20 mm, na němž je nalepeno sklo a našroubovány krycí lišty - horizontální (ohýbané z hliníkového plechu) a vertikální (hliníková tyč plochého průřezu); rám okna nese zámek vitríny, těsnění a úchyty plakátů; okno v otevřeném stavu drží dvě plynové vzpěry 450N. Uchycení plakátu: je řešeno pomocí šlových spon umístěných v rozích plakátu přes tažné nerezové pružinky zajišťující jeho rovnoměrné vypínání Elektrovýbava: LED lišty na svislých nosnících hlavního rámu, elektrokrabice se svorkovnicí, LED zdrojem a jističem kombinovaným s proudovým chráničem; elektrický přívod nohou vitríny. Základní elektro údaje: typ sítě: 1NPE 50 Hz, 230 V, AC, TN-S. Jištění - jednofázový jistič kombinovaný s proudovým chráničem 10A (B10/1N/003). Instalovaný příkon: 38W Kotvení: kotvení na dlažbu nebo na zhutněném terénu do betonového základu pomocí závitových tyčí M16. Všechny prvky městského mobiliáře musí být řádně ukotveny podle podkladů výrobce, v opačném případě hrozípři neopatrném užívání převrhnutí výrobku, za jehož následky nenese výrobce žádnou od povědnost. Hmotnost: 161 kg Upozornění: pokud není infopanel umístěn v klimatizovaném prostoru, je žádoucí rozsvěcovat svítidlo ve vitríně pouze ve večerních a nočních hodinách (soumrakový nebo časový spínač). Při nedodržení této podmínky může dojít k přehřátí a následné destrukci světelného zařízení, za kterou výrobce nenese žádnou zodpovědnost. | [15 empty] | P | 1

## SO 06.4 - Přeložka a úpra...
| List obsahuje: |  | 1) Krycí list soupisu | 2) Rekapitulace |  |  | 3) Soupis prací | Zpět na list: | Rekapitulace stavby
{9b177db1-ae82-463b-86ab-ea6d00f722b4}
2
| KRYCÍ LIST SOUPISU | [8 empty] | v --- níže se nacházejí doplnkové a pomocné údaje k sestavám --- v | [8 empty] | False
Stavba:
Centrum aktivních seniorů
Objekt:
SO 06.4 - Přeložka a úprava VO
| KSO: |  | 801 99 |  |  | CC-CZ:
| Místo: |  | Frýdek Místek |  |  | Datum: | 1. 12. 2017
| Zadavatel: |  |  |  |  | IČ:
|  | Statutární město Frýdek-Místek |  |  |  | DIČ:
| Uchazeč: |  |  |  |  | IČ:
DIČ:
| Projektant: |  |  |  |  | IČ:
|  | CHVÁLEK ATELIÉR s.r.o.. |  |  |  | DIČ:
Poznámka:
| Cena bez DPH | [5 empty] | 0
|  |  | Základ daně |  |  | Sazba daně | Výše daně
| DPH | základní | 0 |  |  | 21% | 0
|  | snížená | 0 |  |  | 15% | 0
|  | zákl. přenesená | 0 |  |  | 21% | 0
|  | sníž. přenesená | 0 |  |  | 15% | 0
|  | nulová | 0 |  |  | 0% | 0
| Cena s DPH |  |  | v | CZK |  | 0
REKAPITULACE ČLENĚNÍ SOUPISU PRACÍ
Stavba:
Centrum aktivních seniorů
Objekt:
SO 06.4 - Přeložka a úprava VO
Místo: |  |  | Frýdek Místek |  |  | Datum: | 1. 12. 2017
Zadavatel: |  |  | Statutární město Frýdek-Místek |  |  | Projektant: | CHVÁLEK ATELIÉR s.r.o..
Uchazeč:
Kód dílu - Popis | [6 empty] | Cena celkem [CZK]
Náklady soupisu celkem | [6 empty] | 0 | [12 empty] | -1
| HSV - Práce a dodávky HSV | [5 empty] | 0
| 8 - Trubní a ostatní vedení | [5 empty] | 0
SOUPIS PRACÍ
Stavba:
Centrum aktivních seniorů
Objekt:
SO 06.4 - Přeložka a úprava VO
Místo: |  |  | Frýdek Místek |  |  | Datum: | 1. 12. 2017
Zadavatel: |  |  | Statutární město Frýdek-Místek |  |  | Projektant: | CHVÁLEK ATELIÉR s.r.o..
Uchazeč:
PČ | Typ | Kód | Popis | MJ | Množství | J.cena [CZK] | Cena celkem [CZK] | Cenová soustava |  | Poznámka | DPH | J. Nh [h] | Nh celkem [h] | J. hmotnost [t] | Hmotnost celkem [t] | J. suť [t] | Suť Celkem [t]
Náklady soupisu celkem | [6 empty] | 0 | [5 empty] | 0 |  | 0 |  | 0 |  | D | -1 | [7 empty] | 0
| D | HSV | Práce a dodávky HSV |  |  |  | 0 | [5 empty] | 0 |  | 0 |  | 0 | 1 | D | 0 | ROZPOCET | [6 empty] | 0
| D | 8 | Trubní a ostatní vedení |  |  |  | 0 | [5 empty] | 0 |  | 0 |  | 0 | 1 | D | 1 | ROZPOCET | [6 empty] | 0
1 | K | 800_R01 | Přeložka a úprava VO_viz samostatný soupis prací | kpl. | 1 |  | 0 |  |  |  | základní |  | 0 | 0 | 0 | 0 | 0 | 4 | K | 2 | ROZPOCET | 0 | 0 | 0 | 0 | 0 | 1 | 0 | 4 | 335719382

## SO 07 - Přípojka vody
| List obsahuje: |  | 1) Krycí list soupisu | 2) Rekapitulace |  |  | 3) Soupis prací | Zpět na list: | Rekapitulace stavby
{267fbd37-dc1c-4eef-9fe1-2ed980886086}
2
| KRYCÍ LIST SOUPISU | [8 empty] | v --- níže se nacházejí doplnkové a pomocné údaje k sestavám --- v | [8 empty] | False
Stavba:
Centrum aktivních seniorů
Objekt:
SO 07 - Přípojka vody
| KSO: |  | 801 99 |  |  | CC-CZ:
| Místo: |  | Frýdek Místek |  |  | Datum: | 1. 12. 2017
| Zadavatel: |  |  |  |  | IČ:
|  | Statutární město Frýdek-Místek |  |  |  | DIČ:
| Uchazeč: |  |  |  |  | IČ:
DIČ:
| Projektant: |  |  |  |  | IČ:
|  | CHVÁLEK ATELIÉR s.r.o.. |  |  |  | DIČ:
Poznámka:
| Cena bez DPH | [5 empty] | 0
|  |  | Základ daně |  |  | Sazba daně | Výše daně
| DPH | základní | 0 |  |  | 21% | 0
|  | snížená | 0 |  |  | 15% | 0
|  | zákl. přenesená | 0 |  |  | 21% | 0
|  | sníž. přenesená | 0 |  |  | 15% | 0
|  | nulová | 0 |  |  | 0% | 0
| Cena s DPH |  |  | v | CZK |  | 0
REKAPITULACE ČLENĚNÍ SOUPISU PRACÍ
Stavba:
Centrum aktivních seniorů
Objekt:
SO 07 - Přípojka vody
Místo: |  |  | Frýdek Místek |  |  | Datum: | 1. 12. 2017
Zadavatel: |  |  | Statutární město Frýdek-Místek |  |  | Projektant: | CHVÁLEK ATELIÉR s.r.o..
Uchazeč:
Kód dílu - Popis | [6 empty] | Cena celkem [CZK]
Náklady soupisu celkem | [6 empty] | 0 | [12 empty] | -1
| HSV - Práce a dodávky HSV | [5 empty] | 0
| 8 - Trubní a ostatní vedení | [5 empty] | 0
SOUPIS PRACÍ
Stavba:
Centrum aktivních seniorů
Objekt:
SO 07 - Přípojka vody
Místo: |  |  | Frýdek Místek |  |  | Datum: | 1. 12. 2017
Zadavatel: |  |  | Statutární město Frýdek-Místek |  |  | Projektant: | CHVÁLEK ATELIÉR s.r.o..
Uchazeč:
PČ | Typ | Kód | Popis | MJ | Množství | J.cena [CZK] | Cena celkem [CZK] | Cenová soustava |  | Poznámka | DPH | J. Nh [h] | Nh celkem [h] | J. hmotnost [t] | Hmotnost celkem [t] | J. suť [t] | Suť Celkem [t]
Náklady soupisu celkem | [6 empty] | 0 | [5 empty] | 0 |  | 0 |  | 0 |  | D | -1 | [7 empty] | 0
| D | HSV | Práce a dodávky HSV |  |  |  | 0 | [5 empty] | 0 |  | 0 |  | 0 | 1 | D | 0 | ROZPOCET | [6 empty] | 0
| D | 8 | Trubní a ostatní vedení |  |  |  | 0 | [5 empty] | 0 |  | 0 |  | 0 | 1 | D | 1 | ROZPOCET | [6 empty] | 0
1 | K | 800_R01 | Přípojka vody_viz samostatný soupis prací | kpl. | 1 |  | 0 |  |  |  | základní |  | 0 | 0 | 0 | 0 | 0 | 4 | K | 2 | ROZPOCET | 0 | 0 | 0 | 0 | 0 | 1 | 0 | 4 | 1087789887

## SO 08 - Kanalizační přípojka
| List obsahuje: |  | 1) Krycí list soupisu | 2) Rekapitulace |  |  | 3) Soupis prací | Zpět na list: | Rekapitulace stavby
{16baa33b-58c7-4fa8-8d01-9103f7976873}
2
| KRYCÍ LIST SOUPISU | [8 empty] | v --- níže se nacházejí doplnkové a pomocné údaje k sestavám --- v | [8 empty] | False
Stavba:
Centrum aktivních seniorů
Objekt:
SO 08 - Kanalizační přípojka
| KSO: |  | 801 99 |  |  | CC-CZ:
| Místo: |  | Frýdek Místek |  |  | Datum: | 1. 12. 2017
| Zadavatel: |  |  |  |  | IČ:
|  | Statutární město Frýdek-Místek |  |  |  | DIČ:
| Uchazeč: |  |  |  |  | IČ:
DIČ:
| Projektant: |  |  |  |  | IČ:
|  | CHVÁLEK ATELIÉR s.r.o.. |  |  |  | DIČ:
Poznámka:
| Cena bez DPH | [5 empty] | 0
|  |  | Základ daně |  |  | Sazba daně | Výše daně
| DPH | základní | 0 |  |  | 21% | 0
|  | snížená | 0 |  |  | 15% | 0
|  | zákl. přenesená | 0 |  |  | 21% | 0
|  | sníž. přenesená | 0 |  |  | 15% | 0
|  | nulová | 0 |  |  | 0% | 0
| Cena s DPH |  |  | v | CZK |  | 0
REKAPITULACE ČLENĚNÍ SOUPISU PRACÍ
Stavba:
Centrum aktivních seniorů
Objekt:
SO 08 - Kanalizační přípojka
Místo: |  |  | Frýdek Místek |  |  | Datum: | 1. 12. 2017
Zadavatel: |  |  | Statutární město Frýdek-Místek |  |  | Projektant: | CHVÁLEK ATELIÉR s.r.o..
Uchazeč:
Kód dílu - Popis | [6 empty] | Cena celkem [CZK]
Náklady soupisu celkem | [6 empty] | 0 | [12 empty] | -1
| HSV - Práce a dodávky HSV | [5 empty] | 0
| 8 - Trubní a ostatní vedení | [5 empty] | 0
SOUPIS PRACÍ
Stavba:
Centrum aktivních seniorů
Objekt:
SO 08 - Kanalizační přípojka
Místo: |  |  | Frýdek Místek |  |  | Datum: | 1. 12. 2017
Zadavatel: |  |  | Statutární město Frýdek-Místek |  |  | Projektant: | CHVÁLEK ATELIÉR s.r.o..
Uchazeč:
PČ | Typ | Kód | Popis | MJ | Množství | J.cena [CZK] | Cena celkem [CZK] | Cenová soustava |  | Poznámka | DPH | J. Nh [h] | Nh celkem [h] | J. hmotnost [t] | Hmotnost celkem [t] | J. suť [t] | Suť Celkem [t]
Náklady soupisu celkem | [6 empty] | 0 | [5 empty] | 0 |  | 0 |  | 0 |  | D | -1 | [7 empty] | 0
| D | HSV | Práce a dodávky HSV |  |  |  | 0 | [5 empty] | 0 |  | 0 |  | 0 | 1 | D | 0 | ROZPOCET | [6 empty] | 0
| D | 8 | Trubní a ostatní vedení |  |  |  | 0 | [5 empty] | 0 |  | 0 |  | 0 | 1 | D | 1 | ROZPOCET | [6 empty] | 0
1 | K | 800_R01 | Přípojka kanalizace_viz samostatný soupis prací | kpl. | 1 |  | 0 |  |  |  | základní |  | 0 | 0 | 0 | 0 | 0 | 4 | K | 2 | ROZPOCET | 0 | 0 | 0 | 0 | 0 | 1 | 0 | 4 | -1878336279

## SO 10 - Přípojka NN
| List obsahuje: |  | 1) Krycí list soupisu | 2) Rekapitulace |  |  | 3) Soupis prací | Zpět na list: | Rekapitulace stavby
{768df370-fa23-45a1-92d0-19ea92cdfa96}
2
| KRYCÍ LIST SOUPISU | [8 empty] | v --- níže se nacházejí doplnkové a pomocné údaje k sestavám --- v | [8 empty] | False
Stavba:
Centrum aktivních seniorů
Objekt:
SO 10 - Přípojka NN
| KSO: |  | 801 99 |  |  | CC-CZ:
| Místo: |  | Frýdek Místek |  |  | Datum: | 1. 12. 2017
| Zadavatel: |  |  |  |  | IČ:
|  | Statutární město Frýdek-Místek |  |  |  | DIČ:
| Uchazeč: |  |  |  |  | IČ:
DIČ:
| Projektant: |  |  |  |  | IČ:
|  | CHVÁLEK ATELIÉR s.r.o.. |  |  |  | DIČ:
Poznámka:
| Cena bez DPH | [5 empty] | 0
|  |  | Základ daně |  |  | Sazba daně | Výše daně
| DPH | základní | 0 |  |  | 21% | 0
|  | snížená | 0 |  |  | 15% | 0
|  | zákl. přenesená | 0 |  |  | 21% | 0
|  | sníž. přenesená | 0 |  |  | 15% | 0
|  | nulová | 0 |  |  | 0% | 0
| Cena s DPH |  |  | v | CZK |  | 0
REKAPITULACE ČLENĚNÍ SOUPISU PRACÍ
Stavba:
Centrum aktivních seniorů
Objekt:
SO 10 - Přípojka NN
Místo: |  |  | Frýdek Místek |  |  | Datum: | 1. 12. 2017
Zadavatel: |  |  | Statutární město Frýdek-Místek |  |  | Projektant: | CHVÁLEK ATELIÉR s.r.o..
Uchazeč:
Kód dílu - Popis | [6 empty] | Cena celkem [CZK]
Náklady soupisu celkem | [6 empty] | 0 | [12 empty] | -1
| HSV - Práce a dodávky HSV | [5 empty] | 0
| 8 - Trubní a ostatní vedení | [5 empty] | 0
SOUPIS PRACÍ
Stavba:
Centrum aktivních seniorů
Objekt:
SO 10 - Přípojka NN
Místo: |  |  | Frýdek Místek |  |  | Datum: | 1. 12. 2017
Zadavatel: |  |  | Statutární město Frýdek-Místek |  |  | Projektant: | CHVÁLEK ATELIÉR s.r.o..
Uchazeč:
PČ | Typ | Kód | Popis | MJ | Množství | J.cena [CZK] | Cena celkem [CZK] | Cenová soustava |  | Poznámka | DPH | J. Nh [h] | Nh celkem [h] | J. hmotnost [t] | Hmotnost celkem [t] | J. suť [t] | Suť Celkem [t]
Náklady soupisu celkem | [6 empty] | 0 | [5 empty] | 0 |  | 0 |  | 0 |  | D | -1 | [7 empty] | 0
| D | HSV | Práce a dodávky HSV |  |  |  | 0 | [5 empty] | 0 |  | 0 |  | 0 | 1 | D | 0 | ROZPOCET | [6 empty] | 0
| D | 8 | Trubní a ostatní vedení |  |  |  | 0 | [5 empty] | 0 |  | 0 |  | 0 | 1 | D | 1 | ROZPOCET | [6 empty] | 0
1 | K | 800_R01 | Přípojka NN_viz samostatný soupis prací | kpl. | 1 |  | 0 |  |  |  | základní |  | 0 | 0 | 0 | 0 | 0 | 4 | K | 2 | ROZPOCET | 0 | 0 | 0 | 0 | 0 | 1 | 0 | 4 | -206279417

## SO 13 - Zpevněné plochy
| List obsahuje: |  | 1) Krycí list soupisu | 2) Rekapitulace |  |  | 3) Soupis prací | Zpět na list: | Rekapitulace stavby
{c6fd2c82-3f45-4e23-86df-7aa2d4718648}
2
| KRYCÍ LIST SOUPISU | [8 empty] | v --- níže se nacházejí doplnkové a pomocné údaje k sestavám --- v | [8 empty] | False
Stavba:
Centrum aktivních seniorů
Objekt:
SO 13 - Zpevněné plochy
| KSO: |  | 801 99 |  |  | CC-CZ:
| Místo: |  | Frýdek Místek |  |  | Datum: | 1. 12. 2017
| Zadavatel: |  |  |  |  | IČ:
|  | Statutární město Frýdek-Místek |  |  |  | DIČ:
| Uchazeč: |  |  |  |  | IČ:
DIČ:
| Projektant: |  |  |  |  | IČ:
|  | CHVÁLEK ATELIÉR s.r.o.. |  |  |  | DIČ:
Poznámka:
Soupis prací je sestaven za využití položek Cenové soustavy ÚRS. Cenové a technické podmínky položek CS ÚRS, které nejsou uvedeny v soupisu prací (tzv. úvodní části katalogů) jsou neomezeně dálkově k dispozici na www.cs-urs.cz. Položky soupisu prací, které nemají ve sloupci „Cenová soustava“ uveden žádný údaj, nepochází z Cenové soustavy ÚRS (takové položky soupisu prací mají Cenovou soustavu „VLASTNÍ“). Ocenění "vlastní" položky:na základě odborných znalostí a zkušeností projektanta při realizaci obdobných zakázek za období 5-ti let. nebo na základě CN) Nedílnou součástí soupisu prací je projektová dokumentace vč. textových příloh, na kterou se položky soupisu prací plně odkazují.
| Cena bez DPH | [5 empty] | 0
|  |  | Základ daně |  |  | Sazba daně | Výše daně
| DPH | základní | 0 |  |  | 21% | 0
|  | snížená | 0 |  |  | 15% | 0
|  | zákl. přenesená | 0 |  |  | 21% | 0
|  | sníž. přenesená | 0 |  |  | 15% | 0
|  | nulová | 0 |  |  | 0% | 0
| Cena s DPH |  |  | v | CZK |  | 0
REKAPITULACE ČLENĚNÍ SOUPISU PRACÍ
Stavba:
Centrum aktivních seniorů
Objekt:
SO 13 - Zpevněné plochy
Místo: |  |  | Frýdek Místek |  |  | Datum: | 1. 12. 2017
Zadavatel: |  |  | Statutární město Frýdek-Místek |  |  | Projektant: | CHVÁLEK ATELIÉR s.r.o..
Uchazeč:
Kód dílu - Popis | [6 empty] | Cena celkem [CZK]
Náklady soupisu celkem | [6 empty] | 0 | [12 empty] | -1
| HSV - Práce a dodávky HSV | [5 empty] | 0
| 1 - Zemní práce | [5 empty] | 0
| 2 - Zakládání | [5 empty] | 0
| 5 - Komunikace pozemní | [5 empty] | 0
| 6 - Úpravy povrchů, podlahy a osazování výplní | [5 empty] | 0
| 8 - Trubní vedení | [5 empty] | 0
| 9 - Ostatní konstrukce a práce, bourání | [5 empty] | 0
| 997 - Přesun sutě | [5 empty] | 0
| 998 - Přesun hmot | [5 empty] | 0
| PSV - Práce a dodávky PSV | [5 empty] | 0
| 762 - Konstrukce tesařské | [5 empty] | 0
| N00 - Ostatní skladby a dodávky | [5 empty] | 0
SOUPIS PRACÍ
Stavba:
Centrum aktivních seniorů
Objekt:
SO 13 - Zpevněné plochy
Místo: |  |  | Frýdek Místek |  |  | Datum: | 1. 12. 2017
Zadavatel: |  |  | Statutární město Frýdek-Místek |  |  | Projektant: | CHVÁLEK ATELIÉR s.r.o..
Uchazeč:
PČ | Typ | Kód | Popis | MJ | Množství | J.cena [CZK] | Cena celkem [CZK] | Cenová soustava |  | Poznámka | DPH | J. Nh [h] | Nh celkem [h] | J. hmotnost [t] | Hmotnost celkem [t] | J. suť [t] | Suť Celkem [t]
Náklady soupisu celkem | [6 empty] | 0 | [5 empty] | 0 |  | 609.0426 |  | 154.9415 |  | D | -1 | [10 empty] | 0
| D | HSV | Práce a dodávky HSV |  |  |  | 0 | [5 empty] | 0 |  | 606.6521 |  | 154.9415 | 1 | D | 0 |  |  |  | ROZPOCET | [6 empty] | 0
| D | 1 | Zemní práce |  |  |  | 0 | [5 empty] | 0 |  | 82.5817 |  | 147.9415 | 1 | D | 1 |  |  |  | ROZPOCET | [6 empty] | 0
1 | K | 113106123 | Rozebrání dlažeb komunikací pro pěší ze zámkových dlaždic | m2 | 6 |  | 0 | CS ÚRS 2017 01 |  |  | základní |  | 0 | 0 | 0 | 0.26 | 1.56 | 4 | K | 2 |  |  |  | ROZPOCET | 0 | 0 | 0 | 0 | 0 | 1 | 0 | 4 | 188466814
| VV |  | viz v.č. D13_02/10, TZ _ (výkaz výměr) | [15 empty] | VV | 2 | 1 | True | 0 | ROZPOCET
| VV |  | 6,0 |  | 6 | [13 empty] | VV | 2 | 2 | True | 0 | ROZPOCET
| VV |  | Součet |  | 6 | [13 empty] | VV | 2 | 4 | True | 1 | ROZPOCET
2 | K | 113107112 | Odstranění podkladu pl do 50 m2 z kameniva těženého tl 200 mm | m2 | 6 |  | 0 | CS ÚRS 2017 01 |  |  | základní |  | 0 | 0 | 0 | 0.3 | 1.8 | 4 | K | 2 |  |  |  | ROZPOCET | 0 | 0 | 0 | 0 | 0 | 1 | 0 | 4 | 871169355
| VV |  | viz v.č. D13_02/10, TZ _ (výkaz výměr) | [15 empty] | VV | 2 | 1 | True | 0 | ROZPOCET
| VV |  | 6,0 |  | 6 | [13 empty] | VV | 2 | 2 | True | 0 | ROZPOCET
| VV |  | Součet |  | 6 | [13 empty] | VV | 2 | 4 | True | 1 | ROZPOCET
3 | K | 113107161 | Odstranění podkladu pl přes 50 do 200 m2 z kameniva drceného tl 100 mm | m2 | 193 |  | 0 | CS ÚRS 2017 01 |  |  | základní |  | 0 | 0 | 0 | 0.17 | 32.81 | 4 | K | 2 |  |  |  | ROZPOCET | 0 | 0 | 0 | 0 | 0 | 1 | 0 | 4 | -172146067
| VV |  | viz v.č. D13_02/10, TZ _ (výkaz výměr) | [15 empty] | VV | 2 | 1 | True | 0 | ROZPOCET
| VV |  | 193,0 |  | 193 | [13 empty] | VV | 2 | 2 | True | 0 | ROZPOCET
| VV |  | Součet |  | 193 | [13 empty] | VV | 2 | 4 | True | 1 | ROZPOCET
4 | K | 113107176 | Odstranění podkladu pl přes 50 m2 do 200 m2 z betonu vyztuženého sítěmi tl 150 mm | m2 | 193 |  | 0 | CS ÚRS 2017 01 |  |  | základní |  | 0 | 0 | 0 | 0.33 | 63.69 | 4 | K | 2 |  |  |  | ROZPOCET | 0 | 0 | 0 | 0 | 0 | 1 | 0 | 4 | -1768965954
| VV |  | viz v.č. D13_02/10, TZ _ (výkaz výměr) | [15 empty] | VV | 2 | 1 | True | 0 | ROZPOCET
| VV |  | 193,0 |  | 193 | [13 empty] | VV | 2 | 2 | True | 0 | ROZPOCET
| VV |  | Součet |  | 193 | [13 empty] | VV | 2 | 4 | True | 1 | ROZPOCET
5 | K | 113107181 | Odstranění krytu pl přes 50 do 200 m2 živičných tl 50 mm | m2 | 193 |  | 0 | CS ÚRS 2017 01 |  |  | základní |  | 0 | 0 | 0 | 0.098 | 18.914 | 4 | K | 2 |  |  |  | ROZPOCET | 0 | 0 | 0 | 0 | 0 | 1 | 0 | 4 | 1218089732
| VV |  | viz v.č. D13_02/10, TZ _ (výkaz výměr) | [15 empty] | VV | 2 | 1 | True | 0 | ROZPOCET
| VV |  | 193,0 |  | 193 | [13 empty] | VV | 2 | 2 | True | 0 | ROZPOCET
| VV |  | Součet |  | 193 | [13 empty] | VV | 2 | 4 | True | 1 | ROZPOCET
6 | K | 113154112 | Frézování živičného krytu tl 40 mm pruh š 0,5 m pl do 500 m2 bez překážek v trase | m2 | 12.5 |  | 0 | CS ÚRS 2017 01 |  |  | základní |  | 0 | 3e-05 | 0.000375 | 0.103 | 1.2875 | 4 | K | 2 |  |  |  | ROZPOCET | 0 | 0 | 0 | 0 | 0 | 1 | 0 | 4 | -1710450267
| VV |  | viz v.č. D13_02/10, TZ _ (výkaz výměr) | [15 empty] | VV | 2 | 1 | True | 0 | ROZPOCET
| VV |  | 12,5 |  | 12.5 | [13 empty] | VV | 2 | 2 | True | 0 | ROZPOCET
| VV |  | Součet |  | 12.5 | [13 empty] | VV | 2 | 4 | True | 1 | ROZPOCET
7 | K | 113202111 | Vytrhání obrub krajníků / obrubníků | m | 136 |  | 0 | CS ÚRS 2017 01 |  |  | základní |  | 0 | 0 | 0 | 0.205 | 27.88 | 4 | K | 2 |  |  |  | ROZPOCET | 0 | 0 | 0 | 0 | 0 | 1 | 0 | 4 | 470359871
| VV |  | viz v.č. D13_02/10, TZ _ (výkaz výměr) | [15 empty] | VV | 2 | 1 | True | 0 | ROZPOCET
| VV |  | 82,0+54,0 |  | 136 | [13 empty] | VV | 2 | 2 | True | 0 | ROZPOCET
| VV |  | Součet |  | 136 | [13 empty] | VV | 2 | 4 | True | 1 | ROZPOCET
8 | K | 122201102 | Odkopávky a prokopávky nezapažené v hornině tř. 3 objem do 1000 m3 | m3 | 205.52 |  | 0 | CS ÚRS 2017 01 |  |  | základní |  | 0 | 0 | 0 | 0 | 0 | 4 | K | 2 |  |  |  | ROZPOCET | 0 | 0 | 0 | 0 | 0 | 1 | 0 | 4 | 74615550
| VV |  | viz v.č. D13_02/10, TZ _ (výkaz výměr) | [15 empty] | VV | 2 | 1 | True | 0 | ROZPOCET
| VV |  | "komunikace" 280,7*0,7 |  | 196.49 | [13 empty] | VV | 2 | 2 | True | 0 | ROZPOCET
| VV |  | "vpustě" 2,4*0,7 |  | 1.68 | [13 empty] | VV | 2 | 2 | True | 0 | ROZPOCET
| VV |  | "drenáže" 5,8*0,7 |  | 4.06 | [13 empty] | VV | 2 | 2 | True | 0 | ROZPOCET
| VV |  | "přípojky" 4,7*0,7 |  | 3.29 | [13 empty] | VV | 2 | 2 | True | 0 | ROZPOCET
| VV |  | Součet |  | 205.52 | [13 empty] | VV | 2 | 4 | True | 1 | ROZPOCET
9 | K | 122301101 | Odkopávky a prokopávky nezapažené v hornině tř. 4 objem do 100 m3 | m3 | 143.83 |  | 0 | CS ÚRS 2017 01 |  |  | základní |  | 0 | 0 | 0 | 0 | 0 | 4 | K | 2 |  |  |  | ROZPOCET | 0 | 0 | 0 | 0 | 0 | 1 | 0 | 4 | -993009755
| VV |  | viz v.č. D13_02/10, TZ _ (výkaz výměr) | [15 empty] | VV | 2 | 1 | True | 0 | ROZPOCET
| VV |  | "komunikace" 280,7*0,3 |  | 84.21 | [13 empty] | VV | 2 | 2 | True | 0 | ROZPOCET
| VV |  | "vpustě" 2,4*0,3 |  | 0.72 | [13 empty] | VV | 2 | 2 | True | 0 | ROZPOCET
| VV |  | "drenáže" 5,8*0,3 |  | 1.74 | [13 empty] | VV | 2 | 2 | True | 0 | ROZPOCET
| VV |  | "přípojky" 4,7*0,3 |  | 1.41 | [13 empty] | VV | 2 | 2 | True | 0 | ROZPOCET
| VV |  | Mezisoučet |  | 88.08 | [13 empty] | VV | 2 | 3 | True | 0 | ROZPOCET
| VV |  | "úprava aktivní zóny" 223*0,25 |  | 55.75 | [13 empty] | VV | 2 | 2 | True | 0 | ROZPOCET
| VV |  | Mezisoučet |  | 55.75 | [13 empty] | VV | 2 | 3 | True | 0 | ROZPOCET
| VV |  | Součet |  | 143.83 | [13 empty] | VV | 2 | 4 | True | 1 | ROZPOCET
10 | K | 162701105 | Vodorovné přemístění do 10000 m výkopku/sypaniny z horniny tř. 1 až 4 | m3 | 344.95 |  | 0 | CS ÚRS 2017 01 |  |  | základní |  | 0 | 0 | 0 | 0 | 0 | 4 | K | 2 |  |  |  | ROZPOCET | 0 | 0 | 0 | 0 | 0 | 1 | 0 | 4 | -1744308359
11 | K | 171201201 | Uložení sypaniny na skládky | m3 | 344.95 |  | 0 | CS ÚRS 2017 01 |  |  | základní |  | 0 | 0 | 0 | 0 | 0 | 4 | K | 2 |  |  |  | ROZPOCET | 0 | 0 | 0 | 0 | 0 | 1 | 0 | 4 | 1326389136
12 | K | 171201211 | Poplatek za uložení odpadu ze sypaniny na skládce (skládkovné) | t | 620.91 |  | 0 | CS ÚRS 2017 01 |  |  | základní |  | 0 | 0 | 0 | 0 | 0 | 4 | K | 2 |  |  |  | ROZPOCET | 0 | 0 | 0 | 0 | 0 | 1 | 0 | 4 | 1646450822
| VV |  | 344,95*1,8 'Přepočtené koeficientem množství |  | 620.91 | [13 empty] | VV | 2 | 2 | False | 1 | ROZPOCET
13 | K | 174101101 | Zásyp jam, šachet rýh nebo kolem objektů sypaninou se zhutněním | m3 | 4.4 |  | 0 | CS ÚRS 2017 01 |  |  | základní |  | 0 | 0 | 0 | 0 | 0 | 4 | K | 2 |  |  |  | ROZPOCET | 0 | 0 | 0 | 0 | 0 | 1 | 0 | 4 | 1713058133
| VV |  | viz v.č. D13_02/10, TZ _ (výkaz výměr) | [15 empty] | VV | 2 | 1 | True | 0 | ROZPOCET
| VV |  | 4,4 |  | 4.4 | [13 empty] | VV | 2 | 2 | True | 0 | ROZPOCET
| VV |  | Součet |  | 4.4 | [13 empty] | VV | 2 | 4 | True | 1 | ROZPOCET
14 | K | 174101101 | Zásyp jam, šachet rýh nebo kolem objektů sypaninou se zhutněním | m3 | 7.8 |  | 0 | CS ÚRS 2017 01 |  |  | základní |  | 0 | 0 | 0 | 0 | 0 | 4 | K | 2 |  |  |  | ROZPOCET | 0 | 0 | 0 | 0 | 0 | 1 | 0 | 4 | 1001962632
| VV |  | viz v.č. D13_02/10, TZ _ (výkaz výměr) | [15 empty] | VV | 2 | 1 | True | 0 | ROZPOCET
| VV |  | 7,8 |  | 7.8 | [13 empty] | VV | 2 | 2 | True | 0 | ROZPOCET
| VV |  | Součet |  | 7.8 | [13 empty] | VV | 2 | 4 | True | 1 | ROZPOCET
15 | M | 583439590 | zásypový a podkladní nenamrzavý zhutnitelný externí materiál (kamenivo drcené) | t | 15.6 |  | 0 | CS ÚRS 2017 01 |  |  | základní |  | 0 | 1 | 15.6 | 0 | 0 | 8 | M | 2 |  |  |  | ROZPOCET | 0 | 0 | 0 | 0 | 0 | 1 | 0 | 4 | 285466258
| P |  | Poznámka k položce: (specifikace materiálu dle PD a TZ) | [15 empty] | P | 2
| VV |  | 7,8*2 'Přepočtené koeficientem množství |  | 15.6 | [13 empty] | VV | 2 | 2 | False | 1 | ROZPOCET
16 | K | 175111101 | Obsypání potrubí ručně sypaninou bez prohození, uloženou do 3 m | m3 | 7.5 |  | 0 | CS ÚRS 2017 01 |  |  | základní |  | 0 | 0 | 0 | 0 | 0 | 4 | K | 2 |  |  |  | ROZPOCET | 0 | 0 | 0 | 0 | 0 | 1 | 0 | 4 | -1980267099
| VV |  | viz v.č. D13_02/10, TZ _ (výkaz výměr) | [15 empty] | VV | 2 | 1 | True | 0 | ROZPOCET
| VV |  | "drenáž" 7,5 |  | 7.5 | [13 empty] | VV | 2 | 2 | True | 0 | ROZPOCET
| VV |  | Součet |  | 7.5 | [13 empty] | VV | 2 | 4 | True | 1 | ROZPOCET
17 | M | 583336740 | kamenivo těžené hrubé (dernážní) frakce 8-32 | t | 15 |  | 0 | CS ÚRS 2017 01 |  |  | základní |  | 0 | 1 | 15 | 0 | 0 | 8 | M | 2 |  |  |  | ROZPOCET | 0 | 0 | 0 | 0 | 0 | 1 | 0 | 4 | 538749166
| VV |  | 7,5*2 'Přepočtené koeficientem množství |  | 15 | [13 empty] | VV | 2 | 2 | False | 1 | ROZPOCET
18 | K | 181301101 | Rozprostření ornice tl vrstvy do 100 mm pl do 500 m2 v rovině nebo ve svahu do 1:5 | m2 | 210 |  | 0 | CS ÚRS 2017 01 |  |  | základní |  | 0 | 0 | 0 | 0 | 0 | 4 | K | 2 |  |  |  | ROZPOCET | 0 | 0 | 0 | 0 | 0 | 1 | 0 | 4 | 884794115
19 | M | 103641010 | zemina pro terénní úpravy - ornice | t | 51.975 |  | 0 | CS ÚRS 2017 01 |  |  | základní |  | 0 | 1 | 51.975 | 0 | 0 | 8 | M | 2 |  |  |  | ROZPOCET | 0 | 0 | 0 | 0 | 0 | 1 | 0 | 4 | -241374502
| VV |  | 210*0,2475 'Přepočtené koeficientem množství |  | 51.975 | [13 empty] | VV | 2 | 2 | False | 1 | ROZPOCET
20 | K | 181411131 | Založení parkového trávníku výsevem plochy do 1000 m2 v rovině a ve svahu do 1:5 | m2 | 210 |  | 0 | CS ÚRS 2017 01 |  |  | základní |  | 0 | 0 | 0 | 0 | 0 | 4 | K | 2 |  |  |  | ROZPOCET | 0 | 0 | 0 | 0 | 0 | 1 | 0 | 4 | -1119762778
21 | M | 005724100 | osivo směs travní parková | kg | 6.3 |  | 0 | CS ÚRS 2017 01 |  |  | základní |  | 0 | 0.001 | 0.0063 | 0 | 0 | 8 | M | 2 |  |  |  | ROZPOCET | 0 | 0 | 0 | 0 | 0 | 1 | 0 | 4 | 1004147037
| VV |  | 210*0,03 'Přepočtené koeficientem množství |  | 6.3 | [13 empty] | VV | 2 | 2 | False | 1 | ROZPOCET
22 | K | 181951101 | Úprava pláně v hornině tř. 1 až 4 bez zhutnění | m2 | 210 |  | 0 | CS ÚRS 2017 01 |  |  | základní |  | 0 | 0 | 0 | 0 | 0 | 4 | K | 2 |  |  |  | ROZPOCET | 0 | 0 | 0 | 0 | 0 | 1 | 0 | 4 | 769930294
| VV |  | viz v.č. D13_02/10, TZ _ (výkaz výměr) | [15 empty] | VV | 2 | 1 | True | 0 | ROZPOCET
| VV |  | 210,0 |  | 210 | [13 empty] | VV | 2 | 2 | True | 0 | ROZPOCET
| VV |  | Součet |  | 210 | [13 empty] | VV | 2 | 4 | True | 1 | ROZPOCET
23 | K | 181951102 | Úprava pláně v hornině tř. 1 až 4 se zhutněním | m2 | 656.9 |  | 0 | CS ÚRS 2017 01 |  |  | základní |  | 0 | 0 | 0 | 0 | 0 | 4 | K | 2 |  |  |  | ROZPOCET | 0 | 0 | 0 | 0 | 0 | 1 | 0 | 4 | 1965619090
| VV |  | viz v.č. D13_02/10, TZ _ (výkaz výměr) | [15 empty] | VV | 2 | 1 | True | 0 | ROZPOCET
| VV |  | 545,4 |  | 545.4 | [13 empty] | VV | 2 | 2 | True | 0 | ROZPOCET
| VV |  | "Odpočinkové plochy - terasy" 111,5 |  | 111.5 | [13 empty] | VV | 2 | 2 | True | 0 | ROZPOCET
| VV |  | Součet |  | 656.9 | [13 empty] | VV | 2 | 4 | True | 1 | ROZPOCET
24 | K | 183403113 | Obdělání půdy frézováním v rovině a svahu do 1:5 | m2 | 210 |  | 0 | CS ÚRS 2017 01 |  |  | základní |  | 0 | 0 | 0 | 0 | 0 | 4 | K | 2 |  |  |  | ROZPOCET | 0 | 0 | 0 | 0 | 0 | 1 | 0 | 4 | 127192256
25 | K | 183403152 | Obdělání půdy vláčením v rovině a svahu do 1:5 | m2 | 210 |  | 0 | CS ÚRS 2017 01 |  |  | základní |  | 0 | 0 | 0 | 0 | 0 | 4 | K | 2 |  |  |  | ROZPOCET | 0 | 0 | 0 | 0 | 0 | 1 | 0 | 4 | -1417943891
26 | K | 183403153 | Obdělání půdy hrabáním v rovině a svahu do 1:5 | m2 | 210 |  | 0 | CS ÚRS 2017 01 |  |  | základní |  | 0 | 0 | 0 | 0 | 0 | 4 | K | 2 |  |  |  | ROZPOCET | 0 | 0 | 0 | 0 | 0 | 1 | 0 | 4 | 1041950038
27 | K | 183403161 | Obdělání půdy válením v rovině a svahu do 1:5 | m2 | 210 |  | 0 | CS ÚRS 2017 01 |  |  | základní |  | 0 | 0 | 0 | 0 | 0 | 4 | K | 2 |  |  |  | ROZPOCET | 0 | 0 | 0 | 0 | 0 | 1 | 0 | 4 | -1696211233
28 | K | 185015R01 | Ošetření trávníku _ po dobu 2 měsíců | m2 | 210 |  | 0 | CS VLASTNÍ |  |  | základní |  | 0 | 0 | 0 | 0 | 0 | 4 | K | 2 |  |  |  | ROZPOCET | 0 | 0 | 0 | 0 | 0 | 1 | 0 | 4 | -1930921798
| D | 2 | Zakládání |  |  |  | 0 | [5 empty] | 0 |  | 0.01764 |  | 0 | 1 | D | 1 |  |  |  | ROZPOCET | [6 empty] | 0
29 | K | 212755214 | Trativody z drenážních trubek plastových flexibilních D 100 mm bez lože | m | 36 |  | 0 | CS ÚRS 2017 01 |  |  | základní |  | 0 | 0.00049 | 0.01764 | 0 | 0 | 4 | K | 2 |  |  |  | ROZPOCET | 0 | 0 | 0 | 0 | 0 | 1 | 0 | 4 | -32617296
| VV |  | viz v.č. D13_02/10, TZ _ (výkaz výměr) | [15 empty] | VV | 2 | 1 | True | 0 | ROZPOCET
| VV |  | 36,0 |  | 36 | [13 empty] | VV | 2 | 2 | True | 0 | ROZPOCET
| VV |  | Součet |  | 36 | [13 empty] | VV | 2 | 4 | True | 1 | ROZPOCET
| D | 5 | Komunikace pozemní |  |  |  | 0 | [5 empty] | 0 |  | 426.8294 |  | 0 | 1 | D | 1 |  |  |  | ROZPOCET | [6 empty] | 0
30 | K | 564201111 | Podklad nebo podsyp ze štěrkopísku ŠP tl 40 mm | m2 | 340.15 |  | 0 | CS ÚRS 2017 01 |  |  | základní |  | 0 | 0.08096 | 27.5385 | 0 | 0 | 4 | K | 2 |  |  |  | ROZPOCET | 0 | 0 | 0 | 0 | 0 | 1 | 0 | 4 | -97429751
| VV |  | viz v.č. D13_02/10, TZ _ (výkaz výměr) | [15 empty] | VV | 2 | 1 | True | 0 | ROZPOCET
| VV |  | 133,75+206,4 |  | 340.15 | [13 empty] | VV | 2 | 2 | True | 0 | ROZPOCET
| VV |  | Součet |  | 340.15 | [13 empty] | VV | 2 | 4 | True | 1 | ROZPOCET
31 | K | 564261111 | Podklad nebo podsyp ze štěrkopísku ŠP tl 200 mm | m2 | 18.5 |  | 0 | CS ÚRS 2017 01 |  |  | základní |  | 0 | 0.40481 | 7.489 | 0 | 0 | 4 | K | 2 |  |  |  | ROZPOCET | 0 | 0 | 0 | 0 | 0 | 1 | 0 | 4 | -694679532
| VV |  | viz v.č. D13_02/10, TZ _ (výkaz výměr) | [15 empty] | VV | 2 | 1 | True | 0 | ROZPOCET
| VV |  | 18,5 |  | 18.5 | [13 empty] | VV | 2 | 2 | True | 0 | ROZPOCET
| VV |  | Součet |  | 18.5 | [13 empty] | VV | 2 | 4 | True | 1 | ROZPOCET
32 | K | 564851111 | Podklad ze štěrkodrtě ŠD tl 150 mm | m2 | 473.9 |  | 0 | CS ÚRS 2017 01 |  |  | základní |  | 0 | 0.27994 | 132.6636 | 0 | 0 | 4 | K | 2 |  |  |  | ROZPOCET | 0 | 0 | 0 | 0 | 0 | 1 | 0 | 4 | 918776253
| VV |  | viz v.č. D13_02/10, TZ _ (výkaz výměr) | [15 empty] | VV | 2 | 1 | True | 0 | ROZPOCET
| VV |  | 133,75*2 |  | 267.5 | [13 empty] | VV | 2 | 2 | True | 0 | ROZPOCET
| VV |  | 206,4 |  | 206.4 | [13 empty] | VV | 2 | 2 | True | 0 | ROZPOCET
| VV |  | Součet |  | 473.9 | [13 empty] | VV | 2 | 4 | True | 1 | ROZPOCET
33 | K | 564861111 | Podklad ze štěrkodrtě ŠD tl 200 mm | m2 | 111.5 |  | 0 | CS ÚRS 2017 01 |  |  | základní |  | 0 | 0.378 | 42.147 | 0 | 0 | 4 | K | 2 |  |  |  | ROZPOCET | 0 | 0 | 0 | 0 | 0 | 1 | 0 | 4 | 71929700
| VV |  | "Odpočinkové plochy - terasy" 111,5 |  | 111.5 | [13 empty] | VV | 2 | 2 | True | 0 | ROZPOCET
| VV |  | Součet |  | 111.5 | [13 empty] | VV | 2 | 4 | True | 1 | ROZPOCET
34 | K | 564871111 | Podklad ze štěrkodrtě ŠD tl 250 mm | m2 | 223 |  | 0 | CS ÚRS 2017 01 |  |  | základní |  | 0 | 0.4726 | 105.3898 | 0 | 0 | 4 | K | 2 |  |  |  | ROZPOCET | 0 | 0 | 0 | 0 | 0 | 1 | 0 | 4 | 1144555559
| VV |  | viz v.č. D13_02/10, TZ _ (výkaz výměr) | [15 empty] | VV | 2 | 1 | True | 0 | ROZPOCET
| VV |  | "výměna podloží_aktivní zóna" 223,0 |  | 223 | [13 empty] | VV | 2 | 2 | True | 0 | ROZPOCET
| VV |  | Součet |  | 223 | [13 empty] | VV | 2 | 4 | True | 1 | ROZPOCET
35 | K | 573231108 | Postřik živičný spojovací ze silniční emulze v množství 0,50 kg/m2 | m2 | 12.5 |  | 0 | CS ÚRS 2017 01 |  |  | základní |  | 0 | 0.00051 | 0.006375 | 0 | 0 | 4 | K | 2 |  |  |  | ROZPOCET | 0 | 0 | 0 | 0 | 0 | 1 | 0 | 4 | 1247922145
| VV |  | viz v.č. D13_02/10, TZ _ (výkaz výměr) | [15 empty] | VV | 2 | 1 | True | 0 | ROZPOCET
| VV |  | 12,5 |  | 12.5 | [13 empty] | VV | 2 | 2 | True | 0 | ROZPOCET
| VV |  | Součet |  | 12.5 | [13 empty] | VV | 2 | 4 | True | 1 | ROZPOCET
36 | K | 577134131 | Asfaltový beton vrstva obrusná ACO 11 (ABS) tř. I tl 40 mm š do 3 m z modifikovaného asfaltu | m2 | 12.5 |  | 0 | CS ÚRS 2017 01 |  |  | základní |  | 0 | 0.10373 | 1.2966 | 0 | 0 | 4 | K | 2 |  |  |  | ROZPOCET | 0 | 0 | 0 | 0 | 0 | 1 | 0 | 4 | -1284354414
| VV |  | viz v.č. D13_02/10, TZ _ (výkaz výměr) | [15 empty] | VV | 2 | 1 | True | 0 | ROZPOCET
| VV |  | 12,5 |  | 12.5 | [13 empty] | VV | 2 | 2 | True | 0 | ROZPOCET
| VV |  | Součet |  | 12.5 | [13 empty] | VV | 2 | 4 | True | 1 | ROZPOCET
37 | K | 596211122 | Kladení zámkové dlažby komunikací pro pěší tl 60 mm skupiny B pl do 300 m2 | m2 | 206.4 |  | 0 | CS ÚRS 2017 01 |  |  | základní |  | 0 | 0.08425 | 17.3892 | 0 | 0 | 4 | K | 2 |  |  |  | ROZPOCET | 0 | 0 | 0 | 0 | 0 | 1 | 0 | 4 | 1280450592
| VV |  | viz v.č. D13_02/10, TZ _ (výkaz výměr) | [15 empty] | VV | 2 | 1 | True | 0 | ROZPOCET
| VV |  | 206,4 |  | 206.4 | [13 empty] | VV | 2 | 2 | True | 0 | ROZPOCET
| VV |  | Součet |  | 206.4 | [13 empty] | VV | 2 | 4 | True | 1 | ROZPOCET
38 | M | 592450380.1 | dlažba zámková _ mozaikové tvary _ colormix , tl. 60 mm | m2 | 227.04 |  | 0 | CS VLASTNÍ |  |  | základní |  | 0 | 0.14 | 31.7856 | 0 | 0 | 8 | M | 2 |  |  |  | ROZPOCET | 0 | 0 | 0 | 0 | 0 | 1 | 0 | 4 | -58612518
| P |  | Poznámka k položce: spotřeba: 36 kus/m2 | [15 empty] | P | 2
| VV |  | 206,4*1,1 'Přepočtené koeficientem množství |  | 227.04 | [13 empty] | VV | 2 | 2 | False | 1 | ROZPOCET
39 | K | 596211125 | Příplatek za kombinaci více než dvou barev u kladení betonových dlažeb pro pěší tl 60 mm skupiny B | m2 | 206.4 |  | 0 | CS ÚRS 2017 01 |  |  | základní |  | 0 | 0 | 0 | 0 | 0 | 4 | K | 2 |  |  |  | ROZPOCET | 0 | 0 | 0 | 0 | 0 | 1 | 0 | 4 | 615336442
40 | K | 596211212 | Kladení zámkové dlažby komunikací pro pěší tl 80 mm skupiny A pl do 300 m2 | m2 | 133.75 |  | 0 | CS ÚRS 2017 01 |  |  | základní |  | 0 | 0.08565 | 11.4557 | 0 | 0 | 4 | K | 2 |  |  |  | ROZPOCET | 0 | 0 | 0 | 0 | 0 | 1 | 0 | 4 | 1559393588
| VV |  | viz v.č. D13_02/10, TZ _ (výkaz výměr) | [15 empty] | VV | 2 | 1 | True | 0 | ROZPOCET
| VV |  | 133,75 |  | 133.75 | [13 empty] | VV | 2 | 2 | True | 0 | ROZPOCET
| VV |  | Součet |  | 133.75 | [13 empty] | VV | 2 | 4 | True | 1 | ROZPOCET
41 | M | 592450070 | dlažba zámková 200/100/80 mm přírodní | m2 | 141.625 |  | 0 | CS ÚRS 2017 01 |  |  | základní |  | 0 | 0.18 | 25.4925 | 0 | 0 | 8 | M | 2 |  |  |  | ROZPOCET | 0 | 0 | 0 | 0 | 0 | 1 | 0 | 4 | 939359675
| P |  | Poznámka k položce: spotřeba: 36 kus/m2 | [15 empty] | P | 2
42 | M | 592450000 | dlažba zámková 200/100/80 mm červená | m2 | 5.5 |  | 0 | CS ÚRS 2017 01 |  |  | základní |  | 0 | 0.185 | 1.0175 | 0 | 0 | 8 | M | 2 |  |  |  | ROZPOCET | 0 | 0 | 0 | 0 | 0 | 1 | 0 | 4 | -1649808166
| P |  | Poznámka k položce: spotřeba: 36 kus/m2 | [15 empty] | P | 2
43 | K | 596811122 | Kladení betonové dlažby vel do 0,09 m2 plochy do 300 m2 | m2 | 111.5 |  | 0 | CS ÚRS 2017 01 |  |  | základní |  | 0 | 0.101 | 11.2615 | 0 | 0 | 4 | K | 2 |  |  |  | ROZPOCET | 0 | 0 | 0 | 0 | 0 | 1 | 0 | 4 | -1131725041
| P |  | Poznámka k položce: Stabilizace podkladního roštu. | [15 empty] | P | 2
| VV |  | "Odpočinkové plochy - terasy" 111,5 |  | 111.5 | [13 empty] | VV | 2 | 2 | True | 0 | ROZPOCET
| VV |  | Součet |  | 111.5 | [13 empty] | VV | 2 | 4 | True | 1 | ROZPOCET
44 | M | 592453100 | dlažba desková betonováhladká cca 30x30x3,5 cm přírodní | m2 | 122.65 |  | 0 | CS ÚRS 2017 01 |  |  | základní |  | 0 | 0.095 | 11.6517 | 0 | 0 | 8 | M | 2 |  |  |  | ROZPOCET | 0 | 0 | 0 | 0 | 0 | 1 | 0 | 4 | -1521294635
| VV |  | 111,5*1,1 'Přepočtené koeficientem množství |  | 122.65 | [13 empty] | VV | 2 | 2 | False | 1 | ROZPOCET
45 | K | 599141111 | Vyplnění spár mezi silničními dílci živičnou zálivkou | m | 68 |  | 0 | CS ÚRS 2017 01 |  |  | základní |  | 0 | 0.0036 | 0.2448 | 0 | 0 | 4 | K | 2 |  |  |  | ROZPOCET | 0 | 0 | 0 | 0 | 0 | 1 | 0 | 4 | -526426194
| D | 6 | Úpravy povrchů, podlahy a osazování výplní |  |  |  | 0 | [5 empty] | 0 |  | 7.0621 |  | 0 | 1 | D | 1 |  |  |  | ROZPOCET | [6 empty] | 0
46 | K | 637121111 | Okapový chodník z kačírku tl do 100 mm s udusáním | m2 | 18.5 |  | 0 | CS ÚRS 2017 01 |  |  | základní |  | 0 | 0.1837 | 3.3984 | 0 | 0 | 4 | K | 2 |  |  |  | ROZPOCET | 0 | 0 | 0 | 0 | 0 | 1 | 0 | 4 | -1996252880
| VV |  | viz v.č. D13_02/10, TZ _ (výkaz výměr) | [15 empty] | VV | 2 | 1 | True | 0 | ROZPOCET
| VV |  | 18,5 |  | 18.5 | [13 empty] | VV | 2 | 2 | True | 0 | ROZPOCET
| VV |  | Součet |  | 18.5 | [13 empty] | VV | 2 | 4 | True | 1 | ROZPOCET
47 | K | 637211112 | Okapový chodník z betonových dlaždic 500/500/50 mm do podkladního betonu | m2 | 10.6 |  | 0 | CS ÚRS 2017 01 |  |  | základní |  | 0 | 0.34563 | 3.6637 | 0 | 0 | 4 | K | 2 |  |  |  | ROZPOCET | 0 | 0 | 0 | 0 | 0 | 1 | 0 | 4 | -1604671767
| VV |  | viz v.č. D13_02/10, TZ _ (výkaz výměr) | [15 empty] | VV | 2 | 1 | True | 0 | ROZPOCET
| VV |  | 10,6 |  | 10.6 | [13 empty] | VV | 2 | 2 | True | 0 | ROZPOCET
| VV |  | Součet |  | 10.6 | [13 empty] | VV | 2 | 4 | True | 1 | ROZPOCET
| D | 8 | Trubní vedení |  |  |  | 0 | [5 empty] | 0 |  | 0 |  | 0 | 1 | D | 1 |  |  |  | ROZPOCET | [6 empty] | 0
48 | K | 800015R01 | D+M odvodňovací žlab - 120/110 B 125kN | m | 20.5 |  | 0 | CS VLASTNÍ |  |  | základní |  | 0 | 0 | 0 | 0 | 0 | 4 | K | 2 |  |  |  | ROZPOCET | 0 | 0 | 0 | 0 | 0 | 1 | 0 | 4 | 736013245
| P |  | Poznámka k položce: Kompletní dodávka a provedení systémového odvodňovacího žlabu vč. všech přímo souvisejících prací a dodávek ----------------------------------------------------------- Odvodňovací žlab – 120/110 B125 kN do betonového lože C20/25 20,50 m - systémová vpusti 100 od žlabu_ 1,00 ks - boční díl /čelo/_ 1,00 ks - dílce žlabů dl. 1,00 m_20,00 ks - litinový pororošt B125 kN _ 20,50 m - obetonování bet. C 25/30 _ 1,10m3 ----------------------------------------------- -kompletní montážní práce | [15 empty] | P | 2
| VV |  | viz v.č. D13_02/10, TZ _ (výkaz výměr) | [15 empty] | VV | 2 | 1 | True | 0 | ROZPOCET
| VV |  | 20,5 |  | 20.5 | [13 empty] | VV | 2 | 2 | True | 0 | ROZPOCET
| VV |  | Součet |  | 20.5 | [13 empty] | VV | 2 | 4 | True | 1 | ROZPOCET
49 | K | 800015R02 | D+M uliční vpusti s kalovou prohlubní | kus | 8 |  | 0 | CS VLASTNÍ |  |  | základní |  | 0 | 0 | 0 | 0 | 0 | 4 | K | 2 |  |  |  | ROZPOCET | 0 | 0 | 0 | 0 | 0 | 1 | 0 | 4 | -1806655437
| P |  | Poznámka k položce: Kompletní dodávka a provedení systémového odvodňovacího žlabu vč. všech přímo souvisejících prací a dodávek ----------------------------------------------------------- TBV-Q 390/60/10a_ 1,00 ks TBV-Q 450/555/5d_ 1,00 ks TBV-Q 450/295/6a_ 1,00 ks TBV-Q 450/350/3a PVC_1,00 ks TBV-Q 450/300/2a_ 1,00 ks Mříž s rámem D400_1,00 ks koš na bahno _1,00 ks ----------------------------------------------- -kompletní montážní práce | [15 empty] | P | 2
| VV |  | viz v.č. D13_02/10, TZ _ (výkaz výměr) | [15 empty] | VV | 2 | 1 | True | 0 | ROZPOCET
| VV |  | 8,0 |  | 8 | [13 empty] | VV | 2 | 2 | True | 0 | ROZPOCET
| VV |  | Součet |  | 8 | [13 empty] | VV | 2 | 4 | True | 1 | ROZPOCET
50 | K | 800015R03 | D+M přípojka kanalizační z trub PVC_U_110 | m | 3.7 |  | 0 | CS VLASTNÍ |  |  | základní |  | 0 | 0 | 0 | 0 | 0 | 4 | K | 2 |  |  |  | ROZPOCET | 0 | 0 | 0 | 0 | 0 | 1 | 0 | 4 | 165813555
| P |  | Poznámka k položce: Kompletní dodávka a provedení systémového odvodňovacího žlabu vč. všech přímo souvisejících prací a dodávek ----------------------------------------------------------- -kompletní dodávka vč. všech armatur a doplňků ----------------------------------------------- -kompletní montážní práce | [15 empty] | P | 2
| VV |  | viz v.č. D13_02/10, TZ _ (výkaz výměr) | [15 empty] | VV | 2 | 1 | True | 0 | ROZPOCET
| VV |  | 3,7 |  | 3.7 | [13 empty] | VV | 2 | 2 | True | 0 | ROZPOCET
| VV |  | Součet |  | 3.7 | [13 empty] | VV | 2 | 4 | True | 1 | ROZPOCET
51 | K | 800015R04 | D+M přípojka kanalizační z trub PVC_U_160 | m | 2.15 |  | 0 | CS VLASTNÍ |  |  | základní |  | 0 | 0 | 0 | 0 | 0 | 4 | K | 2 |  |  |  | ROZPOCET | 0 | 0 | 0 | 0 | 0 | 1 | 0 | 4 | -479930378
| P |  | Poznámka k položce: Kompletní dodávka a provedení systémového odvodňovacího žlabu vč. všech přímo souvisejících prací a dodávek ----------------------------------------------------------- -kompletní dodávka vč. všech armatur a doplňků ----------------------------------------------- -kompletní montážní práce | [15 empty] | P | 2
| VV |  | viz v.č. D13_02/10, TZ _ (výkaz výměr) | [15 empty] | VV | 2 | 1 | True | 0 | ROZPOCET
| VV |  | 2,15 |  | 2.15 | [13 empty] | VV | 2 | 2 | True | 0 | ROZPOCET
| VV |  | Součet |  | 2.15 | [13 empty] | VV | 2 | 4 | True | 1 | ROZPOCET
| D | 9 | Ostatní konstrukce a práce, bourání |  |  |  | 0 | [5 empty] | 0 |  | 90.1612 |  | 7 | 1 | D | 1 |  |  |  | ROZPOCET | [6 empty] | 0
52 | K | 916131113 | Osazení silničního obrubníku betonového s boční opěrou do lože z betonu prostého | m | 2 |  | 0 | CS ÚRS 2017 01 |  |  | základní |  | 0 | 0.20219 | 0.40438 | 0 | 0 | 4 | K | 2 |  |  |  | ROZPOCET | 0 | 0 | 0 | 0 | 0 | 1 | 0 | 4 | -152540879
| VV |  | viz v.č. D13_02/10, TZ _ (výkaz výměr) | [15 empty] | VV | 2 | 1 | True | 0 | ROZPOCET
| VV |  | 2,0 |  | 2 | [13 empty] | VV | 2 | 2 | True | 0 | ROZPOCET
| VV |  | Součet |  | 2 | [13 empty] | VV | 2 | 4 | True | 1 | ROZPOCET
53 | M | 592174680 | obrubník betonový silniční nájezdový Standard 100x15x15 cm | kus | 2.2 |  | 0 | CS ÚRS 2017 01 |  |  | základní |  | 0 | 0.0483 | 0.10626 | 0 | 0 | 8 | M | 2 |  |  |  | ROZPOCET | 0 | 0 | 0 | 0 | 0 | 1 | 0 | 4 | 25974726
| VV |  | 2*1,1 'Přepočtené koeficientem množství |  | 2.2 | [13 empty] | VV | 2 | 2 | False | 1 | ROZPOCET
54 | K | 916131113 | Osazení silničního obrubníku betonového s boční opěrou do lože z betonu prostého | m | 1 |  | 0 | CS ÚRS 2017 01 |  |  | základní |  | 0 | 0.20219 | 0.20219 | 0 | 0 | 4 | K | 2 |  |  |  | ROZPOCET | 0 | 0 | 0 | 0 | 0 | 1 | 0 | 4 | -738830691
| VV |  | viz v.č. D13_02/10, TZ _ (výkaz výměr) | [15 empty] | VV | 2 | 1 | True | 0 | ROZPOCET
| VV |  | 1,0 |  | 1 | [13 empty] | VV | 2 | 2 | True | 0 | ROZPOCET
| VV |  | Součet |  | 1 | [13 empty] | VV | 2 | 4 | True | 1 | ROZPOCET
55 | M | 592174690 | obrubník betonový silniční přechodový L + P Standard 100x15x15-25 cm | kus | 1.1 |  | 0 | CS ÚRS 2017 01 |  |  | základní |  | 0 | 0.064 | 0.0704 | 0 | 0 | 8 | M | 2 |  |  |  | ROZPOCET | 0 | 0 | 0 | 0 | 0 | 1 | 0 | 4 | 638655698
| VV |  | 1*1,1 'Přepočtené koeficientem množství |  | 1.1 | [13 empty] | VV | 2 | 2 | False | 1 | ROZPOCET
56 | K | 916131213 | Osazení silničního obrubníku betonového s boční opěrou do lože z betonu prostého | m | 43 |  | 0 | CS ÚRS 2017 01 |  |  | základní |  | 0 | 0.1554 | 6.6822 | 0 | 0 | 4 | K | 2 |  |  |  | ROZPOCET | 0 | 0 | 0 | 0 | 0 | 1 | 0 | 4 | -263860188
| VV |  | viz v.č. D13_02/10, TZ _ (výkaz výměr) | [15 empty] | VV | 2 | 1 | True | 0 | ROZPOCET
| VV |  | 43,0 |  | 43 | [13 empty] | VV | 2 | 2 | True | 0 | ROZPOCET
| VV |  | Součet |  | 43 | [13 empty] | VV | 2 | 4 | True | 1 | ROZPOCET
57 | M | 592174650 | obrubník betonový silniční Standard 100x15x25 cm | kus | 47.3 |  | 0 | CS ÚRS 2017 01 |  |  | základní |  | 0 | 0.0821 | 3.8833 | 0 | 0 | 8 | M | 2 |  |  |  | ROZPOCET | 0 | 0 | 0 | 0 | 0 | 1 | 0 | 4 | 1934303983
| VV |  | 43*1,1 'Přepočtené koeficientem množství |  | 47.3 | [13 empty] | VV | 2 | 2 | False | 1 | ROZPOCET
58 | K | 916231213 | Osazení chodníkového obrubníku betonového stojatého s boční opěrou do lože z betonu prostého | m | 57.5 |  | 0 | CS ÚRS 2017 01 |  |  | základní |  | 0 | 0.1295 | 7.4463 | 0 | 0 | 4 | K | 2 |  |  |  | ROZPOCET | 0 | 0 | 0 | 0 | 0 | 1 | 0 | 4 | -1405782706
| VV |  | viz v.č. D13_02/10, TZ _ (výkaz výměr) | [15 empty] | VV | 2 | 1 | True | 0 | ROZPOCET
| VV |  | 57,5 |  | 57.5 | [13 empty] | VV | 2 | 2 | True | 0 | ROZPOCET
| VV |  | Součet |  | 57.5 | [13 empty] | VV | 2 | 4 | True | 1 | ROZPOCET
59 | M | 592174100 | obrubník betonový chodníkový 100/8/25 nat 100x8x25 cm | kus | 63.25 |  | 0 | CS ÚRS 2017 01 |  |  | základní |  | 0 | 0.058 | 3.6685 | 0 | 0 | 8 | M | 2 |  |  |  | ROZPOCET | 0 | 0 | 0 | 0 | 0 | 1 | 0 | 4 | 288154759
| VV |  | 57,5*1,1 'Přepočtené koeficientem množství |  | 63.25 | [13 empty] | VV | 2 | 2 | False | 1 | ROZPOCET
60 | K | 916231213 | Osazení chodníkového obrubníku betonového stojatého s boční opěrou do lože z betonu prostého | m | 67.5 |  | 0 | CS ÚRS 2017 01 |  |  | základní |  | 0 | 0.1295 | 8.7413 | 0 | 0 | 4 | K | 2 |  |  |  | ROZPOCET | 0 | 0 | 0 | 0 | 0 | 1 | 0 | 4 | -1988694981
| VV |  | viz v.č. D13_02/10, TZ _ (výkaz výměr) | [15 empty] | VV | 2 | 1 | True | 0 | ROZPOCET
| VV |  | 67,5 |  | 67.5 | [13 empty] | VV | 2 | 2 | True | 0 | ROZPOCET
| VV |  | Součet |  | 67.5 | [13 empty] | VV | 2 | 4 | True | 1 | ROZPOCET
61 | M | 592174150 | obrubník betonový chodníkový 100x10x25 cm | kus | 74.25 |  | 0 | CS ÚRS 2017 01 |  |  | základní |  | 0 | 0.055 | 4.0838 | 0 | 0 | 8 | M | 2 |  |  |  | ROZPOCET | 0 | 0 | 0 | 0 | 0 | 1 | 0 | 4 | 1970837115
| VV |  | 67,5*1,1 'Přepočtené koeficientem množství |  | 74.25 | [13 empty] | VV | 2 | 2 | False | 1 | ROZPOCET
62 | K | 916331112 | Osazení zahradního obrubníku betonového do lože z betonu s boční opěrou | m | 88.5 |  | 0 | CS ÚRS 2017 01 |  |  | základní |  | 0 | 0.10095 | 8.9341 | 0 | 0 | 4 | K | 2 |  |  |  | ROZPOCET | 0 | 0 | 0 | 0 | 0 | 1 | 0 | 4 | -1751356962
| VV |  | viz v.č. D13_02/10, TZ _ (výkaz výměr) | [15 empty] | VV | 2 | 1 | True | 0 | ROZPOCET
| VV |  | 88,5 |  | 88.5 | [13 empty] | VV | 2 | 2 | True | 0 | ROZPOCET
| VV |  | Součet |  | 88.5 | [13 empty] | VV | 2 | 4 | True | 1 | ROZPOCET
63 | M | 592172120 | obrubník betonový zahradní šedý 100 x 5 x 20 cm | kus | 97.35 |  | 0 | CS ÚRS 2017 01 |  |  | základní |  | 0 | 0.024 | 2.3364 | 0 | 0 | 8 | M | 2 |  |  |  | ROZPOCET | 0 | 0 | 0 | 0 | 0 | 1 | 0 | 4 | 1629511623
| VV |  | 88,5*1,1 'Přepočtené koeficientem množství |  | 97.35 | [13 empty] | VV | 2 | 2 | False | 1 | ROZPOCET
64 | M | 589325630 | směs pro beton třída C 16/20 XF1 | m3 | 19.5 |  | 0 | CS ÚRS 2017 01 |  |  | základní |  | 0 | 2.234 | 43.563 | 0 | 0 | 8 | M | 2 |  |  |  | ROZPOCET | 0 | 0 | 0 | 0 | 0 | 1 | 0 | 4 | 1020318314
65 | K | 919726122 | Geotextilie pro ochranu, separaci a filtraci netkaná měrná hmotnost do 300 g/m2 | m2 | 83.5 |  | 0 | CS ÚRS 2017 01 |  |  | základní |  | 0 | 0.00047 | 0.039245 | 0 | 0 | 4 | K | 2 |  |  |  | ROZPOCET | 0 | 0 | 0 | 0 | 0 | 1 | 0 | 4 | 1638312488
| VV |  | viz v.č. D13_02/10, TZ _ (výkaz výměr) | [15 empty] | VV | 2 | 1 | True | 0 | ROZPOCET
| VV |  | 18,5 |  | 18.5 | [13 empty] | VV | 2 | 2 | True | 0 | ROZPOCET
| VV |  | "drenáž" 65,0 |  | 65 | [13 empty] | VV | 2 | 2 | True | 0 | ROZPOCET
| VV |  | Součet |  | 83.5 | [13 empty] | VV | 2 | 4 | True | 1 | ROZPOCET
66 | K | 919735112 | Řezání stávajícího živičného krytu hl do 100 mm | m | 68 |  | 0 | CS ÚRS 2017 01 |  |  | základní |  | 0 | 0 | 0 | 0 | 0 | 4 | K | 2 |  |  |  | ROZPOCET | 0 | 0 | 0 | 0 | 0 | 1 | 0 | 4 | 329423290
| VV |  | viz v.č. D13_02/10, TZ _ (výkaz výměr) | [15 empty] | VV | 2 | 1 | True | 0 | ROZPOCET
| VV |  | 68,0 |  | 68 | [13 empty] | VV | 2 | 2 | True | 0 | ROZPOCET
| VV |  | Součet |  | 68 | [13 empty] | VV | 2 | 4 | True | 1 | ROZPOCET
67 | K | 966008212 | Bourání odvodňovacího žlabu z melioračních tvárnic š do 800 mm | m | 20 |  | 0 | CS ÚRS 2017 01 |  |  | základní |  | 0 | 0 | 0 | 0.35 | 7 | 4 | K | 2 |  |  |  | ROZPOCET | 0 | 0 | 0 | 0 | 0 | 1 | 0 | 4 | -700450738
| VV |  | viz v.č. D13_02/10, TZ _ (výkaz výměr) | [15 empty] | VV | 2 | 1 | True | 0 | ROZPOCET
| VV |  | 20,0 |  | 20 | [13 empty] | VV | 2 | 2 | True | 0 | ROZPOCET
| VV |  | Součet |  | 20 | [13 empty] | VV | 2 | 4 | True | 1 | ROZPOCET
| D | 997 | Přesun sutě |  |  |  | 0 | [5 empty] | 0 |  | 0 |  | 0 | 1 | D | 1 |  |  |  | ROZPOCET | [6 empty] | 0
68 | K | 997013R31 | Poplatek za uložení stavebního odpadu na skládce (skládkovné) | t | 154.942 |  | 0 | CS VLASTNÍ |  |  | základní |  | 0 | 0 | 0 | 0 | 0 | 4 | K | 2 |  |  |  | ROZPOCET | 0 | 0 | 0 | 0 | 0 | 1 | 0 | 4 | 588926500
| P |  | Poznámka k položce: Stavební odpad bez rozlišení. | [15 empty] | P | 2
69 | K | 997321511 | Vodorovná doprava suti a vybouraných hmot po suchu do 1 km | t | 154.942 |  | 0 | CS ÚRS 2017 01 |  |  | základní |  | 0 | 0 | 0 | 0 | 0 | 4 | K | 2 |  |  |  | ROZPOCET | 0 | 0 | 0 | 0 | 0 | 1 | 0 | 4 | -1983836736
70 | K | 997321519 | Příplatek ZKD 1km vodorovné dopravy suti a vybouraných hmot po suchu | t | 1549.42 |  | 0 | CS ÚRS 2017 01 |  |  | základní |  | 0 | 0 | 0 | 0 | 0 | 4 | K | 2 |  |  |  | ROZPOCET | 0 | 0 | 0 | 0 | 0 | 1 | 0 | 4 | -1138955184
| VV |  | 154,942*10 'Přepočtené koeficientem množství |  | 1549.42 | [13 empty] | VV | 2 | 2 | False | 1 | ROZPOCET
71 | K | 997321611 | Nakládání nebo překládání suti a vybouraných hmot | t | 154.942 |  | 0 | CS ÚRS 2017 01 |  |  | základní |  | 0 | 0 | 0 | 0 | 0 | 4 | K | 2 |  |  |  | ROZPOCET | 0 | 0 | 0 | 0 | 0 | 1 | 0 | 4 | -1572414138
| D | 998 | Přesun hmot |  |  |  | 0 | [5 empty] | 0 |  | 0 |  | 0 | 1 | D | 1 |  |  |  | ROZPOCET | [6 empty] | 0
72 | K | 998223011 | Přesun hmot pro pozemní komunikace | t | 606.652 |  | 0 | CS ÚRS 2017 01 |  |  | základní |  | 0 | 0 | 0 | 0 | 0 | 4 | K | 2 |  |  |  | ROZPOCET | 0 | 0 | 0 | 0 | 0 | 1 | 0 | 4 | -817350572
| D | PSV | Práce a dodávky PSV |  |  |  | 0 | [5 empty] | 0 |  | 2.3904 |  | 0 | 2 | D | 0 |  |  |  | ROZPOCET | [6 empty] | 0
| D | 762 | Konstrukce tesařské |  |  |  | 0 | [5 empty] | 0 |  | 2.3904 |  | 0 | 2 | D | 1 |  |  |  | ROZPOCET | [6 empty] | 0
73 | K | 762083122 | Impregnace řeziva proti dřevokaznému hmyzu, houbám a plísním máčením třída ohrožení 3 a 4 | m3 | 4.293 |  | 0 | CS ÚRS 2017 01 |  |  | základní |  | 0 | 0.00189 | 0.0081138 | 0 | 0 | 16 | K | 2 |  |  |  | ROZPOCET | 0 | 0 | 0 | 0 | 0 | 1 | 0 | 16 | 1919344568
| VV |  | (3,312+0,981) |  | 4.293 | [13 empty] | VV | 2 | 2 | True | 0 | ROZPOCET
| VV |  | Součet |  | 4.293 | [13 empty] | VV | 2 | 4 | True | 1 | ROZPOCET
74 | K | 762523108 | Položení podlahy z z terasových prken tl. do 30 mm | m2 | 111.5 |  | 0 | CS ÚRS 2017 01 |  |  | základní |  | 0 | 0 | 0 | 0 | 0 | 16 | K | 2 |  |  |  | ROZPOCET | 0 | 0 | 0 | 0 | 0 | 1 | 0 | 16 | -2093558244
| VV |  | "Odpočinkové plochy - terasy" 111,5 |  | 111.5 | [13 empty] | VV | 2 | 2 | True | 0 | ROZPOCET
| VV |  | Součet |  | 111.5 | [13 empty] | VV | 2 | 4 | True | 1 | ROZPOCET
75 | M | 605120R01 | dodávka pochůzího dřevěného roštu z terasových prken tl. 27 mm | m3 | 3.312 |  | 0 | CS VLASTNÍ |  |  | základní |  | 0 | 0.55 | 1.8216 | 0 | 0 | 32 | M | 2 |  |  |  | ROZPOCET | 0 | 0 | 0 | 0 | 0 | 1 | 0 | 16 | -1541014267
| P |  | Poznámka k položce: Jednotková cena obsahuje kompletní povrchové úpravy _ dle specifikace PD a TZ | [15 empty] | P | 2
| VV |  | 111,5*0,0297 'Přepočtené koeficientem množství |  | 3.312 | [13 empty] | VV | 2 | 2 | False | 1 | ROZPOCET
76 | K | 762526110 | Položení podkladního roštu pod podlahy | m2 | 111.5 |  | 0 | CS ÚRS 2017 01 |  |  | základní |  | 0 | 0 | 0 | 0 | 0 | 16 | K | 2 |  |  |  | ROZPOCET | 0 | 0 | 0 | 0 | 0 | 1 | 0 | 16 | 452634475
| VV |  | "Odpočinkové plochy - terasy" 111,5 |  | 111.5 | [13 empty] | VV | 2 | 2 | True | 0 | ROZPOCET
| VV |  | Součet |  | 111.5 | [13 empty] | VV | 2 | 4 | True | 1 | ROZPOCET
77 | M | 605120010 | řezivo jehličnaté hranol jakost I do 120 cm2 | m3 | 0.981 |  | 0 | CS ÚRS 2017 01 |  |  | základní |  | 0 | 0.55 | 0.53955 | 0 | 0 | 32 | M | 2 |  |  |  | ROZPOCET | 0 | 0 | 0 | 0 | 0 | 1 | 0 | 16 | -1210167317
| VV |  | 111,5*0,0088 'Přepočtené koeficientem množství |  | 0.981 | [13 empty] | VV | 2 | 2 | False | 1 | ROZPOCET
78 | K | 762595001 | Spojovací prostředky pro položení dřevěných podlah a zakrytí kanálů | m2 | 111.5 |  | 0 | CS ÚRS 2017 01 |  |  | základní |  | 0 | 0.00019 | 0.021185 | 0 | 0 | 16 | K | 2 |  |  |  | ROZPOCET | 0 | 0 | 0 | 0 | 0 | 1 | 0 | 16 | 1085102031
| VV |  | "Odpočinkové plochy - terasy" 111,5 |  | 111.5 | [13 empty] | VV | 2 | 2 | True | 0 | ROZPOCET
| VV |  | Součet |  | 111.5 | [13 empty] | VV | 2 | 4 | True | 1 | ROZPOCET
| D | N00 | Ostatní skladby a dodávky |  |  |  | 0 | [5 empty] | 0 |  | 0 |  | 0 | 4 | D | 0 |  |  |  | ROZPOCET | [6 empty] | 0
79 | K | N00_015_R02 | D+M litinové mříže ke stromům , 800/800 mm | kus | 1 |  | 0 | CS VLASTNÍ |  |  | základní |  | 0 | 0 | 0 | 0 | 0 | 512 | K | 1 |  |  |  | ROZPOCET | 0 | 0 | 0 | 0 | 0 | 1 | 0 | 512 | 2053740067
| P |  | Poznámka k položce: Provedení kompletní skladby dle specifikace PD a TZ vč. všech přímo souvisejících prací a dodávek. ---------------------------------------------------------------------------------------------------------------------- | [15 empty] | P | 1
| VV |  | viz v.č. D13_02/10, TZ _ (výkaz výměr) | [15 empty] | VV | 1 | 1 | True | 0 | ROZPOCET
| VV |  | 1,0 |  | 1 | [13 empty] | VV | 1 | 2 | True | 0 | ROZPOCET
| VV |  | Součet |  | 1 | [13 empty] | VV | 1 | 4 | True | 1 | ROZPOCET
80 | K | N00_015_R03 | Úprava v místě výsadby stromu | kus | 1 |  | 0 | CS VLASTNÍ |  |  | základní |  | 0 | 0 | 0 | 0 | 0 | 512 | K | 1 |  |  |  | ROZPOCET | 0 | 0 | 0 | 0 | 0 | 1 | 0 | 512 | -800359908
| P |  | Poznámka k položce: Provedení kompletní skladby dle specifikace PD a TZ vč. všech přímo souvisejících prací a dodávek. ---------------------------------------------------------------------------------------------------------------------- - bednění z prken 2,5/10 vel. 0,8 x 0,8 x 1,10 = 1,00 ks - zásyp substrátem 0,8x0,8x1,0 | [15 empty] | P | 1
| VV |  | viz v.č. D13_02/10, TZ _ (výkaz výměr) | [15 empty] | VV | 1 | 1 | True | 0 | ROZPOCET
| VV |  | 1,0 |  | 1 | [13 empty] | VV | 1 | 2 | True | 0 | ROZPOCET
| VV |  | Součet |  | 1 | [13 empty] | VV | 1 | 4 | True | 1 | ROZPOCET
81 | K | N00_015_R04 | Dopravní značení _ rozsah dle specifikace | kpl. | 1 |  | 0 | CS VLASTNÍ |  |  | základní |  | 0 | 0 | 0 | 0 | 0 | 512 | K | 1 |  |  |  | ROZPOCET | 0 | 0 | 0 | 0 | 0 | 1 | 0 | 512 | -766874482
| P |  | Poznámka k položce: Provedení kompletní skladby dle specifikace PD a TZ vč. všech přímo souvisejících prací a dodávek. ---------------------------------------------------------------------------------------------------------------------- Specifikace: - dopravní značky 8,00 ks IP 11b .…….2ks E 8d …….3ks E 1 .…….2ks IP 12 + O2 …..… 1ks - nosná konstrukce 3,00 ks - Vodorovné značení V10b š. 0,10m x 11 - 5,00 m2 V10f 3,5 x 2 - 7,00 m2 - demontáž stávajících DZ + zpětná montáž po ukončení stavby 2,00 ks ------------------------------------------------------------------------------------------ | [15 empty] | P | 1
| VV |  | viz v.č. D13_02/10, TZ _ (výkaz výměr) | [15 empty] | VV | 1 | 1 | True | 0 | ROZPOCET
| VV |  | 1,0 |  | 1 | [13 empty] | VV | 1 | 2 | True | 0 | ROZPOCET
| VV |  | Součet |  | 1 | [13 empty] | VV | 1 | 4 | True | 1 | ROZPOCET

## SO 14 - Konečné terénní a...
| List obsahuje: |  | 1) Krycí list soupisu | 2) Rekapitulace |  |  | 3) Soupis prací | Zpět na list: | Rekapitulace stavby
{9e39d608-eab8-42be-bad9-bf91374a1227}
2
| KRYCÍ LIST SOUPISU | [8 empty] | v --- níže se nacházejí doplnkové a pomocné údaje k sestavám --- v | [8 empty] | False
Stavba:
Centrum aktivních seniorů
Objekt:
SO 14 - Konečné terénní a sadové úpravy
| KSO: |  | 801 99 |  |  | CC-CZ:
| Místo: |  | Frýdek Místek |  |  | Datum: | 1. 12. 2017
| Zadavatel: |  |  |  |  | IČ:
|  | Statutární město Frýdek-Místek |  |  |  | DIČ:
| Uchazeč: |  |  |  |  | IČ:
DIČ:
| Projektant: |  |  |  |  | IČ:
|  | CHVÁLEK ATELIÉR s.r.o.. |  |  |  | DIČ:
Poznámka:
| Cena bez DPH | [5 empty] | 0
|  |  | Základ daně |  |  | Sazba daně | Výše daně
| DPH | základní | 0 |  |  | 21% | 0
|  | snížená | 0 |  |  | 15% | 0
|  | zákl. přenesená | 0 |  |  | 21% | 0
|  | sníž. přenesená | 0 |  |  | 15% | 0
|  | nulová | 0 |  |  | 0% | 0
| Cena s DPH |  |  | v | CZK |  | 0
REKAPITULACE ČLENĚNÍ SOUPISU PRACÍ
Stavba:
Centrum aktivních seniorů
Objekt:
SO 14 - Konečné terénní a sadové úpravy
Místo: |  |  | Frýdek Místek |  |  | Datum: | 1. 12. 2017
Zadavatel: |  |  | Statutární město Frýdek-Místek |  |  | Projektant: | CHVÁLEK ATELIÉR s.r.o..
Uchazeč:
Kód dílu - Popis | [6 empty] | Cena celkem [CZK]
Náklady soupisu celkem | [6 empty] | 0 | [12 empty] | -1
| HSV - Práce a dodávky HSV | [5 empty] | 0
| 1 - Zemní práce | [5 empty] | 0
SOUPIS PRACÍ
Stavba:
Centrum aktivních seniorů
Objekt:
SO 14 - Konečné terénní a sadové úpravy
Místo: |  |  | Frýdek Místek |  |  | Datum: | 1. 12. 2017
Zadavatel: |  |  | Statutární město Frýdek-Místek |  |  | Projektant: | CHVÁLEK ATELIÉR s.r.o..
Uchazeč:
PČ | Typ | Kód | Popis | MJ | Množství | J.cena [CZK] | Cena celkem [CZK] | Cenová soustava |  | Poznámka | DPH | J. Nh [h] | Nh celkem [h] | J. hmotnost [t] | Hmotnost celkem [t] | J. suť [t] | Suť Celkem [t]
Náklady soupisu celkem | [6 empty] | 0 | [5 empty] | 0 |  | 0 |  | 0 |  | D | -1 | [7 empty] | 0
| D | HSV | Práce a dodávky HSV |  |  |  | 0 | [5 empty] | 0 |  | 0 |  | 0 | 1 | D | 0 | ROZPOCET | [6 empty] | 0
| D | 1 | Zemní práce |  |  |  | 0 | [5 empty] | 0 |  | 0 |  | 0 | 1 | D | 1 | ROZPOCET | [6 empty] | 0
1 | K | 100_R01 | Konečné terénní a sadové úpravy_viz samostatný soupis prací | kpl. | 1 |  | 0 |  |  |  | základní |  | 0 | 0 | 0 | 0 | 0 | 4 | K | 2 | ROZPOCET | 0 | 0 | 0 | 0 | 0 | 1 | 0 | 4 | -1792046314

## Pokyny pro vyplnění
Struktura údajů, formát souboru a metodika pro zpracování
Struktura
Soubor je složen ze záložky Rekapitulace stavby a záložek s názvem soupisu prací pro jednotlivé objekty ve formátu XLSX. Každá ze záložek přitom obsahuje
ještě samostatné sestavy vymezené orámovaním a nadpisem sestavy.
Rekapitulace stavby obsahuje sestavu Rekapitulace stavby a Rekapitulace objektů stavby a soupisů prací.
V sestavě Rekapitulace stavby jsou uvedeny informace identifikující předmět veřejné zakázky na stavební práce, KSO, CC-CZ, CZ-CPV, CZ-CPA a rekapitulaci
celkové nabídkové ceny uchazeče.
V sestavě Rekapitulace objektů stavby a soupisů prací je uvedena rekapitulace stavebních objektů, inženýrských objektů, provozních souborů,
vedlejších a ostatních nákladů a ostatních nákladů s rekapitulací nabídkové ceny za jednotlivé soupisy prací. Na základě údaje Typ je možné
identifikovat, zda se jedná o objekt nebo soupis prací pro daný objekt:
|  | STA | Stavební objekt pozemní
|  | ING | Stavební objekt inženýrský
|  | PRO | Provozní soubor
|  | VON | Vedlejší a ostatní náklady
|  | OST | Ostatní
|  | Soupis | Soupis prací pro daný typ objektu
Soupis prací pro jednotlivé objekty obsahuje sestavy Krycí list soupisu, Rekapitulace členění soupisu prací, Soupis prací. Za soupis prací může být považován
i objekt stavby v případě, že neobsahuje podřízenou zakázku.
Krycí list soupisu obsahuje rekapitulaci informací o předmětu veřejné zakázky ze sestavy Rekapitulace stavby, informaci o zařazení objektu do KSO,
CC-CZ, CZ-CPV, CZ-CPA a rekapitulaci celkové nabídkové ceny uchazeče za aktuální soupis prací.
Rekapitulace členění soupisu prací obsahuje rekapitulaci soupisu prací ve všech úrovních členění soupisu tak, jak byla tato členění použita (např.
stavební díly, funkční díly, případně jiné členění) s rekapitulací nabídkové ceny.
Soupis prací obsahuje položky veškerých stavebních nebo montážních prací, dodávek materiálů a služeb nezbytných pro zhotovení stavebního objektu,
inženýrského objektu, provozního souboru, vedlejších a ostatních nákladů.
Pro položky soupisu prací se zobrazují následující informace:
|  | PČ |  | Pořadové číslo položky v aktuálním soupisu
|  | TYP |  | Typ položky: K - konstrukce, M - materiál, PP - plný popis, PSC - poznámka k souboru cen, P - poznámka k položce, VV - výkaz výměr
|  | Kód |  | Kód položky
|  | Popis |  | Zkrácený popis položky
|  | MJ |  | Měrná jednotka položky
|  | Množství |  | Množství v měrné jednotce
|  | J.cena |  | Jednotková cena položky. Zadaní může obsahovat namísto J.ceny sloupce J.materiál a J.montáž, jejichž součet definuje
J.cenu položky.
|  | Cena celkem |  | Celková cena položky daná jako součin množství a j.ceny
|  | Cenová soustava |  | Příslušnost položky do cenové soustavy
Ke každé položce soupisu prací se na samostatných řádcích může zobrazovat:
Plný popis položky
Poznámka k souboru cen a poznámka zadavatele
Výkaz výměr
Pokud je k řádku výkazu výměr evidovaný údaj ve sloupci Kód, jedná se o definovaný odkaz, na který se může odvolávat výkaz výměr z jiné položky.
Metodika pro zpracování
Jednotlivé sestavy jsou v souboru provázány. Editovatelné pole jsou zvýrazněny žlutým podbarvením, ostatní pole neslouží k editaci a nesmí být jakkoliv
modifikovány.
Uchazeč je pro podání nabídky povinen vyplnit žlutě podbarvená pole:
Pole Uchazeč v sestavě Rekapitulace stavby - zde uchazeč vyplní svůj název (název subjektu)
Pole IČ a DIČ v sestavě Rekapitulace stavby - zde uchazeč vyplní svoje IČ a DIČ
Datum v sestavě Rekapitulace stavby - zde uchazeč vyplní datum vytvoření nabídky
J.cena = jednotková cena v sestavě Soupis prací o maximálním počtu desetinných míst uvedených v poli
- pokud sestavy soupisů prací obsahují pole J.cena, musí být všechna tato pole vyplněna nenulovými kladnými číslicemi
Poznámka - nepovinný údaj pro položku soupisu
V případě, že sestavy soupisů prací neobsahují pole J.cena, potom ve všech soupisech prací obsahují pole:
- J.materiál - jednotková cena materiálu
- J.montáž - jednotková cena montáže
Uchazeč je v tomto případě povinen vyplnit všechna pole J.materiál a pole J.montáž nenulovými kladnými číslicemi. V případech, kdy položka
neobsahuje žádný materiál je přípustné, aby pole J.materiál bylo vyplněno nulou. V případech, kdy položka neobsahuje žádnou montáž je přípustné,
aby pole J.montáž bylo vyplněno nulou. Není však přípustné, aby obě pole - J.materiál, J.Montáž byly u jedné položky vyplněny nulou.
Rekapitulace stavby
Název |  |  | Povinný |  | Popis | Typ | Max. počet
atributu |  |  | (A/N) |  |  |  | znaků
Kód |  |  | A |  | Kód stavby | String | 20
Stavba |  |  | A |  | Název stavby | String | 120
Místo |  |  | N |  | Místo stavby | String | 50
Datum |  |  | A |  | Datum vykonaného exportu | Date
KSO |  |  | N |  | Klasifikace stavebního objektu | String | 15
CC-CZ |  |  | N |  | Klasifikace stavbeních děl | String | 15
CZ-CPV |  |  | N |  | Společný slovník pro veřejné zakázky | String | 20
CZ-CPA |  |  | N |  | Klasifikace produkce podle činností | String | 20
Zadavatel |  |  | N |  | Zadavatel zadaní | String | 50
IČ |  |  | N |  | IČ zadavatele zadaní | String | 20
DIČ |  |  | N |  | DIČ zadavatele zadaní | String | 20
Uchazeč |  |  | N |  | Uchazeč veřejné zakázky | String | 50
Projektant |  |  | N |  | Projektant | String | 50
Poznámka |  |  | N |  | Poznámka k zadání | String | 255
Sazba DPH |  |  | A |  | Rekapitulace sazeb DPH u položek soupisů | eGSazbaDph
Základna DPH |  |  | A |  | Základna DPH určena součtem celkové ceny z položek soupisů | Double
Hodnota DPH |  |  | A |  | Hodnota DPH | Double
Cena bez DPH |  |  | A |  | Celková cena bez DPH za celou stavbu. Sčítává se ze všech listů. | Double
Cena s DPH |  |  | A |  | Celková cena s DPH za celou stavbu | Double
Rekapitulace objektů stavby a soupisů prací
Název |  |  | Povinný |  | Popis | Typ | Max. počet
atributu |  |  | (A/N) |  |  |  | znaků
Kód |  |  | A |  | Přebírá se z Rekapitulace stavby | String | 20
Stavba |  |  | A |  | Přebírá se z Rekapitulace stavby | String | 120
Místo |  |  | N |  | Přebírá se z Rekapitulace stavby | String | 50
Datum |  |  | A |  | Přebírá se z Rekapitulace stavby | Date
Zadavatel |  |  | N |  | Přebírá se z Rekapitulace stavby | String | 50
Projektant |  |  | N |  | Přebírá se z Rekapitulace stavby | String | 50
Uchazeč |  |  | N |  | Přebírá se z Rekapitulace stavby | String | 50
Kód |  |  | A |  | Kód objektu | String | 20
Objektu, Soupis prací |  |  | A |  | Název objektu | String | 120
Cena bez DPH |  |  | A |  | Cena bez DPH za daný objekt | Double
Cena s DPH |  |  | A |  | Cena spolu s DPH za daný objekt | Double
Typ |  |  | A |  | Typ zakázky | eGTypZakazky
Krycí list soupisu
Název |  |  | Povinný |  | Popis | Typ | Max. počet
atributu |  |  | (A/N) |  |  |  | znaků
Stavba |  |  | A |  | Přebírá se z Rekapitulace stavby | String | 120
Objekt |  |  | A |  | Kód a název objektu | String | 20 + 120
Soupis |  |  | A |  | Kód a název soupisu | String | 20 + 120
KSO |  |  | N |  | Klasifikace stavebního objektu | String | 15
CC-CZ |  |  | N |  | Klasifikace stavbeních děl | String | 15
CZ-CPV |  |  | N |  | Společný slovník pro veřejné zakázky | String | 20
CZ-CPA |  |  | N |  | Klasifikace produkce podle činností | String | 20
Místo |  |  | N |  | Přebírá se z Rekapitulace stavby | String | 50
Zadavatel |  |  | N |  | Přebírá se z Rekapitulace stavby | String | 50
Uchazeč |  |  | N |  | Přebírá se z Rekapitulace stavby | String | 50
Projektant |  |  | N |  | Přebírá se z Rekapitulace stavby | String | 50
Poznámka |  |  | N |  | Poznámka k soupisu prací | String | 255
Sazba DPH |  |  | A |  | Rekapitulace sazeb DPH na položkách aktuálního soupisu | eGSazbaDph
Základna DPH |  |  | A |  | Základna DPH určena součtem celkové ceny z položek aktuálního soupisu | Double
Hodnota DPH |  |  | A |  | Hodnota DPH | Double
Cena bez DPH |  |  | A |  | Cena bez DPH za daný soupis | Double
Cena s DPH |  |  | A |  | Cena s DPH za daný soupis | Double
Rekapitulace členění soupisu prací
Název |  |  | Povinný |  | Popis | Typ | Max. počet
atributu |  |  | (A/N) |  |  |  | znaků
Stavba |  |  | A |  | Přebírá se z Rekapitulace stavby | String | 120
Objekt |  |  | A |  | Kód a název objektu, přebírá se z Krycího listu soupisu | String | 20 + 120
Soupis |  |  | A |  | Kód a název objektu, přebírá se z Krycího listu soupisu | String | 20 + 120
Místo |  |  | N |  | Přebírá se z Rekapitulace stavby | String | 50
Datum |  |  | A |  | Přebírá se z Rekapitulace stavby | Date
Zadavatel |  |  | N |  | Přebírá se z Rekapitulace stavby | String | 50
Projektant |  |  | N |  | Přebírá se z Rekapitulace stavby | String | 50
Uchazeč |  |  | N |  | Přebírá se z Rekapitulace stavby | String | 50
Kód dílu - Popis |  |  | A |  | Kód a název dílu ze soupisu | String | 20 + 100
Cena celkem |  |  | A |  | Cena celkem za díl ze soupisu | Double
Soupis prací
Název |  |  | Povinný |  | Popis | Typ | Max. počet
atributu |  |  | (A/N) |  |  |  | znaků
Stavba |  |  | A |  | Přebírá se z Rekapitulace stavby | String | 120
Objekt |  |  | A |  | Kód a název objektu | String | 20 + 120
Soupis |  |  | A |  | Přebírá se z Krycího listu soupisu | String | 20 + 120
Místo |  |  | N |  | Přebírá se z Krycího listu soupisu | String | 50
Datum |  |  | A |  | Přebírá se z Krycího listu soupisu | Date
Zadavatel |  |  | N |  | Přebírá se z Krycího listu soupisu | String | 50
Projektant |  |  | N |  | Přebírá se z Krycího listu soupisu | String | 50
Uchazeč |  |  | N |  | Přebírá se z Krycího listu soupisu | String | 50
PČ |  |  | A |  | Pořadové číslo položky soupisu | Long
Typ |  |  | A |  | Typ položky soupisu | eGTypPolozky | 1
Kód |  |  | A |  | Kód položky ze soupisu | String | 20
Popis |  |  | A |  | Popis položky ze soupisu | String | 255
MJ |  |  | A |  | Měrná jednotka položky | String | 10
Množství |  |  | A |  | Množství položky soupisu | Double
J.Cena |  |  | A |  | Jednotková cena položky | Double
Cena celkem |  |  | A |  | Cena celkem vyčíslena jako J.Cena * Množství | Double
Cenová soustava |  |  | N |  | Zařazení položky do cenové soustavy | String | 50
p |  |  | N |  | Poznámka položky ze soupisu | Memo
psc |  |  | N |  | Poznámka k souboru cen ze soupisu | Memo
pp |  |  | N |  | Plný popis položky ze soupisu | Memo
vv |  |  | N |  | Výkaz výměr (figura, výraz, výměra) ze soupisu | Text,Text,Double | 20, 150
DPH |  |  | A |  | Sazba DPH pro položku | eGSazbaDPH
Hmotnost |  |  | A |  | Hmotnost položky ze soupisu | Double
Suť |  |  | A |  | Suť položky ze soupisu | Double
Nh |  |  | N |  | Normohodiny položky ze soupisu | Double
Datová věta
Typ věty |  |  | Hodnota |  | Význam
eGSazbaDPH |  |  | základní |  | Základní sazba DPH
|  |  | snížená |  | Snížená sazba DPH
|  |  | nulová |  | Nulová sazba DPH
|  |  | zákl. přenesená |  | Základní sazba DPH přenesená
|  |  | sníž. přenesená |  | Snížená sazba DPH přenesená
eGTypZakazky |  |  | STA |  | Stavební objekt
|  |  | PRO |  | Provozní soubor
|  |  | ING |  | Inženýrský objekt
|  |  | VON |  | Vedlejší a ostatní náklady
|  |  | OST |  | Ostatní náklady
eGTypPolozky |  |  | 1 |  | Položka typu HSV
|  |  | 2 |  | Položka typu PSV
|  |  | 3 |  | Položka typu M
|  |  | 4 |  | Položka typu OST