## Pokyny pro vyplnění
Pokyny pro vyplnění
Ve všech listech tohoto souboru můžete měnit pouze buňky s modrým pozadím. Jedná se o tyto údaje : - údaje o firmě - jednotkové ceny položek zadané na maximálně dvě desetinná místa

## Stavba
#RTSROZP# | Soupis stavebních prací, dodávek a služeb
| Stavba: |  | B17/0059 | Č.P 291 Chlebovice-oprava hasičské zbrojnice vč. elektroinstalace
| Objekt: |  | 1 | Stavební
1371 | Rozpočet: |  | 1 | STAVEBNÍ
| Zadavatel |  | Statutární město Frýdek-Místek |  |  |  | IČO: | 00296643
|  |  | Radniční 1148 |  |  |  | DIČ: | CZ00296643
|  | 73801 | Frýdek-Místek-Frýdek
| Projektant: |  | Bohumil Vojtíšek |  |  |  | IČO: | 04819683
|  |  | 141 |  |  |  | DIČ:
|  | 73939 | Lučina
| Zhotovitel: | [5 empty] | IČO:
DIČ:
Vypracoval:
| Rozpis ceny | [6 empty] | Celkem
HSV | HSV | [6 empty] | 0
PSV | PSV | [6 empty] | 0
MON | MON | [6 empty] | 0
VN | Vedlejší náklady | [6 empty] | 0
ON | Ostatní náklady | [6 empty] | 0
| Celkem | [6 empty] | 0
Rekapitulace daní
| Základ pro sníženou DPH |  |  | 15 | % | 0 |  |  | CZK
| Snížená DPH |  |  | 15 | % | 0 |  |  | CZK
| Základ pro základní DPH |  |  | 21 | % | 0 |  |  | CZK
| Základní DPH |  |  | 21 | % | 0 |  |  | CZK
0 | Zaokrouhlení |  |  |  |  | 0 |  |  | CZK
0 | Cena celkem bez DPH |  |  |  |  | 0 |  |  | CZK
| Cena celkem s DPH |  |  |  |  | 0 |  |  | CZK
|  | v |  |  | dne
|  |  | Za zhotovitele |  |  |  | Za objednatele
Rekapitulace dílčích částí
#CASTI>> | Číslo | Název |  |  | Základ pro sníženou DPH | Základ pro základní DPH | DPH celkem | Cena celkem | %
1 | Stavba |  |  |  | 0 | 0 |  | 0
2 | 1 | Stavební |  |  | 0 | 0 |  | 0
3 | 1 | STAVEBNÍ |  |  | 0 | 0 |  | 0
| Celkem za stavbu |  |  |  | 0 | 0 | 0 | 0 | 0
Rekapitulace dílů
| Číslo | Název |  |  | Typ dílu |  |  | Celkem | %
| 1 | Zemní práce |  |  | HSV |  |  | 0
| 2 | Základy a zvláštní zakládání |  |  | HSV |  |  | 0
| 61 | Úpravy povrchů vnitřní |  |  | HSV |  |  | 0
| 63 | Podlahy a podlahové konstrukce |  |  | HSV |  |  | 0
| 64 | Výplně otvorů |  |  | HSV |  |  | 0
| 94 | Lešení a stavební výtahy |  |  | HSV |  |  | 0
| 95 | Dokončovací konstrukce na pozemních stavbách |  |  | HSV |  |  | 0
| 96 | Bourání konstrukcí |  |  | HSV |  |  | 0
| 99 | Staveništní přesun hmot |  |  | HSV |  |  | 0
| 711 | Izolace proti vodě |  |  | PSV |  |  | 0
| 721 | Vnitřní kanalizace |  |  | PSV |  |  | 0
| 722 | Vnitřní vodovod |  |  | PSV |  |  | 0
| 723 | Vnitřní plynovod |  |  | PSV |  |  | 0
| 725 | Zařizovací předměty |  |  | PSV |  |  | 0
| 760 | Sádrokartonové konstrukce |  |  | PSV |  |  | 0
| 766 | Konstrukce truhlářské |  |  | PSV |  |  | 0
| 767 | Konstrukce zámečnické |  |  | PSV |  |  | 0
| 769 | Otvorové prvky z plastu |  |  | PSV |  |  | 0
| 771 | Podlahy z dlaždic a obklady |  |  | PSV |  |  | 0
| 776 | Podlahy povlakové |  |  | PSV |  |  | 0
| 781 | Obklady keramické |  |  | PSV |  |  | 0
| 783 | Nátěry |  |  | PSV |  |  | 0
| 784 | Malby |  |  | PSV |  |  | 0
| M21 | Elektromontáže |  |  | MON |  |  | 0
| M24 | Montáže vzduchotechnických zařízení |  |  | MON |  |  | 0
| D96 | Přesuny suti a vybouraných hmot |  |  | PSU |  |  | 0
| VN | Vedlejší náklady |  |  | VN |  |  | 0
| ON | Ostatní náklady |  |  | ON |  |  | 0
| Cena celkem | [6 empty] | 0 | 0
Note on D11: Název
Note on I11: IČO
Note on D12: Ulice
Note on I12: DIČ
Note on C13: PSČ
Note on D13: Ulice

## VzorPolozky (hidden)
Položkový rozpočet
S:
O:
R:

## 1 1 Pol
Položkový soupis prací a dodávek | [25 empty] | #TypZaznamu#
S: | B17/0059 | Č.P 291 Chlebovice-oprava hasičské zbrojnice vč. elektroinstalace | [23 empty] | STA
O: | 1 | Stavební | [20 empty] | STA |  |  | OBJ
R: | 1 | STAVEBNÍ | [23 empty] | ROZ
P.č. | Číslo položky | Název položky | MJ | množství | cena / MJ | Celkem | Dodávka | Dodávka celk. | Montáž | Montáž celk. | DPH | cena s DPH | hmotnost / MJ | hmotnost celk.(t) | dem. hmotnost / MJ | dem. hmotnost celk.(t) | Ceník | Cen. soustava / platnost | Cenová úroveň | Nhod / MJ | Nhod celk. | Dodavatel
Díl: | 1 | Zemní práce |  |  |  | 0 |  | 0 |  | 0 |  | 0 |  | 0 |  | 12.73 |  |  |  |  | 50.5 |  |  |  |  | DIL
1 | 11.RV1 | Fólie ROOT CONTROL | m2 | 10.1062 |  | 0 |  | 0 |  | 0 | 21 | 0 | 0 | 0 | 0 | 0 |  | Vlastní | Kalkul | 0 | 0 |  |  |  |  | POL3_
|  | (5,85+0,3+1,2)*1,1*1,25 |  | 10.1062 | [21 empty] | VV | 0
SPU
2 | 111000000RVI | Odstranění kořenů, opatření kořenovou fólií dle vyjádření odboru životního prostředí, fólie ve specifikaci | kpl | 1 |  | 0 |  | 0 |  | 0 | 21 | 0 | 0 | 0 | 0 | 0 |  | Vlastní | Kalkul | 0 | 0 |  |  |  |  | POL1_
SPU
3 | 113107315R00 | Odstranění podkladů nebo krytů z kameniva těženého, v ploše jednotlivě do 50 m2, tloušťka vrstvy 150 mm | m2 | 38.58 |  | 0 |  | 0 |  | 0 | 21 | 0 | 0 | 0 | 0.33 | 12.73 | 822-1 | RTS 17/ II | RTS 16/ I | 0.3135 | 12.09 |  |  |  |  | POL1_
|  | 1.06 : 38,58 |  | 38.58 | [21 empty] | VV | 0
SPU
4 | 139601102R00 | Ruční výkop jam, rýh a šachet v hornině 3 | m3 | 10.8725 |  | 0 |  | 0 |  | 0 | 21 | 0 | 0 | 0 | 0 | 0 | 800-1 | RTS 17/ II | RTS 16/ I | 3.533 | 38.41 |  |  |  |  | POL1_
|  | s přehozením na vzdálenost do 5 m nebo s naložením na ruční dopravní prostředek | [23 empty] | SPI
|  | 43,49*0,25 |  | 10.8725 | [21 empty] | VV | 0
SPU
Díl: | 2 | Základy a zvláštní zakládání |  |  |  | 0 |  | 0 |  | 0 |  | 0 |  | 26.48 |  | 0 |  |  |  |  | 9.88 |  |  |  |  | DIL
5 | 271531113R00 | Polštáře zhutněné pod základy kamenivo hrubé, drcené, frakce 16 - 32 mm | m3 | 7.1763 |  | 0 |  | 0 |  | 0 | 21 | 0 | 2.16 | 15.5 | 0 | 0 | 800-2 | RTS 17/ II | RTS 16/ I | 1.085 | 7.79 |  |  |  |  | POL1_
|  | 43,4925*0,15*1,1 |  | 7.1763 | [21 empty] | VV | 0
SPU
6 | 273321211R00 | Beton základových desek železový třídy C12/15 | m3 | 4.3492 |  | 0 |  | 0 |  | 0 | 21 | 0 | 2.525 | 10.98 | 0 | 0 | 801-1 | RTS 17/ II | RTS 16/ I | 0.48 | 2.09 |  |  |  |  | POL1_
|  | bez dodávky a uložení výztuže | [23 empty] | SPI
|  | 43,4925*0,1 |  | 4.3492 | [21 empty] | VV | 0
SPU
Díl: | 61 | Úpravy povrchů vnitřní |  |  |  | 0 |  | 0 |  | 0 |  | 0 |  | 40.68 |  | 0 |  |  |  |  | 744.63 |  |  |  |  | DIL
7 | 611421133R00 | Omítky vnitřní stropů vápenné, vápenocementové omítky vnitřní vápenné, vápenocementové stropů rovných štukové | m2 | 151.29 |  | 0 |  | 0 |  | 0 | 21 | 0 | 0.05123 | 7.75 | 0 | 0 | 801-1 | RTS 17/ II | RTS 16/ I | 0.908 | 137.37 |  |  |  |  | POL1_
|  | s pomocným lešením o výšce podlahy do 1900 mm a pro zatížení do 1,5 kPa, | [23 empty] | SPI
|  | 1NP : | [23 empty] | VV | 0
|  | 2,63+1,35+2,25+20,91+9,03+38,58 |  | 74.75 | [21 empty] | VV | 0
|  | 2NP : | [23 empty] | VV | 0
|  | 11,36+21,45+4,35+39,38 |  | 76.54 | [21 empty] | VV | 0
SPU
8 | 611421331R00 | Oprava vnitřních vápenných omítek stropů železobetonových rovných tvárnicových a kleneb v množství opravované plochy v množství opravované plochy přes 10 do 30 %, štukových | m2 | 151.29 |  | 0 |  | 0 |  | 0 | 21 | 0 | 0.01768 | 2.67 | 0 | 0 | 801-4 | RTS 17/ II | RTS 16/ I | 0.38716 | 58.57 |  |  |  |  | POL1_
|  | 1NP : | [23 empty] | VV | 0
|  | 2,63+1,35+2,25+20,91+9,03+38,58 |  | 74.75 | [21 empty] | VV | 0
|  | 2NP : | [23 empty] | VV | 0
|  | 11,36+21,45+4,35+39,38 |  | 76.54 | [21 empty] | VV | 0
SPU
9 | 611425521RT2 | Omítka rýh ve stropech maltou vápennou o šířce rýhy do 150 mm, omítkou hrubou nebo hladkou , | m2 | 8.805 |  | 0 |  | 0 |  | 0 | 21 | 0 | 0.04959 | 0.44 | 0 | 0 | 801-4 | RTS 17/ II | RTS 16/ I | 2.699 | 23.76 |  |  |  |  | POL1_
|  | z pomocného pracovního lešení o výšce podlahy do 1900 mm a pro zatížení do 1,5 kPa, | [23 empty] | SPI
|  | 58,7*0,15 |  | 8.805 | [21 empty] | VV | 0
SPU
10 | 612421311R00 | Oprava vnitřních vápenných omítek stěn v množství opravované plochy přes 10 do 30 %, hrubých | m2 | 377.43 |  | 0 |  | 0 |  | 0 | 21 | 0 | 0.01554 | 5.87 | 0 | 0 | 801-4 | RTS 17/ II | RTS 16/ I | 0.2358 | 89 |  |  |  |  | POL1_
|  | 1NP : 2,9*(7,45+7,45+7,45+7,45+1,5+1,5+4,2+4,2+4,2+4,2) |  | 143.84 | [21 empty] | VV | 0
|  | 3,8*(5,85+5,85+7,45+7,45) |  | 101.08 | [21 empty] | VV | 0
|  | 2NP : 2,6*(7,45+7,45+7,45+7,45+7,45+7,45+1,5+1,5+4,2+4,2+5,85+5,85) |  | 176.28 | [21 empty] | VV | 0
|  | Ostění otvorů : 0,2*(1,5+2,1+2,1+1,5+1,5+1,5+0,6+0,6+1,5+1,5+1,5+0,8+0,8+0,8+1,5+1,5+1,5+1,5+1,5+1,5+1,5+1,5+1,5+1,5+1,5+1,5+1,5+1,5+1,5+1,5+1,5+1,5+1,5) |  | 9.36 | [21 empty] | VV | 0
|  | Odpočet otvorů : | [23 empty] | VV | 0
|  | Začátek provozního součtu | [23 empty] | VV
|  | 1NP : 1,3*2,1+1,5*1,5*2+0,6*0,6+0,8*2,05+0,6*2+0,9*2+0,8*2*3+3*3,5+0,6*2 |  | 28.73 | [21 empty] | VV | 2
|  | 2NP : 1,5*1,5*8+0,6*2+0,8*2+1,8*2 |  | 24.4 | [21 empty] | VV | 2
|  | Konec provozního součtu | [23 empty] | VV
|  | -53,13 |  | -53.13 | [21 empty] | VV | 0
SPU
11 | 612421739R00 | Omítky vnitřní stěn vápenné nebo vápenocementové v podlaží i ve schodišti na pletivu štukové | m2 | 377.43 |  | 0 |  | 0 |  | 0 | 21 | 0 | 0.06002 | 22.65 | 0 | 0 | 801-1 | RTS 17/ II | RTS 16/ I | 0.784 | 295.91 |  |  |  |  | POL1_
|  | 1NP : 2,9*(7,45+7,45+7,45+7,45+1,5+1,5+4,2+4,2+4,2+4,2) |  | 143.84 | [21 empty] | VV | 0
|  | 3,8*(5,85+5,85+7,45+7,45) |  | 101.08 | [21 empty] | VV | 0
|  | 2NP : 2,6*(7,45+7,45+7,45+7,45+7,45+7,45+1,5+1,5+4,2+4,2+5,85+5,85) |  | 176.28 | [21 empty] | VV | 0
|  | Ostění otvorů : 0,2*(1,5+2,1+2,1+1,5+1,5+1,5+0,6+0,6+1,5+1,5+1,5+0,8+0,8+0,8+1,5+1,5+1,5+1,5+1,5+1,5+1,5+1,5+1,5+1,5+1,5+1,5+1,5+1,5+1,5+1,5+1,5+1,5+1,5) |  | 9.36 | [21 empty] | VV | 0
|  | Odpočet otvorů : | [23 empty] | VV | 0
|  | Začátek provozního součtu | [23 empty] | VV
|  | 1NP : 1,3*2,1+1,5*1,5*2+0,6*0,6+0,8*2,05+0,6*2+0,9*2+0,8*2*3+3*3,5+0,6*2 |  | 28.73 | [21 empty] | VV | 2
|  | 2NP : 1,5*1,5*8+0,6*2+0,8*2+1,8*2 |  | 24.4 | [21 empty] | VV | 2
|  | Konec provozního součtu | [23 empty] | VV
|  | -53,13 |  | -53.13 | [21 empty] | VV | 0
SPU
12 | 622434133RT2 | Omítkový sanační systém pro vnější zdivo sanační podhoz tl. 10 mm, jádrová sanační omítka tl. 20 mm, jemná štuková omítka tl. 3 mm, | m2 | 24.42 |  | 0 |  | 0 |  | 0 | 21 | 0 | 0.04242 | 1.04 | 0 | 0 | 801-4 | RTS 17/ II | RTS 16/ I | 0.73244 | 17.89 |  |  |  |  | POL1_
|  | Položka pořadí 31 : 24,42000 |  | 24.42 | [21 empty] | VV | 5
SPU
13 | 622481113R00 | Potažení vnějších ploch pletivem výztužnou tkaninou skelnou | m2 | 528.72 |  | 0 |  | 0 |  | 0 | 21 | 0 | 0.00049 | 0.26 | 0 | 0 | 801-1 | RTS 17/ II | RTS 16/ I | 0.231 | 122.13 |  |  |  |  | POL1_
|  | v ploše nebo pruzích na plném podkladě (pod omítku), | [23 empty] | SPI
|  | 1NP : 2,9*(7,45+7,45+7,45+7,45+1,5+1,5+4,2+4,2+4,2+4,2) |  | 143.84 | [21 empty] | VV | 0
|  | 3,8*(5,85+5,85+7,45+7,45) |  | 101.08 | [21 empty] | VV | 0
|  | 2,63+1,35+2,25+20,91+9,03+38,58 |  | 74.75 | [21 empty] | VV | 0
|  | 2NP : 2,6*(7,45+7,45+7,45+7,45+7,45+7,45+1,5+1,5+4,2+4,2+5,85+5,85) |  | 176.28 | [21 empty] | VV | 0
|  | 11,36+21,45+4,35+39,38 |  | 76.54 | [21 empty] | VV | 0
|  | Ostění otvorů : 0,2*(1,5+2,1+2,1+1,5+1,5+1,5+0,6+0,6+1,5+1,5+1,5+0,8+0,8+0,8+1,5+1,5+1,5+1,5+1,5+1,5+1,5+1,5+1,5+1,5+1,5+1,5+1,5+1,5+1,5+1,5+1,5+1,5+1,5) |  | 9.36 | [21 empty] | VV | 0
|  | Odpočet otvorů : | [23 empty] | VV | 0
|  | Začátek provozního součtu | [23 empty] | VV
|  | 1NP : 1,3*2,1+1,5*1,5*2+0,6*0,6+0,8*2,05+0,6*2+0,9*2+0,8*2*3+3*3,5+0,6*2 |  | 28.73 | [21 empty] | VV | 2
|  | 2NP : 1,5*1,5*8+0,6*2+0,8*2+1,8*2 |  | 24.4 | [21 empty] | VV | 2
|  | Konec provozního součtu | [23 empty] | VV
|  | -53,13 |  | -53.13 | [21 empty] | VV | 0
SPU
Díl: | 63 | Podlahy a podlahové konstrukce |  |  |  | 0 |  | 0 |  | 0 |  | 0 |  | 11.38 |  | 0 |  |  |  |  | 46.84 |  |  |  |  | DIL
14 | 631313611R00 | Mazanina z betonu prostého tl. přes 80 do 120 mm třídy C 16/20 | m3 | 3.5445 |  | 0 |  | 0 |  | 0 | 21 | 0 | 2.525 | 8.95 | 0 | 0 | 801-1 | RTS 17/ II | RTS 16/ I | 2.58 | 9.14 |  |  |  |  | POL1_
|  | (z kameniva) hlazená dřevěným hladítkem | [23 empty] | SPI
|  | 43,4925*0,07 |  | 3.0445 | [21 empty] | VV | 0
|  | 5*0,1*1 |  | 0.5 | [21 empty] | VV | 0
SPU
15 | 631362021R00 | Výztuž mazanin z betonů a z lehkých betonů ze svařovaných sítí ze svařovaných sítí | t | 0.44012 |  | 0 |  | 0 |  | 0 | 21 | 0 | 1.0662 | 0.47 | 0 | 0 | 801-1 | RTS 17/ II | RTS 16/ I | 15.231 | 6.7 |  |  |  |  | POL1_
|  | včetně distančních prvků | [23 empty] | SPI
|  | 43,49*0,0044*1,15*2 |  | 0.44012 | [21 empty] | VV | 0
SPU
16 | 632411110RT1 | Potěr ze suchých směsí samonivelační polymercementová stěrka, pevnost v tlaku 20 MPa, tloušťky 10 mm, bez penetrace | m2 | 109.93 |  | 0 |  | 0 |  | 0 | 21 | 0 | 0.01785 | 1.96 | 0 | 0 | 801-1 | RTS 17/ II | RTS 17/ II | 0.282 | 31 |  |  |  |  | POL1_
|  | s rozprostřením a uhlazením | [23 empty] | SPI
|  | 2NP : 4,35+7,83+1,26+1,26+1,26+18,42+39,38 |  | 73.76 | [21 empty] | VV | 0
|  | 1NP : 2,63+1,35+2,25+20,91+9,03 |  | 36.17 | [21 empty] | VV | 0
SPU
Díl: | 64 | Výplně otvorů |  |  |  | 0 |  | 0 |  | 0 |  | 0 |  | 0.3 |  | 0 |  |  |  |  | 23.8 |  |  |  |  | DIL
17 | 55330307R | zárubeň kovová hranatá; pro klasické zdění; š profilu 95 mm; š průchodu 900 mm; h průchodu 1 970 mm; L; závěsy pevné | kus | 1 |  | 0 |  | 0 |  | 0 | 21 | 0 | 0.0113 | 0.01 | 0 | 0 | SPCM | RTS 17/ II | RTS 16/ I | 0 | 0 |  |  |  |  | POL3_
SPU
18 | 55330448R | zárubeň kovová pro sádrokarton; š profilu 100 mm; š průchodu 700 mm; h průchodu 1 970 mm; P; závěsy pevné | kus | 3 |  | 0 |  | 0 |  | 0 | 21 | 0 | 0.01248 | 0.04 | 0 | 0 | SPCM | RTS 17/ II | RTS 16/ I | 0 | 0 |  |  |  |  | POL3_
SPU
19 | 55330449R | zárubeň kovová pro sádrokarton; š profilu 100 mm; š průchodu 800 mm; h průchodu 1 970 mm; L; závěsy pevné | kus | 1 |  | 0 |  | 0 |  | 0 | 21 | 0 | 0.0128 | 0.01 | 0 | 0 | SPCM | RTS 17/ II | RTS 16/ I | 0 | 0 |  |  |  |  | POL3_
SPU
20 | 61160101R | dveře vnitřní š = 600 mm; h = 1 970,0 mm; hladké; otevíravé; počet křídel 1; plné; povrch. úprava bílá barva | kus | 3 |  | 0 |  | 0 |  | 0 | 21 | 0 | 0.013 | 0.04 | 0 | 0 | SPCM | RTS 17/ II | RTS 16/ I | 0 | 0 |  |  |  |  | POL3_
SPU
21 | 61160102R | dveře vnitřní š = 700 mm; h = 1 970,0 mm; hladké; otevíravé; počet křídel 1; plné; povrch. úprava bílá barva | kus | 3 |  | 0 |  | 0 |  | 0 | 21 | 0 | 0.0145 | 0.04 | 0 | 0 | SPCM | RTS 17/ II | RTS 16/ I | 0 | 0 |  |  |  |  | POL3_
SPU
22 | 61160103R | dveře vnitřní š = 800 mm; h = 1 970,0 mm; hladké; otevíravé; počet křídel 1; plné; povrch. úprava bílá barva | kus | 3 |  | 0 |  | 0 |  | 0 | 21 | 0 | 0.016 | 0.05 | 0 | 0 | SPCM | RTS 17/ II | RTS 16/ I | 0 | 0 |  |  |  |  | POL3_
SPU
23 | 61160104R | dveře vnitřní š = 900 mm; h = 1 970,0 mm; hladké; otevíravé; počet křídel 1; plné; povrch. úprava bílá barva | kus | 1 |  | 0 |  | 0 |  | 0 | 21 | 0 | 0.017 | 0.02 | 0 | 0 | SPCM | RTS 17/ II | RTS 16/ I | 0 | 0 |  |  |  |  | POL3_
SPU
24 | 642942111R00 | Osazení zárubní dveřních ocelových bez dveřních křídel, do zdiva včetně kotvení, na jakoukoliv cementovou maltu, s vybetonováním prahu v zárubni a s osazením špalíků nebo latí pro dřevěný práh plocha do 2,5 m2 | kus | 5 |  | 0 |  | 0 |  | 0 | 21 | 0 | 0.01897 | 0.09 | 0 | 0 | 801-1 | RTS 17/ II | RTS 16/ I | 1.86 | 9.3 |  |  |  |  | POL1_
SPU
25 | 766661112R00 | Montáž dveřních křídel kompletizovaných otevíravých , , do ocelové nebo fošnové zárubně, jednokřídlových, šířky do 800 mm | kus | 10 |  | 0 |  | 0 |  | 0 | 21 | 0 | 0 | 0 | 0 | 0 | 800-766 | RTS 17/ II | RTS 16/ I | 1.45 | 14.5 |  |  |  |  | POL1_
SPU
Díl: | 711 | Izolace proti vodě |  |  |  | 0 |  | 0 |  | 0 |  | 0 |  | 0.72 |  | 0 |  |  |  |  | 40.55 |  |  |  |  | DIL
26 | 58581726R1 | Weber.tec Superflex D2, těsnicí malta | kg | 238.9553 |  | 0 |  | 0 |  | 0 | 21 | 0 | 0.001 | 0.24 | 0 | 0 |  | Vlastní | Kalkul | 0 | 0 |  |  |  |  | POL3_
|  | Položka pořadí 28 : 64,58250*3,7 |  | 238.9553 | [21 empty] | VV | 5
SPU
27 | 58591450R | můstek spojovací pro interier i exterier; báze cementová; zrnitost do 4,00 mm; ruční; barva šedá | kg | 195.36 |  | 0 |  | 0 |  | 0 | 21 | 0 | 0.001 | 0.2 | 0 | 0 | SPCM | RTS 17/ II | RTS 17/ II | 0 | 0 |  |  |  |  | POL3_
|  | Položka pořadí 31 : 24,42000*8 |  | 195.36 | [21 empty] | VV | 5
SPU
28 | 711212002R00 | Izolace proti netlakové vodě - nátěry a stěrky stěrka hydroizolační proti vlhkosti | m2 | 64.5825 |  | 0 |  | 0 |  | 0 | 21 | 0 | 0.00368 | 0.24 | 0 | 0 | 800-711 | RTS 17/ II | RTS 16/ I | 0.385 | 24.86 |  |  |  |  | POL1_
|  | Plocha : 43,4925 |  | 43.4925 | [21 empty] | VV | 0
|  | Svislá izolace : 0,95*(7,45+7,45+5,85+5,85-0,6-0,8-3) |  | 21.09 | [21 empty] | VV | 0
SPU
29 | 711212312R00 | Izolace proti netlakové vodě - nátěry a stěrky nátěr podkladní nesavých podkladů | m2 | 109.93 |  | 0 |  | 0 |  | 0 | 21 | 0 | 0.00021 | 0.02 | 0 | 0 | 800-711 | RTS 17/ II | RTS 16/ I | 0.095 | 10.44 |  |  |  |  | POL1_
|  | 4,35+7,83+1,26+1,26+1,26+18,42+39,38 |  | 73.76 | [21 empty] | VV | 0
|  | 2,63+1,35+2,25+20,91+9,03 |  | 36.17 | [21 empty] | VV | 0
SPU
30 | 711212321R00 | Izolace proti netlakové vodě - nátěry a stěrky stěrka hydroizolační proti vlhkosti | m2 | 8.58 |  | 0 |  | 0 |  | 0 | 21 | 0 | 0.00263 | 0.02 | 0 | 0 | 800-711 | RTS 17/ II | RTS 16/ I | 0.385 | 3.3 |  |  |  |  | POL1_
|  | (0,9+1,5+1,5)*2,2 |  | 8.58 | [21 empty] | VV | 0
SPU
31 | 711714110R00 | Provedení detailů natěradly a tmely za studena provedení nátěru adhezní hmotou, | m2 | 24.42 |  | 0 |  | 0 |  | 0 | 21 | 0 | 0 | 0 | 0 | 0 | 800-711 | RTS 17/ II | RTS 16/ I | 0.08 | 1.95 |  |  |  |  | POL1_
|  | Sokl garáž : 1,1*(5,85+5,85+7,45+7,45-3-0,8-0,6) |  | 24.42 | [21 empty] | VV | 0
SPU
32 | 998711201R00 | Přesun hmot pro izolace proti vodě svisle do 6 m | % |  |  | 0 |  | 0 |  | 0 | 21 | 0 | 0 | 0 | 0 | 0 | 800-711 | RTS 17/ II | RTS 16/ I | 0 | 0 |  |  |  |  | POL7_
|  | 50 m vodorovně měřeno od těžiště půdorysné plochy skládky do těžiště půdorysné plochy objektu | [23 empty] | SPI
SPU
Díl: | 721 | Vnitřní kanalizace |  |  |  | 0 |  | 0 |  | 0 |  | 0 |  | 0.04 |  | 0.01 |  |  |  |  | 36.49 |  |  |  |  | DIL
33 | 721171239R00 | Potrubí z plastových trub Doplňky potrubí z plastových trub tvarovka k připojení závěsného WC , polyetylenové potrubí PE, D 90/110 mm, | kus | 2 |  | 0 |  | 0 |  | 0 | 21 | 0 | 0.00093 | 0 | 0 | 0 | 800-721 | RTS 17/ II | RTS 16/ I | 0.261 | 0.52 |  |  |  |  | POL1_
SPU
34 | 721171808R00 | Demontáž potrubí z novodurových trub přes D 75 mm do D 114 mm | kpl | 1 |  | 0 |  | 0 |  | 0 | 15 | 0 | 0 | 0 | 0.00198 | 0 | 800-721 | RTS 17/ II | Indiv | 0.083 | 0.08 |  |  |  |  | POL1_
|  | odpadního nebo připojovacího, | [23 empty] | SPI
SPU
35 | 721176101R00 | Potrubí z plastových trub polypropylenové potrubí PP, připojovací, D 32 mm, s 1,8 mm, DN 30 | m | 0.5 |  | 0 |  | 0 |  | 0 | 21 | 0 | 0.00034 | 0 | 0 | 0 | 800-721 | RTS 17/ II | RTS 16/ I | 0.32 | 0.16 |  |  |  |  | POL1_
SPU
36 | 721176102R00 | Potrubí z plastových trub polypropylenové potrubí PP, připojovací, D 40 mm, s 1,8 mm, DN 40 | m | 5.75 |  | 0 |  | 0 |  | 0 | 21 | 0 | 0.00038 | 0 | 0 | 0 | 800-721 | RTS 17/ II | RTS 16/ I | 0.32 | 1.84 |  |  |  |  | POL1_
|  | 0,75+2+1+1+1 |  | 5.75 | [21 empty] | VV | 0
SPU
37 | 721176103R00 | Potrubí z plastových trub polypropylenové potrubí PP, připojovací, D 50 mm, s 1,8 mm, DN 50 | m | 3.5 |  | 0 |  | 0 |  | 0 | 21 | 0 | 0.00047 | 0 | 0 | 0 | 800-721 | RTS 17/ II | RTS 16/ I | 0.359 | 1.26 |  |  |  |  | POL1_
SPU
38 | 721176104R00 | Potrubí z plastových trub polypropylenové potrubí PP, připojovací, D 75 mm, s 1,9 mm, DN 70 | m | 3.2 |  | 0 |  | 0 |  | 0 | 21 | 0 | 0.0007 | 0 | 0 | 0 | 800-721 | RTS 17/ II | RTS 16/ I | 0.452 | 1.45 |  |  |  |  | POL1_
SPU
39 | 721176105R00 | Potrubí z plastových trub polypropylenové potrubí PP, připojovací, D 110 mm, s 2,7 mm, DN 100 | m | 15.2 |  | 0 |  | 0 |  | 0 | 21 | 0 | 0.00152 | 0.02 | 0 | 0 | 800-721 | RTS 17/ II | RTS 16/ I | 1.173 | 17.83 |  |  |  |  | POL1_
SPU
40 | 721176222R00 | Potrubí z plastových trub polyvinylchloridové potrubí PVC, svodné (ležaté) v zemi, D 110 mm, s 3,2 mm, DN 100 | m | 10 |  | 0 |  | 0 |  | 0 | 21 | 0 | 0.0021 | 0.02 | 0 | 0 | 800-721 | RTS 17/ II | RTS 16/ I | 0.8 | 8 |  |  |  |  | POL1_
SPU
41 | 721177125R00 | Potrubí z plastových trub odhlučněné Doplňky potrubí z plastových trub odhlučněných čisticí kus pro svislé potrubí, vícevrstvé plastové potrubí, D 110 mm, DN 100 | kus | 1 |  | 0 |  | 0 |  | 0 | 21 | 0 | 0.00055 | 0 | 0 | 0 | 800-721 | RTS 17/ II | RTS 16/ I | 0.3667 | 0.37 |  |  |  |  | POL1_
|  | včetně tvarovek, objímek a vložek pro tlumení hluku, popř. elektrospojek. Bez zednických výpomocí. | [23 empty] | SPI
SPU
42 | 721194103RM1 | Zřízení přípojek na potrubí D 32 mm, včetně přípojky pro pračku nebo myčku | kus | 1 |  | 0 |  | 0 |  | 0 | 21 | 0 | 8e-05 | 0 | 0 | 0 | 800-721 | RTS 17/ II | RTS 16/ I | 0.148 | 0.15 |  |  |  |  | POL1_
|  | vyvedení a upevnění odpadních výpustek, | [23 empty] | SPI
SPU
43 | 721194104R00 | Zřízení přípojek na potrubí D 40 mm, materiál ve specifikaci | kus | 5 |  | 0 |  | 0 |  | 0 | 21 | 0 | 0 | 0 | 0 | 0 | 800-721 | RTS 17/ II | RTS 16/ I | 0.157 | 0.79 |  |  |  |  | POL1_
|  | vyvedení a upevnění odpadních výpustek, | [23 empty] | SPI
SPU
44 | 721194105R00 | Zřízení přípojek na potrubí D 50 mm, materiál ve specifikaci | kus | 1 |  | 0 |  | 0 |  | 0 | 21 | 0 | 0 | 0 | 0 | 0 | 800-721 | RTS 17/ II | RTS 16/ I | 0.174 | 0.17 |  |  |  |  | POL1_
|  | vyvedení a upevnění odpadních výpustek, | [23 empty] | SPI
SPU
45 | 721194109R00 | Zřízení přípojek na potrubí D 110 mm, materiál ve specifikaci | kus | 3 |  | 0 |  | 0 |  | 0 | 21 | 0 | 0 | 0 | 0 | 0 | 800-721 | RTS 17/ II | RTS 16/ I | 0.259 | 0.78 |  |  |  |  | POL1_
|  | vyvedení a upevnění odpadních výpustek, | [23 empty] | SPI
SPU
46 | 721220801R00 | Demontáž zápachových uzávěrek DN 70 | kus | 3 |  | 0 |  | 0 |  | 0 | 21 | 0 | 0 | 0 | 0.0031 | 0.01 | 800-721 | RTS 17/ II | RTS 16/ I | 0.31 | 0.93 |  |  |  |  | POL1_
SPU
47 | 721273144R00 | Ventilační hlavice D 75 mm, z PVC, s posuvným mezikružím, povrch stabilizován proti UV záření | kus | 1 |  | 0 |  | 0 |  | 0 | 21 | 0 | 0.0028 | 0 | 0 | 0 | 800-721 | RTS 17/ II | RTS 16/ I | 0.333 | 0.33 |  |  |  |  | POL1_
SPU
48 | 721290111R00 | Zkouška těsnosti kanalizace v objektech vodou, DN 125 | m | 38.15 |  | 0 |  | 0 |  | 0 | 21 | 0 | 0 | 0 | 0 | 0 | 800-721 | RTS 17/ II | RTS 16/ I | 0.048 | 1.83 |  |  |  |  | POL1_
|  | 0,5+5,75+3,5+3,2+15,2+10 |  | 38.15 | [21 empty] | VV | 0
SPU
49 | 998721201R00 | Přesun hmot pro vnitřní kanalizaci v objektech výšky do 6 m | % |  |  | 0 |  | 0 |  | 0 | 21 | 0 | 0 | 0 | 0 | 0 | 800-721 | RTS 17/ II | RTS 16/ I | 0 | 0 |  |  |  |  | POL7_
|  | 50 m vodorovně, měřeno od těžiště půdorysné plochy skládky do těžiště půdorysné plochy objektu | [23 empty] | SPI
SPU
Díl: | 722 | Vnitřní vodovod |  |  |  | 0 |  | 0 |  | 0 |  | 0 |  | 0.33 |  | 0.01 |  |  |  |  | 72.75 |  |  |  |  | DIL
50 | 55141106R | ventil rohový pro vodovod, sanitu; kulový, rohový; DN 15 mm; pracovní teplota do 90 ° C; médium voda; 1/2" x 3/4"; připojení závitové | kus | 3 |  | 0 |  | 0 |  | 0 | 21 | 0 | 0.0002 | 0 | 0 | 0 | SPCM | RTS 17/ II | RTS 16/ I | 0 | 0 |  |  |  |  | POL3_
SPU
51 | 722172311R00 | Potrubí z plastických hmot polypropylenové potrubí PP-R, D 20 mm, s 2,8 mm, PN 16, polyfúzně svařované, včetně zednických výpomocí | m | 9.2 |  | 0 |  | 0 |  | 0 | 21 | 0 | 0.00399 | 0.04 | 0 | 0 | 800-721 | RTS 17/ II | RTS 16/ I | 0.5429 | 4.99 |  |  |  |  | POL1_
SPU
52 | 722172312R00 | Potrubí z plastických hmot polypropylenové potrubí PP-R, D 25 mm, s 3,5 mm, PN 16, polyfúzně svařované, včetně zednických výpomocí | m | 21.3 |  | 0 |  | 0 |  | 0 | 21 | 0 | 0.00518 | 0.11 | 0 | 0 | 800-721 | RTS 17/ II | RTS 16/ I | 0.6343 | 13.51 |  |  |  |  | POL1_
SPU
53 | 722172313R00 | Potrubí z plastických hmot polypropylenové potrubí PP-R, D 32 mm, s 4,4 mm, PN 16, polyfúzně svařované, včetně zednických výpomocí | m | 5.1 |  | 0 |  | 0 |  | 0 | 21 | 0 | 0.00535 | 0.03 | 0 | 0 | 800-721 | RTS 17/ II | RTS 16/ I | 0.6828 | 3.48 |  |  |  |  | POL1_
SPU
54 | 722172331R00 | Potrubí z plastických hmot polypropylenové potrubí PP-R, D 20 mm, s 3,4 mm, PN 20, polyfúzně svařované, včetně zednických výpomocí | m | 6.8 |  | 0 |  | 0 |  | 0 | 21 | 0 | 0.00401 | 0.03 | 0 | 0 | 800-721 | RTS 17/ II | RTS 16/ I | 0.5429 | 3.69 |  |  |  |  | POL1_
SPU
55 | 722172332R00 | Potrubí z plastických hmot polypropylenové potrubí PP-R, D 25 mm, s 4,2 mm, PN 20, polyfúzně svařované, včetně zednických výpomocí | m | 21.3 |  | 0 |  | 0 |  | 0 | 21 | 0 | 0.00522 | 0.11 | 0 | 0 | 800-721 | RTS 17/ II | RTS 16/ I | 0.6343 | 13.51 |  |  |  |  | POL1_
SPU
56 | 722181211RT7 | Izolace vodovodního potrubí návleková trubice z pěnového polyetylenu, tloušťka stěny 6 mm, d 22 mm | m | 16 |  | 0 |  | 0 |  | 0 | 21 | 0 | 2e-05 | 0 | 0 | 0 | 800-721 | RTS 17/ II | RTS 16/ I | 0.129 | 2.06 |  |  |  |  | POL1_
|  | 9,2+6,8 |  | 16 | [21 empty] | VV | 0
SPU
57 | 722181211RT8 | Izolace vodovodního potrubí návleková trubice z pěnového polyetylenu, tloušťka stěny 6 mm, d 25 mm | m | 42.6 |  | 0 |  | 0 |  | 0 | 21 | 0 | 6e-05 | 0 | 0 | 0 | 800-721 | RTS 17/ II | RTS 16/ I | 0.129 | 5.5 |  |  |  |  | POL1_
|  | 21,3+21,3 |  | 42.6 | [21 empty] | VV | 0
SPU
58 | 722181211RU1 | Izolace vodovodního potrubí návleková trubice z pěnového polyetylenu, tloušťka stěny 6 mm, d 32 mm | m | 5.1 |  | 0 |  | 0 |  | 0 | 21 | 0 | 5e-05 | 0 | 0 | 0 | 800-721 | RTS 17/ II | RTS 16/ I | 0.142 | 0.72 |  |  |  |  | POL1_
SPU
59 | 722190833RV1 | Demontáž potrubí do DN 40 | kpl | 1 |  | 0 |  | 0 |  | 0 | 21 | 0 | 0 | 0 | 0.00563 | 0.01 |  | Vlastní | Indiv | 0.29 | 0.29 |  |  |  |  | POL1_
SPU
60 | 722220111R00 | Armatury závitové s jedním závitem včetně dodávky materiálu nástěnka nátrubková mosazná pro výtokový ventil, vnitřní závit, DN 15, PN 10, mosaz | kus | 15 |  | 0 |  | 0 |  | 0 | 21 | 0 | 0.00063 | 0.01 | 0 | 0 | 800-721 | RTS 17/ II | RTS 16/ I | 0.272 | 4.08 |  |  |  |  | POL1_
|  | 15 |  | 15 | [21 empty] | VV | 0
SPU
61 | 722280107R00 | Tlakové zkoušky vodovodního potrubí přes DN 32 do DN 40 | m | 63.7 |  | 0 |  | 0 |  | 0 | 21 | 0 | 0 | 0 | 0 | 0 | 800-721 | RTS 17/ II | RTS 16/ I | 0.031 | 1.97 |  |  |  |  | POL1_
SPU
62 | 722290234R00 | Proplach a dezinfekce vodovodního potrubí do DN 80 | m | 63.7 |  | 0 |  | 0 |  | 0 | 21 | 0 | 1e-05 | 0 | 0 | 0 | 800-721 | RTS 17/ II | RTS 16/ I | 0.062 | 3.95 |  |  |  |  | POL1_
|  | 9,2 |  | 9.2 | [21 empty] | VV | 0
|  | 21,3+5,1+6,8+21,3 |  | 54.5 | [21 empty] | VV | 0
SPU
63 | 909 R00 | Hzs-nezmeritelne stavebni prace | h | 15 |  | 0 |  | 0 |  | 0 | 21 | 0 | 0 | 0 | 0 | 0 | Prav.M | RTS 17/ II | RTS 16/ I | 1 | 15 |  |  |  |  | POL10_
SPU
64 | 998722201R00 | Přesun hmot pro vnitřní vodovod v objektech výšky do 6 m | % |  |  | 0 |  | 0 |  | 0 | 21 | 0 | 0 | 0 | 0 | 0 | 800-721 | RTS 17/ II | RTS 16/ I | 0 | 0 |  |  |  |  | POL7_
|  | vodorovně do 50 m | [23 empty] | SPI
SPU
Díl: | 723 | Vnitřní plynovod |  |  |  | 0 |  | 0 |  | 0 |  | 0 |  | 0.01 |  | 0.23 |  |  |  |  | 1.87 |  |  |  |  | DIL
65 | 723150802R00 | Demontáž potrubí svařovaného z trubek hladkých přes D 32 mm do D 44,5 mm | m | 49.3 |  | 0 |  | 0 |  | 0 | 21 | 0 | 0.00025 | 0.01 | 0.00473 | 0.23 | 800-721 | RTS 17/ II | RTS 16/ I | 0.038 | 1.87 |  |  |  |  | POL1_
|  | 2+4,2+7,5+5+3,5+4,8+5,5+4,2+1,5+2,6+8,5 |  | 49.3 | [21 empty] | VV | 0
SPU
Díl: | 725 | Zařizovací předměty |  |  |  | 0 |  | 0 |  | 0 |  | 0 |  | 0.4 |  | 0.6 |  |  |  |  | 37.27 |  |  |  |  | DIL
66 | 28314132R | deska izolační pro závěsné WC a bidet, s příslušenstvím; plast; tl. 5,5 mm | kus | 2 |  | 0 |  | 0 |  | 0 | 21 | 0 | 0.0001 | 0 | 0 | 0 | SPCM | RTS 17/ II | RTS 17/ II | 0 | 0 |  |  |  |  | POL3_
SPU
67 | 286967584R | systém předstěnový pro závěsné WC; pro suchou instalaci (do sádrokartonu), pro zazdění mokrým procesem; nádržka; ovládání zepředu; h = 115,0 cm; š = 50,0 cm; hl = 18,0 cm; | kus | 2 |  | 0 |  | 0 |  | 0 | 21 | 0 | 0.009 | 0.02 | 0 | 0 | SPCM | RTS 17/ II | RTS 16/ I | 0 | 0 |  |  |  |  | POL3_
SPU
68 | 55144203R | baterie umyvadlová směšovací; nástěnná; rozteč 150 mm; ovládání pákové, s otevíráním odpadu; povrch chrom; kartuše s regulací teploty; l ramínka 250 mm | kus | 4 |  | 0 |  | 0 |  | 0 | 21 | 0 | 0.0013 | 0.01 | 0 | 0 | SPCM | RTS 17/ II | RTS 16/ I | 0 | 0 |  |  |  |  | POL3_
SPU
69 | 551450090R | baterie sprchová nástěnná; rozteč 130 až 170 mm; ovládání pákové; povrch chrom | kus | 1 |  | 0 |  | 0 |  | 0 | 21 | 0 | 0.0013 | 0 | 0 | 0 | SPCM | RTS 17/ II | RTS 16/ I | 0 | 0 |  |  |  |  | POL3_
SPU
70 | 55145415R | baterie dřezová nástěnná; výtok spodní; ovládání pákové; povrch chrom; 200 mm | kus | 1 |  | 0 |  | 0 |  | 0 | 21 | 0 | 0.0012 | 0 | 0 | 0 | SPCM | RTS 17/ II | RTS 16/ I | 0 | 0 |  |  |  |  | POL3_
SPU
71 | 55161312R | uzávěrka zápachová DN 40; pro umyvadla; plast, mosaz; příslušenství přípojka pro pračku/myčku | kus | 4 |  | 0 |  | 0 |  | 0 | 21 | 0 | 0.00032 | 0 | 0 | 0 | SPCM | RTS 17/ II | RTS 16/ I | 0 | 0 |  |  |  |  | POL3_
SPU
72 | 55162150.AR | vtok nálevka; PP; DN 32; se zápachovou klapkou a uzávěrem pro suchý stav | kus | 1 |  | 0 |  | 0 |  | 0 | 21 | 0 | 9e-05 | 0 | 0 | 0 | SPCM | RTS 17/ II | RTS 16/ I | 0 | 0 |  |  |  |  | POL3_
SPU
73 | 55162324.AR | uzávěrka zápachová DN 40 x 6/4"; pro dřezy; PP; příslušenství stavitelný kulový kloub | kus | 1 |  | 0 |  | 0 |  | 0 | 21 | 0 | 0.00022 | 0 | 0 | 0 | SPCM | RTS 17/ II | RTS 16/ I | 0 | 0 |  |  |  |  | POL3_
SPU
74 | 55230700R | dřez kuchyňský; jednoduchý; nerez; š = 450 mm; hl. 445 mm; 275 mm; obdélníkový; s opláštěním | kus | 1 |  | 0 |  | 0 |  | 0 | 21 | 0 | 0.0065 | 0.01 | 0 | 0 | SPCM | RTS 17/ II | RTS 16/ I | 0 | 0 |  |  |  |  | POL3_
SPU
75 | 55423081R | vanička sprchová čtvercová; l = 900,0 mm; š = 900 mm; hl = 170 mm; akrylátová; bílá; umístění v rohu; podezdění | kus | 1 |  | 0 |  | 0 |  | 0 | 21 | 0 | 0.013 | 0.01 | 0 | 0 | SPCM | RTS 17/ II | RTS 16/ I | 0 | 0 |  |  |  |  | POL3_
SPU
76 | 55484451.AR | dveře sprchové kloubové; h = 1 850,0 mm; š = 900,0 mm; š. vstupu 620 mm; výplň bezpečnostní sklo, dezén | kus | 1 |  | 0 |  | 0 |  | 0 | 21 | 0 | 0.01 | 0.01 | 0 | 0 | SPCM | RTS 17/ II | RTS 16/ I | 0 | 0 |  |  |  |  | POL3_
SPU
77 | 61581624.AR | linka kuchyňská atypická; š = 2 400 mm | soubor | 1 |  | 0 |  | 0 |  | 0 | 21 | 0 | 0.184 | 0.18 | 0 | 0 | SPCM | RTS 17/ II | RTS 16/ I | 0 | 0 |  |  |  |  | POL3_
SPU
78 | 64214360R | umyvadlo š = 600 mm; hl. 490 mm; diturvit; s přepadem; bílá; uchycení šrouby | kus | 4 |  | 0 |  | 0 |  | 0 | 21 | 0 | 0.0155 | 0.06 | 0 | 0 | SPCM | RTS 17/ II | RTS 16/ I | 0 | 0 |  |  |  |  | POL3_
SPU
79 | 64233512R | klozet kombi stojící; h kloz. mísy 400 mm; š nádrže 370 mm; š kloz. mísy 360 mm; hl. 635 mm; splach. hluboké; odpad vodorovný; bílý; nádrž boční napouštění; objem splachování 3 nebo 6 l | kus | 1 |  | 0 |  | 0 |  | 0 | 21 | 0 | 0.025 | 0.03 | 0 | 0 | SPCM | RTS 17/ II | RTS 16/ I | 0 | 0 |  |  |  |  | POL3_
SPU
80 | 64238828R | mísa klozetová diturvit závěsná; h = 360 mm; š = 355 mm; hl. 500 mm; splach. hluboké; bílá | kus | 2 |  | 0 |  | 0 |  | 0 | 21 | 0 | 0.0135 | 0.03 | 0 | 0 | SPCM | RTS 17/ II | RTS 16/ I | 0 | 0 |  |  |  |  | POL3_
SPU
81 | 725001 | D+M dvou plotýnkový vařič indukční | ks | 1 |  | 0 |  | 0 |  | 0 | 21 | 0 | 0 | 0 | 0 | 0 |  | Vlastní | Kalkul | 0 | 0 |  |  |  |  | POL3_
SPU
82 | 725002 | Digestoř cirkulační s uhlíkovým filtrem | ks | 1 |  | 0 |  | 0 |  | 0 | 21 | 0 | 0 | 0 | 0 | 0 |  | Vlastní | Kalkul | 0 | 0 |  |  |  |  | POL3_
SPU
83 | 725017138R00 | Kryt sifonu keramický bílý | soubor | 4 |  | 0 |  | 0 |  | 0 | 21 | 0 | 0.00807 | 0.03 | 0 | 0 | 800-721 | RTS 17/ II | RTS 16/ I | 0.325 | 1.3 |  |  |  |  | POL1_
SPU
84 | 725110811R00 | Demontáž klozetů splachovacích | soubor | 1 |  | 0 |  | 0 |  | 0 | 21 | 0 | 0 | 0 | 0.01933 | 0.02 | 800-721 | RTS 17/ II | RTS 16/ I | 0.59 | 0.59 |  |  |  |  | POL1_
SPU
85 | 725119110R00 | Nádrže splachovací montáž podomítkové | kus | 2 |  | 0 |  | 0 |  | 0 | 21 | 0 | 0 | 0 | 0 | 0 | 800-721 | RTS 17/ II | RTS 16/ I | 1.77 | 3.54 |  |  |  |  | POL1_
SPU
86 | 725119205R00 | Klozetové mísy montáž stojící | kus | 2 |  | 0 |  | 0 |  | 0 | 21 | 0 | 0.0018 | 0 | 0 | 0 | 800-721 | RTS 17/ II | RTS 16/ I | 0.962 | 1.92 |  |  |  |  | POL1_
SPU
87 | 725119305R00 | Klozetové mísy montáž kombinované | soubor | 1 |  | 0 |  | 0 |  | 0 | 21 | 0 | 0.00186 | 0 | 0 | 0 | 800-721 | RTS 17/ II | RTS 16/ I | 1.334 | 1.33 |  |  |  |  | POL1_
SPU
88 | 725210821R00 | Demontáž umyvadel umyvadel bez výtokových armatur | soubor | 3 |  | 0 |  | 0 |  | 0 | 21 | 0 | 0 | 0 | 0.01946 | 0.06 | 800-721 | RTS 17/ II | RTS 16/ I | 0.382 | 1.15 |  |  |  |  | POL1_
SPU
89 | 725219401R00 | Umyvadlo montáž na šrouby do zdiva | soubor | 4 |  | 0 |  | 0 |  | 0 | 21 | 0 | 0.00141 | 0.01 | 0 | 0 | 800-721 | RTS 17/ II | RTS 16/ I | 1.575 | 6.3 |  |  |  |  | POL1_
SPU
90 | 725219503R00 | Montáž krytu sifonu umyvadla Montáž krytu sifonu umyvadel | soubor | 4 |  | 0 |  | 0 |  | 0 | 21 | 0 | 7e-05 | 0 | 0 | 0 | 800-721 | RTS 17/ II | RTS 16/ I | 0.325 | 1.3 |  |  |  |  | POL1_
SPU
91 | 725249101R00 | Sprchové kabiny a mísy montáž sprchových boxů | soubor | 1 |  | 0 |  | 0 |  | 0 | 21 | 0 | 0.00045 | 0 | 0 | 0 | 800-721 | RTS 17/ II | RTS 16/ I | 5 | 5 |  |  |  |  | POL1_
SPU
92 | 725249102R00 | Sprchové kabiny a mísy montáž sprchových mís a vaniček | soubor | 1 |  | 0 |  | 0 |  | 0 | 21 | 0 | 0.00062 | 0 | 0 | 0 | 800-721 | RTS 17/ II | RTS 16/ I | 2.6 | 2.6 |  |  |  |  | POL1_
SPU
93 | 725319101R00 | Dřezy jednoduché montáž dřezů jednoduchých | soubor | 1 |  | 0 |  | 0 |  | 0 | 21 | 0 | 0.00072 | 0 | 0 | 0 | 800-721 | RTS 17/ II | RTS 16/ I | 0.506 | 0.51 |  |  |  |  | POL1_
SPU
94 | 725524800R00 | Demontáž koupelnových kamen uhelných | soubor | 2 |  | 0 |  | 0 |  | 0 | 21 | 0 | 0 | 0 | 0.05086 | 0.1 | 800-721 | RTS 17/ II | RTS 16/ I | 0.476 | 0.95 |  |  |  |  | POL1_
SPU
95 | 725530823R00 | Demontáž elektrických zásobníkových ohřívačů vody tlakových, od 50 do 200 l | soubor | 1 |  | 0 |  | 0 |  | 0 | 21 | 0 | 0 | 0 | 0.155 | 0.16 | 800-721 | RTS 17/ II | RTS 16/ I | 0.837 | 0.84 |  |  |  |  | POL1_
SPU
96 | 725650805R00 | Demontáž plynových otopných těles ostatních podokenních | soubor | 6 |  | 0 |  | 0 |  | 0 | 21 | 0 | 0 | 0 | 0.0435 | 0.26 | 800-721 | RTS 17/ II | RTS 16/ I | 0.713 | 4.28 |  |  |  |  | POL1_
SPU
97 | 725820801R00 | Demontáž baterií nástěnných do G 3/4" | soubor | 3 |  | 0 |  | 0 |  | 0 | 21 | 0 | 0 | 0 | 0.00156 | 0 | 800-721 | RTS 17/ II | RTS 16/ I | 0.217 | 0.65 |  |  |  |  | POL1_
SPU
98 | 725829201R00 | Montáž baterií umyvadlových a dřezových umyvadlové a dřezové nástěnné chromové | kus | 5 |  | 0 |  | 0 |  | 0 | 21 | 0 | 0.00012 | 0 | 0 | 0 | 800-721 | RTS 17/ II | RTS 16/ I | 0.476 | 2.38 |  |  |  |  | POL1_
SPU
99 | 725840850R00 | Demontáž baterií sprchových diferenciálních G 3/4x1 | kus | 1 |  | 0 |  | 0 |  | 0 | 21 | 0 | 0 | 0 | 0.00225 | 0 | 800-721 | RTS 17/ II | RTS 16/ I | 0.407 | 0.41 |  |  |  |  | POL1_
SPU
100 | 725849201R00 | Montáž baterií sprchových pevná výška | kus | 1 |  | 0 |  | 0 |  | 0 | 21 | 0 | 0.00013 | 0 | 0 | 0 | 800-721 | RTS 17/ II | RTS 16/ I | 0.624 | 0.62 |  |  |  |  | POL1_
SPU
101 | 725865311U00 | Zápach uzávěr sprch vana DN 40/50 | kus | 1 |  | 0 |  | 0 |  | 0 | 21 | 0 | 0.0008 | 0 | 0 | 0 |  | Vlastní | Kalkul | 0 | 0 |  |  |  |  | POL1_
SPU
102 | 725869101R00 | Montáž zápachových uzávěrek pro zařiz. předměty umyvadlových, D 32 | kus | 4 |  | 0 |  | 0 |  | 0 | 21 | 0 | 0.0001 | 0 | 0 | 0 | 800-721 | RTS 17/ II | RTS 16/ I | 0.246 | 0.98 |  |  |  |  | POL1_
SPU
103 | 725869204R00 | Montáž zápachových uzávěrek pro zařiz. předměty dřezových jednoduchých, D 40 | kus | 1 |  | 0 |  | 0 |  | 0 | 21 | 0 | 0.00015 | 0 | 0 | 0 | 800-721 | RTS 17/ II | RTS 16/ I | 0.25 | 0.25 |  |  |  |  | POL1_
SPU
104 | 725980122R00 | Dvířka z plastu, 200 x 300 mm | kus | 1 |  | 0 |  | 0 |  | 0 | 21 | 0 | 0.0007 | 0 | 0 | 0 | 800-721 | RTS 17/ II | RTS 16/ I | 0.37 | 0.37 |  |  |  |  | POL1_
SPU
105 | 998725201R00 | Přesun hmot pro zařizovací předměty v objektech výšky do 6 m | % |  |  | 0 |  | 0 |  | 0 | 21 | 0 | 0 | 0 | 0 | 0 | 800-721 | RTS 17/ II | RTS 16/ I | 0 | 0 |  |  |  |  | POL7_
|  | vodorovně do 50 m | [23 empty] | SPI
SPU
Díl: | 760 | Sádrokartonové konstrukce |  |  |  | 0 |  | 0 |  | 0 |  | 0 |  | 0.78 |  | 0 |  |  |  |  | 38.67 |  |  |  |  | DIL
106 | 342012223RT2 | Příčky z desek sádrokartonových jednoduché opláštění, jednoduchá konstrukce CW 75 tloušťka příčky 100 mm, desky impregnované, tloušťky 12,5 mm, tloušťka izolace 60 mm, požární odolnost EI 60 | m2 | 19 |  | 0 |  | 0 |  | 0 | 21 | 0 | 0.02811 | 0.53 | 0 | 0 | 801-1 | RTS 17/ II | RTS 16/ I | 0.99 | 18.81 |  |  |  |  | POL1_
|  | zřízení nosné konstrukce příčky, vložení tepelné izolace tl. do 5 cm, montáž desek, tmelení spár Q2 a úprava rohů. Včetně dodávek materiálu. | [23 empty] | SPI
|  | 4,2*2,6 |  | 10.92 | [21 empty] | VV | 0
|  | 1,4*2*2,6 |  | 7.28 | [21 empty] | VV | 0
|  | 3*2,6 |  | 7.8 | [21 empty] | VV | 0
|  | -3*0,7*2 |  | -4.2 | [21 empty] | VV | 0
|  | -0,8-2 |  | -2.8 | [21 empty] | VV | 0
SPU
107 | 416021121R00 | Podhledy na kovové konstrukci opláštěné deskami sádrokartonovými nosná konstrukce z profilů CD s přímým uchycením 1x deska, tloušťky 12,5 mm, standard | m2 | 20.91 |  | 0 |  | 0 |  | 0 | 21 | 0 | 0.01186 | 0.25 | 0 | 0 | 801-1 | RTS 17/ II | RTS 16/ I | 0.95 | 19.86 |  |  |  |  | POL1_
|  | 1.04 : 20,91 |  | 20.91 | [21 empty] | VV | 0
SPU
Díl: | 766 | Konstrukce truhlářské |  |  |  | 0 |  | 0 |  | 0 |  | 0 |  | 0.01 |  | 0.22 |  |  |  |  | 3.38 |  |  |  |  | DIL
108 | 61187176R | práh dub; š = 100 mm; l = 900,0 mm; tl = 20,0 mm | kus | 8 |  | 0 |  | 0 |  | 0 | 21 | 0 | 0.00121 | 0.01 | 0 | 0 | SPCM | RTS 17/ II | RTS 16/ I | 0 | 0 |  |  |  |  | POL3_
SPU
109 | 766411812R00 | Demontáž obložení stěn panely velikosti přes 1,5 m2 | m2 | 2 |  | 0 |  | 0 |  | 0 | 21 | 0 | 0 | 0 | 0.02465 | 0.05 | 800-766 | RTS 17/ II | RTS 16/ I | 0.21 | 0.42 |  |  |  |  | POL1_
SPU
110 | 766695212R00 | Ostatní montáž prahů dveří jednokřídlých, šířky do 100 mm | kus | 8 |  | 0 |  | 0 |  | 0 | 21 | 0 | 1e-05 | 0 | 0 | 0 | 800-766 | RTS 17/ II | RTS 16/ I | 0.26 | 2.08 |  |  |  |  | POL1_
SPU
111 | 766812830R00 | Demontáž kuchyňských linek délky přes 1500 do 1800 mnm | kus | 1 |  | 0 |  | 0 |  | 0 | 21 | 0 | 0 | 0 | 0.166 | 0.17 | 800-766 | RTS 17/ II | RTS 16/ I | 0.88 | 0.88 |  |  |  |  | POL1_
SPU
Díl: | 767 | Konstrukce zámečnické |  |  |  | 0 |  | 0 |  | 0 |  | 0 |  | 0 |  | 0 |  |  |  |  | 0.04 |  |  |  |  | DIL
112 | 767 1/z | D+M nerezového schodiště vč. zábradlí s polorošty | ks | 2 |  | 0 |  | 0 |  | 0 | 21 | 0 | 0 | 0 | 0 | 0 |  | Vlastní | Indiv | 0 | 0 |  |  |  |  | POL1_
SPU
113 | 767996803R00 | Demontáž ostatních doplňků staveb atypických konstrukcí o hmotnosti přes 100 do 250 kg | kpl | 1 |  | 0 |  | 0 |  | 0 | 21 | 0 | 5e-05 | 0 | 0.001 | 0 | 800-767 | RTS 17/ II | Indiv | 0.041 | 0.04 |  |  |  |  | POL1_
SPU
114 | 998767201R00 | Přesun hmot pro kovové stavební doplňk. konstrukce v objektech výšky do 6 m | % |  |  | 0 |  | 0 |  | 0 | 21 | 0 | 0 | 0 | 0 | 0 | 800-767 | RTS 17/ II | RTS 16/ I | 0 | 0 |  |  |  |  | POL7_
|  | 50 m vodorovně | [23 empty] | SPI
SPU
Díl: | 769 | Otvorové prvky z plastu |  |  |  | 0 |  | 0 |  | 0 |  | 0 |  | 0 |  | 0 |  |  |  |  | 0 |  |  |  |  | DIL
115 | 769-1/P | D+M Plastových dveří dvouřídlých 2100x1400mm s izolační výplní vč. kování klika-koule, samozavírače, zámek | m2 | 2.94 |  | 0 |  | 0 |  | 0 | 21 | 0 | 0 | 0 | 0 | 0 |  | Vlastní | Kalkul | 0 | 0 |  |  |  |  | POL1_
SPU
116 | 769-2/P | D+M Plastových dveří jednokřídlových 2020x700mm s izolační výplní vč. kování klika-koule, samozavír, zámek | m2 | 1.414 |  | 0 |  | 0 |  | 0 | 21 | 0 | 0 | 0 | 0 | 0 |  | Vlastní | Kalkul | 0 | 0 |  |  |  |  | POL1_
|  | 2,02*0,7 |  | 1.414 | [21 empty] | VV | 0
SPU
117 | 769-3/P | D+M Plastových dveří jednokřídlových 2020x900mm s izolační výplní vč. kování klika-koule, samozavíra, zámek | m2 | 1.818 |  | 0 |  | 0 |  | 0 | 21 | 0 | 0 | 0 | 0 | 0 |  | Vlastní | Kalkul | 0 | 0 |  |  |  |  | POL1_
|  | 2,02*0,9 |  | 1.818 | [21 empty] | VV | 0
SPU
118 | 998766201R00 | Přesun hmot pro konstrukce truhlářské v objektech výšky do 6 m | % |  |  | 0 |  | 0 |  | 0 | 21 | 0 | 0 | 0 | 0 | 0 | 800-766 | RTS 17/ II | RTS 16/ I | 0 | 0 |  |  |  |  | POL7_
|  | 50 m vodorovně | [23 empty] | SPI
SPU
Díl: | 771 | Podlahy z dlaždic a obklady |  |  |  | 0 |  | 0 |  | 0 |  | 0 |  | 0.49 |  | 0 |  |  |  |  | 23.49 |  |  |  |  | DIL
119 | 597642031R | dlažba keramická š = 300 mm; l = 300 mm; h = 9,0 mm; protiskluzová úprava; pro interiér i exteriér | m2 | 20.991 |  | 0 |  | 0 |  | 0 | 21 | 0 | 0.0192 | 0.4 | 0 | 0 | SPCM | RTS 17/ II | RTS 16/ I | 0 | 0 |  |  |  |  | POL3_
|  | Položka pořadí 123 : 16,41000*1,15 |  | 18.8715 | [21 empty] | VV | 5
|  | 1.05, 1.03 : (2,15+2,15+4,2+4,2-1-0,8+1,5+1,5+1,5+1,5-0,6-0,6)*0,1*1,35 |  | 2.1195 | [21 empty] | VV | 0
SPU
120 | 771101210R00 | Příprava podkladu pod dlažby penetrace podkladu pod dlažby | m2 | 16.41 |  | 0 |  | 0 |  | 0 | 21 | 0 | 0.00021 | 0 | 0 | 0 | 800-771 | RTS 17/ II | RTS 16/ I | 0.05 | 0.82 |  |  |  |  | POL1_
|  | Položka pořadí 123 : 16,41000 |  | 16.41 | [21 empty] | VV | 5
SPU
121 | 771475014RU7 | Montáž soklíků z dlaždic keramických výšky 100 mm, soklíků vodorovných, kladených do flexibilního tmele | m | 15.7 |  | 0 |  | 0 |  | 0 | 21 | 0 | 0.00051 | 0.01 | 0 | 0 | 800-771 | RTS 17/ II | RTS 16/ I | 0.236 | 3.71 |  |  |  |  | POL1_
|  | 1.05, 1.03 : 2,15+2,15+4,2+4,2-1-0,8+1,5+1,5+1,5+1,5-0,6-0,6 |  | 15.7 | [21 empty] | VV | 0
SPU
122 | 771479001R00 | Řezání dlaždic pro soklíky | m | 15.7 |  | 0 |  | 0 |  | 0 | 21 | 0 | 0 | 0 | 0 | 0 | 800-771 | RTS 17/ II | RTS 16/ I | 0.154 | 2.42 |  |  |  |  | POL1_
|  | Položka pořadí 121 : 15,70000 |  | 15.7 | [21 empty] | VV | 5
SPU
123 | 771575109RT1 | Montáž podlah z dlaždic keramických 300 x 300 mm, režných nebo glazovaných, hladkých, kladených do flexibilního tmele | m2 | 16.41 |  | 0 |  | 0 |  | 0 | 21 | 0 | 0.00504 | 0.08 | 0 | 0 | 800-771 | RTS 17/ II | RTS 16/ I | 0.978 | 16.05 |  |  |  |  | POL1_
|  | 1NP : 1,35+2,25+9,03 |  | 12.63 | [21 empty] | VV | 0
|  | 2NP : 1,26+1,26+1,26 |  | 3.78 | [21 empty] | VV | 0
SPU
124 | 771579791R00 | Příplatky k položkám montáže podlah keramických příplatek za plochu podlah keramických do 5 m2 jednotlivě | m2 | 16.41 |  | 0 |  | 0 |  | 0 | 21 | 0 | 0 | 0 | 0 | 0 | 800-771 | RTS 17/ II | RTS 16/ I | 0.03 | 0.49 |  |  |  |  | POL1_
|  | Položka pořadí 123 : 16,41000 |  | 16.41 | [21 empty] | VV | 5
SPU
125 | 771579795R00 | Příplatky k položkám montáže podlah keramických příplatek za spárování vodotěsnou hmotou - plošně | m2 | 1.26 |  | 0 |  | 0 |  | 0 | 21 | 0 | 0.0008 | 0 | 0 | 0 | 800-771 | RTS 17/ II | RTS 16/ I | 0 | 0 |  |  |  |  | POL1_
|  | Sprcha 2NP : 1,26 |  | 1.26 | [21 empty] | VV | 0
SPU
126 | 998771201R00 | Přesun hmot pro podlahy z dlaždic v objektech výšky do 6 m | % |  |  | 0 |  | 0 |  | 0 | 21 | 0 | 0 | 0 | 0 | 0 | 800-771 | RTS 17/ II | RTS 16/ I | 0 | 0 |  |  |  |  | POL7_
|  | 50 m vodorovně | [23 empty] | SPI
SPU
Díl: | 776 | Podlahy povlakové |  |  |  | 0 |  | 0 |  | 0 |  | 0 |  | 0.27 |  | 0.11 |  |  |  |  | 54.26 |  |  |  |  | DIL
127 | 28410249.R | Vysokozátěžové PVC podlahovina | m2 | 62.261 |  | 0 |  | 0 |  | 0 | 21 | 0 | 0.0039 | 0.24 | 0 | 0 |  | Vlastní | Indiv | 0 | 0 |  |  |  |  | POL3_
|  | 1NP : (2,63+20,91)*1,15 |  | 27.071 | [21 empty] | VV | 0
|  | 2NP : (4,35+7,83+18,42)*1,15 |  | 35.19 | [21 empty] | VV | 0
SPU
128 | 776-1 | Koberec zátěžový | m2 | 47.947 |  | 0 |  | 0 |  | 0 | 21 | 0 | 0 | 0 | 0 | 0 |  | Vlastní | Kalkul | 0 | 0 |  |  |  |  | POL3_
|  | Položka pořadí 134 : 39,38000*1,15 |  | 45.287 | [21 empty] | VV | 5
|  | Položka pořadí 131 : 26,60000*0,1 |  | 2.66 | [21 empty] | VV | 5
SPU
129 | 776401800RT1 | Demontáž soklíků nebo lišt pryžových nebo PVC odstranění a uložení na hromady | m | 75.4 |  | 0 |  | 0 |  | 0 | 21 | 0 | 0 | 0 | 0 | 0 | 800-775 | RTS 17/ II | RTS 16/ I | 0.035 | 2.64 |  |  |  |  | POL1_
|  | 1,5+1,5+2+2+5+5+4,2+4,2-0,9-0,8+4,175+4,175+2,5+4,175+4,175+5,15+5,15+7,45+7,45+5,85+5,85-0,8-0,8-0,8-0,8-0,6-0,6 |  | 75.4 | [21 empty] | VV | 0
SPU
130 | 776421100RU1 | Lepení soklíků PVC a napojení krytiny na stěnu lepení podlahových soklíků z PVC a vinylu včetně dodávky soklíku | m | 37.85 |  | 0 |  | 0 |  | 0 | 21 | 0 | 8e-05 | 0 | 0 | 0 | 800-775 | RTS 17/ II | RTS 16/ I | 0.1372 | 5.19 |  |  |  |  | POL1_
|  | 1,5+1,5+2+2+5+5+4,2+4,2-0,9-0,8+4,45+4,45+4,175+4,175-0,8-0,8-1,5 |  | 37.85 | [21 empty] | VV | 0
SPU
131 | 776431010R00 | Montáž, lepení podlah. soklíků z kobercových pásů včetně dodávky kobercové lišty | m | 26.6 |  | 0 |  | 0 |  | 0 | 21 | 0 | 0.00024 | 0.01 | 0 | 0 | 800-775 | RTS 17/ II | RTS 16/ I | 0.18 | 4.79 |  |  |  |  | POL1_
|  | 26,6 |  | 26.6 | [21 empty] | VV | 0
SPU
132 | 776511810R00 | Odstranění povlakových podlah z nášlapné plochy lepených, bez podložky, z ploch přes 20 m2 | m2 | 106.08 |  | 0 |  | 0 |  | 0 | 21 | 0 | 0 | 0 | 0.001 | 0.11 | 800-775 | RTS 17/ II | RTS 16/ I | 0.105 | 11.14 |  |  |  |  | POL1_
|  | D4 : 2,63+20,91+11,36+21,45+4,35+39,38+6 |  | 106.08 | [21 empty] | VV | 0
SPU
133 | 776521100RT1 | Lepení povlakových podlah z plastů Lepení povlakových podlah z plastů - pásy z PVC, montáž, | m2 | 54.14 |  | 0 |  | 0 |  | 0 | 21 | 0 | 0.00025 | 0.01 | 0 | 0 | 800-775 | RTS 17/ II | RTS 16/ I | 0.38 | 20.57 |  |  |  |  | POL1_
|  | 1NP : 2,63+20,91 |  | 23.54 | [21 empty] | VV | 0
|  | 2NP : 4,35+7,83+18,42 |  | 30.6 | [21 empty] | VV | 0
SPU
134 | 776572100RT1 | Položení povlakových podlah textilních montáž - podlahová krytina textilní ve specifikaci lepených, z pásů textilních | m2 | 39.38 |  | 0 |  | 0 |  | 0 | 21 | 0 | 0.00025 | 0.01 | 0 | 0 | 800-775 | RTS 17/ II | RTS 16/ I | 0.21666 | 8.53 |  |  |  |  | POL1_
|  | všívaných a vpichovaných | [23 empty] | SPI
|  | Klubovna : 39,38 |  | 39.38 | [21 empty] | VV | 0
SPU
135 | 952902110RV1 | Čištění vysátím v místnostech a chodbách | m2 | 93.52 |  | 0 |  | 0 |  | 0 | 21 | 0 | 0 | 0 | 0 | 0 |  | Vlastní | RTS 16/ I | 0.015 | 1.4 |  |  |  |  | POL1_
|  | PVC : | [23 empty] | VV | 0
|  | 1NP : 2,63+20,91 |  | 23.54 | [21 empty] | VV | 0
|  | 2NP : 4,35+7,83+18,42 |  | 30.6 | [21 empty] | VV | 0
|  | Koberec : | [23 empty] | VV | 0
|  | Klubovna : 39,38 |  | 39.38 | [21 empty] | VV | 0
SPU
136 | 998776201R00 | Přesun hmot pro podlahy povlakové v objektech výšky do 6 m | % |  |  | 0 |  | 0 |  | 0 | 21 | 0 | 0 | 0 | 0 | 0 | 800-775 | RTS 17/ II | RTS 16/ I | 0 | 0 |  |  |  |  | POL7_
|  | vodorovně do 50 m | [23 empty] | SPI
SPU
Díl: | 781 | Obklady keramické |  |  |  | 0 |  | 0 |  | 0 |  | 0 |  | 0.78 |  | 0 |  |  |  |  | 79.18 |  |  |  |  | DIL
137 | 597813624R | obklad keramický š = 198 mm; l = 198 mm; h = 6,5 mm; pro interiér; barva žlutá; lesk | m2 | 46.4612 |  | 0 |  | 0 |  | 0 | 21 | 0 | 0.0122 | 0.57 | 0 | 0 | SPCM | RTS 17/ II | RTS 16/ I | 0 | 0 |  |  |  |  | POL3_
|  | Položka pořadí 142 : 40,40100*1,15 |  | 46.4612 | [21 empty] | VV | 5
SPU
138 | 781101210R00 | Příprava podkladu pod obklady penetrace podkladu pod obklady | m2 | 40.401 |  | 0 |  | 0 |  | 0 | 21 | 0 | 0.00021 | 0.01 | 0 | 0 | 800-771 | RTS 17/ II | RTS 16/ I | 0.05 | 2.02 |  |  |  |  | POL1_
|  | 1NP : | [23 empty] | VV | 0
|  | 1.02 : 2,2*(0,9+0,9+1,5+1,5)-0,6*1,97 |  | 9.378 | [21 empty] | VV | 0
|  | 1.03 : 0,6*1,5 |  | 0.9 | [21 empty] | VV | 0
|  | 2NP : | [23 empty] | VV | 0
|  | 2.02 : 0,6*2,5 |  | 1.5 | [21 empty] | VV | 0
|  | 2.03, 2.04, 2.05 : 3*2,2*(1,4+0,9+1,4+0,9)-3*0,7*1,97 |  | 26.223 | [21 empty] | VV | 0
|  | 2.06 : 0,6*4 |  | 2.4 | [21 empty] | VV | 0
SPU
139 | 781111116R00 | Doplňkové práce při provádění obkladů vyřezání otvoru v obkladačce korunkou prům. do 90 mm | kus | 15 |  | 0 |  | 0 |  | 0 | 21 | 0 | 0 | 0 | 0 | 0 | 800-771 | RTS 17/ II | RTS 16/ I | 0.11 | 1.65 |  |  |  |  | POL1_
SPU
140 | 781111121R00 | Doplňkové práce při provádění obkladů montáž lišt rohových, vanových a dilatačních | m | 36.777 |  | 0 |  | 0 |  | 0 | 21 | 0 | 0 | 0 | 0 | 0 | 800-771 | RTS 17/ II | RTS 16/ I | 0.13 | 4.78 |  |  |  |  | POL1_
|  | 1NP : | [23 empty] | VV | 0
|  | 1.02 : 0,9+0,9+1,5+1,5+0,6+1,97+1,97 |  | 9.34 | [21 empty] | VV | 0
|  | 1.03 : 1,5+1,5 |  | 3 | [21 empty] | VV | 0
|  | 2NP : | [23 empty] | VV | 0
|  | 2.02 : 2,5 |  | 2.5 | [21 empty] | VV | 0
|  | 2.03, 2.04, 2.05 : 3*(1,4+0,9+1,4+0,9)+3*0,7*1,97 |  | 17.937 | [21 empty] | VV | 0
|  | 2.06 : 4 |  | 4 | [21 empty] | VV | 0
SPU
141 | 781419701R00 | Montáž obkladů vnitřních z obkládaček pórovinových příplatky k položkám montáže obkladů vnitřních z obkladaček pórovinových příplatek za práci v omezeném prostoru | m2 | 40.401 |  | 0 |  | 0 |  | 0 | 21 | 0 | 0 | 0 | 0 | 0 | 800-771 | RTS 17/ II | RTS 16/ I | 0.567 | 22.91 |  |  |  |  | POL1_
|  | 1NP : | [23 empty] | VV | 0
|  | 1.02 : 2,2*(0,9+0,9+1,5+1,5)-0,6*1,97 |  | 9.378 | [21 empty] | VV | 0
|  | 1.03 : 0,6*1,5 |  | 0.9 | [21 empty] | VV | 0
|  | 2NP : | [23 empty] | VV | 0
|  | 2.02 : 0,6*2,5 |  | 1.5 | [21 empty] | VV | 0
|  | 2.03, 2.04, 2.05 : 3*2,2*(1,4+0,9+1,4+0,9)-3*0,7*1,97 |  | 26.223 | [21 empty] | VV | 0
|  | 2.06 : 0,6*4 |  | 2.4 | [21 empty] | VV | 0
SPU
142 | 781475114RT1 | Montáž obkladů vnitřních z dlaždic keramických 200 x 200 mm, , kladených do flexibilního tmele | m2 | 40.401 |  | 0 |  | 0 |  | 0 | 21 | 0 | 0.00503 | 0.2 | 0 | 0 | 800-771 | RTS 17/ II | RTS 16/ I | 1.0746 | 43.41 |  |  |  |  | POL1_
|  | Položka pořadí 138 : 40,40100 |  | 40.401 | [21 empty] | VV | 5
SPU
143 | 781497111R00 | Lišty k obkladům profil ukončovací leštěný hliník, uložení do tmele, výška profilu 6 mm, | m | 36.777 |  | 0 |  | 0 |  | 0 | 21 | 0 | 0.0001 | 0 | 0 | 0 | 800-771 | RTS 17/ II | RTS 16/ I | 0.12 | 4.41 |  |  |  |  | POL1_
|  | 1NP : | [23 empty] | VV | 0
|  | 1.02 : 0,9+0,9+1,5+1,5+0,6+1,97+1,97 |  | 9.34 | [21 empty] | VV | 0
|  | 1.03 : 1,5+1,5 |  | 3 | [21 empty] | VV | 0
|  | 2NP : | [23 empty] | VV | 0
|  | 2.02 : 2,5 |  | 2.5 | [21 empty] | VV | 0
|  | 2.03, 2.04, 2.05 : 3*(1,4+0,9+1,4+0,9)+3*0,7*1,97 |  | 17.937 | [21 empty] | VV | 0
|  | 2.06 : 4 |  | 4 | [21 empty] | VV | 0
SPU
144 | 998781201R00 | Přesun hmot pro obklady keramické v objektech výšky do 6 m | % |  |  | 0 |  | 0 |  | 0 | 21 | 0 | 0 | 0 | 0 | 0 | 800-771 | RTS 17/ II | RTS 16/ I | 0 | 0 |  |  |  |  | POL7_
SPU
Díl: | 783 | Nátěry |  |  |  | 0 |  | 0 |  | 0 |  | 0 |  | 0.01 |  | 0 |  |  |  |  | 9.84 |  |  |  |  | DIL
145 | 783125230R00 | Nátěry ocelových konstrukcí syntetické C+CC ocelové konstrukce lehké + velmi lehké, jednonásobné + 2x email | m2 | 17.66 |  | 0 |  | 0 |  | 0 | 21 | 0 | 0.00053 | 0.01 | 0 | 0 | 800-783 | RTS 17/ II | RTS 16/ I | 0.231 | 4.08 |  |  |  |  | POL1_
|  | na vzduchu schnoucí | [23 empty] | SPI
|  | Zárubně : 4*0,25*4,6 |  | 4.6 | [21 empty] | VV | 0
|  | Zábradlí : 2,5 |  | 2.5 | [21 empty] | VV | 0
|  | Zárubně původní : 5*0,2*4,8 |  | 4.8 | [21 empty] | VV | 0
|  | Zárubně nové : 6*0,2*4,8 |  | 5.76 | [21 empty] | VV | 0
SPU
146 | 783201811R00 | Odstranění nátěrů z kovových doplňk.konstrukcí oškrabáním | m2 | 11.9 |  | 0 |  | 0 |  | 0 | 21 | 0 | 1e-05 | 0 | 0 | 0 | 800-783 | RTS 17/ II | RTS 17/ II | 0.072 | 0.86 |  |  |  |  | POL1_
|  | Zárubně : 4*0,25*4,6 |  | 4.6 | [21 empty] | VV | 0
|  | Zábradlí : 2,5 |  | 2.5 | [21 empty] | VV | 0
|  | Zárubně : 5*0,2*4,8 |  | 4.8 | [21 empty] | VV | 0
SPU
147 | 783201821R00 | Odstranění nátěrů z kovových doplňk.konstrukcí opálením nebo oklepáním | m2 | 11.9 |  | 0 |  | 0 |  | 0 | 21 | 0 | 0.00031 | 0 | 0 | 0 | 800-783 | RTS 17/ II | RTS 16/ I | 0.412 | 4.9 |  |  |  |  | POL1_
SPU
Díl: | 784 | Malby |  |  |  | 0 |  | 0 |  | 0 |  | 0 |  | 0.12 |  | 0 |  |  |  |  | 113.96 |  |  |  |  | DIL
148 | 784191101R00 | Příprava povrchu Penetrace (napouštění) podkladu disperzní, jednonásobná | m2 | 573.72 |  | 0 |  | 0 |  | 0 | 21 | 0 | 7e-05 | 0.04 | 0 | 0 | 800-784 | RTS 17/ II | RTS 16/ I | 0.03248 | 18.63 |  |  |  |  | POL1_
|  | 1NP : 2,9*(7,45+7,45+7,45+7,45+1,5+1,5+4,2+4,2+4,2+4,2) |  | 143.84 | [21 empty] | VV | 0
|  | 3,8*(5,85+5,85+7,45+7,45) |  | 101.08 | [21 empty] | VV | 0
|  | 2,63+1,35+2,25+20,91+9,03+38,58 |  | 74.75 | [21 empty] | VV | 0
|  | 2NP : 2,6*(7,45+7,45+7,45+7,45+7,45+7,45+1,5+1,5+4,2+4,2+5,85+5,85) |  | 176.28 | [21 empty] | VV | 0
|  | 11,36+21,45+4,35+39,38 |  | 76.54 | [21 empty] | VV | 0
|  | Ostění otvorů : 0,2*(1,5+2,1+2,1+1,5+1,5+1,5+0,6+0,6+1,5+1,5+1,5+0,8+0,8+0,8+1,5+1,5+1,5+1,5+1,5+1,5+1,5+1,5+1,5+1,5+1,5+1,5+1,5+1,5+1,5+1,5+1,5+1,5+1,5) |  | 9.36 | [21 empty] | VV | 0
|  | Odpočet otvorů : | [23 empty] | VV | 0
|  | Začátek provozního součtu | [23 empty] | VV
|  | 1NP : 1,3*2,1+1,5*1,5*2+0,6*0,6+0,8*2,05+0,6*2+0,9*2+0,8*2*3+3*3,5+0,6*2 |  | 28.73 | [21 empty] | VV | 2
|  | 2NP : 1,5*1,5*8+0,6*2+0,8*2+1,8*2 |  | 24.4 | [21 empty] | VV | 2
|  | Konec provozního součtu | [23 empty] | VV
|  | -53,13 |  | -53.13 | [21 empty] | VV | 0
|  | 4,2*2,6*2 |  | 21.84 | [21 empty] | VV | 0
|  | 1,4*2*2,6*2 |  | 14.56 | [21 empty] | VV | 0
|  | 3*2,6*2 |  | 15.6 | [21 empty] | VV | 0
|  | -3*0,7*2 |  | -4.2 | [21 empty] | VV | 0
|  | -0,8-2 |  | -2.8 | [21 empty] | VV | 0
SPU
149 | 784195112R00 | Malby z malířských směsí hlinkových, , bělost 77 %, dvojnásobné | m2 | 573.72 |  | 0 |  | 0 |  | 0 | 21 | 0 | 0.00014 | 0.08 | 0 | 0 | 800-784 | RTS 17/ II | RTS 16/ I | 0.10191 | 58.47 |  |  |  |  | POL1_
|  | Položka pořadí 148 : 573,72000 |  | 573.72 | [21 empty] | VV | 5
SPU
150 | 784402801R00 | Odstranění maleb oškrabáním, v místnostech do 3,8 m | m2 | 528.72 |  | 0 |  | 0 |  | 0 | 21 | 0 | 0 | 0 | 0 | 0 | 800-784 | RTS 17/ II | RTS 16/ I | 0.06971 | 36.86 |  |  |  |  | POL1_
|  | 1NP : 2,9*(7,45+7,45+7,45+7,45+1,5+1,5+4,2+4,2+4,2+4,2) |  | 143.84 | [21 empty] | VV | 0
|  | 3,8*(5,85+5,85+7,45+7,45) |  | 101.08 | [21 empty] | VV | 0
|  | 2,63+1,35+2,25+20,91+9,03+38,58 |  | 74.75 | [21 empty] | VV | 0
|  | 2NP : 2,6*(7,45+7,45+7,45+7,45+7,45+7,45+1,5+1,5+4,2+4,2+5,85+5,85) |  | 176.28 | [21 empty] | VV | 0
|  | 11,36+21,45+4,35+39,38 |  | 76.54 | [21 empty] | VV | 0
|  | Ostění otvorů : 0,2*(1,5+2,1+2,1+1,5+1,5+1,5+0,6+0,6+1,5+1,5+1,5+0,8+0,8+0,8+1,5+1,5+1,5+1,5+1,5+1,5+1,5+1,5+1,5+1,5+1,5+1,5+1,5+1,5+1,5+1,5+1,5+1,5+1,5) |  | 9.36 | [21 empty] | VV | 0
|  | Odpočet otvorů : | [23 empty] | VV | 0
|  | Začátek provozního součtu | [23 empty] | VV
|  | 1NP : 1,3*2,1+1,5*1,5*2+0,6*0,6+0,8*2,05+0,6*2+0,9*2+0,8*2*3+3*3,5+0,6*2 |  | 28.73 | [21 empty] | VV | 2
|  | 2NP : 1,5*1,5*8+0,6*2+0,8*2+1,8*2 |  | 24.4 | [21 empty] | VV | 2
|  | Konec provozního součtu | [23 empty] | VV
|  | -53,13 |  | -53.13 | [21 empty] | VV | 0
SPU
Díl: | 94 | Lešení a stavební výtahy |  |  |  | 0 |  | 0 |  | 0 |  | 0 |  | 0.22 |  | 0 |  |  |  |  | 32.75 |  |  |  |  | DIL
151 | 941955001R00 | Lešení lehké pracovní pomocné pomocné, o výšce lešeňové podlahy do 1,2 m | m2 | 185 |  | 0 |  | 0 |  | 0 | 21 | 0 | 0.00121 | 0.22 | 0 | 0 | 800-3 | RTS 17/ II | RTS 16/ I | 0.177 | 32.75 |  |  |  |  | POL1_
SPU
Díl: | 95 | Dokončovací konstrukce na pozemních stavbách |  |  |  | 0 |  | 0 |  | 0 |  | 0 |  | 0.01 |  | 0 |  |  |  |  | 58.67 |  |  |  |  | DIL
152 | 952901111R00 | Vyčištění budov a ostatních objektů budov bytové nebo občanské výstavby - zametení a umytí podlah, dlažeb, obkladů, schodů v místnostech, chodbách a schodištích, vyčištění a umytí oken, dveří s rámy, zárubněmi, umytí a vyčištění jiných zasklených a natíraných ploch a zařizovacích předmětů před předáním do užívání světlá výška podlaží do 4 m | m2 | 190.5 |  | 0 |  | 0 |  | 0 | 21 | 0 | 4e-05 | 0.01 | 0 | 0 | 801-1 | RTS 17/ II | RTS 16/ I | 0.308 | 58.67 |  |  |  |  | POL1_
|  | 2*12,7*7,5 |  | 190.5 | [21 empty] | VV | 0
SPU
Díl: | 96 | Bourání konstrukcí |  |  |  | 0 |  | 0 |  | 0 |  | 0 |  | 0.05 |  | 18.78 |  |  |  |  | 125.3 |  |  |  |  | DIL
153 | 460080101RT1 | Rozbourání betonového základu, vybourání betonu | m3 | 0.27 |  | 0 |  | 0 |  | 0 | 21 | 0 | 0 | 0 | 0 | 0 |  | RTS 17/ II | RTS 16/ I | 9.6 | 2.59 |  |  |  |  | POL1_
|  | D3 : 1,5*0,3*0,6 |  | 0.27 | [21 empty] | VV | 0
SPU
154 | 962031116R00 | Bourání příček z cihel pálených plných, tloušťky 140 mm | m2 | 9.344 |  | 0 |  | 0 |  | 0 | 21 | 0 | 0.00067 | 0.01 | 0.319 | 2.98 | 801-3 | RTS 17/ II | RTS 17/ II | 0.317 | 2.96 |  |  |  |  | POL1_
|  | nebo vybourání otvorů průřezové plochy přes 4 m2 v příčkách, včetně pomocného lešení o výšce podlahy do 1900 mm a pro zatížení do 1,5 kPa (150 kg/m2), | [23 empty] | SPI |  | nebo vybourání otvorů průřezové plochy přes 4 m2 v příčkách, včetně pomocného lešení o výšce podlahy do 1900 mm a pro zatížení do 1,5 kPa (150 kg/m2),
|  | 4,2*2,6 |  | 10.92 | [21 empty] | VV | 0
|  | -1,97*0,8 |  | -1.576 | [21 empty] | VV | 0
SPU
155 | 965042121RT1 | Bourání podkladů pod dlažby nebo litých celistvých dlažeb a mazanin betonových nebo z litého asfaltu, tloušťky do 100 mm, plochy do 1 m2 | m3 | 4.353 |  | 0 |  | 0 |  | 0 | 21 | 0 | 0 | 0 | 2.2 | 9.58 | 801-3 | RTS 17/ II | RTS 16/ I | 13.24 | 57.63 |  |  |  |  | POL1_
|  | 1.06 : 38,58*0,1 |  | 3.858 | [21 empty] | VV | 0
|  | 1.04 voda : 4,5*0,3*0,3 |  | 0.405 | [21 empty] | VV | 0
|  | 1.02 kanalizace : 1,5*0,6*0,1 |  | 0.09 | [21 empty] | VV | 0
SPU
156 | 965081712R00 | Bourání dlažeb z dlaždic keramických a z xylolitu litého z keramických dlaždic nebo xylolitových, plochy do 1 m2 | m2 | 3.6 |  | 0 |  | 0 |  | 0 | 21 | 0 | 0 | 0 | 0.02 | 0.07 | 801-3 | RTS 17/ II | RTS 16/ I | 0.24 | 0.86 |  |  |  |  | POL1_
|  | bez podkladního lože, s jakoukoliv výplní spár | [23 empty] | SPI
|  | D5 : 1,35+2,25 |  | 3.6 | [21 empty] | VV | 0
SPU
157 | 968061125R00 | Vyvěšení nebo zavěšení dřevěných křídel dveří, plochy do 2 m2 | kus | 10 |  | 0 |  | 0 |  | 0 | 21 | 0 | 0 | 0 | 0 | 0 | 801-3 | RTS 17/ II | RTS 16/ I | 0.05 | 0.5 |  |  |  |  | POL1_
|  | oken, dveří a vrat, s uložením a opětovným zavěšením po provedení stavebních změn, | [23 empty] | SPI
|  | 1NP : 7 |  | 7 | [21 empty] | VV | 0
|  | 2NP : 3 |  | 3 | [21 empty] | VV | 0
SPU
158 | 968072455R00 | Vybourání a vyjmutí kovových rámů a rolet rámů, včetně pomocného lešení o výšce podlahy do 1900 mm a pro zatížení do 1,5 kPa (150 kg/m2) dveřních zárubní, plochy do 2 m2 | m2 | 6 |  | 0 |  | 0 |  | 0 | 21 | 0 | 0.00117 | 0.01 | 0.076 | 0.46 | 801-3 | RTS 17/ II | RTS 16/ I | 0.939 | 5.63 |  |  |  |  | POL1_
|  | D2 : 3*0,8*2+0,6*2 |  | 6 | [21 empty] | VV | 0
SPU
159 | 968072456R00 | Vybourání a vyjmutí kovových rámů a rolet rámů, včetně pomocného lešení o výšce podlahy do 1900 mm a pro zatížení do 1,5 kPa (150 kg/m2) dveřních zárubní, plochy přes 2 m2 | m2 | 3.15 |  | 0 |  | 0 |  | 0 | 21 | 0 | 0.001 | 0 | 0.063 | 0.2 | 801-3 | RTS 17/ II | RTS 16/ I | 0.718 | 2.26 |  |  |  |  | POL1_
|  | D1 : 1,5*2,1 |  | 3.15 | [21 empty] | VV | 0
SPU
160 | 970031018R00 | Jádrové vrtání, kruhové prostupy v cihelném zdivu jádrové vrtání, d 14-18 mm | m | 0.3 |  | 0 |  | 0 |  | 0 | 21 | 0 | 0 | 0 | 0.00046 | 0 | 801-3 | RTS 17/ II | RTS 16/ I | 2.25 | 0.68 |  |  |  |  | POL1_
SPU
161 | 971033641R00 | Vybourání otvorů ve zdivu cihelném z jakýchkoliv cihel pálených na jakoukoliv maltu vápenou nebo vápenocementovou, plochy do 4 m2, tloušťky do 300 mm | m3 | 0.5535 |  | 0 |  | 0 |  | 0 | 21 | 0 | 0.00182 | 0 | 1.8 | 1 | 801-3 | RTS 17/ II | RTS 16/ I | 3.196 | 1.77 |  |  |  |  | POL1_
|  | základovém nebo nadzákladovém, | [23 empty] | SPI
|  | Otvor 1.05 do 1.06 : 0,9*2,05*0,3 |  | 0.5535 | [21 empty] | VV | 0
SPU
162 | 971042441R00 | Vybourání otvorů v betonových příčkách a zdech plochy do 0,25 m2, tloušťky do 300 mm | kus | 5 |  | 0 |  | 0 |  | 0 | 21 | 0 | 0.00034 | 0 | 0.165 | 0.83 | 801-3 | RTS 17/ II | RTS 16/ I | 2.5 | 12.5 |  |  |  |  | POL1_
|  | základových nebo nadzákladových, | [23 empty] | SPI
SPU
163 | 974031154R00 | Vysekání rýh v jakémkoliv zdivu cihelném v ploše do hloubky 100 mm, šířky do 150 mm | m | 58.7 |  | 0 |  | 0 |  | 0 | 21 | 0 | 0.00049 | 0.03 | 0.027 | 1.58 | 801-3 | RTS 17/ II | RTS 16/ I | 0.422 | 24.77 |  |  |  |  | POL1_
SPU
164 | 978013191R00 | Otlučení omítek vápenných nebo vápenocementových vnitřních s vyškrabáním spár, s očištěním zdiva stěn, v rozsahu do 100 % | m2 | 24.42 |  | 0 |  | 0 |  | 0 | 21 | 0 | 0 | 0 | 0.046 | 1.12 | 801-3 | RTS 17/ II | RTS 16/ I | 0.26 | 6.35 |  |  |  |  | POL1_
|  | Sokl garáž : 1,1*(5,85+5,85+7,45+7,45-3-0,8-0,6) |  | 24.42 | [21 empty] | VV | 0
SPU
165 | 978059521R00 | Odsekání a odebrání obkladů stěn z obkládaček vnitřních z jakýchkoliv materiálů, plochy do 2 m2 | m2 | 14.16 |  | 0 |  | 0 |  | 0 | 21 | 0 | 0 | 0 | 0.068 | 0.96 | 801-3 | RTS 17/ II | RTS 16/ I | 0.48 | 6.8 |  |  |  |  | POL1_
|  | včetně otlučení podkladní omítky až na zdivo, | [23 empty] | SPI
|  | Sprcha : 1,8*6 |  | 10.8 | [21 empty] | VV | 0
|  | WC : 1,2*(0,9+0,9+1,5+1,5) |  | 5.76 | [21 empty] | VV | 0
|  | -1,2-1,2 |  | -2.4 | [21 empty] | VV | 0
SPU
Díl: | 99 | Staveništní přesun hmot |  |  |  | 0 |  | 0 |  | 0 |  | 0 |  | 0 |  | 0 |  |  |  |  | 24.29 |  |  |  |  | DIL
166 | 998011002R00 | Přesun hmot pro budovy s nosnou konstrukcí zděnou výšky přes 6 do 12 m | t | 79.1228 |  | 0 |  | 0 |  | 0 | 21 | 0 | 0 | 0 | 0 | 0 | 801-1 | RTS 17/ II | RTS 16/ I | 0.307 | 24.29 |  |  |  |  | POL7_
|  | přesun hmot pro budovy občanské výstavby (JKSO 801), budovy pro bydlení (JKSO 803) budovy pro výrobu a služby (JKSO 812) s nosnou svislou konstrukcí zděnou z cihel nebo tvárnic nebo kovovou | [23 empty] | SPI |  | přesun hmot pro budovy občanské výstavby (JKSO 801), budovy pro bydlení (JKSO 803) budovy pro výrobu a služby (JKSO 812) s nosnou svislou konstrukcí zděnou z cihel nebo tvárnic nebo kovovou
SPU
Díl: | D96 | Přesuny suti a vybouraných hmot |  |  |  | 0 |  | 0 |  | 0 |  | 0 |  | 0 |  | 0 |  |  |  |  | 78.73 |  |  |  |  | DIL
167 | 979011111R00 | Svislá doprava suti a vybouraných hmot za prvé podlaží nad nebo pod základním podlažím | t | 32.6826 |  | 0 |  | 0 |  | 0 | 21 | 0 | 0 | 0 | 0 | 0 | 801-3 | RTS 17/ II | RTS 16/ I | 0.933 | 30.49 |  |  |  |  | POL8_
SPU
168 | 979082212R00 | Vodorovná doprava suti po suchu s naložením a se složením na vzdálenost do 50 m | t | 32.6826 |  | 0 |  | 0 |  | 0 | 21 | 0 | 0 | 0 | 0 | 0 | 822-1 | RTS 17/ II | RTS 16/ I | 0.746 | 24.38 |  |  |  |  | POL8_
SPU
169 | 979083116R00 | Vodorovné přemístění suti přes 4000 m do 5000 m | t | 32.6826 |  | 0 |  | 0 |  | 0 | 21 | 0 | 0 | 0 | 0 | 0 | 800-6 | RTS 17/ II | RTS 16/ I | 0.042 | 1.37 |  |  |  |  | POL8_
|  | včetně naložení na dopravní prostředek a složení, | [23 empty] | SPI
SPU
170 | 979087213R00 | Nakládání na dopravní prostředky vybouraných hmot | t | 32.6826 |  | 0 |  | 0 |  | 0 | 21 | 0 | 0 | 0 | 0 | 0 | 822-1 | RTS 17/ II | RTS 16/ I | 0.688 | 22.49 |  |  |  |  | POL8_
|  | pro vodorovnou dopravu | [23 empty] | SPI
SPU
171 | 979981104R00 | Odvoz a likvidace suti bez příměsí - kontejnerem do 9 t | t | 32.6826 |  | 0 |  | 0 |  | 0 | 21 | 0 | 0 | 0 | 0 | 0 | 801-3 | RTS 17/ II | RTS 16/ I | 0 | 0 |  |  |  |  | POL8_
SPU
172 | 979990001R00 | Poplatek za skládku stavební suti | t | 32.6826 |  | 0 |  | 0 |  | 0 | 21 | 0 | 0 | 0 | 0 | 0 | 801-3 | RTS 17/ II | RTS 16/ I | 0 | 0 |  |  |  |  | POL8_
SPU
Díl: | M21 | Elektromontáže |  |  |  | 0 |  | 0 |  | 0 |  | 0 |  | 0 |  | 0 |  |  |  |  | 0 |  |  |  |  | DIL
173 | M2100001 | Elektroinstalace dla samostatného rozpočtu | soubor | 1 |  | 0 |  | 0 |  | 0 | 21 | 0 | 0 | 0 | 0 | 0 |  | Vlastní | Kalkul | 0 | 0 |  |  |  |  | POL1_
SPU
Díl: | M24 | Montáže vzduchotechnických zařízení |  |  |  | 0 |  | 0 |  | 0 |  | 0 |  | 0 |  | 0 |  |  |  |  | 1 |  |  |  |  | DIL
174 | 210290751RV1 | D+M ventilátoru pr. 125mm, Qv200 m3/h, 150KPa, 230V, 59W, 0,3A | kus | 1 |  | 0 |  | 0 |  | 0 | 21 | 0 | 0 | 0 | 0 | 0 |  | Vlastní | Indiv | 1 | 1 |  |  |  |  | POL1_
SPU
175 | M24 | D+M VZT potrubí 125mm, gravi. žaluzie, výustek pro kruh potrubí,zaslepení potrubí 125mm | kpl | 1 |  | 0 |  | 0 |  | 0 | 21 | 0 | 0 | 0 | 0 | 0 |  | Vlastní | Kalkul | 0 | 0 |  |  |  |  | POL1_
SPU
Díl: | ON | Ostatní náklady |  |  |  | 0 |  | 0 |  | 0 |  | 0 |  | 0 |  | 0 |  |  |  |  | 0 |  |  |  |  | DIL
176 | 005261030R | Finanční rezerva | Soubor | 1 |  | 0 |  | 0 |  | 0 | 21 | 0 | 0 | 0 | 0 | 0 |  | RTS 17/ II | Kalkul | 0 | 0 |  |  |  |  | POL99_2
SPU
Díl: | VN | Vedlejší náklady |  |  |  | 0 |  | 0 |  | 0 |  | 0 |  | 0 |  | 0 |  |  |  |  | 0 |  |  |  |  | DIL
177 | 005121010R | Vybudování zařízení staveniště | Soubor | 1 |  | 0 |  | 0 |  | 0 | 21 | 0 | 0 | 0 | 0 | 0 |  | RTS 17/ II | Kalkul | 0 | 0 |  |  |  |  | POL13_0
SPU
Díl: | 766 | Konstrukce truhlářské |  |  |  | 0 |  | 0 |  | 0 |  | 0 |  | 0 |  | 0 |  |  |  |  | 0 |  |  |  |  | DIL
178 | 998766201R00 | Přesun hmot pro konstrukce truhlářské v objektech výšky do 6 m | % |  |  | 0 |  | 0 |  | 0 | 21 | 0 | 0 | 0 | 0 | 0 | 800-766 | RTS 17/ II | RTS 16/ I | 0 | 0 |  |  |  |  | POL7_
|  | 50 m vodorovně | [23 empty] | SPI
SPU
[24 empty] | 15 | 21
| Celkem |  |  |  |  | 0 | [17 empty] | 0 | 0 | SUM
END