## Pokyny pro vyplnění
Pokyny pro vyplnění
Ve všech listech tohoto souboru můžete měnit pouze buňky s modrým pozadím. Jedná se o tyto údaje : - údaje o firmě - jednotkové ceny položek zadané na maximálně dvě desetinná místa

## Stavba
#RTSROZP# | Soupis stavebních prací, dodávek a služeb
| Stavba: |  | B18/0016 | Č.P. 129, ulice Palackého - výměna oken
| Objekt: |  | SO01 | Výměna oken
1495 | Rozpočet: |  | 1 | Výměna oken
| Zadavatel |  | Statutární město Frýdek-Místek |  |  |  | IČO: | 00296643
|  |  | Radniční 1148 |  |  |  | DIČ: | CZ00296643
|  | 73801 | Frýdek-Místek-Frýdek
| Projektant: |  | Bohumil Vojtíšek |  |  |  | IČO: | 04819683
|  |  | 141 |  |  |  | DIČ:
|  | 73939 | Lučina
| Zhotovitel: | [5 empty] | IČO:
DIČ:
Vypracoval:
| Rozpis ceny | [6 empty] | Celkem
HSV | HSV | [6 empty] | 0
PSV | PSV | [6 empty] | 0
MON | MON | [6 empty] | 0
VN | Vedlejší náklady | [6 empty] | 0
ON | Ostatní náklady | [6 empty] | 0
| Celkem | [6 empty] | 0
Rekapitulace daní
| Základ pro sníženou DPH |  |  | 15 | % | 0 |  |  | CZK
| Snížená DPH |  |  | 15 | % | 0 |  |  | CZK
| Základ pro základní DPH |  |  | 21 | % | 0 |  |  | CZK
| Základní DPH |  |  | 21 | % | 0 |  |  | CZK
0 | Zaokrouhlení |  |  |  |  | 0 |  |  | CZK
0 | Cena celkem bez DPH |  |  |  |  | 0 |  |  | CZK
| Cena celkem s DPH |  |  |  |  | 0 |  |  | CZK
|  | v |  |  | dne
|  |  | Za zhotovitele |  |  |  | Za objednatele
Rekapitulace dílčích částí
#CASTI>> | Číslo | Název |  |  | Základ pro sníženou DPH | Základ pro základní DPH | DPH celkem | Cena celkem | %
1 | Stavba |  |  |  | 0 | 0 |  | 0
2 | SO01 | Výměna oken |  |  | 0 | 0 |  | 0
3 | 1 | Výměna oken |  |  | 0 | 0 |  | 0
| Celkem za stavbu |  |  |  | 0 | 0 | 0 | 0 | 0
Rekapitulace dílů
| Číslo | Název |  |  | Typ dílu |  |  | Celkem | %
| 61 | Úpravy povrchů vnitřní |  |  | HSV |  |  | 0
| 62 | Úpravy povrchů vnější |  |  | HSV |  |  | 0
| 95 | Dokončovací konstrukce na pozemních stavbách |  |  | HSV |  |  | 0
| 96 | Bourání konstrukcí |  |  | HSV |  |  | 0
| 99 | Staveništní přesun hmot |  |  | HSV |  |  | 0
| 764 | Konstrukce klempířské |  |  | PSV |  |  | 0
| 766 | Konstrukce truhlářské |  |  | PSV |  |  | 0
| 767 | Konstrukce zámečnické |  |  | PSV |  |  | 0
| 784 | Malby |  |  | PSV |  |  | 0
| D96 | Přesuny suti a vybouraných hmot |  |  | PSU |  |  | 0
| VN | Vedlejší náklady |  |  | VN |  |  | 0
| ON | Ostatní náklady |  |  | ON |  |  | 0
| Cena celkem | [6 empty] | 0 | 0
Note on C13: PSČ
Note on D11: Název
Note on D12: Ulice
Note on D13: Ulice
Note on I11: IČO
Note on I12: DIČ

## VzorPolozky (hidden)
Položkový rozpočet
S:
O:
R:

## SO01 1 Pol
Položkový soupis prací a dodávek | [25 empty] | #TypZaznamu#
S: | B18/0016 | Č.P. 129, ulice Palackého - výměna oken | [23 empty] | STA
O: | SO01 | Výměna oken | [20 empty] | STA |  |  | OBJ
R: | 1 | Výměna oken | [23 empty] | ROZ
P.č. | Číslo položky | Název položky | MJ | množství | cena / MJ | Celkem | Dodávka | Dodávka celk. | Montáž | Montáž celk. | DPH | cena s DPH | hmotnost / MJ | hmotnost celk.(t) | dem. hmotnost / MJ | dem. hmotnost celk.(t) | Ceník | Cen. soustava / platnost | Cenová úroveň | Nhod / MJ | Nhod celk. | Dodavatel
Díl: | 61 | Úpravy povrchů vnitřní |  |  |  | 0 |  | 0 |  | 0 |  | 0 |  | 2.47 |  | 0 |  |  |  |  | 93.18 |  |  |  |  | DIL
1 | 602016193R00 | Omítky stěn z hotových směsí Doplňkové práce pro omítky stěn z hotových směsí hloubková penetrace stěn akrylátová | m2 | 53.76 |  | 0 |  | 0 |  | 0 | 21 | 0 | 0.00032 | 0.02 | 0 | 0 | 801-1 | RTS 18/ I | RTS 18/ I | 0.07 | 3.76 |  |  |  |  | POL1_
|  | po jednotlivých vrstvách | [23 empty] | SPI
|  | Položka pořadí 4 : 53,76000 |  | 53.76 | [21 empty] | VV | 5
2 | 610991111R00 | Zakrývání výplní vnitřních otvorů, předmětů apod. fólií Pe 0,05-0,2 mm | m2 | 46.66 |  | 0 |  | 0 |  | 0 | 21 | 0 | 4e-05 | 0 | 0 | 0 | 801-1 | RTS 18/ I | RTS 18/ I | 0.078 | 3.64 |  |  |  |  | POL1_
|  | které se zřizují před úpravami povrchu, a obalení osazených dveřních zárubní před znečištěním při úpravách povrchu nástřikem plastických maltovin včetně pozdějšího odkrytí, | [23 empty] | SPI |  | které se zřizují před úpravami povrchu, a obalení osazených dveřních zárubní před znečištěním při úpravách povrchu nástřikem plastických maltovin včetně pozdějšího odkrytí,
|  | Položka pořadí 16 : 44,13000 |  | 44.13 | [21 empty] | VV | 5
|  | Položka pořadí 17 : 2,53000 |  | 2.53 | [21 empty] | VV | 5
3 | 610991002R00 | Začišťovací okenní lišta pro omítku tl. 9 mm | m | 107.52 |  | 0 |  | 0 |  | 0 | 21 | 0 | 0.00015 | 0.02 | 0 | 0 | 801-1 | RTS 18/ I | RTS 18/ I | 0.05 | 5.38 |  |  |  |  | POL1_
|  | nalepení a odříznutí po dokončení omítek | [23 empty] | SPI
|  | Pohled přední : 4*(1,83+2+2) |  | 23.32 | [21 empty] | VV | 0
|  | (0,9+2+2+1,8+1,8+1,5+1,2+1,8+1,8) |  | 14.8 | [21 empty] | VV | 0
|  | Pohled zadní : (1,3+2+2+0,3+1,1+1,1+1,3+2+2+1,1+2+2+1,3+1,8+1,8) |  | 23.1 | [21 empty] | VV | 0
|  | (1,3+2+2+0,3+1,1+1,1+1,3+2+2+1,1+2+2+1,3+1,8+1,8) |  | 23.1 | [21 empty] | VV | 0
|  | (0,8+0,4+0,4+0,8+1,3+1,8+1,8) |  | 7.3 | [21 empty] | VV | 0
|  | Vnitřní okno : 3*(0,6+0,6+1,1+1,1) |  | 10.2 | [21 empty] | VV | 0
|  | (1,1+2,3+2,3) |  | 5.7 | [21 empty] | VV | 0
4 | 612425931RT2 | Omítka vápenná vnitřního ostění omítkou štukovou | m2 | 53.76 |  | 0 |  | 0 |  | 0 | 21 | 0 | 0.03491 | 1.88 | 0 | 0 | 801-4 | RTS 18/ I | RTS 18/ I | 1.1842 | 63.66 |  |  |  |  | POL1_
|  | okenního nebo dveřního, z pomocného pracovního lešení o výšce podlahy do 1900 mm a pro zatížení do 1,5 kPa, | [23 empty] | SPI
|  | Pohled přední : 4*0,5*(1,83+2+2) |  | 11.66 | [21 empty] | VV | 0
|  | 0,5*(0,9+2+2+1,8+1,8+1,5+1,2+1,8+1,8) |  | 7.4 | [21 empty] | VV | 0
|  | Pohled zadní : 0,5*(1,3+2+2+0,3+1,1+1,1+1,3+2+2+1,1+2+2+1,3+1,8+1,8) |  | 11.55 | [21 empty] | VV | 0
|  | 0,5*(1,3+2+2+0,3+1,1+1,1+1,3+2+2+1,1+2+2+1,3+1,8+1,8) |  | 11.55 | [21 empty] | VV | 0
|  | 0,5*(0,8+0,4+0,4+0,8+1,3+1,8+1,8) |  | 3.65 | [21 empty] | VV | 0
|  | Vnitřní okno : 3*0,5*(0,6+0,6+1,1+1,1) |  | 5.1 | [21 empty] | VV | 0
|  | 0,5*(1,1+2,3+2,3) |  | 2.85 | [21 empty] | VV | 0
5 | 612472122R00 | Omítky vnitřní štukové barytové ze suchých maltových směsí stěn i schodišť tloušťky 30 mm | m2 | 0.88 |  | 0 |  | 0 |  | 0 | 21 | 0 | 0.08625 | 0.08 | 0 | 0 | 801-1 | RTS 18/ I | RTS 18/ I | 1.6 | 1.41 |  |  |  |  | POL1_
|  | s cementovým postřikem, | [23 empty] | SPI
|  | 0,8*1,1 |  | 0.88 | [21 empty] | VV | 0
6 | 612481113R00 | Potažení vnitřních stěn pletivem sklotextilním , s vypnutím | m2 | 53.76 |  | 0 |  | 0 |  | 0 | 21 | 0 | 0.00034 | 0.02 | 0 | 0 | 801-1 | RTS 18/ I | RTS 18/ I | 0.24 | 12.9 |  |  |  |  | POL1_
|  | v ploše nebo pruzích na plném podkladu nebo na podkladu s dutinami (pod omítku) | [23 empty] | SPI
|  | Položka pořadí 4 : 53,76000 |  | 53.76 | [21 empty] | VV | 5
7 | 632412140R00 | Potěr ze suchých směsí cementový, tloušťky 40 mm, bez penetrace | m2 | 5.664 |  | 0 |  | 0 |  | 0 | 21 | 0 | 0.08 | 0.45 | 0 | 0 | 801-1 | RTS 18/ I | RTS 18/ I | 0.429 | 2.43 |  |  |  |  | POL1_
|  | s rozprostřením a uhlazením | [23 empty] | SPI
|  | Pohled přední : 4*0,2*(1,83) |  | 1.464 | [21 empty] | VV | 0
|  | 0,2*(0,9+1,8+1,5+1,2) |  | 1.08 | [21 empty] | VV | 0
|  | Pohled zadní : 0,2*(1,3+0,3+1,3+1,1+1,3) |  | 1.06 | [21 empty] | VV | 0
|  | 0,2*(1,3+0,3+1,3+1,1+1,3) |  | 1.06 | [21 empty] | VV | 0
|  | 0,2*(0,8+1,3) |  | 0.42 | [21 empty] | VV | 0
|  | Vnitřní okno : 3*0,2*(0,6) |  | 0.36 | [21 empty] | VV | 0
|  | 0,2*(1,1) |  | 0.22 | [21 empty] | VV | 0
Díl: | 62 | Úpravy povrchů vnější |  |  |  | 0 |  | 0 |  | 0 |  | 0 |  | 1.74 |  | 0 |  |  |  |  | 33.51 |  |  |  |  | DIL
8 | 602016193R00 | Omítky stěn z hotových směsí Doplňkové práce pro omítky stěn z hotových směsí hloubková penetrace stěn akrylátová | m2 | 21.504 |  | 0 |  | 0 |  | 0 | 21 | 0 | 0.00032 | 0.01 | 0 | 0 | 801-1 | RTS 18/ I | RTS 18/ I | 0.07 | 1.51 |  |  |  |  | POL1_
|  | po jednotlivých vrstvách | [23 empty] | SPI
|  | Pohled přední : 4*0,2*(1,83+2+2) |  | 4.664 | [21 empty] | VV | 0
|  | 0,2*(0,9+2+2+1,8+1,8+1,5+1,2+1,8+1,8) |  | 2.96 | [21 empty] | VV | 0
|  | Pohled zadní : 0,2*(1,3+2+2+0,3+1,1+1,1+1,3+2+2+1,1+2+2+1,3+1,8+1,8) |  | 4.62 | [21 empty] | VV | 0
|  | 0,2*(1,3+2+2+0,3+1,1+1,1+1,3+2+2+1,1+2+2+1,3+1,8+1,8) |  | 4.62 | [21 empty] | VV | 0
|  | 0,2*(0,8+0,4+0,4+0,8+1,3+1,8+1,8) |  | 1.46 | [21 empty] | VV | 0
|  | Vnitřní okno : 3*0,2*(0,6+0,6+1,1+1,1) |  | 2.04 | [21 empty] | VV | 0
|  | 0,2*(1,1+2,3+2,3) |  | 1.14 | [21 empty] | VV | 0
9 | 622421144R00 | Omítky vnější stěn vápenné nebo vápenocementové štukové, složitost 3 | m2 | 22.384 |  | 0 |  | 0 |  | 0 | 21 | 0 | 0.05723 | 1.28 | 0 | 0 | 801-1 | RTS 18/ I | RTS 18/ I | 1.321 | 29.57 |  |  |  |  | POL1_
|  | Pohled přední : 4*0,2*(1,83+2+2) |  | 4.664 | [21 empty] | VV | 0
|  | 0,2*(0,9+2+2+1,8+1,8+1,5+1,2+1,8+1,8) |  | 2.96 | [21 empty] | VV | 0
|  | Pohled zadní : 0,2*(1,3+2+2+0,3+1,1+1,1+1,3+2+2+1,1+2+2+1,3+1,8+1,8) |  | 4.62 | [21 empty] | VV | 0
|  | 0,2*(1,3+2+2+0,3+1,1+1,1+1,3+2+2+1,1+2+2+1,3+1,8+1,8) |  | 4.62 | [21 empty] | VV | 0
|  | 0,2*(0,8+0,4+0,4+0,8+1,3+1,8+1,8) |  | 1.46 | [21 empty] | VV | 0
|  | Vnitřní okno : 3*0,2*(0,6+0,6+1,1+1,1) |  | 2.04 | [21 empty] | VV | 0
|  | 0,2*(1,1+2,3+2,3) |  | 1.14 | [21 empty] | VV | 0
|  | 0,8*1,1 |  | 0.88 | [21 empty] | VV | 0
10 | 632412140R00 | Potěr ze suchých směsí cementový, tloušťky 40 mm, bez penetrace | m2 | 5.664 |  | 0 |  | 0 |  | 0 | 21 | 0 | 0.08 | 0.45 | 0 | 0 | 801-1 | RTS 18/ I | RTS 18/ I | 0.429 | 2.43 |  |  |  |  | POL1_
|  | s rozprostřením a uhlazením | [23 empty] | SPI
|  | Pohled přední : 4*0,2*(1,83) |  | 1.464 | [21 empty] | VV | 0
|  | 0,2*(0,9+1,8+1,5+1,2) |  | 1.08 | [21 empty] | VV | 0
|  | Pohled zadní : 0,2*(1,3+0,3+1,3+1,1+1,3) |  | 1.06 | [21 empty] | VV | 0
|  | 0,2*(1,3+0,3+1,3+1,1+1,3) |  | 1.06 | [21 empty] | VV | 0
|  | 0,2*(0,8+1,3) |  | 0.42 | [21 empty] | VV | 0
|  | Vnitřní okno : 3*0,2*(0,6) |  | 0.36 | [21 empty] | VV | 0
|  | 0,2*(1,1) |  | 0.22 | [21 empty] | VV | 0
Díl: | 95 | Dokončovací konstrukce na pozemních stavbách |  |  |  | 0 |  | 0 |  | 0 |  | 0 |  | 0 |  | 0 |  |  |  |  | 17.11 |  |  |  |  | DIL
11 | 952901110R00 | Čištění budov mytím vnějších ploch oken a dveří | m2 | 93.32 |  | 0 |  | 0 |  | 0 | 21 | 0 | 1e-05 | 0 | 0 | 0 | 801-4 | RTS 18/ I | RTS 18/ I | 0.13 | 12.13 |  |  |  |  | POL1_
|  | Položka pořadí 2 : 46,66000*2 |  | 93.32 | [21 empty] | VV | 5
12 | 952902110R00 | Čištění budov zametáním v místnostech, chodbách, na schodišti a na půdě | m2 | 331.91 |  | 0 |  | 0 |  | 0 | 21 | 0 | 0 | 0 | 0 | 0 | 801-4 | RTS 18/ I | RTS 18/ I | 0.015 | 4.98 |  |  |  |  | POL1_
|  | 1NP : 111,93 |  | 111.93 | [21 empty] | VV | 0
|  | 2NP : 113,97 |  | 113.97 | [21 empty] | VV | 0
|  | 3NP : 106,01 |  | 106.01 | [21 empty] | VV | 0
13 | 180456181100R | Montážní plošina na autopod. MP-16 (A 31) | Sh | 20 |  | 0 |  | 0 |  | 0 | 21 | 0 | 0 | 0 | 0 | 0 | STROJ | RTS 18/ I | Kalkul | 0 | 0 |  |  |  |  | POL6_
Díl: | 96 | Bourání konstrukcí |  |  |  | 0 |  | 0 |  | 0 |  | 0 |  | 4.64 |  | 2.79 |  |  |  |  | 28.33 |  |  |  |  | DIL
14 | 968061112R00 | Vyvěšení nebo zavěšení dřevěných křídel oken, plochy do 1,5 m2 | kus | 146 |  | 0 |  | 0 |  | 0 | 21 | 0 | 0.03 | 4.38 | 0 | 0 | 801-3 | RTS 18/ I | RTS 18/ I | 0.03 | 4.38 |  |  |  |  | POL1_
|  | oken, dveří a vrat, s uložením a opětovným zavěšením po provedení stavebních změn, | [23 empty] | SPI
|  | (4*6+2+4+4+4*4+2*2+2*4+2*4+1+3-1)*2 |  | 146 | [21 empty] | VV | 0
15 | 968061126R00 | Vyvěšení nebo zavěšení dřevěných křídel dveří, plochy přes 2 m2 | kus | 3 |  | 0 |  | 0 |  | 0 | 21 | 0 | 0.03 | 0.09 | 0 | 0 | 801-3 | RTS 18/ I | RTS 18/ I | 0.09 | 0.27 |  |  |  |  | POL1_
|  | oken, dveří a vrat, s uložením a opětovným zavěšením po provedení stavebních změn, | [23 empty] | SPI
|  | 3 |  | 3 | [21 empty] | VV | 0
16 | 968062356R00 | Vybourání dřevěných rámů oken dvojitých nebo zdvojených, plochy do 4 m2 | m2 | 44.13 |  | 0 |  | 0 |  | 0 | 21 | 0 | 0.00092 | 0.04 | 0.054 | 2.38 | 801-3 | RTS 18/ I | RTS 18/ I | 0.465 | 20.52 |  |  |  |  | POL1_
|  | včetně pomocného lešení o výšce podlahy do 1900 mm a pro zatížení do 1,5 kPa (150 kg/m2), | [23 empty] | SPI
|  | Pohled přední : 4*1,83*2 |  | 14.64 | [21 empty] | VV | 0
|  | 0,9*2+1,8*1,5+1,2*1,8 |  | 6.66 | [21 empty] | VV | 0
|  | Pohled zadní : 1,3*2*3+1,1*2*2+1,3*1,8*2 |  | 16.88 | [21 empty] | VV | 0
|  | 1,3*2+0,9*0,8 |  | 3.32 | [21 empty] | VV | 0
|  | 0,8*0,4 |  | 0.32 | [21 empty] | VV | 0
|  | 0,3*1,1 |  | 0.33 | [21 empty] | VV | 0
|  | Vnitřní okno : 3*0,6*1,1 |  | 1.98 | [21 empty] | VV | 0
17 | 968062456R00 | Vybourání dřevěných rámů dveřních zárubní, plochy přes 2 m2 | m2 | 2.53 |  | 0 |  | 0 |  | 0 | 21 | 0 | 0.001 | 0 | 0.067 | 0.17 | 801-3 | RTS 18/ I | RTS 18/ I | 0.533 | 1.35 |  |  |  |  | POL1_
|  | včetně pomocného lešení o výšce podlahy do 1900 mm a pro zatížení do 1,5 kPa (150 kg/m2), | [23 empty] | SPI
|  | 1,1*2,3 |  | 2.53 | [21 empty] | VV | 0
18 | 968095001R00 | Vybourání vnitřních parapetů dřevěných, šířky do 25 cm, | m | 21.82 |  | 0 |  | 0 |  | 0 | 21 | 0 | 0.006 | 0.13 | 0.01113 | 0.24 | 801-3 | RTS 18/ I | RTS 18/ I | 0.083 | 1.81 |  |  |  |  | POL1_
|  | 1NP : 1,83+1,83+1,3+1,3+0,3+1,1+1,3 |  | 8.96 | [21 empty] | VV | 0
|  | 2NP : 1,83+1,83+0,9+1,3+0,3+0,3+1,1+1,3 |  | 8.86 | [21 empty] | VV | 0
|  | 3NP : 1,5+1,2+1,3 |  | 4 | [21 empty] | VV | 0
Díl: | 99 | Staveništní přesun hmot |  |  |  | 0 |  | 0 |  | 0 |  | 0 |  | 0 |  | 0 |  |  |  |  | 2.72 |  |  |  |  | DIL
19 | 998011002R00 | Přesun hmot pro budovy s nosnou konstrukcí zděnou výšky přes 6 do 12 m | t | 8.8453 |  | 0 |  | 0 |  | 0 | 21 | 0 | 0 | 0 | 0 | 0 | 801-1 | RTS 18/ I | RTS 18/ I | 0.307 | 2.72 |  |  |  |  | POL7_
|  | přesun hmot pro budovy občanské výstavby (JKSO 801), budovy pro bydlení (JKSO 803) budovy pro výrobu a služby (JKSO 812) s nosnou svislou konstrukcí zděnou z cihel nebo tvárnic nebo kovovou | [23 empty] | SPI |  | přesun hmot pro budovy občanské výstavby (JKSO 801), budovy pro bydlení (JKSO 803) budovy pro výrobu a služby (JKSO 812) s nosnou svislou konstrukcí zděnou z cihel nebo tvárnic nebo kovovou
20 | 180456181100R | Montážní plošina na autopod. MP-16 (A 31) | Sh | 20 |  | 0 |  | 0 |  | 0 | 21 | 0 | 0 | 0 | 0 | 0 | STROJ | RTS 18/ I | RTS 18/ I | 0 | 0 |  |  |  |  | POL6_
Díl: | 764 | Konstrukce klempířské |  |  |  | 0 |  | 0 |  | 0 |  | 0 |  | 0.06 |  | 0.03 |  |  |  |  | 20.67 |  |  |  |  | DIL
21 | 764410250RT2 | Oplechování parapetů z pozinkovaného plechu výroba a montáž rš 330 mm | m | 22.82 |  | 0 |  | 0 |  | 0 | 21 | 0 | 0.00284 | 0.06 | 0 | 0 | 800-764 | RTS 18/ I | RTS 18/ I | 0.81765 | 18.66 |  |  |  |  | POL1_
|  | včetně rohů | [23 empty] | SPI
|  | 1NP : 1,83+1,83+1,3+1,3+0,3+1,1+1,3 |  | 8.96 | [21 empty] | VV | 0
|  | 2NP : 1,83+1,83+0,9+1,3+0,3+1,3+1,1+1,3 |  | 9.86 | [21 empty] | VV | 0
|  | 3NP : 1,5+1,2+1,3 |  | 4 | [21 empty] | VV | 0
22 | 764410850R00 | Demontáž oplechování parapetů rš od 100 do 330 mm | m | 21.82 |  | 0 |  | 0 |  | 0 | 21 | 0 | 0 | 0 | 0.00135 | 0.03 | 800-764 | RTS 18/ I | RTS 18/ I | 0.092 | 2.01 |  |  |  |  | POL1_
|  | Položka pořadí 18 : 21,82000 |  | 21.82 | [21 empty] | VV | 5
23 | 998764202R00 | Přesun hmot pro konstrukce klempířské v objektech výšky do 12 m | % |  |  | 0 |  | 0 |  | 0 | 21 | 0 | 0 | 0 | 0 | 0 | 800-764 | RTS 18/ I | RTS 18/ I | 0 | 0 |  |  |  |  | POL7_
|  | 50 m vodorovně | [23 empty] | SPI
Díl: | 766 | Konstrukce truhlářské |  |  |  | 0 |  | 0 |  | 0 |  | 0 |  | 0.33 |  | 0 |  |  |  |  | 113.01 |  |  |  |  | DIL
24 | 766601211RT3 | Těsnění připojovací spáry spára ostění, interiér - fólie parotěsná šířky 100 mm samolepicí, výplň PU pěnou, exteriér - páska paropropustná šířky 20 mm, tl. 3/15 mm expanzní, | m | 124.64 |  | 0 |  | 0 |  | 0 | 21 | 0 | 0 | 0 | 0 | 0 | 800-766 | RTS 18/ I | RTS 18/ I | 0.26 | 32.41 |  |  |  |  | POL1_
|  | Položka pořadí 25 : 124,64000 |  | 124.64 | [21 empty] | VV | 5
25 | 766711001R00 | Montáž otvorových prvků plastových oken a balkonových dveří, | m | 124.64 |  | 0 |  | 0 |  | 0 | 21 | 0 | 2e-05 | 0 | 0 | 0 | 800-766 | RTS 18/ I | RTS 18/ I | 0.468 | 58.33 |  |  |  |  | POL1_
|  | Pohled přední : 4*(1,83+1,83+2+2) |  | 30.64 | [21 empty] | VV | 0
|  | (0,9+0,9+2+2+1,8+1,8+1,5+1,5+1,2+1,2+1,8+1,8) |  | 18.4 | [21 empty] | VV | 0
|  | Pohled zadní : (1,3+1,3+2+2+0,3+0,3+1,1+1,1+1,3+1,3+2+2+1,1+1,1+2+2+1,3+1,3+1,8+1,8) |  | 28.4 | [21 empty] | VV | 0
|  | (1,3+1,3+2+2+0,3+0,3+1,1+1,1+1,3+1,3+2+2+1,1+1,1+2+2+1,3+1,3+1,8+1,8) |  | 28.4 | [21 empty] | VV | 0
|  | (0,8+0,8+0,4+0,4+1,3+1,3+1,8+1,8) |  | 8.6 | [21 empty] | VV | 0
|  | Vnitřní okno : 3*(0,6+0,6+1,1+1,1) |  | 10.2 | [21 empty] | VV | 0
26 | 766711021R00 | Montáž otvorových prvků plastových vstupních dveří, | m | 6.8 |  | 0 |  | 0 |  | 0 | 21 | 0 | 2e-05 | 0 | 0 | 0 | 800-766 | RTS 18/ I | RTS 18/ I | 0.757 | 5.15 |  |  |  |  | POL1_
|  | 1,1+1,1+2,3+2,3 |  | 6.8 | [21 empty] | VV | 0
27 | 766694113R00 | Ostatní montáž parapetních desek dřevěných pro jakékoliv upevnění šířky do 300 mm, délky přes 1600 do 2600 mm | kus | 23.12 |  | 0 |  | 0 |  | 0 | 21 | 0 | 2e-05 | 0 | 0 | 0 | 800-766 | RTS 18/ I | RTS 18/ I | 0.74034 | 17.12 |  |  |  |  | POL1_
|  | Položka pořadí 18 : 21,82000 |  | 21.82 | [21 empty] | VV | 5
|  | 1,3 |  | 1.3 | [21 empty] | VV | 0
28 | 60775314R | parapet vnitřní š = 300 mm; materiál - povrch laminátová fólie CPL; materiál - jádro vlhkuodolná DTD; dekor bílý | m | 23.12 |  | 0 |  | 0 |  | 0 | 21 | 0 | 0.00364 | 0.08 | 0 | 0 | SPCM | RTS 18/ I | RTS 18/ I | 0 | 0 |  |  |  |  | POL3_
|  | Položka pořadí 18 : 21,82000 |  | 21.82 | [21 empty] | VV | 5
|  | 1,3 |  | 1.3 | [21 empty] | VV | 0
29 | 766 - T01 | Okno z eurohranolu napojovaný 3křídlé s nadsvětlíkem 1830x2000, otevíravé-sklopné, trojsklo, mikroventilace, Uw=0,78W/m2.K | ks | 4 |  | 0 |  | 0 |  | 0 | 21 | 0 | 0.05 | 0.2 | 0 | 0 |  | Vlastní | Indiv | 0 | 0 |  |  |  |  | POL3_
|  | Rám ze smrku min 92mm | [23 empty] | POP
|  | PÚ - impregnace + vysokotlaká nástřik , barva bílá | [23 empty] | POP
|  | Klika bílá | [23 empty] | POP
|  | Dělení oken, dílčí rozměry a otevírání viz Výpis prvků | [23 empty] | POP
30 | 766 - T02 | Okno z eurohranolu napojovaný 1křídlé s nadsvětlíkem 900x2000, otevíravé-sklopné, trojsklo, mikroventilace, Uw=0,78W/m2.K | ks | 1 |  | 0 |  | 0 |  | 0 | 21 | 0 | 0 | 0 | 0 | 0 |  | Vlastní | Indiv | 0 | 0 |  |  |  |  | POL3_
|  | Rám ze smrku min 92mm | [23 empty] | POP
|  | PÚ - impregnace + vysokotlaká nástřik , barva bílá | [23 empty] | POP
|  | Klika bílá | [23 empty] | POP
|  | Dělení oken, dílčí rozměry a otevírání viz Výpis prvků | [23 empty] | POP
31 | 766 - T03 | Okno z eurohranolu napojovaný 2křídlé s nadsvětlíkem 1500x1800, otevíravé-sklopné, trojsklo, mikroventilace, Uw=0,78W/m2.K | ks | 1 |  | 0 |  | 0 |  | 0 | 21 | 0 | 0 | 0 | 0 | 0 |  | Vlastní | Indiv | 0 | 0 |  |  |  |  | POL3_
|  | Rám ze smrku min 92mm | [23 empty] | POP
|  | PÚ - impregnace + vysokotlaká nástřik , barva bílá | [23 empty] | POP
|  | Klika bílá | [23 empty] | POP
|  | Dělení oken, dílčí rozměry a otevírání viz Výpis prvků | [23 empty] | POP
32 | 766 - T04 | Okno z eurohranolu napojovaný 2křídlé s nadsvětlíkem 1200x1800 otevíravé-sklopné, trojsklo, mikroventilace, Uw=0,78W/m2.K | ks | 1 |  | 0 |  | 0 |  | 0 | 21 | 0 | 0 | 0 | 0 | 0 |  | Vlastní | Indiv | 0 | 0 |  |  |  |  | POL3_
|  | Rám ze smrku min 92mm | [23 empty] | POP
|  | PÚ - impregnace + vysokotlaká nástřik , barva bílá | [23 empty] | POP
|  | Klika bílá | [23 empty] | POP
|  | Dělení oken, dílčí rozměry a otevírání viz Výpis prvků | [23 empty] | POP
33 | 766 - T05 | Okno z eurohranolu napojovaný 2křídlé s nadsvětlíkem 1300x2000, otevíravé-sklopné, trojsklo, mikroventilace, Uw=0,78W/m2.K | ks | 4 |  | 0 |  | 0 |  | 0 | 21 | 0 | 0 | 0 | 0 | 0 |  | Vlastní | Indiv | 0 | 0 |  |  |  |  | POL3_
|  | Rám ze smrku min 92mm | [23 empty] | POP
|  | PÚ - impregnace + vysokotlaká nástřik , barva bílá | [23 empty] | POP
|  | Klika bílá | [23 empty] | POP
|  | Dělení oken, dílčí rozměry a otevírání viz Výpis prvků | [23 empty] | POP
34 | 766 - T06 | Okno z eurohranolu napojovaný 1křídlé s nadsvětlíkem 300x1100, otevíravé-sklopné, trojsklo, mikroventilace, Uw=0,78W/m2.K | ks | 2 |  | 0 |  | 0 |  | 0 | 21 | 0 | 0 | 0 | 0 | 0 |  | Vlastní | Indiv | 0 | 0 |  |  |  |  | POL3_
|  | Rám ze smrku min 92mm | [23 empty] | POP
|  | PÚ - impregnace + vysokotlaká nástřik , barva bílá | [23 empty] | POP
|  | Klika bílá | [23 empty] | POP
|  | Dělení oken, dílčí rozměry a otevírání viz Výpis prvků | [23 empty] | POP
35 | 766 - T07 | Okno z eurohranolu napojovaný 2křídlé s nadsvětlíkem 1100x1800, otevíravé-sklopné, trojsklo, mikroventilace, Uw=0,78W/m2.K | ks | 2 |  | 0 |  | 0 |  | 0 | 21 | 0 | 0 | 0 | 0 | 0 |  | Vlastní | Indiv | 0 | 0 |  |  |  |  | POL3_
|  | Rám ze smrku min 92mm | [23 empty] | POP
|  | PÚ - impregnace + vysokotlaká nástřik , barva bílá | [23 empty] | POP
|  | Klika bílá | [23 empty] | POP
|  | Dělení oken, dílčí rozměry a otevírání viz Výpis prvků | [23 empty] | POP
36 | 766 - T08 | Okno z eurohranolu napojovaný 2křídlé s nadsvětlíkem 1300x1800, otevíravé-sklopné, trojsklo, mikroventilace, Uw=0,78W/m2.K | ks | 2 |  | 0 |  | 0 |  | 0 | 21 | 0 | 0 | 0 | 0 | 0 |  | Vlastní | Indiv | 0 | 0 |  |  |  |  | POL3_
|  | Rám ze smrku min 92mm | [23 empty] | POP
|  | PÚ - impregnace + vysokotlaká nástřik , barva bílá | [23 empty] | POP
|  | Klika bílá | [23 empty] | POP
|  | Dělení oken, dílčí rozměry a otevírání viz Výpis prvků | [23 empty] | POP
37 | 766 - T09 | Okno z eurohranolu napojovaný 1křídlé 800x400, sklopné, trojsklo, mikroventilace, Uw=0,78W/m2.K | ks | 1 |  | 0 |  | 0 |  | 0 | 21 | 0 | 0 | 0 | 0 | 0 |  | Vlastní | Indiv | 0 | 0 |  |  |  |  | POL3_
|  | Rám ze smrku min 92mm | [23 empty] | POP
|  | PÚ - impregnace + vysokotlaká nástřik , barva bílá | [23 empty] | POP
|  | Klika bílá | [23 empty] | POP
|  | Dělení oken, dílčí rozměry a otevírání viz Výpis prvků | [23 empty] | POP
38 | 766 - T10 | Plastové okno 1křídlé 600x1100 otevíravé-sklopné,dvojsklo, mikroventilace, Uw=1,2W/m2.K | ks | 3 |  | 0 |  | 0 |  | 0 | 21 | 0 | 0 | 0 | 0 | 0 |  | Vlastní | Indiv | 0 | 0 |  |  |  |  | POL3_
39 | 766 - T11 | Dveře z eurohranolu napojovaný 1křídlé 1100x2300 | kus | 1 |  | 0 |  | 0 |  | 0 | 21 | 0 | 0.0465 | 0.05 | 0 | 0 |  | Vlastní | Indiv | 0 | 0 |  |  |  |  | POL3_
|  | Rám ze smrku min 92mm | [23 empty] | POP
|  | PÚ - impregnace + vysokotlaká nástřik , barva bílá | [23 empty] | POP
|  | Klika bílá | [23 empty] | POP
|  | Dělení oken, dílčí rozměry a otevírání viz Výpis prvků | [23 empty] | POP
40 | 998766202R00 | Přesun hmot pro konstrukce truhlářské v objektech výšky do 12 m | % |  |  | 0 |  | 0 |  | 0 | 21 | 0 | 0 | 0 | 0 | 0 | 800-766 | RTS 18/ I | RTS 18/ I | 0 | 0 |  |  |  |  | POL7_
|  | 50 m vodorovně | [23 empty] | SPI
Díl: | 767 | Konstrukce zámečnické |  |  |  | 0 |  | 0 |  | 0 |  | 0 |  | 0 |  | 0.05 |  |  |  |  | 4.37 |  |  |  |  | DIL
41 | 767996801R00 | Demontáž ostatních doplňků staveb atypických konstrukcí o hmotnosti přes 20 do 50 kg | kg | 45 |  | 0 |  | 0 |  | 0 | 21 | 0 | 5e-05 | 0 | 0.001 | 0.05 | 800-767 | RTS 18/ I | RTS 18/ I | 0.097 | 4.37 |  |  |  |  | POL1_
Díl: | 784 | Malby |  |  |  | 0 |  | 0 |  | 0 |  | 0 |  | 0.01 |  | 0 |  |  |  |  | 7.34 |  |  |  |  | DIL
42 | 784191101R00 | Příprava povrchu Penetrace (napouštění) podkladu disperzní, jednonásobná | m2 | 54.64 |  | 0 |  | 0 |  | 0 | 21 | 0 | 7e-05 | 0 | 0 | 0 | 800-784 | RTS 18/ I | RTS 18/ I | 0.03248 | 1.77 |  |  |  |  | POL1_
|  | Pohled přední : 4*0,5*(1,83+2+2) |  | 11.66 | [21 empty] | VV | 0
|  | 0,5*(0,9+2+2+1,8+1,8+1,5+1,2+1,8+1,8) |  | 7.4 | [21 empty] | VV | 0
|  | Pohled zadní : 0,5*(1,3+2+2+0,3+1,1+1,1+1,3+2+2+1,1+2+2+1,3+1,8+1,8) |  | 11.55 | [21 empty] | VV | 0
|  | 0,5*(1,3+2+2+0,3+1,1+1,1+1,3+2+2+1,1+2+2+1,3+1,8+1,8) |  | 11.55 | [21 empty] | VV | 0
|  | 0,5*(0,8+0,4+0,4+0,8+1,3+1,8+1,8) |  | 3.65 | [21 empty] | VV | 0
|  | Vnitřní okno : 3*0,5*(0,6+0,6+1,1+1,1) |  | 5.1 | [21 empty] | VV | 0
|  | 0,5*(1,1+2,3+2,3) |  | 2.85 | [21 empty] | VV | 0
|  | 0,8*1,1 |  | 0.88 | [21 empty] | VV | 0
43 | 784195112R00 | Malby z malířských směsí hlinkových, , bělost 77 %, dvojnásobné | m2 | 54.64 |  | 0 |  | 0 |  | 0 | 21 | 0 | 0.00014 | 0.01 | 0 | 0 | 800-784 | RTS 18/ I | RTS 18/ I | 0.10191 | 5.57 |  |  |  |  | POL1_
|  | Pohled přední : 4*0,5*(1,83+2+2) |  | 11.66 | [21 empty] | VV | 0
|  | 0,5*(0,9+2+2+1,8+1,8+1,5+1,2+1,8+1,8) |  | 7.4 | [21 empty] | VV | 0
|  | Pohled zadní : 0,5*(1,3+2+2+0,3+1,1+1,1+1,3+2+2+1,1+2+2+1,3+1,8+1,8) |  | 11.55 | [21 empty] | VV | 0
|  | 0,5*(1,3+2+2+0,3+1,1+1,1+1,3+2+2+1,1+2+2+1,3+1,8+1,8) |  | 11.55 | [21 empty] | VV | 0
|  | 0,5*(0,8+0,4+0,4+0,8+1,3+1,8+1,8) |  | 3.65 | [21 empty] | VV | 0
|  | Vnitřní okno : 3*0,5*(0,6+0,6+1,1+1,1) |  | 5.1 | [21 empty] | VV | 0
|  | 0,5*(1,1+2,3+2,3) |  | 2.85 | [21 empty] | VV | 0
|  | 0,8*1,1 |  | 0.88 | [21 empty] | VV | 0
Díl: | D96 | Přesuny suti a vybouraných hmot |  |  |  | 0 |  | 0 |  | 0 |  | 0 |  | 0 |  | 0 |  |  |  |  | 12.93 |  |  |  |  | DIL
44 | 979011211R00 | Svislá doprava suti a vybouraných hmot nošením za prvé podlaží nad základním podlažím | t | 2.8698 |  | 0 |  | 0 |  | 0 | 21 | 0 | 0 | 0 | 0 | 0 | 801-3 | RTS 18/ I | RTS 18/ I | 2.009 | 5.77 |  |  |  |  | POL8_
45 | 979011219R00 | Svislá doprava suti a vybouraných hmot nošením příplatek zakaždé další podlaží nad prvním základním podlažím | t | 2.8698 |  | 0 |  | 0 |  | 0 | 21 | 0 | 0 | 0 | 0 | 0 | 801-3 | RTS 18/ I | RTS 18/ I | 0.959 | 2.75 |  |  |  |  | POL8_
46 | 979081111R00 | Odvoz suti a vybouraných hmot na skládku do 1 km | t | 2.8698 |  | 0 |  | 0 |  | 0 | 21 | 0 | 0 | 0 | 0 | 0 | 801-3 | RTS 18/ I | RTS 18/ I | 0.49 | 1.41 |  |  |  |  | POL8_
47 | 979081121R00 | Odvoz suti a vybouraných hmot na skládku příplatek za každý další 1 km | t | 2.8698 |  | 0 |  | 0 |  | 0 | 21 | 0 | 0 | 0 | 0 | 0 | 801-3 | RTS 18/ I | RTS 18/ I | 0 | 0 |  |  |  |  | POL8_
48 | 979082111R00 | Vnitrostaveništní doprava suti a vybouraných hmot do 10 m | t | 2.8698 |  | 0 |  | 0 |  | 0 | 21 | 0 | 0 | 0 | 0 | 0 | 801-3 | RTS 18/ I | RTS 18/ I | 0.942 | 2.7 |  |  |  |  | POL8_
49 | 979082121R00 | Vnitrostaveništní doprava suti a vybouraných hmot příplatek k ceně za každých dalších 5 m | t | 2.8698 |  | 0 |  | 0 |  | 0 | 21 | 0 | 0 | 0 | 0 | 0 | 801-3 | RTS 18/ I | RTS 18/ I | 0.105 | 0.3 |  |  |  |  | POL8_
50 | 979990162R00 | Poplatek za skládku dřevo+sklo | t | 2.8698 |  | 0 |  | 0 |  | 0 | 21 | 0 | 0 | 0 | 0 | 0 | 801-3 | RTS 18/ I | RTS 18/ I | 0 | 0 |  |  |  |  | POL8_
Díl: | VN | Vedlejší náklady |  |  |  | 0 |  | 0 |  | 0 |  | 0 |  | 0 |  | 0 |  |  |  |  | 0 |  |  |  |  | DIL
51 | 005121010R | Vybudování zařízení staveniště | Soubor | 1 |  | 0 |  | 0 |  | 0 | 21 | 0 | 0 | 0 | 0 | 0 |  | RTS 18/ I | Indiv | 0 | 0 |  |  |  |  | POL99_2
52 | 005122010R | Provoz objednatele | Soubor | 1 |  | 0 |  | 0 |  | 0 | 21 | 0 | 0 | 0 | 0 | 0 |  | RTS 18/ I | Indiv | 0 | 0 |  |  |  |  | POL99_1
Díl: | ON | Ostatní náklady |  |  |  | 0 |  | 0 |  | 0 |  | 0 |  | 0 |  | 0 |  |  |  |  | 0 |  |  |  |  | DIL
53 | 004111020R | Vypracování projektové dokumentace | Soubor | 1 |  | 0 |  | 0 |  | 0 | 21 | 0 | 0 | 0 | 0 | 0 |  | RTS 18/ I | Indiv | 0 | 0 |  |  |  |  | POL99_2
54 | 005211010R | Předání a převzetí staveniště | Soubor | 1 |  | 0 |  | 0 |  | 0 | 21 | 0 | 0 | 0 | 0 | 0 |  | RTS 18/ I | Indiv | 0 | 0 |  |  |  |  | POL99_2
55 | 005211040R | Užívání veřejných ploch a prostranství | Soubor | 1 |  | 0 |  | 0 |  | 0 | 21 | 0 | 0 | 0 | 0 | 0 |  | RTS 18/ I | Indiv | 0 | 0 |  |  |  |  | POL99_2
56 | 005211030R | Dočasná dopravní opatření | Soubor | 1 |  | 0 |  | 0 |  | 0 | 21 | 0 | 0 | 0 | 0 | 0 |  | RTS 18/ I | Indiv | 0 | 0 |  |  |  |  | POL99_2
57 | 005261030R | Finanční rezerva | Soubor | 1 |  | 0 |  | 0 |  | 0 | 21 | 0 | 0 | 0 | 0 | 0 |  | RTS 18/ I | Indiv | 0 | 0 |  |  |  |  | POL99_2
[24 empty] | 15 | 21
| Celkem |  |  |  |  | 0 | [17 empty] | 0 | 0 | SUM
END