## List1
POLOŽKOVÝ ROZPOČET
Instalace vnitřní plošiny v objektu 8. ZŠ Čs. Armády 570, Frýdek - Místek |  |  |  |  | Datum:16.10. 2019
Objekt: 8. ZŠ Frýdek - Místek |  |  |  |  | Projektant: Patrik Pavlásek
Část:plošina technologie, šachta + montáž |  |  |  |  | Zpracoval: Ing. David Gřundil
Objednatel: CIVIL PROJECTS s.r.o., Malý Koloredov 2377, 738 02 Frýdek - Místek
P.Č. | KCN | Kód položky | Popis položky | MJ | Množství | Cena | Cena
|  | Figura | Výkaz výměr |  | celkem | jednotková | celkem
1 |  |  | Projektová dokumentace skutečného stavu | ks | 1 | 0 | 0
2 |  |  | Technologie plošiny | ks | 1 | 0 | 0
Svislá plošina pro dopravu osob 400 kg, neprůchozí , 3/3 stanice,
rychlost 0,15 m/s, zdvih 7,26 m
Rozměr kabiny: 1000 x 1250 x 2100 mm, automatické dveře BUS 900 x 2000 mm,
v provedení NEREZ, šachtení dveře ruční 900 x 2000 mm s prosklení v provedení
KOMAXIT RAL
Strojovna v kompaktní skříni v budově v blízkosti plošiny.
3 |  |  | Šachta plošiny
|  |  | Hliníková šroubovaná samonosná konstrukce, výplň bezpečnostní sklo. | ks | 1 | 0 | 0
3 |  |  | Montáž plošiny a šachty | á | 1 | 0 | 0
4 |  |  | Doprava a přesun dílů | ks | 1 | 0 | 0
5 |  |  | Postavené lešení ve výtahové šachtě pro montáž | á | 1 | 0 | 0
6 |  |  | Odvoz a likvidace odpadu | ks | 1 | 0 | 0
7 |  |  | Zařízení staveniště + úhrada energii - elektřina + voda | á | 1 | 0 | 0
8 |  |  | Zkoužky po montáži, revize, cedulky, | ks | 1 | 0 | 0
štítky, návody
|  |  | celkem |  |  |  | 0
|  |  | Cena celkem za výtah bez DPH 21% |  |  |  | 0
|  |  | DPH 21% |  |  |  | 0
|  |  | Cena celkem za opravu s DPH 21% |  |  |  | 0