## Pokyny pro vyplnění
Pokyny pro vyplnění
Ve všech listech tohoto souboru můžete měnit pouze buňky s modrým pozadím. Jedná se o tyto údaje : - údaje o firmě - jednotkové ceny položek zadané na maximálně dvě desetinná místa

## Stavba
#RTSROZP# | Soupis stavebních prací, dodávek a služeb
| Stavba: |  | B0007/2021 | Č.p. 1257, Zámecké náměstí, výměna střešní krytiny vč. světlíku
| Objekt: |  | SO01 | Výměna střešní krytiny
2354 | Rozpočet: |  | 1 | Výměna střešní krytiny
| Zadavatel |  | Statutární město Frýdek-Místek |  |  |  | IČO: | 00296643
|  |  | Radniční 1148 |  |  |  | DIČ: | CZ00296643
|  |  | 73801 | Frýdek-Místek-Frýdek
| Projektant: |  | OVAPROX s.r.o. |  |  |  | IČO: | 07855150
|  |  | U Cementárny 1303/16 |  |  |  | DIČ: | CZ07855150
|  |  | 70300 | Ostrava-Vítkovice
| Zhotovitel: | [5 empty] | IČO:
DIČ:
| Vypracoval: |  | Ing. Lukáš Kosub
| Rozpis ceny | [6 empty] | Celkem
HSV | HSV | [6 empty] | 0
PSV | PSV | [6 empty] | 0
MON | MON | [6 empty] | 0
VN | Vedlejší náklady | [6 empty] | 0
ON | Ostatní náklady | [6 empty] | 0
| Celkem | [6 empty] | 0
Rekapitulace daní
| Základ pro sníženou DPH |  |  | 15 | % | 0 |  |  | CZK
| Snížená DPH |  |  | 15 | % | 0 |  |  | CZK
| Základ pro základní DPH |  |  | 21 | % | 0 |  |  | CZK
| Základní DPH |  |  | 21 | % | 0 |  |  | CZK
0 | Zaokrouhlení |  |  |  |  | 0 |  |  | CZK
0 | Cena celkem bez DPH |  |  |  |  | 0 |  |  | CZK
| Cena celkem s DPH |  |  |  |  | 0 |  |  | CZK
|  | v |  |  | dne
|  |  | Za zhotovitele |  |  |  | Za objednatele
Rekapitulace dílčích částí
#CASTI>> | Číslo | Název |  |  | Základ pro sníženou DPH | Základ pro základní DPH | DPH celkem | Cena celkem | %
1 | Stavba |  |  |  | 0 | 0 |  | 0
2 |  | Stavební objekt
2 | SO01 | Výměna střešní krytiny |  |  | 0 | 0 |  | 0
3 | 1 | Výměna střešní krytiny -1 |  |  | 0 | 0 |  | 0
| Celkem za stavbu |  |  |  | 0 | 0 | 0 | 0 | 0
Rekapitulace dílů
| Číslo | Název |  |  | Typ dílu |  |  | Celkem | %
| 1 | Zemní práce |  |  | HSV |  |  | 0
| 4 | Vodorovné konstrukce |  |  | HSV |  |  | 0
| 62 | Úpravy povrchů vnější |  |  | HSV |  |  | 0
| 94 | Lešení a stavební výtahy |  |  | HSV |  |  | 0
| 96 | Bourání konstrukcí |  |  | HSV |  |  | 0
| 99 | Staveništní přesun hmot |  |  | HSV |  |  | 0
| 712 | Povlakové krytiny |  |  | PSV |  |  | 0
| 762 | Konstrukce tesařské |  |  | PSV |  |  | 0
| 763 | Dřevostavby |  |  | PSV |  |  | 0
| 764 | Konstrukce klempířské |  |  | PSV |  |  | 0
| 765 | Krytiny tvrdé |  |  | PSV |  |  | 0
| 767 | Konstrukce zámečnické |  |  | PSV |  |  | 0
| 783 | Nátěry |  |  | PSV |  |  | 0
| M21 | Elektromontáže |  |  | MON |  |  | 0
| D96 | Přesuny suti a vybouraných hmot |  |  | PSU |  |  | 0
| ON | Ostatní náklady |  |  | ON |  |  | 0
| Cena celkem | [6 empty] | 0 | 0
Note on D11: Název
Note on I11: IČO
Note on D12: Ulice
Note on I12: DIČ
Note on D13: PSČ
Note on E13: Místo

## VzorPolozky (hidden)
Položkový rozpočet
S:
O:
R:

## SO01 1 Pol
Položkový soupis prací a dodávek | [26 empty] | #TypZaznamu#
S: | B0007/2021 | Č.p. 1257, Zámecké náměstí, výměna střešní krytiny vč. světlíku | [24 empty] | STA
O: | SO01 | Výměna střešní krytiny | [21 empty] | STA |  |  | OBJ
R: | 1 | Výměna střešní krytiny -1 | [24 empty] | ROZ
P.č. | Číslo položky | Název položky | MJ | Množství | Cena / MJ | Celkem | Dodávka | Dodávka celk. | Montáž | Montáž celk. | DPH | Cena s DPH | Hmotnost / MJ | Hmotnost celk.(t) | Dem. hmotnost / MJ | Dem. hmotnost celk.(t) | Ceník | Cen. soustava / platnost | Cenová úroveň | Nhod / MJ | Nhod celk. | Dodavatel | Typ položky
Díl: | 1 | Zemní práce |  |  |  | 0 |  | 0 |  | 0 |  | 0 |  | 0 |  | 0 |  |  |  |  | 1.46 | [5 empty] | DIL
1 | 115201511R00 | Montáž a demontáž odpadního potrubí demontáž, DN 150 mm | m | 10.8 |  | 0 |  | 0 |  | 0 | 15 | 0 | 0 | 0 | 0 | 0 | 800-1 | RTS 21/ I | Indiv | 0.135 | 1.46 |  | Práce |  |  |  | POL1_
|  | při snižování hladiny podzemní vody soustavou čerpacích jehel, s tvarovkami pro všechny druhy potrubí a způsoby uložení, | [24 empty] | SPI | při snižování hladiny podzemní vody soustavou čerpacích jehel, s tvarovkami pro všechny druhy potrubí a způsoby uložení,
Díl: | 4 | Vodorovné konstrukce |  |  |  | 0 |  | 0 |  | 0 |  | 0 |  | 3.07 |  | 0 |  |  |  |  | 36.36 | [5 empty] | DIL
2 | 417321414R00 | Železobeton ztužujících pásů a věnců třídy C 25/30 | m3 | 0.648 |  | 0 |  | 0 |  | 0 | 15 | 0 | 2.5251 | 1.64 | 0 | 0 | 801-1 | RTS 21/ I | RTS 21/ I | 1.448 | 0.94 |  | Práce |  |  |  | POL1_
3 | 417351111R00 | Bednění bočnic ztužujících pásů a věnců včetně vzpěr obě strany, zřízení | m | 28.8 |  | 0 |  | 0 |  | 0 | 15 | 0 | 0.04965 | 1.43 | 0 | 0 | 801-1 | RTS 21/ I | RTS 21/ I | 0.94 | 27.07 |  | Práce |  |  |  | POL1_
4 | 417351113R00 | Bednění bočnic ztužujících pásů a věnců včetně vzpěr obě strany, odstranění | m | 28.8 |  | 0 |  | 0 |  | 0 | 15 | 0 | 0 | 0 | 0 | 0 | 801-1 | RTS 21/ I | RTS 21/ I | 0.29 | 8.35 |  | Práce |  |  |  | POL1_
Díl: | 62 | Úpravy povrchů vnější |  |  |  | 0 |  | 0 |  | 0 |  | 0 |  | 0.58 |  | 0 |  |  |  |  | 42.83 | [5 empty] | DIL
5 | 622319130RV1 | Zateplení fasády , expandovaným polystyrénem, tloušťky 50 mm, zakončené stěrkou s výztužnou tkaninou, | m2 | 28.305 |  | 0 |  | 0 |  | 0 | 15 | 0 | 0.0085 | 0.24 | 0 | 0 | 801-1 | RTS 21/ I | RTS 21/ I | 0.857 | 24.26 |  | Práce |  |  |  | POL1_
|  | nanesení lepicího tmelu na izolační desky, nalepení desek, zajištění talířovými hmoždinkami (6 ks/m2), přebroušení desek EPS, nebo kašírování u minerálních desek, natažení stěrky, vtlačení výztužné tkaniny, přehlazení stěrky. Další vrstvy podle popisu položky. | [24 empty] | SPI | nanesení lepicího tmelu na izolační desky, nalepení desek, zajištění talířovými hmoždinkami (6 ks/m2), přebroušení desek EPS, nebo kašírování u minerálních desek, natažení stěrky, vtlačení výztužné tkaniny, přehlazení stěrky. Další vrstvy podle popisu položky.
|  | Včetně rohových lišt na hranách budov. | [24 empty] | SPI
6 | 627452641RT1 | Oprava spárování zdiva stěn a dlažeb komínového nad střechou v množství opravované plochy přes 30 do 40 % , cementovou matlou | m2 | 44.1 |  | 0 |  | 0 |  | 0 | 15 | 0 | 0.00763 | 0.34 | 0 | 0 | 801-4 | RTS 21/ I | Indiv | 0.421 | 18.57 |  | Práce |  |  |  | POL1_
|  | spárovací hmotou včetně vysekání a vyčištění spár, bez pomocného lešení, | [24 empty] | SPI
7 | 620000002RV1 | Oprava komínových hlav | ks | 4 |  | 0 |  | 0 |  | 0 | 15 | 0 | 0 | 0 | 0 | 0 |  | Vlastní | Indiv | 0 | 0 |  | Práce |  |  |  | POL1_
Díl: | 94 | Lešení a stavební výtahy |  |  |  | 0 |  | 0 |  | 0 |  | 0 |  | 4.23 |  | 0 |  |  |  |  | 50.91 | [5 empty] | DIL
8 | 941941032R00 | Montáž lešení lehkého pracovního řadového s podlahami šířky od 0,80 do 1,00 m, výšky přes 10 do 30 m | m2 | 210.4 |  | 0 |  | 0 |  | 0 | 15 | 0 | 0.01838 | 3.87 | 0 | 0 | 800-3 | RTS 21/ I | RTS 21/ I | 0.123 | 25.88 |  | Práce |  |  |  | POL1_
|  | včetně kotvení | [24 empty] | SPI
9 | 941941192R00 | Montáž lešení lehkého pracovního řadového s podlahami příplatek za každý další i započatý měsíc použití lešení šířky šířky od 0,80 do 1,00 m a výšky přes 10 do 30 m | m2 | 210.4 |  | 0 |  | 0 |  | 0 | 15 | 0 | 0.00082 | 0.17 | 0 | 0 | 800-3 | RTS 21/ I | RTS 21/ I | 0.006 | 1.26 |  | Práce |  |  |  | POL1_
|  | včetně kotvení | [24 empty] | SPI
10 | 941941832R00 | Demontáž lešení lehkého řadového s podlahami šířky od 0,8 do 1 m, výšky přes 10 do 30 m | m2 | 210.4 |  | 0 |  | 0 |  | 0 | 15 | 0 | 0 | 0 | 0 | 0 | 800-3 | RTS 21/ I | RTS 21/ I | 0.105 | 22.09 |  | Práce |  |  |  | POL1_
11 | 944945012R00 | Montáž záchytné stříšky šířky do 2 m | m | 8 |  | 0 |  | 0 |  | 0 | 15 | 0 | 0.02191 | 0.18 | 0 | 0 | 800-3 | RTS 21/ I | RTS 21/ I | 0.203 | 1.62 |  | Práce |  |  |  | POL1_
12 | 944945192R00 | Montáž záchytné stříšky příplatek k ceně za každý další i započatý měsíc použití záchytné stříšky šířky do 2 m | m | 8 |  | 0 |  | 0 |  | 0 | 15 | 0 | 0.00176 | 0.01 | 0 | 0 | 800-3 | RTS 21/ I | RTS 21/ I | 0.008 | 0.06 |  | Práce |  |  |  | POL1_
Díl: | 96 | Bourání konstrukcí |  |  |  | 0 |  | 0 |  | 0 |  | 0 |  | 0 |  | 0.15 |  |  |  |  | 2.46 | [5 empty] | DIL
13 | 966043121RV1 | Bourání říms z betonu tl. 15 cm, vyložení 25 cm | m2 | 2.8325 |  | 0 |  | 0 |  | 0 | 15 | 0 | 0 | 0 | 0.053 | 0.15 |  | Vlastní | Indiv | 0.87 | 2.46 |  | Práce |  |  |  | POL1_
Díl: | 99 | Staveništní přesun hmot |  |  |  | 0 |  | 0 |  | 0 |  | 0 |  | 0 |  | 0 |  |  |  |  | 2.42 | [5 empty] | DIL
14 | 998011002R00 | Přesun hmot pro budovy s nosnou konstrukcí zděnou výšky přes 6 do 12 m | t | 7.8723 |  | 0 |  | 0 |  | 0 | 15 | 0 | 0 | 0 | 0 | 0 | 801-1 | RTS 21/ I | RTS 21/ I | 0.307 | 2.42 |  | Přesun hmot |  |  |  | POL7_
|  | přesun hmot pro budovy občanské výstavby (JKSO 801), budovy pro bydlení (JKSO 803) budovy pro výrobu a služby (JKSO 812) s nosnou svislou konstrukcí zděnou z cihel nebo tvárnic nebo kovovou | [24 empty] | SPI | přesun hmot pro budovy občanské výstavby (JKSO 801), budovy pro bydlení (JKSO 803) budovy pro výrobu a služby (JKSO 812) s nosnou svislou konstrukcí zděnou z cihel nebo tvárnic nebo kovovou
Díl: | 712 | Povlakové krytiny |  |  |  | 0 |  | 0 |  | 0 |  | 0 |  | 1.09 |  | 3.78 |  |  |  |  | 74.87 | [5 empty] | DIL
15 | 712351111RT1 | Povlakové krytiny střech do 10° samolepicími pásy 1 vrstva, bez dodávky materiálu | m2 | 236.16 |  | 0 |  | 0 |  | 0 | 15 | 0 | 0 | 0 | 0 | 0 | 800-711 | RTS 21/ I | RTS 21/ I | 0.207 | 48.89 |  | Práce |  |  |  | POL1_
16 | 712400831R00 | Odstranění povlakové krytiny a mechu na střechách šikmých přes 10 do 30° povlakové krytiny jednovrstvé, | m2 | 236.16 |  | 0 |  | 0 |  | 0 | 15 | 0 | 0 | 0 | 0.006 | 1.42 | 800-711 | RTS 21/ I | RTS 21/ I | 0.05 | 11.81 |  | Práce |  |  |  | POL1_
17 | 712400832R00 | Odstranění povlakové krytiny a mechu na střechách šikmých přes 10 do 30° povlakové krytiny dvouvrstvé, | m2 | 236.16 |  | 0 |  | 0 |  | 0 | 15 | 0 | 0 | 0 | 0.01 | 2.36 | 800-711 | RTS 21/ I | RTS 21/ I | 0.06 | 14.17 |  | Práce |  |  |  | POL1_
18 | 62857013R | pás izolační z modifikovaného asfaltu samolepicí; nosná vložka 4-kombinovaná spřažená vložka; horní strana speciální fólie; spodní strana stahovací fólie; tl. 3,0 mm | m2 | 271.584 |  | 0 |  | 0 |  | 0 | 15 | 0 | 0.004 | 1.09 | 0 | 0 | SPCM | RTS 21/ I | RTS 21/ I | 0 | 0 |  | Specifikace |  |  |  | POL3_
19 | 998712202R00 | Přesun hmot pro povlakové krytiny v objektech výšky přes 6 do 12 m | % |  |  | 0 |  | 0 |  | 0 | 15 | 0 | 0 | 0 | 0 | 0 | 800-711 | RTS 21/ I | RTS 21/ I | 0 | 0 |  | Přesun hmot |  |  |  | POL7_
|  | 50 m vodorovně | [24 empty] | SPI
Díl: | 762 | Konstrukce tesařské |  |  |  | 0 |  | 0 |  | 0 |  | 0 |  | 3.37 |  | 0 |  |  |  |  | 143.9 | [5 empty] | DIL
20 | 762322911RV8 | Dodávka a montáž fošny 50/250 - detail napojení na atiku | m | 29 |  | 0 |  | 0 |  | 0 | 15 | 0 | 0.00499 | 0.14 | 0 | 0 |  | Vlastní | RTS 21/ I | 0.156 | 4.52 |  | Práce |  |  |  | POL1_
21 | 762334161RV1 | M.vázan.krovů nepravidel.do 120 cm2 ocel. spojkami, včetně dodávky řeziva, fošny 6/10 cm | m | 532.8 |  | 0 |  | 0 |  | 0 | 15 | 0 | 0.00607 | 3.23 | 0 | 0 |  | Vlastní | RTS 21/ I | 0.2616 | 139.38 |  | Práce |  |  |  | POL1_
22 | 998762202R00 | Přesun hmot pro konstrukce tesařské v objektech výšky do 12 m | % |  |  | 0 |  | 0 |  | 0 | 15 | 0 | 0 | 0 | 0 | 0 | 800-762 | RTS 21/ I | RTS 21/ I | 0 | 0 |  | Přesun hmot |  |  |  | POL7_
|  | 50 m vodorovně | [24 empty] | SPI
Díl: | 763 | Dřevostavby |  |  |  | 0 |  | 0 |  | 0 |  | 0 |  | 3.91 |  | 0 |  |  |  |  | 70.45 | [5 empty] | DIL
23 | 763611232R00 | Montáž bednění střech, z desek tl. nad 18 mm, na P+D, šroubováním | m2 | 236.16 |  | 0 |  | 0 |  | 0 | 15 | 0 | 8e-05 | 0.02 | 0 | 0 | 800-763 | RTS 21/ I | RTS 21/ I | 0.2983 | 70.45 |  | Práce |  |  |  | POL1_
|  | vč. dodávky a montáže spojovacího materiálu | [24 empty] | SPI
24 | 60726017.AR | deska dřevoštěpková třívrstvá pro prostředí vlhké; strana nebroušená; hrana pero/drážka; tl = 25,0 mm | m2 | 247.968 |  | 0 |  | 0 |  | 0 | 15 | 0 | 0.0157 | 3.89 | 0 | 0 | SPCM | RTS 21/ I | RTS 21/ I | 0 | 0 |  | Specifikace |  |  |  | POL3_
25 | 998763201R00 | Přesun hmot dřevostaveb v objektech výšky do 6 m | % |  |  | 0 |  | 0 |  | 0 | 15 | 0 | 0 | 0 | 0 | 0 | 800-763 | RTS 21/ I | RTS 21/ I | 0 | 0 |  | Přesun hmot |  |  |  | POL7_
|  | 50 m vodorovně | [24 empty] | SPI
Díl: | 764 | Konstrukce klempířské |  |  |  | 0 |  | 0 |  | 0 |  | 0 |  | 0.7 |  | 0.4 |  |  |  |  | 322.24 | [5 empty] | DIL
26 | 764362391R00 | Střešní otvory z hliníkového plechu montáž střešního okna se zasklením sklem drátovým v krytině hladké a drážkové | kus | 2 |  | 0 |  | 0 |  | 0 | 15 | 0 | 0.0002 | 0 | 0 | 0 | 800-764 | RTS 21/ I | RTS 21/ I | 0.34914 | 0.7 |  | Práce |  |  |  | POL1_
27 | 764815810R00 | Ostatní prvky ke žlabům a odpadním troubám kotlík žlabový oválného tvaru o rozměru 310/100 mm, z lakovaného pozinkovaného plechu, , dodávka a montáž | kus | 1 |  | 0 |  | 0 |  | 0 | 15 | 0 | 0.0004 | 0 | 0 | 0 | 800-764 | RTS 21/ I | RTS 21/ I | 0.41 | 0.41 |  | Práce |  |  |  | POL1_
28 | 764775307R00 | Ostatní prvky ke střechám ochranná mřížka proti ptákům šířky 125 mm, , , dodávka a montáž | m | 30 |  | 0 |  | 0 |  | 0 | 15 | 0 | 0.00027 | 0.01 | 0 | 0 | 800-764 | RTS 21/ I | RTS 21/ I | 0.07705 | 2.31 |  | Práce |  |  |  | POL1_
29 | 764339830R00 | Demontáž lemování komínů, zděných ventilací a jiných střešních proniků na hladké krytině, v ploše, sklonu do 30° | m2 | 6.5 |  | 0 |  | 0 |  | 0 | 15 | 0 | 0 | 0 | 0.00721 | 0.05 | 800-764 | RTS 21/ I | RTS 21/ I | 0.1265 | 0.82 |  | Práce |  |  |  | POL1_
30 | 764352810R00 | Demontáž žlabů podokapních půlkruhových rovných, rš 330 mm, sklonu do 30° | m | 16 |  | 0 |  | 0 |  | 0 | 15 | 0 | 0 | 0 | 0.00336 | 0.05 | 800-764 | RTS 21/ I | RTS 21/ I | 0.069 | 1.1 |  | Práce |  |  |  | POL1_
31 | 764362810R00 | Demontáž střešních otvorů střešních oken a poklopů, na krytině hladké a drážkové, sklonu do 30° | kus | 4 |  | 0 |  | 0 |  | 0 | 15 | 0 | 0 | 0 | 0.02008 | 0.08 | 800-764 | RTS 21/ I | RTS 21/ I | 0.092 | 0.37 |  | Práce |  |  |  | POL1_
32 | 764430840R00 | Demontáž oplechování zdí a nadezdívek rš od 330 do 500 mm | m | 59.2 |  | 0 |  | 0 |  | 0 | 15 | 0 | 0 | 0 | 0.0023 | 0.14 | 800-764 | RTS 21/ I | RTS 21/ I | 0.1035 | 6.13 |  | Práce |  |  |  | POL1_
33 | 764454803R00 | Demontáž odpadních trub nebo součástí trub kruhových , o průměru 150 mm | m | 22.3 |  | 0 |  | 0 |  | 0 | 15 | 0 | 0 | 0 | 0.00356 | 0.08 | 800-764 | RTS 21/ I | RTS 21/ I | 0.0805 | 1.8 |  | Práce |  |  |  | POL1_
34 | 764774501RV1 | Falc.krytina z FeZn plechu v.20 m,svitky š.500 mm,do 30° PUR26MAT | m2 | 236.16 |  | 0 |  | 0 |  | 0 | 15 | 0 | 0.00226 | 0.53 | 0 | 0 |  | Vlastní | RTS 21/ I | 1.218 | 287.63 |  | Práce |  |  |  | POL1_
35 | 764775314RV1 | Střešní výlez rozměr 600x600 mm | kus | 2 |  | 0 |  | 0 |  | 0 | 15 | 0 | 0.00655 | 0.01 | 0 | 0 |  | Vlastní | RTS 21/ I | 1.4525 | 2.91 |  | Práce |  |  |  | POL1_
36 | 764-K1 | K1 - Okapní plech z FeZN 0,5mm plechu s povrchovou úpravou PUR26 mat r.š.165mm | m | 16 |  | 0 |  | 0 |  | 0 | 15 | 0 | 0 | 0 | 0 | 0 |  | Vlastní | Indiv | 0 | 0 |  | Práce |  |  |  | POL1_
37 | 764-K10 | K10 - Odvětravácí komínek kanalizace - plast s plecch. manžetou DN 75 vč. PP potrubí DN 75 1m,, 2x koleno 90st | ks | 3 |  | 0 |  | 0 |  | 0 | 15 | 0 | 0 | 0 | 0 | 0 |  | Vlastní | Indiv | 0 | 0 |  | Práce |  |  |  | POL1_
38 | 764-K11 | K11 - VZT ppotrubí FeZn s plechovou prostupovou manžetou 125mm, 2x koleno 90st., výfuková hlavice 125mm-pozink+komaxit RAL 3011 | ks | 1 |  | 0 |  | 0 |  | 0 | 15 | 0 | 0 | 0 | 0 | 0 |  | Vlastní | Indiv | 0 | 0 |  | Práce |  |  |  | POL1_
39 | 764-K12 | K12 - VZT potrubí FeZn+komaxit s plech. prostup manžetou 200mm, délka 11m, nasávací mřížky 500mm 4ks, potrubní diagonální ventilátor pr.200mms doběhem 10-20min, 900m3/hod, výfuková hlavice pr.200mm | soubor | 1 |  | 0 |  | 0 |  | 0 | 15 | 0 | 0 | 0 | 0 | 0 |  | Vlastní | Indiv | 0 | 0 |  | Práce |  |  |  | POL1_
40 | 764-K14 | K14 - Lemování střešního výlezu 600x600mm z FeZn plechu | ks | 2 |  | 0 |  | 0 |  | 0 | 15 | 0 | 0 | 0 | 0 | 0 |  | Vlastní | Kalkul | 0 | 0 |  | Práce |  |  |  | POL1_
41 | 764-K15 | K15, K16, K17, K18- Lemování komína z FeZn 0,5mm plechu s povrchovou úpravou PUR26 mat r.š.310+210mm | m2 | 7.02 |  | 0 |  | 0 |  | 0 | 15 | 0 | 0 | 0 | 0 | 0 |  | Vlastní | Indiv | 0 | 0 |  | Práce |  |  |  | POL1_
42 | 764-K19 | K19 - Stříška odvětrávací šachty z FeZn plechu 0,5mm s povrchovou úpravou PUR26 mat 1200x1150mm | ks | 2 |  | 0 |  | 0 |  | 0 | 15 | 0 | 0 | 0 | 0 | 0 |  | Vlastní | Indiv | 0 | 0 |  | Práce |  |  |  | POL1_
43 | 764-K2 | K2 - Oplechování okraje světlíku z FeZn 0,5mm plechu s povrchovou úpravou PUR26 mat r.š. 510mm | m | 12.4 |  | 0 |  | 0 |  | 0 | 15 | 0 | 0 | 0 | 0 | 0 |  | Vlastní | Indiv | 0 | 0 |  | Práce |  |  |  | POL1_
44 | 764-K20 | K20 - Kabelový prostup sintegrovanou plechovou manžetou pr. 50mm | ks | 1 |  | 0 |  | 0 |  | 0 | 15 | 0 | 0 | 0 | 0 | 0 |  | Vlastní | Indiv | 0 | 0 |  | Práce |  |  |  | POL1_
45 | 764-K3 | K3 - Žlab podokapní půlkulatý TiZn rš. 333 mm | m | 16 |  | 0 |  | 0 |  | 0 | 15 | 0 | 0.00261 | 0.04 | 0 | 0 |  | Vlastní | RTS 21/ I | 0.479 | 7.66 |  | Práce |  |  |  | POL1_
46 | 764-K3-1 | K3 - Čelo žlabu půlkulatého TiZn rš.333 mm | kus | 4 |  | 0 |  | 0 |  | 0 | 15 | 0 | 0.0003 | 0 | 0 | 0 |  | Vlastní | RTS 21/ I | 0.396 | 1.58 |  | Práce |  |  |  | POL1_
47 | 764-K4 | K4 - Koleno z Ti Zn 60°, kruhové, D 60 mm | kus | 2 |  | 0 |  | 0 |  | 0 | 15 | 0 | 0.00017 | 0 | 0 | 0 |  | Vlastní | RTS 21/ I | 0.09085 | 0.18 |  | Práce |  |  |  | POL1_
48 | 764-K4-1 | K4 - Svod z Ti Zn, kruhový, D 100 mm | m | 10.5 |  | 0 |  | 0 |  | 0 | 15 | 0 | 0.00159 | 0.02 | 0 | 0 |  | Vlastní | RTS 21/ I | 0.36455 | 3.83 |  | Práce |  |  |  | POL1_
49 | 764-K5 | K5 - Koleno z Ti Zn 60°, kruhové, D 60 mm | ks | 2 |  | 0 |  | 0 |  | 0 | 15 | 0 | 0 | 0 | 0 | 0 |  | Vlastní | Indiv | 0 | 0 |  | Práce |  |  |  | POL1_
50 | 764-K5-1 | K5 - Svod z Ti Zn, kruhový, D 100 mm | m | 13.2 |  | 0 |  | 0 |  | 0 | 15 | 0 | 0.00159 | 0.02 | 0 | 0 |  | Vlastní | RTS 21/ I | 0.36455 | 4.81 |  | Práce |  |  |  | POL1_
51 | 764-K6 | K6 - Hřebenáč světlíku z FeZn 0,5mm plechu s povrchovou úpravou PUR26 mat r.š. 300mm | m | 6.2 |  | 0 |  | 0 |  | 0 | 15 | 0 | 0 | 0 | 0 | 0 |  | Vlastní | Indiv | 0 | 0 |  | Práce |  |  |  | POL1_
52 | 764-K7 | K7 - krycí plech z FeZn 0,5mm plechu s povrchovou úpravou PUR26 mat r.š. 230mm | m | 28.2 |  | 0 |  | 0 |  | 0 | 15 | 0 | 0 | 0 | 0 | 0 |  | Vlastní | Indiv | 0 | 0 |  | Práce |  |  |  | POL1_
53 | 764-K8 | K8 - Oplechování atiky z FeZn 0,5mm plechu s povrchovou úpravou PUR26 mat r.š. 460mm | m | 28.2 |  | 0 |  | 0 |  | 0 | 15 | 0 | 0 | 0 | 0 | 0 |  | Vlastní | Indiv | 0 | 0 |  | Práce |  |  |  | POL1_
54 | 764-K9 | K9 - Odvětravácí komínek kanalizace - plast s plecch. manžetou DN 100 vč. PP potrubí DN 100 2m,, 2x koleno 90st. | ks | 2 |  | 0 |  | 0 |  | 0 | 15 | 0 | 0 | 0 | 0 | 0 |  | Vlastní | Indiv | 0 | 0 |  | Práce |  |  |  | POL1_
55 | 764-K13 | K13 - Okno střešní 76 x 120 cm, izolační trojsklo, výklopně sklopné, dřevěné,, barva bíla-červenohnědá vč. dodávky lemování | kus | 2 |  | 0 |  | 0 |  | 0 | 15 | 0 | 0.036 | 0.07 | 0 | 0 |  | Vlastní | Indiv | 0 | 0 |  | Specifikace |  |  |  | POL3_
56 | 998764202R00 | Přesun hmot pro konstrukce klempířské v objektech výšky do 12 m | % |  |  | 0 |  | 0 |  | 0 | 15 | 0 | 0 | 0 | 0 | 0 | 800-764 | RTS 21/ I | RTS 21/ I | 0 | 0 |  | Přesun hmot |  |  |  | POL7_
|  | 50 m vodorovně | [24 empty] | SPI
Díl: | 765 | Krytiny tvrdé |  |  |  | 0 |  | 0 |  | 0 |  | 0 |  | 0.14 |  | 0 |  |  |  |  | 40.15 | [5 empty] | DIL
57 | 765901185R00 | Fólie podstřešní vodotěsné plechových střech na bednění, s intergrovanými samolepicími okraji včetně kotvení sponami a přelepení svislých spojů tmelem | m2 | 236.16 |  | 0 |  | 0 |  | 0 | 15 | 0 | 0.00061 | 0.14 | 0 | 0 | 800-765 | RTS 21/ I | RTS 21/ I | 0.17 | 40.15 |  | Práce |  |  |  | POL1_
58 | 998765202R00 | Přesun hmot pro krytiny tvrdé v objektech výšky do 12 m | % |  |  | 0 |  | 0 |  | 0 | 15 | 0 | 0 | 0 | 0 | 0 | 800-765 | RTS 21/ I | RTS 21/ I | 0.023 | 0 |  | Přesun hmot |  |  |  | POL7_
|  | 50 m vodorovně | [24 empty] | SPI
Díl: | 767 | Konstrukce zámečnické |  |  |  | 0 |  | 0 |  | 0 |  | 0 |  | 0.02 |  | 2.48 |  |  |  |  | 105.8 | [5 empty] | DIL
59 | 767311330R00 | Montáž světlíků sedlových, podélných nebo příčných (housenkových), se zasklením, o rozpětí 3000 mm | m | 6.25 |  | 0 |  | 0 |  | 0 | 15 | 0 | 0.00125 | 0.01 | 0 | 0 | 800-767 | RTS 21/ I | RTS 21/ I | 2.856 | 17.85 |  | Práce |  |  |  | POL1_
60 | 767311810R00 | Demontáž světlíků všech typů včetně zasklení | m2 | 39.6 |  | 0 |  | 0 |  | 0 | 15 | 0 | 0 | 0 | 0.021 | 0.83 | 800-767 | RTS 21/ I | RTS 21/ I | 0.45 | 17.82 |  | Práce |  |  |  | POL1_
61 | 767392802R00 | Demontáž krytin střech z plechů šroubovaných | m2 | 236.16 |  | 0 |  | 0 |  | 0 | 15 | 0 | 0 | 0 | 0.007 | 1.65 | 800-767 | RTS 21/ I | RTS 21/ I | 0.238 | 56.21 |  | Práce |  |  |  | POL1_
62 | 767-01 | Dodávka a montáž svěrka trubky sněhové zábrany - nutno dodat systémový prvek | ks | 38 |  | 0 |  | 0 |  | 0 | 15 | 0 | 0 | 0 | 0 | 0 |  | Vlastní | Indiv | 0 | 0 |  | Práce |  |  |  | POL1_
63 | 767-02 | Dodávka a montáž trubky sněhové zábrany 28x2x3000mm vč. sponky 100, nutno dodat systémový prvek | m | 36 |  | 0 |  | 0 |  | 0 | 15 | 0 | 0 | 0 | 0 | 0 |  | Vlastní | Indiv | 0 | 0 |  | Práce |  |  |  | POL1_
64 | 767-03 | Dodávka a montáž zachytávače ledu pro trubky sněhové zábrany, nutno dodat systémový prvek | ks | 76 |  | 0 |  | 0 |  | 0 | 15 | 0 | 0 | 0 | 0 | 0 |  | Vlastní | Indiv | 0 | 0 |  | Práce |  |  |  | POL1_
65 | 767-04 | Dodavka světlíku s nosným kovovým rámem, zasklení z čirého izolačního trojskla | soubor | 1 |  | 0 |  | 0 |  | 0 | 15 | 0 | 0 | 0 | 0 | 0 |  | Vlastní | Indiv | 0 | 0 |  | Práce |  |  |  | POL1_
66 | 767141917RV1 | Oprava stěn,doplň.práce - úhelník 50/4 á 500mm | kus | 58 |  | 0 |  | 0 |  | 0 | 15 | 0 | 0.00025 | 0.01 | 0 | 0 |  | Vlastní | RTS 21/ I | 0.24 | 13.92 |  | Práce |  |  |  | POL1_
67 | 998767202R00 | Přesun hmot pro kovové stavební doplňk. konstrukce v objektech výšky do 12 m | % |  |  | 0 |  | 0 |  | 0 | 15 | 0 | 0 | 0 | 0 | 0 | 800-767 | RTS 21/ I | RTS 21/ I | 0 | 0 |  | Přesun hmot |  |  |  | POL7_
|  | 50 m vodorovně | [24 empty] | SPI
Díl: | 783 | Nátěry |  |  |  | 0 |  | 0 |  | 0 |  | 0 |  | 0.01 |  | 0 |  |  |  |  | 8.47 | [5 empty] | DIL
68 | 783782205R00 | Nátěry tesařských konstrukcí ochranné fungicidní+ biocidní (proti plísním, houbám a hmyzu), dvojnásobné | m2 | 53.28 |  | 0 |  | 0 |  | 0 | 15 | 0 | 0.00016 | 0.01 | 0 | 0 | 800-783 | RTS 21/ I | RTS 21/ I | 0.15 | 7.99 |  | Práce |  |  |  | POL1_
|  | protihnilobné, protiplísňové proti ohni a škůdcům | [24 empty] | SPI
69 | 783222110RVI | Nátěr syntetický kovových konstrukcí 2 x, antikoroz. email 2 x | kpl | 1 |  | 0 |  | 0 |  | 0 | 15 | 0 | 0.00042 | 0 | 0 | 0 |  | Vlastní | Indiv | 0.287 | 0.29 |  | Práce |  |  |  | POL1_
70 | 783903811RVI | Odmaštění chemickými rozpouštědly - stožár | kpl | 1 |  | 0 |  | 0 |  | 0 | 15 | 0 | 7e-05 | 0 | 0 | 0 |  | Vlastní | RTS 21/ I | 0.144 | 0.14 |  | Práce |  |  |  | POL1_
71 | 783904811RVI | Odrezivění kovových konstrukcí-stožár | kpl | 1 |  | 0 |  | 0 |  | 0 | 15 | 0 | 1e-05 | 0 | 0 | 0 |  | Vlastní | Indiv | 0.045 | 0.05 |  | Práce |  |  |  | POL1_
Díl: | M21 | Elektromontáže |  |  |  | 0 |  | 0 |  | 0 |  | 0 |  | 0 |  | 0 |  |  |  |  | 0.12 | [5 empty] | DIL
72 | M21-01 | Demontáž hromosvodu | soubor | 1 |  | 0 |  | 0 |  | 0 | 15 | 0 | 0 | 0 | 0 | 0 |  | Vlastní | Indiv | 0.122 | 0.12 |  | Práce |  |  |  | POL1_
73 | M21-02 | Dodávka a montáž nového hromosvodu vč. svislých části, zemnicích tyčí | soubor | 1 |  | 0 |  | 0 |  | 0 | 15 | 0 | 0 | 0 | 0 | 0 |  | Vlastní | Indiv | 0 | 0 |  | Práce |  |  |  | POL1_
Díl: | D96 | Přesuny suti a vybouraných hmot |  |  |  | 0 |  | 0 |  | 0 |  | 0 |  | 0 |  | 0 |  |  |  |  | 36.59 | [5 empty] | DIL
74 | 979990121R00 | Poplatek za skládku asfaltové pásy, skupina 17 03 02 z Katalogu odpadů | t | 3.7786 |  | 0 |  | 0 |  | 0 | 15 | 0 | 0 | 0 | 0 | 0 | 801-3 | RTS 21/ I | RTS 21/ I | 0 | 0 |  | Práce |  |  |  | POL1_
75 | 979990201R00 | Poplatek za skládku azbestocementové výrobky, skupina 17 06 05 z Katalogu odpadů | t | 0.25 |  | 0 |  | 0 |  | 0 | 15 | 0 | 0 | 0 | 0 | 0 | 801-3 | RTS 21/ I | RTS 21/ I | 0 | 0 |  | Práce |  |  |  | POL1_
76 | 979011111R00 | Svislá doprava suti a vybouraných hmot za prvé podlaží nad nebo pod základním podlažím | t | 6.8099 |  | 0 |  | 0 |  | 0 | 15 | 0 | 0 | 0 | 0 | 0 | 801-3 | RTS 21/ I | RTS 21/ I | 0.933 | 6.35 |  | Přesun suti |  |  |  | POL8_
77 | 979011121R00 | Svislá doprava suti a vybouraných hmot příplatek za každé další podlaží | t | 20.4297 |  | 0 |  | 0 |  | 0 | 15 | 0 | 0 | 0 | 0 | 0 | 801-3 | RTS 21/ I | RTS 21/ I | 0.653 | 13.34 |  | Přesun suti |  |  |  | POL8_
78 | 979081111R00 | Odvoz suti a vybouraných hmot na skládku do 1 km | t | 6.8099 |  | 0 |  | 0 |  | 0 | 15 | 0 | 0 | 0 | 0 | 0 | 801-3 | RTS 21/ I | RTS 21/ I | 0.49 | 3.34 |  | Přesun suti |  |  |  | POL8_
79 | 979081121R00 | Odvoz suti a vybouraných hmot na skládku příplatek za každý další 1 km | t | 34.0495 |  | 0 |  | 0 |  | 0 | 15 | 0 | 0 | 0 | 0 | 0 | 801-3 | RTS 21/ I | RTS 21/ I | 0 | 0 |  | Přesun suti |  |  |  | POL8_
80 | 979082111R00 | Vnitrostaveništní doprava suti a vybouraných hmot do 10 m | t | 6.8099 |  | 0 |  | 0 |  | 0 | 15 | 0 | 0 | 0 | 0 | 0 | 801-3 | RTS 21/ I | RTS 21/ I | 0.942 | 6.41 |  | Přesun suti |  |  |  | POL8_
81 | 979082121R00 | Vnitrostaveništní doprava suti a vybouraných hmot příplatek k ceně za každých dalších 5 m | t | 68.099 |  | 0 |  | 0 |  | 0 | 15 | 0 | 0 | 0 | 0 | 0 | 801-3 | RTS 21/ I | RTS 21/ I | 0.105 | 7.15 |  | Přesun suti |  |  |  | POL8_
82 | 979990107R00 | Poplatek za skládku směs betonu,cihel a dřeva, skupina 17 01 01, 17 01 02 a 17 02 01 z Katalogu odpadů | t | 6.8099 |  | 0 |  | 0 |  | 0 | 15 | 0 | 0 | 0 | 0 | 0 | 801-3 | RTS 21/ I | RTS 21/ I | 0 | 0 |  | Přesun suti |  |  |  | POL8_
83 | 005121 R | Zařízení staveniště | Soubor | 1 |  | 0 |  | 0 |  | 0 | 15 | 0 | 0 | 0 | 0 | 0 |  | RTS 21/ I | Indiv | 0 | 0 |  | VRN |  |  |  | POL99_2
Díl: | ON | Ostatní náklady |  |  |  | 0 |  | 0 |  | 0 |  | 0 |  | 0 |  | 0 |  |  |  |  | 0 | [5 empty] | DIL
84 | 005211040R | Užívání veřejných ploch a prostranství | Soubor | 1 |  | 0 |  | 0 |  | 0 | 15 | 0 | 0 | 0 | 0 | 0 |  | RTS 21/ I | Indiv | 0 | 0 |  | VRN |  |  |  | POL99_2
85 | 005211080R | Bezpečnostní a hygienická opatření na staveništi | Soubor | 1 |  | 0 |  | 0 |  | 0 | 15 | 0 | 0 | 0 | 0 | 0 |  | RTS 21/ I | Indiv | 0 | 0 |  | VRN |  |  |  | POL99_2
86 | 005231010R | Revize | Soubor | 1 |  | 0 |  | 0 |  | 0 | 15 | 0 | 0 | 0 | 0 | 0 |  | RTS 21/ I | Indiv | 0 | 0 |  | VRN |  |  |  | POL99_2
[25 empty] | 15 | 21 | DPH
| Celkem |  |  |  |  | 0 | [18 empty] | 0 | 0 | SUM
END
Note on S6: Jedná se o informaci, zda se jedná o položku, která je do rozpočtu zadána z cenové soustavy RTS, nebo vlastní.
Note on T6: Jedná se o název CÚ, která je zadána u položky rozpočtu