## Krycí list
Rechtik – PROJEKT
Hornopolní 12, 702 00 Ostrava
tel. 596 618 468
e-mail: rechtik-jrp@volny.cz
Stavba: | Splašková kanalizace Lískovec
odkanalizování místní části Gajerovice
Část:
Název: |  | Soupis prací | oceněný
Stupeň PD: | Dokumentace provedení stavby (DPS)
Objednatel: | Statutární město Frýdek-Místek
Vypracoval: | Ing. Josef Rechtik
Arch.číslo: | 22/2017
Datum: | říjen 2020

## Rekapitulace stavby
Export Komplet | [27 empty] | 2.0 | ZAMOK |  |  |  | False | False | {af014e7d-4511-4d01-b5dd-341c2aec6ac5}
[32 empty] | 0,01 | 21
[32 empty] | 0,01 | 15
|  | REKAPITULACE STAVBY | [17 empty] | v --- níže se nacházejí doplnkové a pomocné údaje k sestavám --- v | [11 empty] | 0,001
|  | Kód: |  |  |  |  | 2017-22 | [24 empty] | 0,01
|  | Stavba: |  |  |  |  | Splašková kanalizace Lískovec, odkanalizování místní části Gajerovice | [24 empty] | 0,01
|  | KSO: | [13 empty] | CC-CZ: | [15 empty] | 0,01
|  | Místo: |  |  |  |  | Frýdek-Místej, k.ú. Lískovec u F-M | [8 empty] | Datum: |  | 30. 10. 2020 | [13 empty] | 0,01
0,01
|  | Zadavatel: | [13 empty] | IČ: | [15 empty] | 0,01
|  |  | Statutární město Frýdek-Místek | [12 empty] | DIČ: | [15 empty] | 0,01
0,01
|  | Zhotovitel: | [13 empty] | IČ: | [15 empty] | 0,01
[16 empty] | DIČ: | [15 empty] | 0,01
False
|  | Projektant: | [13 empty] | IČ: | [15 empty] | False
|  |  | Josef Rechtik | [12 empty] | DIČ: | [15 empty] | True
0,01
|  | Zpracovatel: | [13 empty] | IČ: | [15 empty] | 0,01
|  |  | Josef Rechtik | [12 empty] | DIČ: | [15 empty] | True
Poznámka:
|  | Cena bez DPH | [13 empty] | 13582160.21
[8 empty] | Sazba daně |  |  | Základ daně |  |  |  |  | Výše daně
|  | DPH |  | základní |  |  |  | 21% |  |  | 13582160.21 |  |  |  |  | 2852253.64
|  |  |  | snížená |  |  |  | 15% |  |  | 0 |  |  |  |  | 0
|  |  |  | zákl. přenesená |  |  |  | 21% |  |  | 0 |  |  |  |  | 0
|  |  |  | sníž. přenesená |  |  |  | 15% |  |  | 0 |  |  |  |  | 0
|  |  |  | nulová |  |  |  | 0% |  |  | 0 |  |  |  |  | 0
|  | Cena s DPH | [6 empty] | v |  |  | CZK |  |  |  | 16434413.85
|  | Projektant | [11 empty] | Zpracovatel
|  | Datum a podpis: | [7 empty] | Razítko |  |  |  | Datum a podpis: |  |  | Razítko
|  | Objednavatel | [11 empty] | Zhotovitel
|  | Datum a podpis: | [7 empty] | Razítko |  |  |  | Datum a podpis: |  |  | Razítko
REKAPITULACE OBJEKTŮ STAVBY A SOUPISŮ PRACÍ
| Kód: | [6 empty] | 2017-22
| Stavba: | [6 empty] | Splašková kanalizace Lískovec, odkanalizování místní části Gajerovice
| Místo: | [6 empty] | Frýdek-Místej, k.ú. Lískovec u F-M | [6 empty] | Datum: |  | 30. 10. 2020
| Zadavatel: | [6 empty] | Statutární město Frýdek-Místek | [6 empty] | Projektant: |  | Josef Rechtik |  |  | Informatívní údaje z listů zakázek
| Zhotovitel: | [13 empty] | Zpracovatel: |  | Josef Rechtik
| Kód |  |  |  | Popis | [7 empty] | Cena bez DPH [CZK] |  |  |  |  | Cena s DPH [CZK] | Typ | z toho Ostat. náklady [CZK] | DPH [CZK] | Normohodiny [h] | DPH základní [CZK] | DPH snížená [CZK] | DPH základní přenesená [CZK] | DPH snížená přenesená [CZK] | Základna DPH základní | Základna DPH snížená | Základna DPH zákl. přenesená | Základna DPH sníž. přenesená | Základna DPH nulová
| Náklady z rozpočtů | [11 empty] | 13582160.21 |  |  |  |  | 16434413.85 |  | 0 | 2852253.64 | 12619.3466 | 2852253.64 | 0 | 0 | 0 | 13582160.21 | 0 | 0 | 0 | 0 | D | 0 | ###NOIMPORT### | IMPORT | {af014e7d-4511-4d01-b5dd-341c2aec6ac5} | {00000000-0000-0000-0000-000000000000}
/ |  | 01.1 |  |  |  | SO 01.1 Kanalizace gravitační | [6 empty] | 8366664.7 |  |  |  |  | 10123664.29 | ING | 0 | 1756999.59 | 7878.6692 | 1756999.59 | 0 | 0 | 0 | 8366664.7 | 0 | 0 | 0 | 0 |  | 1 |  | IMPORT | {cec19e83-c719-4d82-86a8-c94ce4104a0f} | {af014e7d-4511-4d01-b5dd-341c2aec6ac5} | 2
/ |  | 01.2 |  |  |  | SO 01.1 Čerpací stanice, výtlak | [6 empty] | 2183686.06 |  |  |  |  | 2642260.13 | ING | 0 | 458574.07 | 1587.9852 | 458574.07 | 0 | 0 | 0 | 2183686.06 | 0 | 0 | 0 | 0 |  | 1 |  | IMPORT | {64931d03-f7e3-4a73-a9ac-079b9b30fc1a} | {af014e7d-4511-4d01-b5dd-341c2aec6ac5} | 2
/ |  | 02 |  |  |  | SO 02 Vodovod, přeložky | [6 empty] | 1997918.25 |  |  |  |  | 2417481.08 | ING | 0 | 419562.83 | 2055.2781 | 419562.83 | 0 | 0 | 0 | 1997918.25 | 0 | 0 | 0 | 0 |  | 1 |  | IMPORT | {9a255420-4b8b-4d58-9b13-cc1a6f318569} | {af014e7d-4511-4d01-b5dd-341c2aec6ac5} | 2
/ |  | 03 |  |  |  | SO 03 Kanalizační přípojky | [6 empty] | 940146.78 |  |  |  |  | 1137577.6 | ING | 0 | 197430.82 | 972.6886 | 197430.82 | 0 | 0 | 0 | 940146.78 | 0 | 0 | 0 | 0 |  | 1 |  | IMPORT | {9d777af3-b9e1-4048-a933-13ef93d1f358} | {af014e7d-4511-4d01-b5dd-341c2aec6ac5} | 2
/ |  | 04 |  |  |  | SO 04 Přípojka NN | [6 empty] | 93744.42 |  |  |  |  | 113430.75 | ING | 0 | 19686.33 | 124.7254 | 19686.33 | 0 | 0 | 0 | 93744.42 | 0 | 0 | 0 | 0 |  | 1 |  | IMPORT | {46a17a3a-b7e2-481c-9d72-109f91af67c2} | {af014e7d-4511-4d01-b5dd-341c2aec6ac5} | 2

## 01.1 - SO 01.1 Kanalizace...
{cec19e83-c719-4d82-86a8-c94ce4104a0f}
2
| KRYCÍ LIST SOUPISU PRACÍ | [7 empty] | v --- níže se nacházejí doplnkové a pomocné údaje k sestavám --- v | [8 empty] | False
Stavba:
Splašková kanalizace Lískovec, odkanalizování místní části Gajerovice
Objekt:
01.1 - SO 01.1 Kanalizace gravitační
| KSO: |  |  |  |  | CC-CZ:
| Místo: |  | Frýdek-Místej, k.ú. Lískovec u F-M |  |  | Datum: | 30. 10. 2020
| Zadavatel: |  |  |  |  | IČ:
|  | Statutární město Frýdek-Místek |  |  |  | DIČ:
| Zhotovitel: |  |  |  |  | IČ:
DIČ:
| Projektant: |  |  |  |  | IČ:
|  | Josef Rechtik |  |  |  | DIČ:
| Zpracovatel: |  |  |  |  | IČ:
|  | Josef Rechtik |  |  |  | DIČ:
Poznámka:
| Cena bez DPH | [5 empty] | 8366664.7
|  |  | Základ daně |  |  | Sazba daně | Výše daně
| DPH | základní | 8366664.7 |  |  | 21% | 1756999.59
|  | snížená | 0 |  |  | 15% | 0
|  | zákl. přenesená | 0 |  |  | 21% | 0
|  | sníž. přenesená | 0 |  |  | 15% | 0
|  | nulová | 0 |  |  | 0% | 0
| Cena s DPH |  |  | v | CZK |  | 10123664.29
| Projektant |  |  | Zpracovatel
| Datum a podpis: |  | Razítko | Datum a podpis: |  |  | Razítko
| Objednavatel |  |  | Zhotovitel
| Datum a podpis: |  | Razítko | Datum a podpis: |  |  | Razítko
REKAPITULACE ČLENĚNÍ SOUPISU PRACÍ
Stavba:
Splašková kanalizace Lískovec, odkanalizování místní části Gajerovice
Objekt:
01.1 - SO 01.1 Kanalizace gravitační
Místo: |  |  | Frýdek-Místej, k.ú. Lískovec u F-M |  |  | Datum: | 30. 10. 2020
Zadavatel: |  |  | Statutární město Frýdek-Místek |  |  | Projektant: | Josef Rechtik
Zhotovitel: | [5 empty] | Zpracovatel: | Josef Rechtik
Kód dílu - Popis | [6 empty] | Cena celkem [CZK]
Náklady ze soupisu prací | [6 empty] | 8366664.7 | [11 empty] | -1
| HSV - Práce a dodávky HSV | [5 empty] | 7942713.71
| 1 - Zemní práce | [5 empty] | 4038329.97
| 3 - Svislé a kompletní konstrukce | [5 empty] | 27454
| 4 - Vodorovné konstrukce | [5 empty] | 183801.6
| 5 - Komunikace pozemní | [5 empty] | 1327363.8
| 8 - Trubní vedení | [5 empty] | 1312601.43
| 9 - Ostatní konstrukce a práce-bourání | [5 empty] | 435157.81
| 99 - Přesun hmot | [5 empty] | 433813.81
| 997 - Přesun sutě | [5 empty] | 618005.1
| M - Práce a dodávky M | [5 empty] | 945
| 46-M - Zemní práce při extr.mont.pracích | [5 empty] | 945
| 000 - Ostatní náklady | [5 empty] | 74680
| VRN - Vedlejší rozpočtové náklady | [5 empty] | 348325.99
| VRN3 - Zařízení staveniště | [5 empty] | 208995.59
| VRN7 - Provozní vlivy | [5 empty] | 139330.4
SOUPIS PRACÍ
Stavba:
Splašková kanalizace Lískovec, odkanalizování místní části Gajerovice
Objekt:
01.1 - SO 01.1 Kanalizace gravitační
Místo: |  |  | Frýdek-Místej, k.ú. Lískovec u F-M |  |  | Datum: | 30. 10. 2020
Zadavatel: |  |  | Statutární město Frýdek-Místek |  |  | Projektant: | Josef Rechtik
Zhotovitel: | [5 empty] | Zpracovatel: | Josef Rechtik
PČ | Typ | Kód | Popis | MJ | Množství | J.cena [CZK] | Cena celkem [CZK] | Cenová soustava |  | DPH | J. Nh [h] | Nh celkem [h] | J. hmotnost [t] | Hmotnost celkem [t] | J. suť [t] | Suť Celkem [t]
Náklady soupisu celkem | [6 empty] | 8366664.7 |  |  |  |  | 7878.6692 |  | 3055.2621 |  | 973.5432 |  | D | -1 | [10 empty] | 8366664.7
| D | HSV | Práce a dodávky HSV |  |  |  | 7942713.71 |  |  |  |  | 7875.7992 |  | 3055.2559 |  | 973.5432 | 1 | D | 0 |  |  |  | ROZPOCET | [6 empty] | 7942713.71
| D | 1 | Zemní práce |  |  |  | 4038329.97 |  |  |  |  | 5392.3898 |  | 2881.4828 |  | 973.504 | 1 | D | 1 |  |  |  | ROZPOCET | [6 empty] | 4038329.97
1 | K | 113107153 | Odstranění podkladu z kameniva těženého tl 300 mm strojně pl přes 50 do 200 m2 | m2 | 890.4 | 48.9 | 43540.56 |  |  | základní | 0.108 | 96.1632 | 0 | 0 | 0.5 | 445.2 | 4 | K | 2 |  |  |  | ROZPOCET | 43540.56 | 0 | 0 | 0 | 0 | 1 | 43540.56 | 4 | -985673806
| VV |  | 742,00*1,20 |  | 890.4 | [12 empty] | VV | 2 | 2 | True | 1 | ROZPOCET
2 | K | 113107182 | Odstranění podkladu živičného tl 100 mm strojně pl přes 50 do 200 m2 | m2 | 890.4 | 57.6 | 51287.04 |  |  | základní | 0.108 | 96.1632 | 0 | 0 | 0.22 | 195.888 | 4 | K | 2 |  |  |  | ROZPOCET | 51287.04 | 0 | 0 | 0 | 0 | 1 | 51287.04 | 4 | 2109544321
3 | K | 113154253 | Frézování živičného krytu tl 50 mm pruh š 1 m pl do 1000 m2 s překážkami v trase | m2 | 2597 | 83.1 | 215810.7 |  |  | základní | 0.022 | 57.134 | 6e-05 | 0.15582 | 0.128 | 332.416 | 4 | K | 2 |  |  |  | ROZPOCET | 215810.7 | 0 | 0 | 0 | 0 | 1 | 215810.7 | 4 | -734684056
| VV |  | Šířka komunikací 3,50 m | [14 empty] | VV | 2 | 1 | True | 0 | ROZPOCET
| VV |  | 742,00*3,50 |  | 2597 | [12 empty] | VV | 2 | 2 | True | 1 | ROZPOCET
4 | K | 115101201 | Čerpání vody na dopravní výšku do 10 m průměrný přítok do 500 l/min | hod | 150 | 72.9 | 10935 |  |  | základní | 0.184 | 27.6 | 3e-05 | 0.0045 | 0 | 0 | 4 | K | 2 |  |  |  | ROZPOCET | 10935 | 0 | 0 | 0 | 0 | 1 | 10935 | 4 | -182032926
5 | K | 115101301 | Pohotovost čerpací soupravy pro dopravní výšku do 10 m přítok do 500 l/min | den | 80 | 43.9 | 3512 |  |  | základní | 0 | 0 | 0 | 0 | 0 | 0 | 4 | K | 2 |  |  |  | ROZPOCET | 3512 | 0 | 0 | 0 | 0 | 1 | 3512 | 4 | 923969166
6 | K | 119001405 | Dočasné zajištění potrubí z PE DN do 200 mm | m | 42 | 238 | 9996 |  |  | základní | 0.581 | 24.402 | 0.0369 | 1.5498 | 0 | 0 | 4 | K | 2 |  |  |  | ROZPOCET | 9996 | 0 | 0 | 0 | 0 | 1 | 9996 | 4 | -158234106
| VV |  | 35*1,20 |  | 42 | [12 empty] | VV | 2 | 2 | True | 1 | ROZPOCET
7 | K | 119001412 | Dočasné zajištění potrubí betonového, ŽB nebo kameninového DN do 500 mm | m | 6 | 442 | 2652 |  |  | základní | 1.153 | 6.918 | 0.01269 | 0.07614 | 0 | 0 | 4 | K | 2 |  |  |  | ROZPOCET | 2652 | 0 | 0 | 0 | 0 | 1 | 2652 | 4 | 1884598850
| VV |  | 5*1,20 |  | 6 | [12 empty] | VV | 2 | 2 | True | 1 | ROZPOCET
8 | K | 119001421 | Dočasné zajištění kabelů a kabelových tratí ze 3 volně ložených kabelů | m | 8.4 | 229 | 1923.6 |  |  | základní | 0.547 | 4.5948 | 0.0369 | 0.30996 | 0 | 0 | 4 | K | 2 |  |  |  | ROZPOCET | 1923.6 | 0 | 0 | 0 | 0 | 1 | 1923.6 | 4 | -555148031
| VV |  | 7*1,20 |  | 8.4 | [12 empty] | VV | 2 | 2 | True | 1 | ROZPOCET
9 | K | 129001101 | Příplatek za ztížení odkopávky nebo prokopávky v blízkosti inženýrských sítí | m3 | 248.16 | 421 | 104475.36 |  |  | základní | 1.548 | 384.1517 | 0 | 0 | 0 | 0 | 4 | K | 2 |  |  |  | ROZPOCET | 104475.36 | 0 | 0 | 0 | 0 | 1 | 104475.36 | 4 | 232571930
| VV |  | (42,00+6,00+8,40)*2,20*2,0 |  | 248.16 | [12 empty] | VV | 2 | 2 | True | 1 | ROZPOCET
10 | K | 129951121 | Bourání zdiva z betonu prostého neprokládaného v odkopávkách nebo prokopávkách strojně | m3 | 2 | 3430 | 6860 |  |  | základní | 3.084 | 6.168 | 0 | 0 | 0 | 0 | 4 | K | 2 |  |  |  | ROZPOCET | 6860 | 0 | 0 | 0 | 0 | 1 | 6860 | 4 | 1521696298
11 | K | 132212111 | Hloubení rýh š do 800 mm v soudržných horninách třídy těžitelnosti I, skupiny 3 ručně | m3 | 84.6 | 1220 | 103212 |  |  | základní | 4.493 | 380.1078 | 0 | 0 | 0 | 0 | 4 | K | 2 |  |  |  | ROZPOCET | 103212 | 0 | 0 | 0 | 0 | 1 | 103212 | 4 | -1105743412
| VV |  | Kopané sondy v místě podzemních vedení | [14 empty] | VV | 2 | 1 | True | 0 | ROZPOCET
| VV |  | 47*0,80*1,50*1,50 |  | 84.6 | [12 empty] | VV | 2 | 2 | True | 1 | ROZPOCET
12 | K | 132251254 | Hloubení rýh nezapažených š do 2000 mm v hornině třídy těžitelnosti I, skupiny 3 objem do 500 m3 strojně | m3 | 1864.548 | 302 | 563093.5 |  |  | základní | 0.496 | 924.8158 | 0 | 0 | 0 | 0 | 4 | K | 2 |  |  |  | ROZPOCET | 563093.5 | 0 | 0 | 0 | 0 | 1 | 563093.5 | 4 | -2107415822
| VV |  | Stoka A, průměrná hloubka 2,40 m | [14 empty] | VV | 2 | 1 | True | 0 | ROZPOCET
| VV |  | 467,00*1,20*(2,40-0,30) |  | 1176.84 | [12 empty] | VV | 2 | 2 | True | 0 | ROZPOCET
| VV |  | Stoka A.1, průměrná hloubka 2,10 m | [14 empty] | VV | 2 | 1 | True | 0 | ROZPOCET
| VV |  | 79,00*1,20*(2,00-0,30) |  | 161.16 | [12 empty] | VV | 2 | 2 | True | 0 | ROZPOCET
| VV |  | Stoka A.2, průměrná hloubka 2,20 m | [14 empty] | VV | 2 | 1 | True | 0 | ROZPOCET
| VV |  | 192,00*1,20*(2,20-0,30) |  | 437.76 | [12 empty] | VV | 2 | 2 | True | 0 | ROZPOCET
| VV |  | Mezisoučet |  | 1775.76 | [12 empty] | VV | 2 | 3 | True | 0 | ROZPOCET
| VV |  | Rozšíření v místěch šachet 5% | [14 empty] | VV | 2 | 1 | True | 0 | ROZPOCET
| VV |  | 1775,76*0,05 |  | 88.788 | [12 empty] | VV | 2 | 2 | True | 0 | ROZPOCET
| VV |  | Součet |  | 1864.548 | [12 empty] | VV | 2 | 4 | True | 1 | ROZPOCET
13 | K | 151101101 | Zřízení příložného pažení a rozepření stěn rýh hl do 2 m | m2 | 650.6 | 110 | 71566 |  |  | základní | 0.236 | 153.5416 | 0.00084 | 0.5465 | 0 | 0 | 4 | K | 2 |  |  |  | ROZPOCET | 71566 | 0 | 0 | 0 | 0 | 1 | 71566 | 4 | 47831951
14 | K | 151101102 | Zřízení příložného pažení a rozepření stěn rýh hl do 4 m | m2 | 2746 | 197 | 540962 |  |  | základní | 0.479 | 1315.334 | 0.00085 | 2.3341 | 0 | 0 | 4 | K | 2 |  |  |  | ROZPOCET | 540962 | 0 | 0 | 0 | 0 | 1 | 540962 | 4 | 1906991607
15 | K | 151101111 | Odstranění příložného pažení a rozepření stěn rýh hl do 2 m | m2 | 650.6 | 65.5 | 42614.3 |  |  | základní | 0.216 | 140.5296 | 0 | 0 | 0 | 0 | 4 | K | 2 |  |  |  | ROZPOCET | 42614.3 | 0 | 0 | 0 | 0 | 1 | 42614.3 | 4 | 1222442720
16 | K | 151101112 | Odstranění příložného pažení a rozepření stěn rýh hl do 4 m | m2 | 2746 | 99.2 | 272403.2 |  |  | základní | 0.327 | 897.942 | 0 | 0 | 0 | 0 | 4 | K | 2 |  |  |  | ROZPOCET | 272403.2 | 0 | 0 | 0 | 0 | 1 | 272403.2 | 4 | 481196930
17 | K | 161151103 | Svislé přemístění výkopku z horniny třídy těžitelnosti I, skupiny 1 až 3 hl výkopu přes 4 do 8 m | m3 | 712.4 | 113 | 80501.2 |  |  | základní | 0.122 | 86.9128 | 0 | 0 | 0 | 0 | 4 | K | 2 |  |  |  | ROZPOCET | 80501.2 | 0 | 0 | 0 | 0 | 1 | 80501.2 | 4 | 1399862496
18 | K | 162751117 | Vodorovné přemístění do 10000 m výkopku/sypaniny z horniny třídy těžitelnosti I, skupiny 1 až 3 | m3 | 1864.55 | 259 | 482918.45 |  |  | základní | 0.087 | 162.2158 | 0 | 0 | 0 | 0 | 4 | K | 2 |  |  |  | ROZPOCET | 482918.45 | 0 | 0 | 0 | 0 | 1 | 482918.45 | 4 | 1927716159
19 | K | 997221873 | Poplatek za uložení stavebního odpadu na recyklační skládce (skládkovné) zeminy a kamení zatříděného do Katalogu odpadů pod kódem 17 05 04 | t | 3356.19 | 125 | 419523.75 |  |  | základní | 0 | 0 | 0 | 0 | 0 | 0 | 4 | K | 2 |  |  |  | ROZPOCET | 419523.75 | 0 | 0 | 0 | 0 | 1 | 419523.75 | 4 | -298963129
| VV |  | 1864,55*1,80 |  | 3356.19 | [12 empty] | VV | 2 | 2 | True | 1 | ROZPOCET
20 | K | 171251201 | Uložení sypaniny na skládky nebo meziskládky | m3 | 1864.55 | 18.5 | 34494.18 |  |  | základní | 0.009 | 16.7809 | 0 | 0 | 0 | 0 | 4 | K | 2 |  |  |  | ROZPOCET | 34494.18 | 0 | 0 | 0 | 0 | 1 | 34494.18 | 4 | 679271949
21 | K | 174151101 | Zásyp jam, šachet rýh nebo kolem objektů sypaninou se zhutněním | m3 | 1293.039 | 127 | 164215.95 |  |  | základní | 0.328 | 424.1168 | 0 | 0 | 0 | 0 | 4 | K | 2 |  |  |  | ROZPOCET | 164215.95 | 0 | 0 | 0 | 0 | 1 | 164215.95 | 4 | 1924993919
| VV |  | 1864,55+84,60 |  | 1949.15 | [12 empty] | VV | 2 | 2 | True | 0 | ROZPOCET
| VV |  | Stoka A | [14 empty] | VV | 2 | 1 | True | 0 | ROZPOCET
| VV |  | 467,00*1,20*0,70*-1 |  | -392.28 | [12 empty] | VV | 2 | 2 | True | 0 | ROZPOCET
| VV |  | Stoka A.1 | [14 empty] | VV | 2 | 1 | True | 0 | ROZPOCET
| VV |  | 79,00*1,20*0,70*-1 |  | -66.36 | [12 empty] | VV | 2 | 2 | True | 0 | ROZPOCET
| VV |  | Stoka A.2 | [14 empty] | VV | 2 | 1 | True | 0 | ROZPOCET
| VV |  | 192,00*1,20*0,70*-1 |  | -161.28 | [12 empty] | VV | 2 | 2 | True | 0 | ROZPOCET
| VV |  | Odpočet šachet, 32 ks | [14 empty] | VV | 2 | 1 | True | 0 | ROZPOCET
| VV |  | 1,20*1,20*pi/4*32*1,0*-1 |  | -36.191 | [12 empty] | VV | 2 | 2 | True | 0 | ROZPOCET
| VV |  | Součet |  | 1293.039 | [12 empty] | VV | 2 | 4 | True | 1 | ROZPOCET
22 | M | 58331200 | štěrkopísek netříděný zásypový | t | 2159.375 | 223 | 481540.63 |  |  | základní | 0 | 0 | 1 | 2159.375 | 0 | 0 | 8 | M | 2 |  |  |  | ROZPOCET | 481540.63 | 0 | 0 | 0 | 0 | 1 | 481540.63 | 4 | -277236257
| VV |  | 1293,039*1,67 'Přepočtené koeficientem množství |  | 2159.375 | [12 empty] | VV | 2 | 2 | False | 1 | ROZPOCET
23 | K | 175151101 | Obsypání potrubí strojně sypaninou bez prohození, uloženou do 3 m | m3 | 429.42 | 188 | 80730.96 |  |  | základní | 0.435 | 186.7977 | 0 | 0 | 0 | 0 | 4 | K | 2 |  |  |  | ROZPOCET | 80730.96 | 0 | 0 | 0 | 0 | 1 | 80730.96 | 4 | -490102489
| VV |  | Stoka A | [14 empty] | VV | 2 | 1 | True | 0 | ROZPOCET
| VV |  | 467,00*1,20*0,55 |  | 308.22 | [12 empty] | VV | 2 | 2 | True | 0 | ROZPOCET
| VV |  | Stoka A.1, průměrná hloubka 2,10 m | [14 empty] | VV | 2 | 1 | True | 0 | ROZPOCET
| VV |  | 79,00*1,20*0,55 |  | 52.14 | [12 empty] | VV | 2 | 2 | True | 0 | ROZPOCET
| VV |  | Stoka A.2, průměrná hloubka 2,20 m | [14 empty] | VV | 2 | 1 | True | 0 | ROZPOCET
| VV |  | 192,00*1,20*0,55 |  | 126.72 | [12 empty] | VV | 2 | 2 | True | 0 | ROZPOCET
| VV |  | Odpočet potrubí | [14 empty] | VV | 2 | 1 | True | 0 | ROZPOCET
| VV |  | 742,00*0,25*0,25*pi/4*-1 |  | -36.423 | [12 empty] | VV | 2 | 2 | True | 0 | ROZPOCET
| VV |  | Odpočet šachet, 32 ks | [14 empty] | VV | 2 | 1 | True | 0 | ROZPOCET
| VV |  | 1,30*1,30*pi/4*0,50*32*-1 |  | -21.237 | [12 empty] | VV | 2 | 2 | True | 0 | ROZPOCET
| VV |  | Součet |  | 429.42 | [12 empty] | VV | 2 | 4 | True | 1 | ROZPOCET
24 | M | 58331351 | kamenivo těžené drobné frakce 0/4 | t | 717.131 | 348 | 249561.59 |  |  | základní | 0 | 0 | 1 | 717.131 | 0 | 0 | 8 | M | 2 |  |  |  | ROZPOCET | 249561.59 | 0 | 0 | 0 | 0 | 1 | 249561.59 | 4 | 1565803384
| VV |  | 429,42*1,67 'Přepočtené koeficientem množství |  | 717.131 | [12 empty] | VV | 2 | 2 | False | 1 | ROZPOCET
| D | 3 | Svislé a kompletní konstrukce |  |  |  | 27454 |  |  |  |  | 63.07 |  | 0 |  | 0 | 1 | D | 1 |  |  |  | ROZPOCET | [6 empty] | 27454
25 | K | 359901211 | Monitoring stoky jakékoli výšky na nové kanalizaci | m | 742 | 37 | 27454 |  |  | základní | 0.085 | 63.07 | 0 | 0 | 0 | 0 | 4 | K | 2 |  |  |  | ROZPOCET | 27454 | 0 | 0 | 0 | 0 | 1 | 27454 | 4 | 89675487
| D | 4 | Vodorovné konstrukce |  |  |  | 183801.6 |  |  |  |  | 252.6954 |  | 0.12134 |  | 0 | 1 | D | 1 |  |  |  | ROZPOCET | [6 empty] | 183801.6
26 | K | 451572111 | Lože pod potrubí otevřený výkop z kameniva drobného těženého | m3 | 133.56 | 1160 | 154929.6 |  |  | základní | 1.695 | 226.3842 | 0 | 0 | 0 | 0 | 4 | K | 2 |  |  |  | ROZPOCET | 154929.6 | 0 | 0 | 0 | 0 | 1 | 154929.6 | 4 | 1488259134
| VV |  | 742,00*1,20*0,15 |  | 133.56 | [12 empty] | VV | 2 | 2 | True | 1 | ROZPOCET
27 | K | 452311151 | Podkladní desky z betonu prostého tř. C 20/25 otevřený výkop | m3 | 7.2 | 3050 | 21960 |  |  | základní | 1.465 | 10.548 | 0 | 0 | 0 | 0 | 4 | K | 2 |  |  |  | ROZPOCET | 21960 | 0 | 0 | 0 | 0 | 1 | 21960 | 4 | -2012276147
| VV |  | Podklad pro šachty | [14 empty] | VV | 2 | 1 | True | 0 | ROZPOCET
| VV |  | 32*1,50*1,50*0,10 |  | 7.2 | [12 empty] | VV | 2 | 2 | True | 1 | ROZPOCET
28 | K | 452351101 | Bednění podkladních desek nebo bloků nebo sedlového lože otevřený výkop | m2 | 19.2 | 360 | 6912 |  |  | základní | 0.821 | 15.7632 | 0.00632 | 0.12134 | 0 | 0 | 4 | K | 2 |  |  |  | ROZPOCET | 6912 | 0 | 0 | 0 | 0 | 1 | 6912 | 4 | 1074187509
| VV |  | 1,50*4*0,10*32 |  | 19.2 | [12 empty] | VV | 2 | 2 | True | 1 | ROZPOCET
| D | 5 | Komunikace pozemní |  |  |  | 1327363.8 |  |  |  |  | 248.199 |  | 0 |  | 0 | 1 | D | 1 |  |  |  | ROZPOCET | [6 empty] | 1327363.8
29 | K | 564851113 | Podklad ze štěrkodrtě ŠD tl 170 mm | m2 | 890.4 | 172 | 153148.8 |  |  | základní | 0.026 | 23.1504 | 0 | 0 | 0 | 0 | 4 | K | 2 |  |  |  | ROZPOCET | 153148.8 | 0 | 0 | 0 | 0 | 1 | 153148.8 | 4 | 1293350661
| VV |  | 742,00*1,20 |  | 890.4 | [12 empty] | VV | 2 | 2 | True | 1 | ROZPOCET
30 | K | 564851114 | Podklad ze štěrkodrtě ŠD tl 180 mm | m2 | 890.4 | 181 | 161162.4 |  |  | základní | 0.026 | 23.1504 | 0 | 0 | 0 | 0 | 4 | K | 2 |  |  |  | ROZPOCET | 161162.4 | 0 | 0 | 0 | 0 | 1 | 161162.4 | 4 | -928095975
31 | K | 565145101 | Asfaltový beton vrstva podkladní ACP 16 (obalované kamenivo OKS) tl 60 mm š do 1,5 m | m2 | 890.4 | 443 | 394447.2 |  |  | základní | 0.183 | 162.9432 | 0 | 0 | 0 | 0 | 4 | K | 2 |  |  |  | ROZPOCET | 394447.2 | 0 | 0 | 0 | 0 | 1 | 394447.2 | 4 | 2127495912
32 | K | 573211112 | Postřik živičný spojovací z asfaltu v množství 0,70 kg/m2 | m2 | 2597 | 10.2 | 26489.4 |  |  | základní | 0.002 | 5.194 | 0 | 0 | 0 | 0 | 4 | K | 2 |  |  |  | ROZPOCET | 26489.4 | 0 | 0 | 0 | 0 | 1 | 26489.4 | 4 | 1700804918
| VV |  | 742,00*3,50 |  | 2597 | [12 empty] | VV | 2 | 2 | True | 1 | ROZPOCET
33 | K | 577134221 | Asfaltový beton vrstva obrusná ACO 11 (ABS) tř. II tl 40 mm š přes 3 m z nemodifikovaného asfaltu | m2 | 2597 | 228 | 592116 |  |  | základní | 0.013 | 33.761 | 0 | 0 | 0 | 0 | 4 | K | 2 |  |  |  | ROZPOCET | 592116 | 0 | 0 | 0 | 0 | 1 | 592116 | 4 | -1577961148
| D | 8 | Trubní vedení |  |  |  | 1312601.43 |  |  |  |  | 1016.119 |  | 173.6511 |  | 0 | 1 | D | 1 |  |  |  | ROZPOCET | [6 empty] | 1312601.43
34 | K | 831352193 | Příplatek k montáži kameninového potrubí za napojení dvou dříků trub pomocí převlečné manžety DN 200 | kus | 1 | 2720 | 2720 |  |  | základní | 0.041 | 0.041 | 0.001 | 0.001 | 0 | 0 | 4 | K | 2 |  |  |  | ROZPOCET | 2720 | 0 | 0 | 0 | 0 | 1 | 2720 | 4 | -422829770
35 | K | 857352122 | Montáž litinových tvarovek jednoosých přírubových otevřený výkop DN 200 | kus | 1 | 1040 | 1040 |  |  | základní | 1.04 | 1.04 | 0.00301 | 0.00301 | 0 | 0 | 4 | K | 2 |  |  |  | ROZPOCET | 1040 | 0 | 0 | 0 | 0 | 1 | 1040 | 4 | -1927436404
36 | M | 55253493 | tvarovka přírubová litinová s hladkým koncem,práškový epoxid tl 250µm F-kus DN 200 | kus | 1 | 5600 | 5600 |  |  | základní | 0 | 0 | 0.023 | 0.023 | 0 | 0 | 8 | M | 2 |  |  |  | ROZPOCET | 5600 | 0 | 0 | 0 | 0 | 1 | 5600 | 4 | -1236313502
37 | K | 871350310 | Montáž kanalizačního potrubí hladkého plnostěnného SN 10 z polypropylenu DN 200 | m | 2 | 143 | 286 |  |  | základní | 0.312 | 0.624 | 1e-05 | 2e-05 | 0 | 0 | 4 | K | 2 |  |  |  | ROZPOCET | 286 | 0 | 0 | 0 | 0 | 1 | 286 | 4 | -964877415
38 | M | 28617004 | trubka kanalizační PP plnostěnná třívrstvá DN 200x1000mm SN10 | m | 2.03 | 1010 | 2050.3 |  |  | základní | 0 | 0 | 0.0046 | 0.009338 | 0 | 0 | 8 | M | 2 |  |  |  | ROZPOCET | 2050.3 | 0 | 0 | 0 | 0 | 1 | 2050.3 | 4 | 1159232742
| VV |  | 2*1,015 'Přepočtené koeficientem množství |  | 2.03 | [12 empty] | VV | 2 | 2 | False | 1 | ROZPOCET
39 | K | 871360410 | Montáž kanalizačního potrubí korugovaného SN 10 z polypropylenu DN 250 | m | 742 | 164 | 121688 |  |  | základní | 0.37 | 274.54 | 2e-05 | 0.01484 | 0 | 0 | 4 | K | 2 |  |  |  | ROZPOCET | 121688 | 0 | 0 | 0 | 0 | 1 | 121688 | 4 | -1704207921
40 | M | 28617045 | trubka kanalizační PP korugovaná DN 250x6000mm SN10 | m | 753.13 | 401 | 302005.13 |  |  | základní | 0 | 0 | 0.00366 | 2.7565 | 0 | 0 | 8 | M | 2 |  |  |  | ROZPOCET | 302005.13 | 0 | 0 | 0 | 0 | 1 | 302005.13 | 4 | -1062505715
| VV |  | 742*1,015 'Přepočtené koeficientem množství |  | 753.13 | [12 empty] | VV | 2 | 2 | False | 1 | ROZPOCET
41 | K | 891352122 | Montáž kanalizačních šoupátek otevřený výkop DN 200 | kus | 1 | 1660 | 1660 |  |  | základní | 2.716 | 2.716 | 0.00301 | 0.00301 | 0 | 0 | 4 | K | 2 |  |  |  | ROZPOCET | 1660 | 0 | 0 | 0 | 0 | 1 | 1660 | 4 | 2015630995
42 | M | 42221457 | šoupátko odpadní voda litina GGG 50 krátká stavební dl PN10/16 DN 200x230mm | kus | 1 | 17500 | 17500 |  |  | základní | 0 | 0 | 0.065 | 0.065 | 0 | 0 | 8 | M | 2 |  |  |  | ROZPOCET | 17500 | 0 | 0 | 0 | 0 | 1 | 17500 | 4 | -1670396001
43 | K | 892362121 | Tlaková zkouška vzduchem potrubí DN 250 těsnícím vakem ucpávkovým | úsek | 20 | 981 | 19620 |  |  | základní | 0.836 | 16.72 | 0.00031 | 0.0062 | 0 | 0 | 4 | K | 2 |  |  |  | ROZPOCET | 19620 | 0 | 0 | 0 | 0 | 1 | 19620 | 4 | -717558531
44 | K | 894411121 | Zřízení šachet kanalizačních z betonových dílců na potrubí DN nad 200 do 300 dno beton tř. C 25/30 | kus | 31 | 11200 | 347200 |  |  | základní | 21.292 | 660.052 | 2.1168 | 65.6196 | 0 | 0 | 4 | K | 2 |  |  |  | ROZPOCET | 347200 | 0 | 0 | 0 | 0 | 1 | 347200 | 4 | -197171812
45 | K | 894411221 | Zřízení šachet kanalizačních z betonových dílců na potrubí DN nad 200 do 300 dno kamenina | kus | 1 | 12800 | 12800 |  |  | základní | 20.363 | 20.363 | 2.3557 | 2.3557 | 0 | 0 | 4 | K | 2 |  |  |  | ROZPOCET | 12800 | 0 | 0 | 0 | 0 | 1 | 12800 | 4 | -1227815167
46 | K | 896211212 | Spadiště kanalizační z betonu kruhové jednoduché dno z čediče horní potrubí DN 250 nebo 300 | kus | 1 | 28200 | 28200 |  |  | základní | 40.023 | 40.023 | 4.6749 | 4.6749 | 0 | 0 | 4 | K | 2 |  |  |  | ROZPOCET | 28200 | 0 | 0 | 0 | 0 | 1 | 28200 | 4 | -337724795
47 | M | 59224184 | prstenec šachtový vyrovnávací betonový 625x120x40mm | kus | 1 | 229 | 229 |  |  | základní | 0 | 0 | 0.028 | 0.028 | 0 | 0 | 8 | M | 2 |  |  |  | ROZPOCET | 229 | 0 | 0 | 0 | 0 | 1 | 229 | 4 | -1238963033
48 | M | 59224185 | prstenec šachtový vyrovnávací betonový 625x120x60mm | kus | 7 | 267 | 1869 |  |  | základní | 0 | 0 | 0.04 | 0.28 | 0 | 0 | 8 | M | 2 |  |  |  | ROZPOCET | 1869 | 0 | 0 | 0 | 0 | 1 | 1869 | 4 | -260209707
49 | M | 59224176 | prstenec šachtový vyrovnávací betonový 625x120x80mm | kus | 8 | 320 | 2560 |  |  | základní | 0 | 0 | 0.051 | 0.408 | 0 | 0 | 8 | M | 2 |  |  |  | ROZPOCET | 2560 | 0 | 0 | 0 | 0 | 1 | 2560 | 4 | 651120362
50 | M | 59224187 | prstenec šachtový vyrovnávací betonový 625x120x100mm | kus | 20 | 343 | 6860 |  |  | základní | 0 | 0 | 0.068 | 1.36 | 0 | 0 | 8 | M | 2 |  |  |  | ROZPOCET | 6860 | 0 | 0 | 0 | 0 | 1 | 6860 | 4 | 1819997494
51 | M | 59224188 | prstenec šachtový vyrovnávací betonový 625x120x120mm | kus | 16 | 387 | 6192 |  |  | základní | 0 | 0 | 0.081 | 1.296 | 0 | 0 | 8 | M | 2 |  |  |  | ROZPOCET | 6192 | 0 | 0 | 0 | 0 | 1 | 6192 | 4 | -1211031035
52 | M | 59224312 | kónus šachetní betonový kapsové plastové stupadlo 100x62,5x58cm | kus | 31 | 2700 | 83700 |  |  | základní | 0 | 0 | 0.585 | 18.135 | 0 | 0 | 8 | M | 2 |  |  |  | ROZPOCET | 83700 | 0 | 0 | 0 | 0 | 1 | 83700 | 4 | 1056290096
53 | M | 59224075 | deska betonová zákrytová k ukončení šachet 1000/625x200mm | kus | 1 | 3840 | 3840 |  |  | základní | 0 | 0 | 0.521 | 0.521 | 0 | 0 | 8 | M | 2 |  |  |  | ROZPOCET | 3840 | 0 | 0 | 0 | 0 | 1 | 3840 | 4 | 1710629083
54 | M | 59224050 | skruž pro kanalizační šachty se zabudovanými stupadly 100x25x12cm | kus | 24 | 978 | 23472 |  |  | základní | 0 | 0 | 0.254 | 6.096 | 0 | 0 | 8 | M | 2 |  |  |  | ROZPOCET | 23472 | 0 | 0 | 0 | 0 | 1 | 23472 | 4 | 45980585
55 | M | 59224051 | skruž pro kanalizační šachty se zabudovanými stupadly 100x50x12cm | kus | 12 | 1620 | 19440 |  |  | základní | 0 | 0 | 0.506 | 6.072 | 0 | 0 | 8 | M | 2 |  |  |  | ROZPOCET | 19440 | 0 | 0 | 0 | 0 | 1 | 19440 | 4 | -2132906582
56 | M | 59224052 | skruž pro kanalizační šachty se zabudovanými stupadly 100x100x12cm | kus | 7 | 2930 | 20510 |  |  | základní | 0 | 0 | 1.013 | 7.091 | 0 | 0 | 8 | M | 2 |  |  |  | ROZPOCET | 20510 | 0 | 0 | 0 | 0 | 1 | 20510 | 4 | -1488066690
57 | M | 59224029 | dno betonové šachtové DN 300 betonový žlab i nástupnice 100x78,5x15cm | kus | 30 | 5480 | 164400 |  |  | základní | 0 | 0 | 1.614 | 48.42 | 0 | 0 | 8 | M | 2 |  |  |  | ROZPOCET | 164400 | 0 | 0 | 0 | 0 | 1 | 164400 | 4 | -920772232
58 | M | 59224034 | dno betonové šachtové DN 300 kameninový žlab i nástupnice 100x78,5x15cm | kus | 2 | 10900 | 21800 |  |  | základní | 0 | 0 | 1.614 | 3.228 | 0 | 0 | 8 | M | 2 |  |  |  | ROZPOCET | 21800 | 0 | 0 | 0 | 0 | 1 | 21800 | 4 | -459724249
59 | M | 59224660 | poklop šachtový betonová výplň+litina 785(610)x16mm D400 bez odvětrání | kus | 32 | 2980 | 95360 |  |  | základní | 0 | 0 | 0.162 | 5.184 | 0 | 0 | 8 | M | 2 |  |  |  | ROZPOCET | 95360 | 0 | 0 | 0 | 0 | 1 | 95360 | 4 | 1529730532
| D | 9 | Ostatní konstrukce a práce-bourání |  |  |  | 435157.81 |  |  |  |  | 459.3904 |  | 0.000626 |  | 0.0392 | 1 | D | 1 |  |  |  | ROZPOCET | [6 empty] | 435157.81
60 | K | 977151127 | Jádrové vrty diamantovými korunkami do D 250 mm do stavebních materiálů | m | 0.2 | 6720 | 1344 |  |  | základní | 3.7 | 0.74 | 0.00313 | 0.000626 | 0.196 | 0.0392 | 4 | K | 2 |  |  |  | ROZPOCET | 1344 | 0 | 0 | 0 | 0 | 1 | 1344 | 4 | -217950763
| D | 99 | Přesun hmot |  |  |  | 433813.81 |  |  |  |  | 458.6504 |  | 0 |  | 0 | 1 | D | 2 |  |  |  | ROZPOCET | [6 empty] | 433813.81
61 | K | 998225111 | Přesun hmot pro pozemní komunikace s krytem z kamene, monolitickým betonovým nebo živičným | t | 3055.256 | 77.4 | 236476.81 |  |  | základní | 0.066 | 201.6469 | 0 | 0 | 0 | 0 | 4 | K | 3 |  |  |  | ROZPOCET | 236476.81 | 0 | 0 | 0 | 0 | 1 | 236476.81 | 4 | 2138510623
62 | K | 998276101 | Přesun hmot pro trubní vedení z trub z plastických hmot otevřený výkop | t | 173.651 | 1136.4 | 197337 |  |  | základní | 1.48 | 257.0035 | 0 | 0 | 0 | 0 | 4 | K | 3 |  |  |  | ROZPOCET | 197337 | 0 | 0 | 0 | 0 | 1 | 197337 | 4 | 1784017766
| D | 997 | Přesun sutě |  |  |  | 618005.1 |  |  |  |  | 443.9356 |  | 0 |  | 0 | 1 | D | 1 |  |  |  | ROZPOCET | [6 empty] | 618005.1
63 | K | 997013501 | Odvoz suti a vybouraných hmot na skládku nebo meziskládku do 1 km se složením | t | 973.543 | 234 | 227809.06 |  |  | základní | 0.125 | 121.6929 | 0 | 0 | 0 | 0 | 4 | K | 2 |  |  |  | ROZPOCET | 227809.06 | 0 | 0 | 0 | 0 | 1 | 227809.06 | 4 | 2012540764
64 | K | 997013509 | Příplatek k odvozu suti a vybouraných hmot na skládku ZKD 1 km přes 1 km | t | 8761.887 | 10.2 | 89371.25 |  |  | základní | 0.006 | 52.5713 | 0 | 0 | 0 | 0 | 4 | K | 2 |  |  |  | ROZPOCET | 89371.25 | 0 | 0 | 0 | 0 | 1 | 89371.25 | 4 | -1744208860
| VV |  | 973,543*9 'Přepočtené koeficientem množství |  | 8761.887 | [12 empty] | VV | 2 | 2 | False | 1 | ROZPOCET
65 | K | 997221861 | Poplatek za uložení stavebního odpadu na recyklační skládce (skládkovné) z prostého betonu pod kódem 17 01 01 | t | 973.543 | 160 | 155766.88 |  |  | základní | 0 | 0 | 0 | 0 | 0 | 0 | 4 | K | 2 |  |  |  | ROZPOCET | 155766.88 | 0 | 0 | 0 | 0 | 1 | 155766.88 | 4 | 1703139404
66 | K | 997321611 | Nakládání nebo překládání suti a vybouraných hmot | t | 973.543 | 149 | 145057.91 |  |  | základní | 0.277 | 269.6714 | 0 | 0 | 0 | 0 | 4 | K | 2 |  |  |  | ROZPOCET | 145057.91 | 0 | 0 | 0 | 0 | 1 | 145057.91 | 4 | -503941193
| D | M | Práce a dodávky M |  |  |  | 945 |  |  |  |  | 2.87 |  | 0.00616 |  | 0 | 3 | D | 0 |  |  |  | ROZPOCET | [6 empty] | 945
| D | 46-M | Zemní práce při extr.mont.pracích |  |  |  | 945 |  |  |  |  | 2.87 |  | 0.00616 |  | 0 | 3 | D | 1 |  |  |  | ROZPOCET | [6 empty] | 945
67 | K | 460010024 | Vytyčení trasy vedení kabelového podzemního v zastavěném prostoru | km | 0.7 | 1350 | 945 |  |  | základní | 4.1 | 2.87 | 0.0088 | 0.00616 | 0 | 0 | 64 | K | 2 |  |  |  | ROZPOCET | 945 | 0 | 0 | 0 | 0 | 1 | 945 | 64 | 1678055027
| D | 000 | Ostatní náklady |  |  |  | 74680 |  |  |  |  | 0 |  | 0 |  | 0 | 4 | D | 0 |  |  |  | ROZPOCET | [6 empty] | 74680
68 | K | ostatní 2 | Dopravně inženýrská opatření | kus | 3 | 15000 | 45000 |  |  | základní | 0 | 0 | 0 | 0 | 0 | 0 | 512 | K | 1 |  |  |  | ROZPOCET | 45000 | 0 | 0 | 0 | 0 | 1 | 45000 | 512 | 47572820
69 | K | ostatní 3 | Dokumentace skutečného provedení a zaměření stavby, geometrický plán | m | 742 | 40 | 29680 |  |  | základní | 0 | 0 | 0 | 0 | 0 | 0 | 512 | K | 1 |  |  |  | ROZPOCET | 29680 | 0 | 0 | 0 | 0 | 1 | 29680 | 512 | 1913127035
| D | VRN | Vedlejší rozpočtové náklady |  |  |  | 348325.99 |  |  |  |  | 0 |  | 0 |  | 0 | 5 | D | 0 |  |  |  | ROZPOCET | [6 empty] | 348325.99
| D | VRN3 | Zařízení staveniště |  |  |  | 208995.59 |  |  |  |  | 0 |  | 0 |  | 0 | 5 | D | 1 |  |  |  | ROZPOCET | [6 empty] | 208995.59
70 | K | 030001000 | Zařízení staveniště | % | 69665.198 | 3 | 208995.59 |  |  | základní | 0 | 0 | 0 | 0 | 0 | 0 | 1024 | K | 2 |  |  |  | ROZPOCET | 208995.59 | 0 | 0 | 0 | 0 | 1 | 208995.59 | 1024 | -1141118761
| D | VRN7 | Provozní vlivy |  |  |  | 139330.4 |  |  |  |  | 0 |  | 0 |  | 0 | 5 | D | 1 |  |  |  | ROZPOCET | [6 empty] | 139330.4
71 | K | 070001000 | Provozní vlivy | % | 69665.198 | 2 | 139330.4 |  |  | základní | 0 | 0 | 0 | 0 | 0 | 0 | 1024 | K | 2 |  |  |  | ROZPOCET | 139330.4 | 0 | 0 | 0 | 0 | 1 | 139330.4 | 1024 | -228999540

## 01.2 - SO 01.1 Čerpací st...
{64931d03-f7e3-4a73-a9ac-079b9b30fc1a}
2
| KRYCÍ LIST SOUPISU PRACÍ | [7 empty] | v --- níže se nacházejí doplnkové a pomocné údaje k sestavám --- v | [8 empty] | False
Stavba:
Splašková kanalizace Lískovec, odkanalizování místní části Gajerovice
Objekt:
01.2 - SO 01.1 Čerpací stanice, výtlak
| KSO: |  |  |  |  | CC-CZ:
| Místo: |  | Frýdek-Místej, k.ú. Lískovec u F-M |  |  | Datum: | 30. 10. 2020
| Zadavatel: |  |  |  |  | IČ:
|  | Statutární město Frýdek-Místek |  |  |  | DIČ:
| Zhotovitel: |  |  |  |  | IČ:
DIČ:
| Projektant: |  |  |  |  | IČ:
|  | Josef Rechtik |  |  |  | DIČ:
| Zpracovatel: |  |  |  |  | IČ:
|  | Josef Rechtik |  |  |  | DIČ:
Poznámka:
| Cena bez DPH | [5 empty] | 2183686.06
|  |  | Základ daně |  |  | Sazba daně | Výše daně
| DPH | základní | 2183686.06 |  |  | 21% | 458574.07
|  | snížená | 0 |  |  | 15% | 0
|  | zákl. přenesená | 0 |  |  | 21% | 0
|  | sníž. přenesená | 0 |  |  | 15% | 0
|  | nulová | 0 |  |  | 0% | 0
| Cena s DPH |  |  | v | CZK |  | 2642260.13
| Projektant |  |  | Zpracovatel
| Datum a podpis: |  | Razítko | Datum a podpis: |  |  | Razítko
| Objednavatel |  |  | Zhotovitel
| Datum a podpis: |  | Razítko | Datum a podpis: |  |  | Razítko
REKAPITULACE ČLENĚNÍ SOUPISU PRACÍ
Stavba:
Splašková kanalizace Lískovec, odkanalizování místní části Gajerovice
Objekt:
01.2 - SO 01.1 Čerpací stanice, výtlak
Místo: |  |  | Frýdek-Místej, k.ú. Lískovec u F-M |  |  | Datum: | 30. 10. 2020
Zadavatel: |  |  | Statutární město Frýdek-Místek |  |  | Projektant: | Josef Rechtik
Zhotovitel: | [5 empty] | Zpracovatel: | Josef Rechtik
Kód dílu - Popis | [6 empty] | Cena celkem [CZK]
Náklady ze soupisu prací | [6 empty] | 2183686.06 | [11 empty] | -1
| HSV - Práce a dodávky HSV | [5 empty] | 2024637.16
| 1 - Zemní práce | [5 empty] | 1016444.15
| 3 - Svislé a kompletní konstrukce | [5 empty] | 423360
| 38 - Různé kompletní konstrukce | [5 empty] | 423360
| 4 - Vodorovné konstrukce | [5 empty] | 41016.71
| 5 - Komunikace pozemní | [5 empty] | 175702.4
| 8 - Trubní vedení | [5 empty] | 241390.11
| 9 - Ostatní konstrukce a práce-bourání | [5 empty] | 50251.34
| 99 - Přesun hmot | [5 empty] | 32930.14
| 997 - Přesun sutě | [5 empty] | 76472.45
| PSV - Práce a dodávky PSV | [5 empty] | 26598.5
| 767 - Konstrukce zámečnické | [5 empty] | 26598.5
| M - Práce a dodávky M | [5 empty] | 675
| 46-M - Zemní práce při extr.mont.pracích | [5 empty] | 675
| 000 - Ostatní náklady | [5 empty] | 33000
| VRN - Vedlejší rozpočtové náklady | [5 empty] | 98775.4
| VRN3 - Zařízení staveniště | [5 empty] | 59265.24
| VRN7 - Provozní vlivy | [5 empty] | 39510.16
SOUPIS PRACÍ
Stavba:
Splašková kanalizace Lískovec, odkanalizování místní části Gajerovice
Objekt:
01.2 - SO 01.1 Čerpací stanice, výtlak
Místo: |  |  | Frýdek-Místej, k.ú. Lískovec u F-M |  |  | Datum: | 30. 10. 2020
Zadavatel: |  |  | Statutární město Frýdek-Místek |  |  | Projektant: | Josef Rechtik
Zhotovitel: | [5 empty] | Zpracovatel: | Josef Rechtik
PČ | Typ | Kód | Popis | MJ | Množství | J.cena [CZK] | Cena celkem [CZK] | Cenová soustava |  | DPH | J. Nh [h] | Nh celkem [h] | J. hmotnost [t] | Hmotnost celkem [t] | J. suť [t] | Suť Celkem [t]
Náklady soupisu celkem | [6 empty] | 2183686.06 |  |  |  |  | 1587.9852 |  | 395.8183 |  | 120.4669 |  | D | -1 | [10 empty] | 2183686.06
| D | HSV | Práce a dodávky HSV |  |  |  | 2024637.16 |  |  |  |  | 1580.3792 |  | 395.8112 |  | 120.4669 | 1 | D | 0 |  |  |  | ROZPOCET | [6 empty] | 2024637.16
| D | 1 | Zemní práce |  |  |  | 1016444.15 |  |  |  |  | 1164.435 |  | 366.0752 |  | 120.312 | 1 | D | 1 |  |  |  | ROZPOCET | [6 empty] | 1016444.15
1 | K | 113106071 | Rozebrání dlažeb při překopech vozovek ze zámkové dlažby s ložem z kameniva ručně | m2 | 24 | 131 | 3144 |  |  | základní | 0.446 | 10.704 | 0 | 0 | 0.295 | 7.08 | 4 | K | 2 |  |  |  | ROZPOCET | 3144 | 0 | 0 | 0 | 0 | 1 | 3144 | 4 | -1230178966
| VV |  | Montážní jámy protlaku, 2ks | [14 empty] | VV | 2 | 1 | True | 0 | ROZPOCET
| VV |  | 4,00*3,00*2 |  | 24 | [12 empty] | VV | 2 | 2 | True | 1 | ROZPOCET
2 | K | 113107153 | Odstranění podkladu z kameniva těženého tl 300 mm strojně pl přes 50 do 200 m2 | m2 | 150.4 | 48.9 | 7354.56 |  |  | základní | 0.108 | 16.2432 | 0 | 0 | 0.5 | 75.2 | 4 | K | 2 |  |  |  | ROZPOCET | 7354.56 | 0 | 0 | 0 | 0 | 1 | 7354.56 | 4 | -985673806
| VV |  | Potrubí uloženo do otevřeného výkopu 143,00 m, šířka výkopu 0,80 m | [14 empty] | VV | 2 | 1 | True | 0 | ROZPOCET
| VV |  | 143,00*0,80 |  | 114.4 | [12 empty] | VV | 2 | 2 | True | 0 | ROZPOCET
| VV |  | Montážní jámy protlaku 6 ks, 2,00x3,00 m | [14 empty] | VV | 2 | 1 | True | 0 | ROZPOCET
| VV |  | 2,00*3,00*6 |  | 36 | [12 empty] | VV | 2 | 2 | True | 0 | ROZPOCET
| VV |  | Součet |  | 150.4 | [12 empty] | VV | 2 | 4 | True | 1 | ROZPOCET
3 | K | 113107182 | Odstranění podkladu živičného tl 100 mm strojně pl přes 50 do 200 m2 | m2 | 150.4 | 57.6 | 8663.04 |  |  | základní | 0.108 | 16.2432 | 0 | 0 | 0.22 | 33.088 | 4 | K | 2 |  |  |  | ROZPOCET | 8663.04 | 0 | 0 | 0 | 0 | 1 | 8663.04 | 4 | 1500090226
4 | K | 113154122 | Frézování živičného krytu tl 40 mm pruh š 1 m pl do 500 m2 bez překážek v trase | m2 | 48 | 88.2 | 4233.6 |  |  | základní | 0.026 | 1.248 | 4e-05 | 0.00192 | 0.103 | 4.944 | 4 | K | 2 |  |  |  | ROZPOCET | 4233.6 | 0 | 0 | 0 | 0 | 1 | 4233.6 | 4 | -979391716
| VV |  | montážní jámy protlaku, 4 ks | [14 empty] | VV | 2 | 1 | True | 0 | ROZPOCET
| VV |  | 4,00*3,00*4 |  | 48 | [12 empty] | VV | 2 | 2 | True | 1 | ROZPOCET
5 | K | 115101202 | Čerpání vody na dopravní výšku do 10 m průměrný přítok do 1000 l/min | hod | 80 | 122 | 9760 |  |  | základní | 0.278 | 22.24 | 4e-05 | 0.0032 | 0 | 0 | 4 | K | 2 |  |  |  | ROZPOCET | 9760 | 0 | 0 | 0 | 0 | 1 | 9760 | 4 | -1233463064
6 | K | 115101222 | Čerpání vody na dopravní výšku do 25 m průměrný přítok do 1000 l/min | hod | 20 | 190 | 3800 |  |  | základní | 0.336 | 6.72 | 0.00012 | 0.0024 | 0 | 0 | 4 | K | 2 |  |  |  | ROZPOCET | 3800 | 0 | 0 | 0 | 0 | 1 | 3800 | 4 | -656348824
7 | K | 119001405 | Dočasné zajištění potrubí z PE DN do 200 mm | m | 4 | 238 | 952 |  |  | základní | 0.581 | 2.324 | 0.0369 | 0.1476 | 0 | 0 | 4 | K | 2 |  |  |  | ROZPOCET | 952 | 0 | 0 | 0 | 0 | 1 | 952 | 4 | -158234106
| VV |  | 5*0,80 |  | 4 | [12 empty] | VV | 2 | 2 | True | 1 | ROZPOCET
8 | K | 119001421 | Dočasné zajištění kabelů a kabelových tratí ze 3 volně ložených kabelů | m | 3.2 | 229 | 732.8 |  |  | základní | 0.547 | 1.7504 | 0.0369 | 0.11808 | 0 | 0 | 4 | K | 2 |  |  |  | ROZPOCET | 732.8 | 0 | 0 | 0 | 0 | 1 | 732.8 | 4 | -555148031
| VV |  | 4*0,80 |  | 3.2 | [12 empty] | VV | 2 | 2 | True | 1 | ROZPOCET
9 | K | 121112004 | Sejmutí ornice tl vrstvy do 250 mm ručně | m2 | 130 | 199 | 25870 |  |  | základní | 0.732 | 95.16 | 0 | 0 | 0 | 0 | 4 | K | 2 |  |  |  | ROZPOCET | 25870 | 0 | 0 | 0 | 0 | 1 | 25870 | 4 | 2040079407
10 | K | 129001101 | Příplatek za ztížení odkopávky nebo prokopávky v blízkosti inženýrských sítí | m3 | 21.6 | 421 | 9093.6 |  |  | základní | 1.548 | 33.4368 | 0 | 0 | 0 | 0 | 4 | K | 2 |  |  |  | ROZPOCET | 9093.6 | 0 | 0 | 0 | 0 | 1 | 9093.6 | 4 | -1325931449
| VV |  | (4,00+3,20)*1,50*2,00 |  | 21.6 | [12 empty] | VV | 2 | 2 | True | 1 | ROZPOCET
11 | K | 132212111 | Hloubení rýh š do 800 mm v soudržných horninách třídy těžitelnosti I, skupiny 3 ručně | m3 | 21.6 | 1220 | 26352 |  |  | základní | 4.493 | 97.0488 | 0 | 0 | 0 | 0 | 4 | K | 2 |  |  |  | ROZPOCET | 26352 | 0 | 0 | 0 | 0 | 1 | 26352 | 4 | -1105743412
| VV |  | Kopané sondy v místě podzemních sítí | [14 empty] | VV | 2 | 1 | True | 0 | ROZPOCET
| VV |  | (5+4)*0,80*2,00*1,50 |  | 21.6 | [12 empty] | VV | 2 | 2 | True | 1 | ROZPOCET
12 | K | 132251254 | Hloubení rýh nezapažených š do 2000 mm v hornině třídy těžitelnosti I, skupiny 3 objem do 500 m3 strojně | m3 | 327.87 | 302 | 99016.74 |  |  | základní | 0.496 | 162.6235 | 0 | 0 | 0 | 0 | 4 | K | 2 |  |  |  | ROZPOCET | 99016.74 | 0 | 0 | 0 | 0 | 1 | 99016.74 | 4 | -2107415822
| VV |  | Uložení potrubí do otevřené rýhy 143,0 m; průměrná hloubka 1,60 m | [14 empty] | VV | 2 | 1 | True | 0 | ROZPOCET
| VV |  | 143,00*0,80*(1,60-0,30) |  | 148.72 | [12 empty] | VV | 2 | 2 | True | 0 | ROZPOCET
| VV |  | Montážní jámy protlaku | [14 empty] | VV | 2 | 1 | True | 0 | ROZPOCET
| VV |  | 3,00*2,00*2,00*6 |  | 72 | [12 empty] | VV | 2 | 2 | True | 0 | ROZPOCET
| VV |  | Čerpací stanice | [14 empty] | VV | 2 | 1 | True | 0 | ROZPOCET
| VV |  | 4,00*4,00*3,75 |  | 60 | [12 empty] | VV | 2 | 2 | True | 0 | ROZPOCET
| VV |  | Armaturní šachta | [14 empty] | VV | 2 | 1 | True | 0 | ROZPOCET
| VV |  | 4,00*4,00*2,35 |  | 37.6 | [12 empty] | VV | 2 | 2 | True | 0 | ROZPOCET
| VV |  | Mezisoučet |  | 318.32 | [12 empty] | VV | 2 | 3 | True | 0 | ROZPOCET
| VV |  | Rozšíření v místě armatur 3% | [14 empty] | VV | 2 | 1 | True | 0 | ROZPOCET
| VV |  | 318,32*0,03 |  | 9.55 | [12 empty] | VV | 2 | 2 | True | 0 | ROZPOCET
| VV |  | Součet |  | 327.87 | [12 empty] | VV | 2 | 4 | True | 1 | ROZPOCET
13 | K | 141721251 | Řízený zemní protlak délky do 100 m hloubky do 6 m s protlačením potrubí vnějšího průměru vrtu do 90 mm v hornině třídy těžitelnosti I a II, skupiny 1 až 4 | m | 307 | 1330 | 408310 |  |  | základní | 0.699 | 214.593 | 0.0018 | 0.5526 | 0 | 0 | 4 | K | 2 |  |  |  | ROZPOCET | 408310 | 0 | 0 | 0 | 0 | 1 | 408310 | 4 | 1926533635
| VV |  | bezvýkopová pokládka | [14 empty] | VV | 2 | 1 | True | 0 | ROZPOCET
| VV |  | 450,00-143,00 |  | 307 | [12 empty] | VV | 2 | 2 | True | 1 | ROZPOCET
14 | K | 151101101 | Zřízení příložného pažení a rozepření stěn rýh hl do 2 m | m2 | 577.6 | 110 | 63536 |  |  | základní | 0.236 | 136.3136 | 0.00084 | 0.48518 | 0 | 0 | 4 | K | 2 |  |  |  | ROZPOCET | 63536 | 0 | 0 | 0 | 0 | 1 | 63536 | 4 | 47831951
| VV |  | Potrubí v otevřeném výkopu | [14 empty] | VV | 2 | 1 | True | 0 | ROZPOCET
| VV |  | 143,00*1,60*2 |  | 457.6 | [12 empty] | VV | 2 | 2 | True | 0 | ROZPOCET
| VV |  | Jámy protlaku | [14 empty] | VV | 2 | 1 | True | 0 | ROZPOCET
| VV |  | (3,00+2,00)*2*2,00*6 |  | 120 | [12 empty] | VV | 2 | 2 | True | 0 | ROZPOCET
| VV |  | Součet |  | 577.6 | [12 empty] | VV | 2 | 4 | True | 1 | ROZPOCET
15 | K | 151101111 | Odstranění příložného pažení a rozepření stěn rýh hl do 2 m | m2 | 577.6 | 65.5 | 37832.8 |  |  | základní | 0.216 | 124.7616 | 0 | 0 | 0 | 0 | 4 | K | 2 |  |  |  | ROZPOCET | 37832.8 | 0 | 0 | 0 | 0 | 1 | 37832.8 | 4 | 1222442720
16 | K | 151201102 | Zřízení zátažného pažení a rozepření stěn rýh hl do 4 m | m2 | 97.6 | 244 | 23814.4 |  |  | základní | 0.458 | 44.7008 | 0.00201 | 0.19618 | 0 | 0 | 4 | K | 2 |  |  |  | ROZPOCET | 23814.4 | 0 | 0 | 0 | 0 | 1 | 23814.4 | 4 | -1234190943
| VV |  | Čerpací stanice, armaturní šachta | [14 empty] | VV | 2 | 1 | True | 0 | ROZPOCET
| VV |  | 4,00*4*3,75 |  | 60 | [12 empty] | VV | 2 | 2 | True | 0 | ROZPOCET
| VV |  | 4,00*4*2,35 |  | 37.6 | [12 empty] | VV | 2 | 2 | True | 0 | ROZPOCET
| VV |  | Součet |  | 97.6 | [12 empty] | VV | 2 | 4 | True | 1 | ROZPOCET
17 | K | 151201112 | Odstranění zátažného pažení a rozepření stěn rýh hl do 4 m | m2 | 97.6 | 73.2 | 7144.32 |  |  | základní | 0.218 | 21.2768 | 0 | 0 | 0 | 0 | 4 | K | 2 |  |  |  | ROZPOCET | 7144.32 | 0 | 0 | 0 | 0 | 1 | 7144.32 | 4 | 1973073645
18 | K | 162751117 | Vodorovné přemístění do 10000 m výkopku/sypaniny z horniny třídy těžitelnosti I, skupiny 1 až 3 | m3 | 250.259 | 259 | 64817.08 |  |  | základní | 0.087 | 21.7725 | 0 | 0 | 0 | 0 | 4 | K | 2 |  |  |  | ROZPOCET | 64817.08 | 0 | 0 | 0 | 0 | 1 | 64817.08 | 4 | 1927716159
| VV |  | Otevřená rýha v komunikaci | [14 empty] | VV | 2 | 1 | True | 0 | ROZPOCET
| VV |  | 143,00*0,80*(1,60-0,30) |  | 148.72 | [12 empty] | VV | 2 | 2 | True | 0 | ROZPOCET
| VV |  | ČS a AŠ | [14 empty] | VV | 2 | 1 | True | 0 | ROZPOCET
| VV |  | 2,30*2,30*pi/4*3,75 |  | 15.58 | [12 empty] | VV | 2 | 2 | True | 0 | ROZPOCET
| VV |  | 2,20*2,70*2,35 |  | 13.959 | [12 empty] | VV | 2 | 2 | True | 0 | ROZPOCET
| VV |  | Montážní jámy protlaku | [14 empty] | VV | 2 | 1 | True | 0 | ROZPOCET
| VV |  | 3,00*2,00*2,00*6 |  | 72 | [12 empty] | VV | 2 | 2 | True | 0 | ROZPOCET
| VV |  | Součet |  | 250.259 | [12 empty] | VV | 2 | 4 | True | 1 | ROZPOCET
19 | K | 181111111 | Plošná úprava terénu do 500 m2 zemina tř 1 až 4 nerovnosti do 100 mm v rovinně a svahu do 1:5 | m2 | 90 | 26.4 | 2376 |  |  | základní | 0.09 | 8.1 | 0 | 0 | 0 | 0 | 4 | K | 2 |  |  |  | ROZPOCET | 2376 | 0 | 0 | 0 | 0 | 1 | 2376 | 4 | 560972188
| VV |  | 130,00-8,00*5,00 |  | 90 | [12 empty] | VV | 2 | 2 | True | 1 | ROZPOCET
20 | K | 181351004 | Rozprostření ornice tl vrstvy do 250 mm pl do 100 m2 v rovině nebo ve svahu do 1:5 strojně | m2 | 90 | 97.8 | 8802 |  |  | základní | 0.15 | 13.5 | 0 | 0 | 0 | 0 | 4 | K | 2 |  |  |  | ROZPOCET | 8802 | 0 | 0 | 0 | 0 | 1 | 8802 | 4 | -1584839498
21 | K | 181411131 | Založení parkového trávníku výsevem plochy do 1000 m2 v rovině a ve svahu do 1:5 | m2 | 90 | 18.7 | 1683 |  |  | základní | 0.058 | 5.22 | 0 | 0 | 0 | 0 | 4 | K | 2 |  |  |  | ROZPOCET | 1683 | 0 | 0 | 0 | 0 | 1 | 1683 | 4 | 1578913745
22 | M | 00572410 | osivo směs travní parková | kg | 90 | 93 | 8370 |  |  | základní | 0 | 0 | 0.001 | 0.09 | 0 | 0 | 8 | M | 2 |  |  |  | ROZPOCET | 8370 | 0 | 0 | 0 | 0 | 1 | 8370 | 4 | -670731837
23 | K | 997221873 | Poplatek za uložení stavebního odpadu na recyklační skládce (skládkovné) zeminy a kamení zatříděného do Katalogu odpadů pod kódem 17 05 04 | t | 450.468 | 125 | 56308.5 |  |  | základní | 0 | 0 | 0 | 0 | 0 | 0 | 4 | K | 2 |  |  |  | ROZPOCET | 56308.5 | 0 | 0 | 0 | 0 | 1 | 56308.5 | 4 | -298963129
| VV |  | 250,26*1,80 |  | 450.468 | [12 empty] | VV | 2 | 2 | True | 1 | ROZPOCET
24 | K | 171251201 | Uložení sypaniny na skládky nebo meziskládky | m3 | 250.26 | 18.5 | 4629.81 |  |  | základní | 0.009 | 2.2523 | 0 | 0 | 0 | 0 | 4 | K | 2 |  |  |  | ROZPOCET | 4629.81 | 0 | 0 | 0 | 0 | 1 | 4629.81 | 4 | 679271949
25 | K | 174151101 | Zásyp jam, šachet rýh nebo kolem objektů sypaninou se zhutněním | m3 | 255.461 | 127 | 32443.55 |  |  | základní | 0.328 | 83.7912 | 0 | 0 | 0 | 0 | 4 | K | 2 |  |  |  | ROZPOCET | 32443.55 | 0 | 0 | 0 | 0 | 1 | 32443.55 | 4 | 1924993919
| VV |  | 327,80+21,60 |  | 349.4 | [12 empty] | VV | 2 | 2 | True | 0 | ROZPOCET
| VV |  | Obsyp potrubí | [14 empty] | VV | 2 | 1 | True | 0 | ROZPOCET
| VV |  | 143,00*0,80*0,50*-1 |  | -57.2 | [12 empty] | VV | 2 | 2 | True | 0 | ROZPOCET
| VV |  | 3,00*0,80*0,50*6*-1 |  | -7.2 | [12 empty] | VV | 2 | 2 | True | 0 | ROZPOCET
| VV |  | Objem ČS a AŠ | [14 empty] | VV | 2 | 1 | True | 0 | ROZPOCET
| VV |  | 2,30*2,30*pi/4*3,75*-1 |  | -15.58 | [12 empty] | VV | 2 | 2 | True | 0 | ROZPOCET
| VV |  | 2,20*2,70*2,35*-1 |  | -13.959 | [12 empty] | VV | 2 | 2 | True | 0 | ROZPOCET
| VV |  | Součet |  | 255.461 | [12 empty] | VV | 2 | 4 | True | 1 | ROZPOCET
26 | M | 58331200 | štěrkopísek netříděný zásypový | t | 312.958 | 223 | 69789.63 |  |  | základní | 0 | 0 | 1 | 312.958 | 0 | 0 | 8 | M | 2 |  |  |  | ROZPOCET | 69789.63 | 0 | 0 | 0 | 0 | 1 | 69789.63 | 4 | -277236257
| VV |  | 327,80+21,60 |  | 349.4 | [12 empty] | VV | 2 | 2 | True | 0 | ROZPOCET
| VV |  | Obsyp potrubí | [14 empty] | VV | 2 | 1 | True | 0 | ROZPOCET
| VV |  | 143,00*0,80*0,50*-1 |  | -57.2 | [12 empty] | VV | 2 | 2 | True | 0 | ROZPOCET
| VV |  | 3,00*0,80*0,50*6*-1 |  | -7.2 | [12 empty] | VV | 2 | 2 | True | 0 | ROZPOCET
| VV |  | Objem ČS a AŠ | [14 empty] | VV | 2 | 1 | True | 0 | ROZPOCET
| VV |  | 4,00*4,00*3,75*-1 |  | -60 | [12 empty] | VV | 2 | 2 | True | 0 | ROZPOCET
| VV |  | 4,00*4,00*2,35*-1 |  | -37.6 | [12 empty] | VV | 2 | 2 | True | 0 | ROZPOCET
| VV |  | Mezisoučet |  | 187.4 | [12 empty] | VV | 2 | 3 | True | 0 | ROZPOCET
| VV |  | 187,40*1,67 |  | 312.958 | [12 empty] | VV | 2 | 2 | True | 1 | ROZPOCET
27 | K | 175151101 | Obsypání potrubí strojně sypaninou bez prohození, uloženou do 3 m | m3 | 51.52 | 188 | 9685.76 |  |  | základní | 0.435 | 22.4112 | 0 | 0 | 0 | 0 | 4 | K | 2 |  |  |  | ROZPOCET | 9685.76 | 0 | 0 | 0 | 0 | 1 | 9685.76 | 4 | -490102489
| VV |  | 143,00*0,80*0,40 |  | 45.76 | [12 empty] | VV | 2 | 2 | True | 0 | ROZPOCET
| VV |  | 3,00*0,80*0,40*6 |  | 5.76 | [12 empty] | VV | 2 | 2 | True | 0 | ROZPOCET
| VV |  | Součet |  | 51.52 | [12 empty] | VV | 2 | 4 | True | 1 | ROZPOCET
28 | M | 58331351 | kamenivo těžené drobné frakce 0/4 | t | 51.52 | 348 | 17928.96 |  |  | základní | 0 | 0 | 1 | 51.52 | 0 | 0 | 8 | M | 2 |  |  |  | ROZPOCET | 17928.96 | 0 | 0 | 0 | 0 | 1 | 17928.96 | 4 | 1565803384
| D | 3 | Svislé a kompletní konstrukce |  |  |  | 423360 |  |  |  |  | 9.206 |  | 21.6133 |  | 0 | 1 | D | 1 |  |  |  | ROZPOCET | [6 empty] | 423360
| D | 38 | Různé kompletní konstrukce |  |  |  | 423360 |  |  |  |  | 9.206 |  | 21.6133 |  | 0 | 1 | D | 2 |  |  |  | ROZPOCET | [6 empty] | 423360
29 | K | 388129330 | Montáž ŽB dílců prefabrikovaných kanálů pro IS uzavřeného profilu hmotnosti do 6,5 t | kus | 2 | 2910 | 5820 |  |  | základní | 3.355 | 6.71 | 0.45423 | 0.90846 | 0 | 0 | 4 | K | 3 |  |  |  | ROZPOCET | 5820 | 0 | 0 | 0 | 0 | 1 | 5820 | 4 | -985168271
30 | M | nab1 | DNO NÁDRŽE KRUHOVÉ PNK-Q.1 200/200 BZP, tl.150mm | kus | 1 | 29900 | 29900 |  |  | základní | 0 | 0 | 6.5 | 6.5 | 0 | 0 | 8 | M | 3 |  |  |  | ROZPOCET | 29900 | 0 | 0 | 0 | 0 | 1 | 29900 | 4 | 526396381
31 | M | nab5 | PRAVOÚHLÁ NÁDRŽ PNO 240/190/193/14 BZP | kus | 1 | 44800 | 44800 |  |  | základní | 0 | 0 | 8.15 | 8.15 | 0 | 0 | 8 | M | 3 |  |  |  | ROZPOCET | 44800 | 0 | 0 | 0 | 0 | 1 | 44800 | 4 | -2145219156
32 | K | 388129416 | Montáž ŽB dílců prefabrikovaných kanálů pro IS desky dna hmotnosti do 6,5 t | kus | 2 | 1570 | 3140 |  |  | základní | 1.248 | 2.496 | 0.5596 | 1.1192 | 0 | 0 | 4 | K | 3 |  |  |  | ROZPOCET | 3140 | 0 | 0 | 0 | 0 | 1 | 3140 | 4 | -1439070486
33 | M | nab3 | BETONOVÁ KRYCÍ DESKA prům.2300mm, tl.200mm s dvěmi otvory (PNK-Q.1 200/20 ZDP) | kus | 1 | 11200 | 11200 |  |  | základní | 0 | 0 | 2.07 | 2.07 | 0 | 0 | 8 | M | 3 |  |  |  | ROZPOCET | 11200 | 0 | 0 | 0 | 0 | 1 | 11200 | 4 | 417081442
34 | M | nab4 | ŽEL. BETONOVÁ ZÁKRYTOVÁ DESKA, PNO 240/190/20 ZDP | kus | 1 | 19300 | 19300 |  |  | základní | 0 | 0 | 2.85 | 2.85 | 0 | 0 | 8 | M | 3 |  |  |  | ROZPOCET | 19300 | 0 | 0 | 0 | 0 | 1 | 19300 | 4 | 2067839934
35 | K | nab10 | Montáž čerpací stanice | soubor | 1 | 52000 | 52000 |  |  | základní | 0 | 0 | 0 | 0 | 0 | 0 | 4 | K | 3 |  |  |  | ROZPOCET | 52000 | 0 | 0 | 0 | 0 | 1 | 52000 | 4 | 465576740
36 | M | nab11 | Ponorné čerpadlo, 400V, P=2,5 kW, Q= 2 l/s, H=30m, bez plováku | kus | 2 | 45000 | 90000 |  |  | základní | 0 | 0 | 0 | 0 | 0 | 0 | 8 | M | 3 |  |  |  | ROZPOCET | 90000 | 0 | 0 | 0 | 0 | 1 | 90000 | 4 | 1493963619
37 | M | nab12 | Spouštěcí zařízení pro ponorné čeradlo vč. vodících tyčí, 4 m | kus | 2 | 6000 | 12000 |  |  | základní | 0 | 0 | 0 | 0 | 0 | 0 | 8 | M | 3 |  |  |  | ROZPOCET | 12000 | 0 | 0 | 0 | 0 | 1 | 12000 | 4 | 249250324
38 | M | nab13 | Česlicový koš nerez, s otevřeným nátokem a výklopným dnem 350x400 mm, výška 750 mm, průliny 20 mm s nerez lankem na vodídích tyčích nerez | kus | 1 | 18000 | 18000 |  |  | základní | 0 | 0 | 0 | 0 | 0 | 0 | 8 | M | 3 |  |  |  | ROZPOCET | 18000 | 0 | 0 | 0 | 0 | 1 | 18000 | 4 | 2102883939
39 | M | nab14 | Potrubí, tvarovky, příruby spojovací materiál v nerez provedení DN80 - 15,00 m | kpl | 1 | 24000 | 24000 |  |  | základní | 0 | 0 | 0 | 0 | 0 | 0 | 8 | M | 3 |  |  |  | ROZPOCET | 24000 | 0 | 0 | 0 | 0 | 1 | 24000 | 4 | 1746470831
40 | M | nab15 | Patní ložisko pro přenosné zdvíhací zařízení v.č. 1506 - ZRN150, nosnost 150 kg, průměr sloupku 115 mm | kus | 2 | 3600 | 7200 |  |  | základní | 0 | 0 | 0 | 0 | 0 | 0 | 8 | M | 3 |  |  |  | ROZPOCET | 7200 | 0 | 0 | 0 | 0 | 1 | 7200 | 4 | -522627460
41 | M | nab16 | Vypínání a zapínání čerpadel, signalizace atd., řízení provozu | soubor | 1 | 38000 | 38000 |  |  | základní | 0 | 0 | 0 | 0 | 0 | 0 | 8 | M | 3 |  |  |  | ROZPOCET | 38000 | 0 | 0 | 0 | 0 | 1 | 38000 | 4 | -1819180799
42 | M | 55114154 | kohout kulový PN 35 T 185°C plnoprůtokový nikl páčka 2" červený | kus | 4 | 1460 | 5840 |  |  | základní | 0 | 0 | 0.00184 | 0.00736 | 0 | 0 | 128 | M | 3 |  |  |  | ROZPOCET | 5840 | 0 | 0 | 0 | 0 | 1 | 5840 | 128 | -766662106
43 | M | 42210515 | ventil zpětný přímý samočinný šedá litina Z16 117 616 DN 25x160mm | kus | 2 | 1180 | 2360 |  |  | základní | 0 | 0 | 0.004 | 0.008 | 0 | 0 | 128 | M | 3 |  |  |  | ROZPOCET | 2360 | 0 | 0 | 0 | 0 | 1 | 2360 | 128 | 1786676511
44 | M | 43634260.1 | vodoměr indukční 2" | kus | 1 | 25000 | 25000 |  |  | základní | 0 | 0 | 0.0003 | 0.0003 | 0 | 0 | 128 | M | 3 |  |  |  | ROZPOCET | 25000 | 0 | 0 | 0 | 0 | 1 | 25000 | 128 | 410613887
45 | M | nab17 | Dálkový přenos dat GSM | kus | 1 | 18000 | 18000 |  |  | základní | 0 | 0 | 0 | 0 | 0 | 0 | 8 | M | 3 |  |  |  | ROZPOCET | 18000 | 0 | 0 | 0 | 0 | 1 | 18000 | 4 | -1008465954
46 | M | nab18 | Ponorná sonda s rozsahem 0 - 3 m (BD SENSORS) | kus | 1 | 2800 | 2800 |  |  | základní | 0 | 0 | 0 | 0 | 0 | 0 | 8 | M | 3 |  |  |  | ROZPOCET | 2800 | 0 | 0 | 0 | 0 | 1 | 2800 | 4 | -1720998911
47 | M | nab19 | Technická dokumentace, revize, uvedení do provozu | kus | 1 | 14000 | 14000 |  |  | základní | 0 | 0 | 0 | 0 | 0 | 0 | 8 | M | 3 |  |  |  | ROZPOCET | 14000 | 0 | 0 | 0 | 0 | 1 | 14000 | 4 | 1138012927
| D | 4 | Vodorovné konstrukce |  |  |  | 41016.71 |  |  |  |  | 35.2101 |  | 0 |  | 0 | 1 | D | 1 |  |  |  | ROZPOCET | [6 empty] | 41016.71
48 | K | 451572111 | Lože pod potrubí otevřený výkop z kameniva drobného těženého | m3 | 12.88 | 1160 | 14940.8 |  |  | základní | 1.695 | 21.8316 | 0 | 0 | 0 | 0 | 4 | K | 2 |  |  |  | ROZPOCET | 14940.8 | 0 | 0 | 0 | 0 | 1 | 14940.8 | 4 | 1488259134
| VV |  | 143,00*0,80*0,10 |  | 11.44 | [12 empty] | VV | 2 | 2 | True | 0 | ROZPOCET
| VV |  | 3,00*0,80*0,10*6 |  | 1.44 | [12 empty] | VV | 2 | 2 | True | 0 | ROZPOCET
| VV |  | Součet |  | 12.88 | [12 empty] | VV | 2 | 4 | True | 1 | ROZPOCET
49 | K | 451577777 | Podklad nebo lože pod dlažbu vodorovný nebo do sklonu 1:5 z kameniva těženého tl do 100 mm | m2 | 24 | 92.4 | 2217.6 |  |  | základní | 0.05 | 1.2 | 0 | 0 | 0 | 0 | 4 | K | 2 |  |  |  | ROZPOCET | 2217.6 | 0 | 0 | 0 | 0 | 1 | 2217.6 | 4 | -1657911938
50 | K | 452311131 | Podkladní desky z betonu prostého tř. C 12/15 otevřený výkop | m3 | 8.313 | 2870 | 23858.31 |  |  | základní | 1.465 | 12.1785 | 0 | 0 | 0 | 0 | 4 | K | 2 |  |  |  | ROZPOCET | 23858.31 | 0 | 0 | 0 | 0 | 1 | 23858.31 | 4 | -1163048374
| VV |  | Podklad ČS a AŠ | [14 empty] | VV | 2 | 1 | True | 0 | ROZPOCET
| VV |  | 2,50*2,50*1,15 |  | 7.188 | [12 empty] | VV | 2 | 2 | True | 0 | ROZPOCET
| VV |  | 3,00*2,50*0,15 |  | 1.125 | [12 empty] | VV | 2 | 2 | True | 0 | ROZPOCET
| VV |  | Součet |  | 8.313 | [12 empty] | VV | 2 | 4 | True | 1 | ROZPOCET
| D | 5 | Komunikace pozemní |  |  |  | 175702.4 |  |  |  |  | 61.148 |  | 2.2932 |  | 0 | 1 | D | 1 |  |  |  | ROZPOCET | [6 empty] | 175702.4
51 | K | 564851113 | Podklad ze štěrkodrtě ŠD tl 170 mm | m2 | 190.4 | 172 | 32748.8 |  |  | základní | 0.026 | 4.9504 | 0 | 0 | 0 | 0 | 4 | K | 2 |  |  |  | ROZPOCET | 32748.8 | 0 | 0 | 0 | 0 | 1 | 32748.8 | 4 | 1293350661
| VV |  | Potrubí uloženo do otevřeného výkopu 143,00 m, šířka výkopu 0,80 m | [14 empty] | VV | 2 | 1 | True | 0 | ROZPOCET
| VV |  | 143,00*0,80 |  | 114.4 | [12 empty] | VV | 2 | 2 | True | 0 | ROZPOCET
| VV |  | Montážní jámy protlaku 6 ks, 2,00x3,00 m | [14 empty] | VV | 2 | 1 | True | 0 | ROZPOCET
| VV |  | 2,00*3,00*6 |  | 36 | [12 empty] | VV | 2 | 2 | True | 0 | ROZPOCET
| VV |  | Čerpací stanice | [14 empty] | VV | 2 | 1 | True | 0 | ROZPOCET
| VV |  | 5,00*8,00 |  | 40 | [12 empty] | VV | 2 | 2 | True | 0 | ROZPOCET
| VV |  | Součet |  | 190.4 | [12 empty] | VV | 2 | 4 | True | 1 | ROZPOCET
52 | K | 564851114 | Podklad ze štěrkodrtě ŠD tl 180 mm | m2 | 190.4 | 181 | 34462.4 |  |  | základní | 0.026 | 4.9504 | 0 | 0 | 0 | 0 | 4 | K | 2 |  |  |  | ROZPOCET | 34462.4 | 0 | 0 | 0 | 0 | 1 | 34462.4 | 4 | -928095975
53 | K | 565145101 | Asfaltový beton vrstva podkladní ACP 16 (obalované kamenivo OKS) tl 60 mm š do 1,5 m | m2 | 178.4 | 443 | 79031.2 |  |  | základní | 0.183 | 32.6472 | 0 | 0 | 0 | 0 | 4 | K | 2 |  |  |  | ROZPOCET | 79031.2 | 0 | 0 | 0 | 0 | 1 | 79031.2 | 4 | 2127495912
| VV |  | Potrubí uloženo do otevřeného výkopu 143,00 m, šířka výkopu 0,80 m | [14 empty] | VV | 2 | 1 | True | 0 | ROZPOCET
| VV |  | 143,00*0,80 |  | 114.4 | [12 empty] | VV | 2 | 2 | True | 0 | ROZPOCET
| VV |  | Montážní jámy protlaku 6 ks, 2,00x3,00 m | [14 empty] | VV | 2 | 1 | True | 0 | ROZPOCET
| VV |  | 2,00*3,00*4 |  | 24 | [12 empty] | VV | 2 | 2 | True | 0 | ROZPOCET
| VV |  | Čerpací stanice | [14 empty] | VV | 2 | 1 | True | 0 | ROZPOCET
| VV |  | 5,00*8,00 |  | 40 | [12 empty] | VV | 2 | 2 | True | 0 | ROZPOCET
| VV |  | Součet |  | 178.4 | [12 empty] | VV | 2 | 4 | True | 1 | ROZPOCET
54 | K | 573211112 | Postřik živičný spojovací z asfaltu v množství 0,70 kg/m2 | m2 | 88 | 10.2 | 897.6 |  |  | základní | 0.002 | 0.176 | 0 | 0 | 0 | 0 | 4 | K | 2 |  |  |  | ROZPOCET | 897.6 | 0 | 0 | 0 | 0 | 1 | 897.6 | 4 | 859999300
| VV |  | Montážní jámy protlaku | [14 empty] | VV | 2 | 1 | True | 0 | ROZPOCET
| VV |  | 4,00*3,00*4 |  | 48 | [12 empty] | VV | 2 | 2 | True | 0 | ROZPOCET
| VV |  | Čerpací stanice | [14 empty] | VV | 2 | 1 | True | 0 | ROZPOCET
| VV |  | 5,00*8,00 |  | 40 | [12 empty] | VV | 2 | 2 | True | 0 | ROZPOCET
| VV |  | Součet |  | 88 | [12 empty] | VV | 2 | 4 | True | 1 | ROZPOCET
55 | K | 577134221 | Asfaltový beton vrstva obrusná ACO 11 (ABS) tř. II tl 40 mm š přes 3 m z nemodifikovaného asfaltu | m2 | 88 | 228 | 20064 |  |  | základní | 0.013 | 1.144 | 0 | 0 | 0 | 0 | 4 | K | 2 |  |  |  | ROZPOCET | 20064 | 0 | 0 | 0 | 0 | 1 | 20064 | 4 | 1971738912
| VV |  | Montážní jámy protlaku 6 ks, 2,00x3,00 m | [14 empty] | VV | 2 | 1 | True | 0 | ROZPOCET
| VV |  | 4,00*3,00*4 |  | 48 | [12 empty] | VV | 2 | 2 | True | 0 | ROZPOCET
| VV |  | Čerpací stanice | [14 empty] | VV | 2 | 1 | True | 0 | ROZPOCET
| VV |  | 5,00*8,00 |  | 40 | [12 empty] | VV | 2 | 2 | True | 0 | ROZPOCET
| VV |  | Součet |  | 88 | [12 empty] | VV | 2 | 4 | True | 1 | ROZPOCET
56 | K | 596211110 | Kladení zámkové dlažby komunikací pro pěší tl 60 mm skupiny A pl do 50 m2 | m2 | 24 | 328 | 7872 |  |  | základní | 0.72 | 17.28 | 0.08425 | 2.022 | 0 | 0 | 4 | K | 2 |  |  |  | ROZPOCET | 7872 | 0 | 0 | 0 | 0 | 1 | 7872 | 4 | 724816431
| VV |  | 4,00*3,00*2 |  | 24 | [12 empty] | VV | 2 | 2 | True | 1 | ROZPOCET
57 | M | 59245015 | dlažba zámková tvaru I 200x165x60mm přírodní | m2 | 2.4 | 261 | 626.4 |  |  | základní | 0 | 0 | 0.113 | 0.2712 | 0 | 0 | 8 | M | 2 |  |  |  | ROZPOCET | 626.4 | 0 | 0 | 0 | 0 | 1 | 626.4 | 4 | -695304743
| VV |  | 24*0,1 'Přepočtené koeficientem množství |  | 2.4 | [12 empty] | VV | 2 | 2 | False | 1 | ROZPOCET
| D | 8 | Trubní vedení |  |  |  | 241390.11 |  |  |  |  | 207.375 |  | 2.0199 |  | 0 | 1 | D | 1 |  |  |  | ROZPOCET | [6 empty] | 241390.11
58 | K | 857242122 | Montáž litinových tvarovek jednoosých přírubových otevřený výkop DN 80 | kus | 2 | 689 | 1378 |  |  | základní | 0.759 | 1.518 | 0.00167 | 0.00334 | 0 | 0 | 4 | K | 2 |  |  |  | ROZPOCET | 1378 | 0 | 0 | 0 | 0 | 1 | 1378 | 4 | 1942570004
59 | M | 55253247 | trouba přírubová litinová vodovodní PN10/16 DN 80 dl 1000mm | kus | 1 | 6620 | 6620 |  |  | základní | 0 | 0 | 0.0178 | 0.0178 | 0 | 0 | 8 | M | 2 |  |  |  | ROZPOCET | 6620 | 0 | 0 | 0 | 0 | 1 | 6620 | 4 | 871291505
60 | M | HWL.797408000016 | SYNOFLEX - SPOJKA 80 (85-105) | kus | 1 | 4741 | 4741 |  |  | základní | 0 | 0 | 0.0069 | 0.0069 | 0 | 0 | 8 | M | 2 |  |  |  | ROZPOCET | 4741 | 0 | 0 | 0 | 0 | 1 | 4741 | 4 | -1002318222
61 | K | 871241211 | Montáž potrubí z PE100 SDR 11 otevřený výkop svařovaných elektrotvarovkou D 90 x 8,2 mm | m | 446 | 122 | 54412 |  |  | základní | 0.31 | 138.26 | 0 | 0 | 0 | 0 | 4 | K | 2 |  |  |  | ROZPOCET | 54412 | 0 | 0 | 0 | 0 | 1 | 54412 | 4 | 1234671315
62 | M | 28613556 | potrubí dvouvrstvé PE100 RC SDR11 90x8,2 dl 12m | m | 452.69 | 269 | 121773.61 |  |  | základní | 0 | 0 | 0.00214 | 0.96876 | 0 | 0 | 8 | M | 2 |  |  |  | ROZPOCET | 121773.61 | 0 | 0 | 0 | 0 | 1 | 121773.61 | 4 | -1060690199
| VV |  | 446*1,015 'Přepočtené koeficientem množství |  | 452.69 | [12 empty] | VV | 2 | 2 | False | 1 | ROZPOCET
63 | M | 28615974 | elektrospojka SDR11 PE 100 PN16 D 90mm | kus | 10 | 283 | 2830 |  |  | základní | 0 | 0 | 0.00039 | 0.0039 | 0 | 0 | 8 | M | 2 |  |  |  | ROZPOCET | 2830 | 0 | 0 | 0 | 0 | 1 | 2830 | 4 | 590495303
64 | M | 28614948 | elektrokoleno 45° PE 100 PN16 D 90mm | kus | 8 | 802 | 6416 |  |  | základní | 0 | 0 | 0.00072 | 0.00576 | 0 | 0 | 8 | M | 2 |  |  |  | ROZPOCET | 6416 | 0 | 0 | 0 | 0 | 1 | 6416 | 4 | -1564418535
65 | K | 892241111 | Tlaková zkouška vodou potrubí do 80 | m | 446 | 17.1 | 7626.6 |  |  | základní | 0.044 | 19.624 | 0 | 0 | 0 | 0 | 4 | K | 2 |  |  |  | ROZPOCET | 7626.6 | 0 | 0 | 0 | 0 | 1 | 7626.6 | 4 | 672771881
66 | K | 892372111 | Zabezpečení konců potrubí DN do 300 při tlakových zkouškách vodou | kus | 2 | 6420 | 12840 |  |  | základní | 10.3 | 20.6 | 0.45937 | 0.91874 | 0 | 0 | 4 | K | 2 |  |  |  | ROZPOCET | 12840 | 0 | 0 | 0 | 0 | 1 | 12840 | 4 | 723893953
67 | K | 899721111 | Signalizační vodič DN do 150 mm na potrubí | m | 446 | 47.2 | 21051.2 |  |  | základní | 0.054 | 24.084 | 0.00019 | 0.08474 | 0 | 0 | 4 | K | 2 |  |  |  | ROZPOCET | 21051.2 | 0 | 0 | 0 | 0 | 1 | 21051.2 | 4 | 269060884
68 | K | 899722112 | Krytí potrubí z plastů výstražnou fólií z PVC 25 cm | m | 143 | 11.9 | 1701.7 |  |  | základní | 0.023 | 3.289 | 7e-05 | 0.01001 | 0 | 0 | 4 | K | 2 |  |  |  | ROZPOCET | 1701.7 | 0 | 0 | 0 | 0 | 1 | 1701.7 | 4 | -978137145
| D | 9 | Ostatní konstrukce a práce-bourání |  |  |  | 50251.34 |  |  |  |  | 48.0721 |  | 3.8096 |  | 0.1549 | 1 | D | 1 |  |  |  | ROZPOCET | [6 empty] | 50251.34
69 | K | 916131213 | Osazení silničního obrubníku betonového stojatého s boční opěrou do lože z betonu prostého | m | 18 | 251 | 4518 |  |  | základní | 0.268 | 4.824 | 0.1554 | 2.7972 | 0 | 0 | 4 | K | 2 |  |  |  | ROZPOCET | 4518 | 0 | 0 | 0 | 0 | 1 | 4518 | 4 | 1548871883
| VV |  | 2*5,00+8,00 |  | 18 | [12 empty] | VV | 2 | 2 | True | 1 | ROZPOCET
70 | M | 59217017 | obrubník betonový chodníkový 1000x100x250mm | m | 18 | 141 | 2538 |  |  | základní | 0 | 0 | 0.05612 | 1.0102 | 0 | 0 | 8 | M | 2 |  |  |  | ROZPOCET | 2538 | 0 | 0 | 0 | 0 | 1 | 2538 | 4 | 356102392
71 | K | 919735112 | Řezání stávajícího živičného krytu hl do 100 mm | m | 56 | 81.7 | 4575.2 |  |  | základní | 0.196 | 10.976 | 0 | 0 | 0 | 0 | 4 | K | 2 |  |  |  | ROZPOCET | 4575.2 | 0 | 0 | 0 | 0 | 1 | 4575.2 | 4 | -1343451232
| VV |  | Montážní jámy protlaku | [14 empty] | VV | 2 | 1 | True | 0 | ROZPOCET
| VV |  | (3,00+4,00)*2*4 |  | 56 | [12 empty] | VV | 2 | 2 | True | 1 | ROZPOCET
72 | K | 977151123 | Jádrové vrty diamantovými korunkami do D 150 mm do stavebních materiálů | m | 1 | 3440 | 3440 |  |  | základní | 1.9 | 1.9 | 0.00093 | 0.00093 | 0.07 | 0.07 | 4 | K | 2 |  |  |  | ROZPOCET | 3440 | 0 | 0 | 0 | 0 | 1 | 3440 | 4 | 1303091592
73 | K | 977151128 | Jádrové vrty diamantovými korunkami do D 300 mm do stavebních materiálů | m | 0.3 | 7500 | 2250 |  |  | základní | 4.2 | 1.26 | 0.00434 | 0.001302 | 0.283 | 0.0849 | 4 | K | 2 |  |  |  | ROZPOCET | 2250 | 0 | 0 | 0 | 0 | 1 | 2250 | 4 | 1364077215
| D | 99 | Přesun hmot |  |  |  | 32930.14 |  |  |  |  | 29.1121 |  | 0 |  | 0 | 1 | D | 2 |  |  |  | ROZPOCET | [6 empty] | 32930.14
74 | K | 998225111 | Přesun hmot pro pozemní komunikace s krytem z kamene, monolitickým betonovým nebo živičným | t | 395.796 | 77.4 | 30634.61 |  |  | základní | 0.066 | 26.1225 | 0 | 0 | 0 | 0 | 4 | K | 3 |  |  |  | ROZPOCET | 30634.61 | 0 | 0 | 0 | 0 | 1 | 30634.61 | 4 | 2138510623
75 | K | 998276101 | Přesun hmot pro trubní vedení z trub z plastických hmot otevřený výkop | t | 2.02 | 1136.4 | 2295.53 |  |  | základní | 1.48 | 2.9896 | 0 | 0 | 0 | 0 | 4 | K | 3 |  |  |  | ROZPOCET | 2295.53 | 0 | 0 | 0 | 0 | 1 | 2295.53 | 4 | 1784017766
| D | 997 | Přesun sutě |  |  |  | 76472.45 |  |  |  |  | 54.933 |  | 0 |  | 0 | 1 | D | 1 |  |  |  | ROZPOCET | [6 empty] | 76472.45
76 | K | 997013501 | Odvoz suti a vybouraných hmot na skládku nebo meziskládku do 1 km se složením | t | 120.467 | 234 | 28189.28 |  |  | základní | 0.125 | 15.0584 | 0 | 0 | 0 | 0 | 4 | K | 2 |  |  |  | ROZPOCET | 28189.28 | 0 | 0 | 0 | 0 | 1 | 28189.28 | 4 | 2012540764
77 | K | 997013509 | Příplatek k odvozu suti a vybouraných hmot na skládku ZKD 1 km přes 1 km | t | 1084.203 | 10.2 | 11058.87 |  |  | základní | 0.006 | 6.5052 | 0 | 0 | 0 | 0 | 4 | K | 2 |  |  |  | ROZPOCET | 11058.87 | 0 | 0 | 0 | 0 | 1 | 11058.87 | 4 | -1744208860
| VV |  | 120,467*9 'Přepočtené koeficientem množství |  | 1084.203 | [12 empty] | VV | 2 | 2 | False | 1 | ROZPOCET
78 | K | 997221861 | Poplatek za uložení stavebního odpadu na recyklační skládce (skládkovné) z prostého betonu pod kódem 17 01 01 | t | 120.467 | 160 | 19274.72 |  |  | základní | 0 | 0 | 0 | 0 | 0 | 0 | 4 | K | 2 |  |  |  | ROZPOCET | 19274.72 | 0 | 0 | 0 | 0 | 1 | 19274.72 | 4 | 1703139404
79 | K | 997321611 | Nakládání nebo překládání suti a vybouraných hmot | t | 120.467 | 149 | 17949.58 |  |  | základní | 0.277 | 33.3694 | 0 | 0 | 0 | 0 | 4 | K | 2 |  |  |  | ROZPOCET | 17949.58 | 0 | 0 | 0 | 0 | 1 | 17949.58 | 4 | -503941193
| D | PSV | Práce a dodávky PSV |  |  |  | 26598.5 |  |  |  |  | 5.556 |  | 0.002675 |  | 0 | 2 | D | 0 |  |  |  | ROZPOCET | [6 empty] | 26598.5
| D | 767 | Konstrukce zámečnické |  |  |  | 26598.5 |  |  |  |  | 5.556 |  | 0.002675 |  | 0 | 2 | D | 1 |  |  |  | ROZPOCET | [6 empty] | 26598.5
80 | K | 767833100 | Montáž žebříků do zdi s bočnicemi s profilové oceli | m | 3.5 | 201 | 703.5 |  |  | základní | 0.516 | 1.806 | 5e-05 | 0.000175 | 0 | 0 | 16 | K | 2 |  |  |  | ROZPOCET | 703.5 | 0 | 0 | 0 | 0 | 1 | 703.5 | 16 | 59914563
81 | M | zam1 | žebřík, kompozit, šířka 400 mm (Z1 + Z2) | m | 3.5 | 2800 | 9800 |  |  | základní | 0 | 0 | 0 | 0 | 0 | 0 | 32 | M | 2 |  |  |  | ROZPOCET | 9800 | 0 | 0 | 0 | 0 | 1 | 9800 | 16 | 116669160
82 | K | 767995114 | Montáž atypických zámečnických konstrukcí hmotnosti do 50 kg | kg | 50 | 39.9 | 1995 |  |  | základní | 0.075 | 3.75 | 5e-05 | 0.0025 | 0 | 0 | 16 | K | 2 |  |  |  | ROZPOCET | 1995 | 0 | 0 | 0 | 0 | 1 | 1995 | 16 | 345546684
83 | M | zam2 | poklop z kompozitů 600/600 mm, se zámkem (Z3) | kus | 1 | 3500 | 3500 |  |  | základní | 0 | 0 | 0 | 0 | 0 | 0 | 32 | M | 2 |  |  |  | ROZPOCET | 3500 | 0 | 0 | 0 | 0 | 1 | 3500 | 16 | -1155302833
84 | M | zam3 | poklop z kompozitů 1300/600 mm, se zámkem (Z4) | kus | 1 | 7000 | 7000 |  |  | základní | 0 | 0 | 0 | 0 | 0 | 0 | 32 | M | 2 |  |  |  | ROZPOCET | 7000 | 0 | 0 | 0 | 0 | 1 | 7000 | 16 | -239307563
85 | M | zam4 | vstupní madlo z kompozitů (Z5) | kus | 2 | 1800 | 3600 |  |  | základní | 0 | 0 | 0 | 0 | 0 | 0 | 32 | M | 2 |  |  |  | ROZPOCET | 3600 | 0 | 0 | 0 | 0 | 1 | 3600 | 16 | -427415977
| D | M | Práce a dodávky M |  |  |  | 675 |  |  |  |  | 2.05 |  | 0.0044 |  | 0 | 3 | D | 0 |  |  |  | ROZPOCET | [6 empty] | 675
| D | 46-M | Zemní práce při extr.mont.pracích |  |  |  | 675 |  |  |  |  | 2.05 |  | 0.0044 |  | 0 | 3 | D | 1 |  |  |  | ROZPOCET | [6 empty] | 675
86 | K | 460010024 | Vytyčení trasy vedení kabelového podzemního v zastavěném prostoru | km | 0.5 | 1350 | 675 |  |  | základní | 4.1 | 2.05 | 0.0088 | 0.0044 | 0 | 0 | 64 | K | 2 |  |  |  | ROZPOCET | 675 | 0 | 0 | 0 | 0 | 1 | 675 | 64 | 1785005364
| D | 000 | Ostatní náklady |  |  |  | 33000 |  |  |  |  | 0 |  | 0 |  | 0 | 4 | D | 0 |  |  |  | ROZPOCET | [6 empty] | 33000
87 | K | ostatní 2 | Dopravně inženýrská opatření | kus | 1 | 15000 | 15000 |  |  | základní | 0 | 0 | 0 | 0 | 0 | 0 | 512 | K | 1 |  |  |  | ROZPOCET | 15000 | 0 | 0 | 0 | 0 | 1 | 15000 | 512 | 47572820
88 | K | ostatní 3 | Dokumentace skutečného provedení a zaměření stavby, geometrický plán | m | 450 | 40 | 18000 |  |  | základní | 0 | 0 | 0 | 0 | 0 | 0 | 512 | K | 1 |  |  |  | ROZPOCET | 18000 | 0 | 0 | 0 | 0 | 1 | 18000 | 512 | 1913127035
| D | VRN | Vedlejší rozpočtové náklady |  |  |  | 98775.4 |  |  |  |  | 0 |  | 0 |  | 0 | 5 | D | 0 |  |  |  | ROZPOCET | [6 empty] | 98775.4
| D | VRN3 | Zařízení staveniště |  |  |  | 59265.24 |  |  |  |  | 0 |  | 0 |  | 0 | 5 | D | 1 |  |  |  | ROZPOCET | [6 empty] | 59265.24
89 | K | 030001000 | Zařízení staveniště | % | 19755.081 | 3 | 59265.24 |  |  | základní | 0 | 0 | 0 | 0 | 0 | 0 | 1024 | K | 2 |  |  |  | ROZPOCET | 59265.24 | 0 | 0 | 0 | 0 | 1 | 59265.24 | 1024 | 1197076765
| D | VRN7 | Provozní vlivy |  |  |  | 39510.16 |  |  |  |  | 0 |  | 0 |  | 0 | 5 | D | 1 |  |  |  | ROZPOCET | [6 empty] | 39510.16
90 | K | 070001000 | Provozní vlivy | % | 19755.081 | 2 | 39510.16 |  |  | základní | 0 | 0 | 0 | 0 | 0 | 0 | 1024 | K | 2 |  |  |  | ROZPOCET | 39510.16 | 0 | 0 | 0 | 0 | 1 | 39510.16 | 1024 | 1960114991

## 02 - SO 02 Vodovod, přeložky
{9a255420-4b8b-4d58-9b13-cc1a6f318569}
2
| KRYCÍ LIST SOUPISU PRACÍ | [7 empty] | v --- níže se nacházejí doplnkové a pomocné údaje k sestavám --- v | [8 empty] | False
Stavba:
Splašková kanalizace Lískovec, odkanalizování místní části Gajerovice
Objekt:
02 - SO 02 Vodovod, přeložky
| KSO: |  |  |  |  | CC-CZ:
| Místo: |  | Frýdek-Místej, k.ú. Lískovec u F-M |  |  | Datum: | 30. 10. 2020
| Zadavatel: |  |  |  |  | IČ:
|  | Statutární město Frýdek-Místek |  |  |  | DIČ:
| Zhotovitel: |  |  |  |  | IČ:
DIČ:
| Projektant: |  |  |  |  | IČ:
|  | Josef Rechtik |  |  |  | DIČ:
| Zpracovatel: |  |  |  |  | IČ:
|  | Josef Rechtik |  |  |  | DIČ:
Poznámka:
| Cena bez DPH | [5 empty] | 1997918.25
|  |  | Základ daně |  |  | Sazba daně | Výše daně
| DPH | základní | 1997918.25 |  |  | 21% | 419562.83
|  | snížená | 0 |  |  | 15% | 0
|  | zákl. přenesená | 0 |  |  | 21% | 0
|  | sníž. přenesená | 0 |  |  | 15% | 0
|  | nulová | 0 |  |  | 0% | 0
| Cena s DPH |  |  | v | CZK |  | 2417481.08
| Projektant |  |  | Zpracovatel
| Datum a podpis: |  | Razítko | Datum a podpis: |  |  | Razítko
| Objednavatel |  |  | Zhotovitel
| Datum a podpis: |  | Razítko | Datum a podpis: |  |  | Razítko
REKAPITULACE ČLENĚNÍ SOUPISU PRACÍ
Stavba:
Splašková kanalizace Lískovec, odkanalizování místní části Gajerovice
Objekt:
02 - SO 02 Vodovod, přeložky
Místo: |  |  | Frýdek-Místej, k.ú. Lískovec u F-M |  |  | Datum: | 30. 10. 2020
Zadavatel: |  |  | Statutární město Frýdek-Místek |  |  | Projektant: | Josef Rechtik
Zhotovitel: | [5 empty] | Zpracovatel: | Josef Rechtik
Kód dílu - Popis | [6 empty] | Cena celkem [CZK]
Náklady ze soupisu prací | [6 empty] | 1997918.25 | [11 empty] | -1
| HSV - Práce a dodávky HSV | [5 empty] | 1808053.03
| 1 - Zemní práce | [5 empty] | 935178.78
| 4 - Vodorovné konstrukce | [5 empty] | 34920.64
| 5 - Komunikace pozemní | [5 empty] | 239627.84
| 8 - Trubní vedení | [5 empty] | 399977.28
| 9 - Ostatní konstrukce a práce-bourání | [5 empty] | 60089.68
| 99 - Přesun hmot | [5 empty] | 60089.68
| 997 - Přesun sutě | [5 empty] | 138258.81
| 000 - Ostatní náklady | [5 empty] | 102512
| VRN - Vedlejší rozpočtové náklady | [5 empty] | 87353.22
| VRN3 - Zařízení staveniště | [5 empty] | 52411.93
| VRN7 - Provozní vlivy | [5 empty] | 34941.29
SOUPIS PRACÍ
Stavba:
Splašková kanalizace Lískovec, odkanalizování místní části Gajerovice
Objekt:
02 - SO 02 Vodovod, přeložky
Místo: |  |  | Frýdek-Místej, k.ú. Lískovec u F-M |  |  | Datum: | 30. 10. 2020
Zadavatel: |  |  | Statutární město Frýdek-Místek |  |  | Projektant: | Josef Rechtik
Zhotovitel: | [5 empty] | Zpracovatel: | Josef Rechtik
PČ | Typ | Kód | Popis | MJ | Množství | J.cena [CZK] | Cena celkem [CZK] | Cenová soustava |  | DPH | J. Nh [h] | Nh celkem [h] | J. hmotnost [t] | Hmotnost celkem [t] | J. suť [t] | Suť Celkem [t]
Náklady soupisu celkem | [6 empty] | 1997918.25 |  |  |  |  | 2055.2781 |  | 703.2056 |  | 217.7988 |  | D | -1 | [10 empty] | 1997918.25
| D | HSV | Práce a dodávky HSV |  |  |  | 1808053.03 |  |  |  |  | 2055.1021 |  | 703.2056 |  | 217.7988 | 1 | D | 0 |  |  |  | ROZPOCET | [6 empty] | 1808053.03
| D | 1 | Zemní práce |  |  |  | 935178.78 |  |  |  |  | 1392.1712 |  | 698.2235 |  | 216.7488 | 1 | D | 1 |  |  |  | ROZPOCET | [6 empty] | 935178.78
1 | K | 113107153 | Odstranění podkladu z kameniva těženého tl 300 mm strojně pl přes 50 do 200 m2 | m2 | 301.04 | 48.9 | 14720.86 |  |  | základní | 0.108 | 32.5123 | 0 | 0 | 0.5 | 150.52 | 4 | K | 2 |  |  |  | ROZPOCET | 14720.86 | 0 | 0 | 0 | 0 | 1 | 14720.86 | 4 | -985673806
| VV |  | (337,80+38,50)*0,80 |  | 301.04 | [12 empty] | VV | 2 | 2 | True | 1 | ROZPOCET
2 | K | 113107182 | Odstranění podkladu živičného tl 100 mm strojně pl přes 50 do 200 m2 | m2 | 301.04 | 57.6 | 17339.9 |  |  | základní | 0.108 | 32.5123 | 0 | 0 | 0.22 | 66.2288 | 4 | K | 2 |  |  |  | ROZPOCET | 17339.9 | 0 | 0 | 0 | 0 | 1 | 17339.9 | 4 | 1500090226
3 | K | 115101201 | Čerpání vody na dopravní výšku do 10 m průměrný přítok do 500 l/min | hod | 50 | 72.9 | 3645 |  |  | základní | 0.184 | 9.2 | 3e-05 | 0.0015 | 0 | 0 | 4 | K | 2 |  |  |  | ROZPOCET | 3645 | 0 | 0 | 0 | 0 | 1 | 3645 | 4 | -182032926
4 | K | 115101301 | Pohotovost čerpací soupravy pro dopravní výšku do 10 m přítok do 500 l/min | den | 40 | 43.9 | 1756 |  |  | základní | 0 | 0 | 0 | 0 | 0 | 0 | 4 | K | 2 |  |  |  | ROZPOCET | 1756 | 0 | 0 | 0 | 0 | 1 | 1756 | 4 | 923969166
5 | K | 119001405 | Dočasné zajištění potrubí z PE DN do 200 mm | m | 22.4 | 238 | 5331.2 |  |  | základní | 0.581 | 13.0144 | 0.0369 | 0.82656 | 0 | 0 | 4 | K | 2 |  |  |  | ROZPOCET | 5331.2 | 0 | 0 | 0 | 0 | 1 | 5331.2 | 4 | -158234106
| VV |  | křížení 9 ks, přípojky 19 ks | [14 empty] | VV | 2 | 1 | True | 0 | ROZPOCET
| VV |  | (9+19)*0,80 |  | 22.4 | [12 empty] | VV | 2 | 2 | True | 1 | ROZPOCET
6 | K | 119001421 | Dočasné zajištění kabelů a kabelových tratí ze 3 volně ložených kabelů | m | 4.8 | 229 | 1099.2 |  |  | základní | 0.547 | 2.6256 | 0.0369 | 0.17712 | 0 | 0 | 4 | K | 2 |  |  |  | ROZPOCET | 1099.2 | 0 | 0 | 0 | 0 | 1 | 1099.2 | 4 | -555148031
| VV |  | 6*0,80 |  | 4.8 | [12 empty] | VV | 2 | 2 | True | 1 | ROZPOCET
7 | K | 129001101 | Příplatek za ztížení odkopávky nebo prokopávky v blízkosti inženýrských sítí | m3 | 81.6 | 421 | 34353.6 |  |  | základní | 1.548 | 126.3168 | 0 | 0 | 0 | 0 | 4 | K | 2 |  |  |  | ROZPOCET | 34353.6 | 0 | 0 | 0 | 0 | 1 | 34353.6 | 4 | -1325931449
| VV |  | (22,40+4,80)*1,50*2,0 |  | 81.6 | [12 empty] | VV | 2 | 2 | True | 1 | ROZPOCET
8 | K | 132212111 | Hloubení rýh š do 800 mm v soudržných horninách třídy těžitelnosti I, skupiny 3 ručně | m3 | 61.2 | 1220 | 74664 |  |  | základní | 4.493 | 274.9716 | 0 | 0 | 0 | 0 | 4 | K | 2 |  |  |  | ROZPOCET | 74664 | 0 | 0 | 0 | 0 | 1 | 74664 | 4 | -1105743412
| VV |  | Sondy v místech křížení podzemních vedení | [14 empty] | VV | 2 | 1 | True | 0 | ROZPOCET
| VV |  | (22,40+4,80)*1,50*1,50 |  | 61.2 | [12 empty] | VV | 2 | 2 | True | 1 | ROZPOCET
9 | K | 132251254 | Hloubení rýh nezapažených š do 2000 mm v hornině třídy těžitelnosti I, skupiny 3 objem do 500 m3 strojně | m3 | 385.821 | 302 | 116517.94 |  |  | základní | 0.496 | 191.3672 | 0 | 0 | 0 | 0 | 4 | K | 2 |  |  |  | ROZPOCET | 116517.94 | 0 | 0 | 0 | 0 | 1 | 116517.94 | 4 | -2107415822
| VV |  | Větev PV1, průměrná hloubka 1,50 m, šířka 0,80 m | [14 empty] | VV | 2 | 1 | True | 0 | ROZPOCET
| VV |  | 140,80*0,80*(1,50-0,30) |  | 135.168 | [12 empty] | VV | 2 | 2 | True | 0 | ROZPOCET
| VV |  | Větev PV2, průměrná hloubka 1,55 m, šířka 0,80 m | [14 empty] | VV | 2 | 1 | True | 0 | ROZPOCET
| VV |  | 99,00*0,80*(1,55-0,30) |  | 99 | [12 empty] | VV | 2 | 2 | True | 0 | ROZPOCET
| VV |  | Větev PV3, průměrná hloubka 1,60 m, šířka 0,80 m | [14 empty] | VV | 2 | 1 | True | 0 | ROZPOCET
| VV |  | 35,00*0,80*(1,60-0,30) |  | 36.4 | [12 empty] | VV | 2 | 2 | True | 0 | ROZPOCET
| VV |  | Větev PV4, průměrná hloubka 1,55 m, šířka 0,80 m | [14 empty] | VV | 2 | 1 | True | 0 | ROZPOCET
| VV |  | 63,00*0,80*(1,55-0,30) |  | 63 | [12 empty] | VV | 2 | 2 | True | 0 | ROZPOCET
| VV |  | Přípojky, průměrná hloubka 1,40 m, šířka 0,80 m; celková délka 38,50 m | [14 empty] | VV | 2 | 1 | True | 0 | ROZPOCET
| VV |  | 38,50*0,80*(1,40-0,30) |  | 33.88 | [12 empty] | VV | 2 | 2 | True | 0 | ROZPOCET
| VV |  | Mezisoučet |  | 367.448 | [12 empty] | VV | 2 | 3 | True | 0 | ROZPOCET
| VV |  | Rozšíření v místě propojů a armatur: 5 % | [14 empty] | VV | 2 | 1 | True | 0 | ROZPOCET
| VV |  | 367,45*0,05 |  | 18.373 | [12 empty] | VV | 2 | 2 | True | 0 | ROZPOCET
| VV |  | Součet |  | 385.821 | [12 empty] | VV | 2 | 4 | True | 1 | ROZPOCET
10 | K | 151101101 | Zřízení příložného pažení a rozepření stěn rýh hl do 2 m | m2 | 1144.4 | 110 | 125884 |  |  | základní | 0.236 | 270.0784 | 0.00084 | 0.9613 | 0 | 0 | 4 | K | 2 |  |  |  | ROZPOCET | 125884 | 0 | 0 | 0 | 0 | 1 | 125884 | 4 | 47831951
| VV |  | Větev PV1, průměrná hloubka 1,50 m | [14 empty] | VV | 2 | 1 | True | 0 | ROZPOCET
| VV |  | 140,80*1,50*2 |  | 422.4 | [12 empty] | VV | 2 | 2 | True | 0 | ROZPOCET
| VV |  | Větev PV2, průměrná hloubka 1,55 m | [14 empty] | VV | 2 | 1 | True | 0 | ROZPOCET
| VV |  | 99,00*1,55*2 |  | 306.9 | [12 empty] | VV | 2 | 2 | True | 0 | ROZPOCET
| VV |  | Větev PV3, průměrná hloubka 1,60 m | [14 empty] | VV | 2 | 1 | True | 0 | ROZPOCET
| VV |  | 35,00*1,60*2 |  | 112 | [12 empty] | VV | 2 | 2 | True | 0 | ROZPOCET
| VV |  | Větev PV4, průměrná hloubka 1,55 m | [14 empty] | VV | 2 | 1 | True | 0 | ROZPOCET
| VV |  | 63,00*1,55*2 |  | 195.3 | [12 empty] | VV | 2 | 2 | True | 0 | ROZPOCET
| VV |  | Přípojky, průměrná hloubka 1,40 m; celková délka 38,50 m | [14 empty] | VV | 2 | 1 | True | 0 | ROZPOCET
| VV |  | 38,50*1,40*2 |  | 107.8 | [12 empty] | VV | 2 | 2 | True | 0 | ROZPOCET
| VV |  | Součet |  | 1144.4 | [12 empty] | VV | 2 | 4 | True | 1 | ROZPOCET
11 | K | 151101111 | Odstranění příložného pažení a rozepření stěn rýh hl do 2 m | m2 | 1144.4 | 65.5 | 74958.2 |  |  | základní | 0.216 | 247.1904 | 0 | 0 | 0 | 0 | 4 | K | 2 |  |  |  | ROZPOCET | 74958.2 | 0 | 0 | 0 | 0 | 1 | 74958.2 | 4 | 1222442720
12 | K | 162751117 | Vodorovné přemístění do 10000 m výkopku/sypaniny z horniny třídy těžitelnosti I, skupiny 1 až 3 | m3 | 447.02 | 259 | 115778.18 |  |  | základní | 0.087 | 38.8907 | 0 | 0 | 0 | 0 | 4 | K | 2 |  |  |  | ROZPOCET | 115778.18 | 0 | 0 | 0 | 0 | 1 | 115778.18 | 4 | 1927716159
| VV |  | 385,82+61,20 |  | 447.02 | [12 empty] | VV | 2 | 2 | True | 1 | ROZPOCET
13 | K | 997221873 | Poplatek za uložení stavebního odpadu na recyklační skládce (skládkovné) zeminy a kamení zatříděného do Katalogu odpadů pod kódem 17 05 04 | t | 804.636 | 125 | 100579.5 |  |  | základní | 0 | 0 | 0 | 0 | 0 | 0 | 4 | K | 2 |  |  |  | ROZPOCET | 100579.5 | 0 | 0 | 0 | 0 | 1 | 100579.5 | 4 | -298963129
| VV |  | 447,02*1,80 |  | 804.636 | [12 empty] | VV | 2 | 2 | True | 1 | ROZPOCET
14 | K | 171251201 | Uložení sypaniny na skládky nebo meziskládky | m3 | 447.02 | 18.5 | 8269.87 |  |  | základní | 0.009 | 4.0232 | 0 | 0 | 0 | 0 | 4 | K | 2 |  |  |  | ROZPOCET | 8269.87 | 0 | 0 | 0 | 0 | 1 | 8269.87 | 4 | 679271949
15 | K | 174151101 | Zásyp jam, šachet rýh nebo kolem objektů sypaninou se zhutněním | m3 | 298.04 | 127 | 37851.08 |  |  | základní | 0.328 | 97.7571 | 0 | 0 | 0 | 0 | 4 | K | 2 |  |  |  | ROZPOCET | 37851.08 | 0 | 0 | 0 | 0 | 1 | 37851.08 | 4 | 1924993919
| VV |  | "výkop" 447,02 |  | 447.02 | [12 empty] | VV | 2 | 2 | True | 0 | ROZPOCET
| VV |  | "vodovod, obsyp a lože"337,80*0,80*0,50*-1 |  | -135.12 | [12 empty] | VV | 2 | 2 | True | 0 | ROZPOCET
| VV |  | "přípojky, obsyp a lože"38,50*0,80*0,45*-1 |  | -13.86 | [12 empty] | VV | 2 | 2 | True | 0 | ROZPOCET
| VV |  | Součet |  | 298.04 | [12 empty] | VV | 2 | 4 | True | 1 | ROZPOCET
16 | M | 58331200 | štěrkopísek netříděný zásypový | t | 497.727 | 223 | 110993.12 |  |  | základní | 0 | 0 | 1 | 497.727 | 0 | 0 | 8 | M | 2 |  |  |  | ROZPOCET | 110993.12 | 0 | 0 | 0 | 0 | 1 | 110993.12 | 4 | -277236257
| VV |  | 298,04*1,67 |  | 497.727 | [12 empty] | VV | 2 | 2 | True | 1 | ROZPOCET
17 | K | 175151101 | Obsypání potrubí strojně sypaninou bez prohození, uloženou do 3 m | m3 | 118.876 | 188 | 22348.69 |  |  | základní | 0.435 | 51.7111 | 0 | 0 | 0 | 0 | 4 | K | 2 |  |  |  | ROZPOCET | 22348.69 | 0 | 0 | 0 | 0 | 1 | 22348.69 | 4 | -490102489
| VV |  | "vodovod, obsyp"337,80*0,80*0,40 |  | 108.096 | [12 empty] | VV | 2 | 2 | True | 0 | ROZPOCET
| VV |  | "přípojky, obsyp"38,50*0,80*0,35 |  | 10.78 | [12 empty] | VV | 2 | 2 | True | 0 | ROZPOCET
| VV |  | Součet |  | 118.876 | [12 empty] | VV | 2 | 4 | True | 1 | ROZPOCET
18 | M | 58331351 | kamenivo těžené drobné frakce 0/4 | t | 198.53 | 348 | 69088.44 |  |  | základní | 0 | 0 | 1 | 198.53 | 0 | 0 | 8 | M | 2 |  |  |  | ROZPOCET | 69088.44 | 0 | 0 | 0 | 0 | 1 | 69088.44 | 4 | 1565803384
| VV |  | 118,88*1,67 |  | 198.53 | [12 empty] | VV | 2 | 2 | True | 1 | ROZPOCET
| D | 4 | Vodorovné konstrukce |  |  |  | 34920.64 |  |  |  |  | 51.0263 |  | 0 |  | 0 | 1 | D | 1 |  |  |  | ROZPOCET | [6 empty] | 34920.64
19 | K | 451572111 | Lože pod potrubí otevřený výkop z kameniva drobného těženého | m3 | 30.104 | 1160 | 34920.64 |  |  | základní | 1.695 | 51.0263 | 0 | 0 | 0 | 0 | 4 | K | 2 |  |  |  | ROZPOCET | 34920.64 | 0 | 0 | 0 | 0 | 1 | 34920.64 | 4 | 1488259134
| VV |  | "vodovod lože"337,80*0,80*0,10 |  | 27.024 | [12 empty] | VV | 2 | 2 | True | 0 | ROZPOCET
| VV |  | "přípojky, lože"38,50*0,80*0,10 |  | 3.08 | [12 empty] | VV | 2 | 2 | True | 0 | ROZPOCET
| VV |  | Součet |  | 30.104 | [12 empty] | VV | 2 | 4 | True | 1 | ROZPOCET
| D | 5 | Komunikace pozemní |  |  |  | 239627.84 |  |  |  |  | 70.7444 |  | 0 |  | 0 | 1 | D | 1 |  |  |  | ROZPOCET | [6 empty] | 239627.84
20 | K | 564851113 | Podklad ze štěrkodrtě ŠD tl 170 mm | m2 | 301.04 | 172 | 51778.88 |  |  | základní | 0.026 | 7.827 | 0 | 0 | 0 | 0 | 4 | K | 2 |  |  |  | ROZPOCET | 51778.88 | 0 | 0 | 0 | 0 | 1 | 51778.88 | 4 | 1293350661
| VV |  | (337,80+38,50)*0,80 |  | 301.04 | [12 empty] | VV | 2 | 2 | True | 1 | ROZPOCET
21 | K | 564851114 | Podklad ze štěrkodrtě ŠD tl 180 mm | m2 | 301.04 | 181 | 54488.24 |  |  | základní | 0.026 | 7.827 | 0 | 0 | 0 | 0 | 4 | K | 2 |  |  |  | ROZPOCET | 54488.24 | 0 | 0 | 0 | 0 | 1 | 54488.24 | 4 | -928095975
22 | K | 565145101 | Asfaltový beton vrstva podkladní ACP 16 (obalované kamenivo OKS) tl 60 mm š do 1,5 m | m2 | 301.04 | 443 | 133360.72 |  |  | základní | 0.183 | 55.0903 | 0 | 0 | 0 | 0 | 4 | K | 2 |  |  |  | ROZPOCET | 133360.72 | 0 | 0 | 0 | 0 | 1 | 133360.72 | 4 | 2127495912
| D | 8 | Trubní vedení |  |  |  | 399977.28 |  |  |  |  | 388.059 |  | 4.9821 |  | 1.05 | 1 | D | 1 |  |  |  | ROZPOCET | [6 empty] | 399977.28
23 | K | 850245121 | Výřez nebo výsek na potrubí z trub litinových tlakových nebo plastických hmot DN 80 | kus | 6 | 2960 | 17760 |  |  | základní | 9.183 | 55.098 | 0 | 0 | 0 | 0 | 4 | K | 2 |  |  |  | ROZPOCET | 17760 | 0 | 0 | 0 | 0 | 1 | 17760 | 4 | -2070270674
24 | K | 857242122 | Montáž litinových tvarovek jednoosých přírubových otevřený výkop DN 80 | kus | 7 | 689 | 4823 |  |  | základní | 0.759 | 5.313 | 0.00167 | 0.01169 | 0 | 0 | 4 | K | 2 |  |  |  | ROZPOCET | 4823 | 0 | 0 | 0 | 0 | 1 | 4823 | 4 | 1942570004
25 | M | 55250768 | tvarovka přírubová s přírubovou odbočkou T-DN 80x80 PN10-16-25-40 TT | kus | 1 | 2580 | 2580 |  |  | základní | 0 | 0 | 0.0153 | 0.0153 | 0 | 0 | 8 | M | 2 |  |  |  | ROZPOCET | 2580 | 0 | 0 | 0 | 0 | 1 | 2580 | 4 | 1197280370
26 | M | 55253235 | trouba přírubová litinová vodovodní PN10/16 DN 80 dl 200mm | kus | 1 | 2280 | 2280 |  |  | základní | 0 | 0 | 0.0096 | 0.0096 | 0 | 0 | 8 | M | 2 |  |  |  | ROZPOCET | 2280 | 0 | 0 | 0 | 0 | 1 | 2280 | 4 | 1524035026
27 | M | HWL.799408000016 | SYNOFLEX - S PŘÍRUBOU 80 (85-105) | kus | 1 | 4477 | 4477 |  |  | základní | 0 | 0 | 0.00704 | 0.00704 | 0 | 0 | 8 | M | 2 |  |  |  | ROZPOCET | 4477 | 0 | 0 | 0 | 0 | 1 | 4477 | 4 | -926319649
28 | M | HWL.797408000016 | SYNOFLEX - SPOJKA 80 (85-105) | kus | 4 | 4741 | 18964 |  |  | základní | 0 | 0 | 0.0069 | 0.0276 | 0 | 0 | 8 | M | 2 |  |  |  | ROZPOCET | 18964 | 0 | 0 | 0 | 0 | 1 | 18964 | 4 | -1002318222
29 | K | 871161211 | Montáž potrubí z PE100 SDR 11 otevřený výkop svařovaných elektrotvarovkou D 32 x 3,0 mm | m | 38.5 | 67.3 | 2591.05 |  |  | základní | 0.171 | 6.5835 | 0 | 0 | 0 | 0 | 4 | K | 2 |  |  |  | ROZPOCET | 2591.05 | 0 | 0 | 0 | 0 | 1 | 2591.05 | 4 | 1344184045
30 | M | 28613170 | potrubí vodovodní PE100 SDR11 se signalizační vrstvou 100m 32x3,0mm | m | 39.078 | 45.3 | 1770.23 |  |  | základní | 0 | 0 | 0.00028 | 0.010942 | 0 | 0 | 8 | M | 2 |  |  |  | ROZPOCET | 1770.23 | 0 | 0 | 0 | 0 | 1 | 1770.23 | 4 | -1966038292
| VV |  | 38,5*1,015 'Přepočtené koeficientem množství |  | 39.078 | [12 empty] | VV | 2 | 2 | False | 1 | ROZPOCET
31 | K | 871211211 | Montáž potrubí z PE100 SDR 11 otevřený výkop svařovaných elektrotvarovkou D 63 x 5,8 mm | m | 63 | 95 | 5985 |  |  | základní | 0.24 | 15.12 | 0 | 0 | 0 | 0 | 4 | K | 2 |  |  |  | ROZPOCET | 5985 | 0 | 0 | 0 | 0 | 1 | 5985 | 4 | -575295119
32 | M | 28613173 | potrubí vodovodní PE100 SDR11 se signalizační vrstvou 100m 63x5,8mm | m | 63.945 | 149 | 9527.81 |  |  | základní | 0 | 0 | 0.00106 | 0.067782 | 0 | 0 | 8 | M | 2 |  |  |  | ROZPOCET | 9527.81 | 0 | 0 | 0 | 0 | 1 | 9527.81 | 4 | -1204032578
| VV |  | 63*1,015 'Přepočtené koeficientem množství |  | 63.945 | [12 empty] | VV | 2 | 2 | False | 1 | ROZPOCET
33 | K | 871241211 | Montáž potrubí z PE100 SDR 11 otevřený výkop svařovaných elektrotvarovkou D 90 x 8,2 mm | m | 274.8 | 122 | 33525.6 |  |  | základní | 0.31 | 85.188 | 0 | 0 | 0 | 0 | 4 | K | 2 |  |  |  | ROZPOCET | 33525.6 | 0 | 0 | 0 | 0 | 1 | 33525.6 | 4 | 1234671315
34 | M | 28613556 | potrubí dvouvrstvé PE100 RC SDR11 90x8,2 dl 12m | m | 278.922 | 269 | 75030.02 |  |  | základní | 0 | 0 | 0.00214 | 0.59689 | 0 | 0 | 8 | M | 2 |  |  |  | ROZPOCET | 75030.02 | 0 | 0 | 0 | 0 | 1 | 75030.02 | 4 | -1060690199
| VV |  | 274,8*1,015 'Přepočtené koeficientem množství |  | 278.922 | [12 empty] | VV | 2 | 2 | False | 1 | ROZPOCET
35 | K | 877161101 | Montáž elektrospojek na vodovodním potrubí z PE trub d 32 | kus | 19 | 193 | 3667 |  |  | základní | 0.473 | 8.987 | 0 | 0 | 0 | 0 | 4 | K | 2 |  |  |  | ROZPOCET | 3667 | 0 | 0 | 0 | 0 | 1 | 3667 | 4 | -441617014
36 | M | HWL.630003203216 | TVAROVKA ISO SPOJKA 32-32 | kus | 19 | 438 | 8322 |  |  | základní | 0 | 0 | 0.00065 | 0.01235 | 0 | 0 | 8 | M | 2 |  |  |  | ROZPOCET | 8322 | 0 | 0 | 0 | 0 | 1 | 8322 | 4 | 782233977
37 | K | 877211122 | Montáž elektro navrtávacích T-kusů s 360° odbočkou na vodovodním potrubí z PE trub d 63/32 | kus | 4 | 287 | 1148 |  |  | základní | 0.676 | 2.704 | 0 | 0 | 0 | 0 | 4 | K | 2 |  |  |  | ROZPOCET | 1148 | 0 | 0 | 0 | 0 | 1 | 1148 | 4 | 402531830
38 | M | 28614000 | tvarovka T-kus navrtávací s odbočkou 360° D 63-32mm | kus | 4 | 764 | 3056 |  |  | základní | 0 | 0 | 0.0006 | 0.0024 | 0 | 0 | 8 | M | 2 |  |  |  | ROZPOCET | 3056 | 0 | 0 | 0 | 0 | 1 | 3056 | 4 | -901187348
39 | K | 877241101 | Montáž elektrospojek na vodovodním potrubí z PE trub d 90 | kus | 35 | 262 | 9170 |  |  | základní | 0.625 | 21.875 | 0 | 0 | 0 | 0 | 4 | K | 2 |  |  |  | ROZPOCET | 9170 | 0 | 0 | 0 | 0 | 1 | 9170 | 4 | -1366850213
40 | M | 28615974 | elektrospojka SDR11 PE 100 PN16 D 90mm | kus | 12 | 283 | 3396 |  |  | základní | 0 | 0 | 0.00039 | 0.00468 | 0 | 0 | 8 | M | 2 |  |  |  | ROZPOCET | 3396 | 0 | 0 | 0 | 0 | 1 | 3396 | 4 | 590495303
41 | M | 28615972 | elektrospojka SDR11 PE 100 PN16 D 63mm | kus | 4 | 169 | 676 |  |  | základní | 0 | 0 | 0.00022 | 0.00088 | 0 | 0 | 8 | M | 2 |  |  |  | ROZPOCET | 676 | 0 | 0 | 0 | 0 | 1 | 676 | 4 | 840930153
42 | M | 28653055 | elektrokoleno 90° PE 100 D 63mm | kus | 1 | 447 | 447 |  |  | základní | 0 | 0 | 0.00032 | 0.00032 | 0 | 0 | 8 | M | 2 |  |  |  | ROZPOCET | 447 | 0 | 0 | 0 | 0 | 1 | 447 | 4 | -1182497252
43 | M | 28614948 | elektrokoleno 45° PE 100 PN16 D 90mm | kus | 10 | 802 | 8020 |  |  | základní | 0 | 0 | 0.00072 | 0.0072 | 0 | 0 | 8 | M | 2 |  |  |  | ROZPOCET | 8020 | 0 | 0 | 0 | 0 | 1 | 8020 | 4 | -1564418535
44 | M | 28614960 | elektrotvarovka T-kus rovnoramenný PE 100 PN16 D 90mm | kus | 1 | 887 | 887 |  |  | základní | 0 | 0 | 0.00145 | 0.00145 | 0 | 0 | 8 | M | 2 |  |  |  | ROZPOCET | 887 | 0 | 0 | 0 | 0 | 1 | 887 | 4 | -497866981
45 | M | 28653135 | nákružek lemový PE 100 SDR11 90mm | kus | 4 | 263 | 1052 |  |  | základní | 0 | 0 | 0.00048 | 0.00192 | 0 | 0 | 8 | M | 2 |  |  |  | ROZPOCET | 1052 | 0 | 0 | 0 | 0 | 1 | 1052 | 4 | 1036155537
46 | M | 28654302 | přechodka PPR s vnějším kovovým závitem D 63x2" | kus | 3 | 717 | 2151 |  |  | základní | 0 | 0 | 0.00075 | 0.00225 | 0 | 0 | 8 | M | 2 |  |  |  | ROZPOCET | 2151 | 0 | 0 | 0 | 0 | 1 | 2151 | 4 | -421268836
47 | K | 877241122 | Montáž elektro navrtávacích T-kusů s 360° odbočkou na vodovodním potrubí z PE trub d 90/32 | kus | 15 | 304 | 4560 |  |  | základní | 0.717 | 10.755 | 0 | 0 | 0 | 0 | 4 | K | 2 |  |  |  | ROZPOCET | 4560 | 0 | 0 | 0 | 0 | 1 | 4560 | 4 | -1609770311
48 | M | 28614008 | tvarovka T-kus navrtávací s odbočkou 360° D 90-32mm | kus | 15 | 849 | 12735 |  |  | základní | 0 | 0 | 0.00067 | 0.01005 | 0 | 0 | 8 | M | 2 |  |  |  | ROZPOCET | 12735 | 0 | 0 | 0 | 0 | 1 | 12735 | 4 | -1971852620
49 | M | 42291056 | souprava zemní pro navrtávací pas s kohoutem Rd 1,25m | kus | 19 | 524 | 9956 |  |  | základní | 0 | 0 | 0.0035 | 0.0665 | 0 | 0 | 8 | M | 2 |  |  |  | ROZPOCET | 9956 | 0 | 0 | 0 | 0 | 1 | 9956 | 4 | 464054062
50 | M | 42291402 | poklop litinový ventilový | kus | 19 | 429 | 8151 |  |  | základní | 0 | 0 | 0.0073 | 0.1387 | 0 | 0 | 8 | M | 2 |  |  |  | ROZPOCET | 8151 | 0 | 0 | 0 | 0 | 1 | 8151 | 4 | -578228705
51 | K | 891211112 | Montáž vodovodních šoupátek otevřený výkop DN 50 | kus | 2 | 697 | 1394 |  |  | základní | 1.278 | 2.556 | 0.00072 | 0.00144 | 0 | 0 | 4 | K | 2 |  |  |  | ROZPOCET | 1394 | 0 | 0 | 0 | 0 | 1 | 1394 | 4 | 2084622831
52 | M | HWL.280006405016 | ŠOUPÁTKO ISO DOMOVNÍ PŘÍPOJKY 50-2" | kus | 1 | 4363 | 4363 |  |  | základní | 0 | 0 | 0.00554 | 0.00554 | 0 | 0 | 8 | M | 2 |  |  |  | ROZPOCET | 4363 | 0 | 0 | 0 | 0 | 1 | 4363 | 4 | -277050110
53 | M | HWL.249106400016 | ŠOUPÁTKO DOMOVNÍ PŘÍPOJKY SAMOVYPRAZDŇOVACÍ 6/4''-6/4'' | kus | 1 | 4044 | 4044 |  |  | základní | 0 | 0 | 0.0047 | 0.0047 | 0 | 0 | 8 | M | 2 |  |  |  | ROZPOCET | 4044 | 0 | 0 | 0 | 0 | 1 | 4044 | 4 | -1104959730
54 | K | 891213111 | Montáž vodovodního ventilu hlavního pro přípojky DN 50 | kus | 1 | 233 | 233 |  |  | základní | 0.612 | 0.612 | 2e-05 | 2e-05 | 0 | 0 | 4 | K | 2 |  |  |  | ROZPOCET | 233 | 0 | 0 | 0 | 0 | 1 | 233 | 4 | 700748633
55 | M | HWL.527009000216 | PAS NAVRT. HAWEX 90-2'' | kus | 1 | 854 | 854 |  |  | základní | 0 | 0 | 0.002 | 0.002 | 0 | 0 | 8 | M | 2 |  |  |  | ROZPOCET | 854 | 0 | 0 | 0 | 0 | 1 | 854 | 4 | 2061117577
56 | K | 891241112 | Montáž vodovodních šoupátek otevřený výkop DN 80 | kus | 1 | 915 | 915 |  |  | základní | 1.554 | 1.554 | 0.00162 | 0.00162 | 0 | 0 | 4 | K | 2 |  |  |  | ROZPOCET | 915 | 0 | 0 | 0 | 0 | 1 | 915 | 4 | -1706037642
57 | M | 42221303 | šoupátko pitná voda litina GGG 50 krátká stavební dl PN10/16 DN 80x180mm | kus | 1 | 5760 | 5760 |  |  | základní | 0 | 0 | 0.018 | 0.018 | 0 | 0 | 8 | M | 2 |  |  |  | ROZPOCET | 5760 | 0 | 0 | 0 | 0 | 1 | 5760 | 4 | 1766790493
58 | K | 891247111 | Montáž hydrantů podzemních DN 80 | kus | 1 | 267 | 267 |  |  | základní | 0.708 | 0.708 | 0.00034 | 0.00034 | 0 | 0 | 4 | K | 2 |  |  |  | ROZPOCET | 267 | 0 | 0 | 0 | 0 | 1 | 267 | 4 | 924679116
59 | M | 42273592 | hydrant podzemní DN 80 PN 16 dvojitý uzávěr s koulí krycí v 1000mm | kus | 1 | 11900 | 11900 |  |  | základní | 0 | 0 | 0.04 | 0.04 | 0 | 0 | 8 | M | 2 |  |  |  | ROZPOCET | 11900 | 0 | 0 | 0 | 0 | 1 | 11900 | 4 | -733159056
60 | K | 892233122 | Proplach a dezinfekce vodovodního potrubí DN od 40 do 70 | m | 63 | 24.3 | 1530.9 |  |  | základní | 0.062 | 3.906 | 0 | 0 | 0 | 0 | 4 | K | 2 |  |  |  | ROZPOCET | 1530.9 | 0 | 0 | 0 | 0 | 1 | 1530.9 | 4 | -956437227
61 | K | 892241111 | Tlaková zkouška vodou potrubí do 80 | m | 337.8 | 17.1 | 5776.38 |  |  | základní | 0.044 | 14.8632 | 0 | 0 | 0 | 0 | 4 | K | 2 |  |  |  | ROZPOCET | 5776.38 | 0 | 0 | 0 | 0 | 1 | 5776.38 | 4 | 672771881
62 | K | 892273122 | Proplach a dezinfekce vodovodního potrubí DN od 80 do 125 | m | 274.8 | 32.7 | 8985.96 |  |  | základní | 0.079 | 21.7092 | 0 | 0 | 0 | 0 | 4 | K | 2 |  |  |  | ROZPOCET | 8985.96 | 0 | 0 | 0 | 0 | 1 | 8985.96 | 4 | -1594742078
63 | K | 892372111 | Zabezpečení konců potrubí DN do 300 při tlakových zkouškách vodou | kus | 8 | 6420 | 51360 |  |  | základní | 10.3 | 82.4 | 0.45937 | 3.675 | 0 | 0 | 4 | K | 2 |  |  |  | ROZPOCET | 51360 | 0 | 0 | 0 | 0 | 1 | 51360 | 4 | 723893953
64 | K | 899101211 | Demontáž poklopů litinových nebo ocelových včetně rámů hmotnosti do 50 kg | kus | 21 | 160 | 3360 |  |  | základní | 0.544 | 11.424 | 0 | 0 | 0.05 | 1.05 | 4 | K | 2 |  |  |  | ROZPOCET | 3360 | 0 | 0 | 0 | 0 | 1 | 3360 | 4 | -1987090189
65 | M | 42291452 | poklop litinový hydrantový DN 80 | kus | 2 | 1930 | 3860 |  |  | základní | 0 | 0 | 0.0295 | 0.059 | 0 | 0 | 8 | M | 2 |  |  |  | ROZPOCET | 3860 | 0 | 0 | 0 | 0 | 1 | 3860 | 4 | -1552811498
66 | M | 42291073 | souprava zemní pro šoupátka DN 65-80mm Rd 1,5m | kus | 1 | 715 | 715 |  |  | základní | 0 | 0 | 0.0035 | 0.0035 | 0 | 0 | 8 | M | 2 |  |  |  | ROZPOCET | 715 | 0 | 0 | 0 | 0 | 1 | 715 | 4 | -1058486103
67 | M | 42291072 | souprava zemní pro šoupátka DN 40-50mm Rd 1,5m | kus | 2 | 710 | 1420 |  |  | základní | 0 | 0 | 0.0035 | 0.007 | 0 | 0 | 8 | M | 2 |  |  |  | ROZPOCET | 1420 | 0 | 0 | 0 | 0 | 1 | 1420 | 4 | -877235075
68 | M | 56230638 | deska podkladová uličního poklopu plastového hydrantového | kus | 2 | 323 | 646 |  |  | základní | 0 | 0 | 0.0019 | 0.0038 | 0 | 0 | 8 | M | 2 |  |  |  | ROZPOCET | 646 | 0 | 0 | 0 | 0 | 1 | 646 | 4 | 1479564980
69 | M | 56230636 | deska podkladová uličního poklopu plastového ventilkového a šoupatového | kus | 22 | 226 | 4972 |  |  | základní | 0 | 0 | 0.0009 | 0.0198 | 0 | 0 | 8 | M | 2 |  |  |  | ROZPOCET | 4972 | 0 | 0 | 0 | 0 | 1 | 4972 | 4 | -500826829
70 | M | 42291352 | poklop litinový šoupátkový pro zemní soupravy osazení do terénu a do vozovky | kus | 3 | 1220 | 3660 |  |  | základní | 0 | 0 | 0.0133 | 0.0399 | 0 | 0 | 8 | M | 2 |  |  |  | ROZPOCET | 3660 | 0 | 0 | 0 | 0 | 1 | 3660 | 4 | 3385201
71 | K | 899712111 | Orientační tabulky na zdivu | kus | 23 | 218 | 5014 |  |  | základní | 0.336 | 7.728 | 0.00031 | 0.00713 | 0 | 0 | 4 | K | 2 |  |  |  | ROZPOCET | 5014 | 0 | 0 | 0 | 0 | 1 | 5014 | 4 | 444350561
72 | K | 899721111 | Signalizační vodič DN do 150 mm na potrubí | m | 376.3 | 47.2 | 17761.36 |  |  | základní | 0.054 | 20.3202 | 0.00019 | 0.071497 | 0 | 0 | 4 | K | 2 |  |  |  | ROZPOCET | 17761.36 | 0 | 0 | 0 | 0 | 1 | 17761.36 | 4 | 269060884
| VV |  | 337,80+38,50 |  | 376.3 | [12 empty] | VV | 2 | 2 | True | 1 | ROZPOCET
73 | K | 899722112 | Krytí potrubí z plastů výstražnou fólií z PVC 25 cm | m | 376.3 | 11.9 | 4477.97 |  |  | základní | 0.023 | 8.6549 | 7e-05 | 0.026341 | 0 | 0 | 4 | K | 2 |  |  |  | ROZPOCET | 4477.97 | 0 | 0 | 0 | 0 | 1 | 4477.97 | 4 | -978137145
| D | 9 | Ostatní konstrukce a práce-bourání |  |  |  | 60089.68 |  |  |  |  | 53.785 |  | 0 |  | 0 | 1 | D | 1 |  |  |  | ROZPOCET | [6 empty] | 60089.68
| D | 99 | Přesun hmot |  |  |  | 60089.68 |  |  |  |  | 53.785 |  | 0 |  | 0 | 1 | D | 2 |  |  |  | ROZPOCET | [6 empty] | 60089.68
74 | K | 998225111 | Přesun hmot pro pozemní komunikace s krytem z kamene, monolitickým betonovým nebo živičným | t | 703.206 | 77.4 | 54428.14 |  |  | základní | 0.066 | 46.4116 | 0 | 0 | 0 | 0 | 4 | K | 3 |  |  |  | ROZPOCET | 54428.14 | 0 | 0 | 0 | 0 | 1 | 54428.14 | 4 | 2138510623
75 | K | 998276101 | Přesun hmot pro trubní vedení z trub z plastických hmot otevřený výkop | t | 4.982 | 1136.4 | 5661.54 |  |  | základní | 1.48 | 7.3734 | 0 | 0 | 0 | 0 | 4 | K | 3 |  |  |  | ROZPOCET | 5661.54 | 0 | 0 | 0 | 0 | 1 | 5661.54 | 4 | 1784017766
| D | 997 | Přesun sutě |  |  |  | 138258.81 |  |  |  |  | 99.3163 |  | 0 |  | 0 | 1 | D | 1 |  |  |  | ROZPOCET | [6 empty] | 138258.81
76 | K | 997013501 | Odvoz suti a vybouraných hmot na skládku nebo meziskládku do 1 km se složením | t | 217.799 | 234 | 50964.97 |  |  | základní | 0.125 | 27.2249 | 0 | 0 | 0 | 0 | 4 | K | 2 |  |  |  | ROZPOCET | 50964.97 | 0 | 0 | 0 | 0 | 1 | 50964.97 | 4 | 2012540764
77 | K | 997013509 | Příplatek k odvozu suti a vybouraných hmot na skládku ZKD 1 km přes 1 km | t | 1960.191 | 10.2 | 19993.95 |  |  | základní | 0.006 | 11.7611 | 0 | 0 | 0 | 0 | 4 | K | 2 |  |  |  | ROZPOCET | 19993.95 | 0 | 0 | 0 | 0 | 1 | 19993.95 | 4 | -1744208860
| VV |  | 217,799*9 'Přepočtené koeficientem množství |  | 1960.191 | [12 empty] | VV | 2 | 2 | False | 1 | ROZPOCET
78 | K | 997221861 | Poplatek za uložení stavebního odpadu na recyklační skládce (skládkovné) z prostého betonu pod kódem 17 01 01 | t | 217.799 | 160 | 34847.84 |  |  | základní | 0 | 0 | 0 | 0 | 0 | 0 | 4 | K | 2 |  |  |  | ROZPOCET | 34847.84 | 0 | 0 | 0 | 0 | 1 | 34847.84 | 4 | 1703139404
79 | K | 997321611 | Nakládání nebo překládání suti a vybouraných hmot | t | 217.799 | 149 | 32452.05 |  |  | základní | 0.277 | 60.3303 | 0 | 0 | 0 | 0 | 4 | K | 2 |  |  |  | ROZPOCET | 32452.05 | 0 | 0 | 0 | 0 | 1 | 32452.05 | 4 | -503941193
| D | 000 | Ostatní náklady |  |  |  | 102512 |  |  |  |  | 0.176 |  | 0 |  | 0 | 4 | D | 0 |  |  |  | ROZPOCET | [6 empty] | 102512
80 | K | ostatní 1 | Spoluúčast VaK | kus | 4 | 15000 | 60000 |  |  | základní | 0 | 0 | 0 | 0 | 0 | 0 | 512 | K | 1 |  |  |  | ROZPOCET | 60000 | 0 | 0 | 0 | 0 | 1 | 60000 | 512 | 1754260907
| VV |  | 0,000266666666666667*15000 'Přepočtené koeficientem množství |  | 4 | [12 empty] | VV | 1 | 2 | False | 1 | ROZPOCET
81 | K | ostatní 2 | Dopravně inženýrská opatření | kus | 1 | 15000 | 15000 |  |  | základní | 0 | 0 | 0 | 0 | 0 | 0 | 512 | K | 1 |  |  |  | ROZPOCET | 15000 | 0 | 0 | 0 | 0 | 1 | 15000 | 512 | 47572820
82 | K | ostatní 3 | Dokumentace skutečného provedení a zaměření stavby, geometrický plán | m | 337.8 | 40 | 13512 |  |  | základní | 0 | 0 | 0 | 0 | 0 | 0 | 512 | K | 1 |  |  |  | ROZPOCET | 13512 | 0 | 0 | 0 | 0 | 1 | 13512 | 512 | 1913127035
83 | K | ostatní 6 | Krácený rozbor vody | kus | 4 | 3500 | 14000 |  |  | základní | 0.044 | 0.176 | 0 | 0 | 0 | 0 | 4 | K | 1 |  |  |  | ROZPOCET | 14000 | 0 | 0 | 0 | 0 | 1 | 14000 | 4 | 726179727
| D | VRN | Vedlejší rozpočtové náklady |  |  |  | 87353.22 |  |  |  |  | 0 |  | 0 |  | 0 | 5 | D | 0 |  |  |  | ROZPOCET | [6 empty] | 87353.22
| D | VRN3 | Zařízení staveniště |  |  |  | 52411.93 |  |  |  |  | 0 |  | 0 |  | 0 | 5 | D | 1 |  |  |  | ROZPOCET | [6 empty] | 52411.93
84 | K | 030001000 | Zařízení staveniště | % | 17470.644 | 3 | 52411.93 |  |  | základní | 0 | 0 | 0 | 0 | 0 | 0 | 1024 | K | 2 |  |  |  | ROZPOCET | 52411.93 | 0 | 0 | 0 | 0 | 1 | 52411.93 | 1024 | -198693265
| D | VRN7 | Provozní vlivy |  |  |  | 34941.29 |  |  |  |  | 0 |  | 0 |  | 0 | 5 | D | 1 |  |  |  | ROZPOCET | [6 empty] | 34941.29
85 | K | 070001000 | Provozní vlivy | % | 17470.644 | 2 | 34941.29 |  |  | základní | 0 | 0 | 0 | 0 | 0 | 0 | 1024 | K | 2 |  |  |  | ROZPOCET | 34941.29 | 0 | 0 | 0 | 0 | 1 | 34941.29 | 1024 | -568920628

## 03 - SO 03 Kanalizační př...
{9d777af3-b9e1-4048-a933-13ef93d1f358}
2
| KRYCÍ LIST SOUPISU PRACÍ | [7 empty] | v --- níže se nacházejí doplnkové a pomocné údaje k sestavám --- v | [8 empty] | False
Stavba:
Splašková kanalizace Lískovec, odkanalizování místní části Gajerovice
Objekt:
03 - SO 03 Kanalizační přípojky
| KSO: |  |  |  |  | CC-CZ:
| Místo: |  | Frýdek-Místej, k.ú. Lískovec u F-M |  |  | Datum: | 30. 10. 2020
| Zadavatel: |  |  |  |  | IČ:
|  | Statutární město Frýdek-Místek |  |  |  | DIČ:
| Zhotovitel: |  |  |  |  | IČ:
DIČ:
| Projektant: |  |  |  |  | IČ:
|  | Josef Rechtik |  |  |  | DIČ:
| Zpracovatel: |  |  |  |  | IČ:
|  | Josef Rechtik |  |  |  | DIČ:
Poznámka:
| Cena bez DPH | [5 empty] | 940146.78
|  |  | Základ daně |  |  | Sazba daně | Výše daně
| DPH | základní | 940146.78 |  |  | 21% | 197430.82
|  | snížená | 0 |  |  | 15% | 0
|  | zákl. přenesená | 0 |  |  | 21% | 0
|  | sníž. přenesená | 0 |  |  | 15% | 0
|  | nulová | 0 |  |  | 0% | 0
| Cena s DPH |  |  | v | CZK |  | 1137577.6
| Projektant |  |  | Zpracovatel
| Datum a podpis: |  | Razítko | Datum a podpis: |  |  | Razítko
| Objednavatel |  |  | Zhotovitel
| Datum a podpis: |  | Razítko | Datum a podpis: |  |  | Razítko
REKAPITULACE ČLENĚNÍ SOUPISU PRACÍ
Stavba:
Splašková kanalizace Lískovec, odkanalizování místní části Gajerovice
Objekt:
03 - SO 03 Kanalizační přípojky
Místo: |  |  | Frýdek-Místej, k.ú. Lískovec u F-M |  |  | Datum: | 30. 10. 2020
Zadavatel: |  |  | Statutární město Frýdek-Místek |  |  | Projektant: | Josef Rechtik
Zhotovitel: | [5 empty] | Zpracovatel: | Josef Rechtik
Kód dílu - Popis | [6 empty] | Cena celkem [CZK]
Náklady ze soupisu prací | [6 empty] | 940146.78 | [11 empty] | -1
| HSV - Práce a dodávky HSV | [5 empty] | 915166.78
| 1 - Zemní práce | [5 empty] | 438043.94
| 4 - Vodorovné konstrukce | [5 empty] | 13920
| 5 - Komunikace pozemní | [5 empty] | 49707
| 8 - Trubní vedení | [5 empty] | 385009.18
| 99 - Přesun hmot | [5 empty] | 22257.85
| 997 - Přesun sutě | [5 empty] | 28486.66
| 000 - Ostatní náklady | [5 empty] | 24980
SOUPIS PRACÍ
Stavba:
Splašková kanalizace Lískovec, odkanalizování místní části Gajerovice
Objekt:
03 - SO 03 Kanalizační přípojky
Místo: |  |  | Frýdek-Místej, k.ú. Lískovec u F-M |  |  | Datum: | 30. 10. 2020
Zadavatel: |  |  | Statutární město Frýdek-Místek |  |  | Projektant: | Josef Rechtik
Zhotovitel: | [5 empty] | Zpracovatel: | Josef Rechtik
PČ | Typ | Kód | Popis | MJ | Množství | J.cena [CZK] | Cena celkem [CZK] | Cenová soustava |  | DPH | J. Nh [h] | Nh celkem [h] | J. hmotnost [t] | Hmotnost celkem [t] | J. suť [t] | Suť Celkem [t]
Náklady soupisu celkem | [6 empty] | 940146.78 |  |  |  |  | 972.6886 |  | 232.8777 |  | 44.875 |  | D | -1 | [10 empty] | 940146.78
| D | HSV | Práce a dodávky HSV |  |  |  | 915166.78 |  |  |  |  | 972.6886 |  | 232.8777 |  | 44.875 | 1 | D | 0 |  |  |  | ROZPOCET | [6 empty] | 915166.78
| D | 1 | Zemní práce |  |  |  | 438043.94 |  |  |  |  | 724.0617 |  | 229.1523 |  | 44.875 | 1 | D | 1 |  |  |  | ROZPOCET | [6 empty] | 438043.94
1 | K | 113107153 | Odstranění podkladu z kameniva těženého tl 300 mm strojně pl přes 50 do 200 m2 | m2 | 62.25 | 48.9 | 3044.03 |  |  | základní | 0.108 | 6.723 | 0 | 0 | 0.5 | 31.125 | 4 | K | 2 |  |  |  | ROZPOCET | 3044.03 | 0 | 0 | 0 | 0 | 1 | 3044.03 | 4 | -985673806
| VV |  | Délka přípojek 124,50 m, v komunikaci 50 %; šířka rýhy 1,0 m | [14 empty] | VV | 2 | 1 | True | 0 | ROZPOCET
| VV |  | 124,50/2*1,00 |  | 62.25 | [12 empty] | VV | 2 | 2 | True | 1 | ROZPOCET
2 | K | 113107182 | Odstranění podkladu živičného tl 100 mm strojně pl přes 50 do 200 m2 | m2 | 62.5 | 57.6 | 3600 |  |  | základní | 0.108 | 6.75 | 0 | 0 | 0.22 | 13.75 | 4 | K | 2 |  |  |  | ROZPOCET | 3600 | 0 | 0 | 0 | 0 | 1 | 3600 | 4 | 85141091
3 | K | 115101201 | Čerpání vody na dopravní výšku do 10 m průměrný přítok do 500 l/min | hod | 40 | 72.9 | 2916 |  |  | základní | 0.184 | 7.36 | 3e-05 | 0.0012 | 0 | 0 | 4 | K | 2 |  |  |  | ROZPOCET | 2916 | 0 | 0 | 0 | 0 | 1 | 2916 | 4 | -182032926
4 | K | 115101301 | Pohotovost čerpací soupravy pro dopravní výšku do 10 m přítok do 500 l/min | den | 20 | 43.9 | 878 |  |  | základní | 0 | 0 | 0 | 0 | 0 | 0 | 4 | K | 2 |  |  |  | ROZPOCET | 878 | 0 | 0 | 0 | 0 | 1 | 878 | 4 | 923969166
5 | K | 119001405 | Dočasné zajištění potrubí z PE DN do 200 mm | m | 20 | 238 | 4760 |  |  | základní | 0.581 | 11.62 | 0.0369 | 0.738 | 0 | 0 | 4 | K | 2 |  |  |  | ROZPOCET | 4760 | 0 | 0 | 0 | 0 | 1 | 4760 | 4 | -158234106
6 | K | 119001421 | Dočasné zajištění kabelů a kabelových tratí ze 3 volně ložených kabelů | m | 20 | 229 | 4580 |  |  | základní | 0.547 | 10.94 | 0.0369 | 0.738 | 0 | 0 | 4 | K | 2 |  |  |  | ROZPOCET | 4580 | 0 | 0 | 0 | 0 | 1 | 4580 | 4 | -555148031
7 | K | 121151104 | Sejmutí ornice plochy do 100 m2 tl vrstvy do 250 mm strojně | m2 | 60 | 57.3 | 3438 |  |  | základní | 0.088 | 5.28 | 0 | 0 | 0 | 0 | 4 | K | 2 |  |  |  | ROZPOCET | 3438 | 0 | 0 | 0 | 0 | 1 | 3438 | 4 | 41125693
| VV |  | 120,00*1,00*0,50 |  | 60 | [12 empty] | VV | 2 | 2 | True | 1 | ROZPOCET
8 | K | 129001101 | Příplatek za ztížení odkopávky nebo prokopávky v blízkosti inženýrských sítí | m3 | 120 | 421 | 50520 |  |  | základní | 1.548 | 185.76 | 0 | 0 | 0 | 0 | 4 | K | 2 |  |  |  | ROZPOCET | 50520 | 0 | 0 | 0 | 0 | 1 | 50520 | 4 | 232571930
| VV |  | (20,00+20,00)*1,50*2,00 |  | 120 | [12 empty] | VV | 2 | 2 | True | 1 | ROZPOCET
9 | K | 129951121 | Bourání zdiva z betonu prostého neprokládaného v odkopávkách nebo prokopávkách strojně | m3 | 1 | 3430 | 3430 |  |  | základní | 3.084 | 3.084 | 0 | 0 | 0 | 0 | 4 | K | 2 |  |  |  | ROZPOCET | 3430 | 0 | 0 | 0 | 0 | 1 | 3430 | 4 | 1521696298
10 | K | 132251254 | Hloubení rýh nezapažených š do 2000 mm v hornině třídy těžitelnosti I, skupiny 3 objem do 500 m3 strojně | m3 | 228.582 | 302 | 69031.76 |  |  | základní | 0.496 | 113.3767 | 0 | 0 | 0 | 0 | 4 | K | 2 |  |  |  | ROZPOCET | 69031.76 | 0 | 0 | 0 | 0 | 1 | 69031.76 | 4 | -2107415822
| VV |  | Délka přípojek 124,50 m; průměrná hloubka 2,00 m | [14 empty] | VV | 2 | 1 | True | 0 | ROZPOCET
| VV |  | 124,50*1,00*(2,00-0,30) |  | 211.65 | [12 empty] | VV | 2 | 2 | True | 0 | ROZPOCET
| VV |  | Rozšíření v místě domovních šachet 8 % | [14 empty] | VV | 2 | 1 | True | 0 | ROZPOCET
| VV |  | 211,65 * 0,08 |  | 16.932 | [12 empty] | VV | 2 | 2 | True | 0 | ROZPOCET
| VV |  | Součet |  | 228.582 | [12 empty] | VV | 2 | 4 | True | 1 | ROZPOCET
11 | K | 151101101 | Zřízení příložného pažení a rozepření stěn rýh hl do 2 m | m2 | 498 | 110 | 54780 |  |  | základní | 0.236 | 117.528 | 0.00084 | 0.41832 | 0 | 0 | 4 | K | 2 |  |  |  | ROZPOCET | 54780 | 0 | 0 | 0 | 0 | 1 | 54780 | 4 | 47831951
| VV |  | 124,50*2,00*2 |  | 498 | [12 empty] | VV | 2 | 2 | True | 1 | ROZPOCET
12 | K | 151101111 | Odstranění příložného pažení a rozepření stěn rýh hl do 2 m | m2 | 498 | 65.5 | 32619 |  |  | základní | 0.216 | 107.568 | 0 | 0 | 0 | 0 | 4 | K | 2 |  |  |  | ROZPOCET | 32619 | 0 | 0 | 0 | 0 | 1 | 32619 | 4 | 1222442720
13 | K | 162551128 | Vodorovné přemístění do 3000 m výkopku/sypaniny z horniny třídy těžitelnosti II, skupiny 4 a 5 | m3 | 228.58 | 139 | 31772.62 |  |  | základní | 0.061 | 13.9434 | 0 | 0 | 0 | 0 | 4 | K | 2 |  |  |  | ROZPOCET | 31772.62 | 0 | 0 | 0 | 0 | 1 | 31772.62 | 4 | 1421925008
| VV |  | Odvoz 50 % výkopku na meziskládku a zpět | [14 empty] | VV | 2 | 1 | True | 0 | ROZPOCET
| VV |  | 228,58*0,50*2 |  | 228.58 | [12 empty] | VV | 2 | 2 | True | 1 | ROZPOCET
14 | K | 162751117 | Vodorovné přemístění do 10000 m výkopku/sypaniny z horniny třídy těžitelnosti I, skupiny 1 až 3 | m3 | 114.29 | 259 | 29601.11 |  |  | základní | 0.087 | 9.9432 | 0 | 0 | 0 | 0 | 4 | K | 2 |  |  |  | ROZPOCET | 29601.11 | 0 | 0 | 0 | 0 | 1 | 29601.11 | 4 | 1927716159
| VV |  | 50% objemu výkopu | [14 empty] | VV | 2 | 1 | True | 0 | ROZPOCET
| VV |  | 228,58*0,50 |  | 114.29 | [12 empty] | VV | 2 | 2 | True | 1 | ROZPOCET
15 | K | 167151111 | Nakládání výkopku z hornin třídy těžitelnosti I, skupiny 1 až 3 přes 100 m3 | m3 | 114.29 | 44.6 | 5097.33 |  |  | základní | 0.072 | 8.2289 | 0 | 0 | 0 | 0 | 4 | K | 2 |  |  |  | ROZPOCET | 5097.33 | 0 | 0 | 0 | 0 | 1 | 5097.33 | 4 | -155648150
16 | K | 181111111 | Plošná úprava terénu do 500 m2 zemina tř 1 až 4 nerovnosti do 100 mm v rovinně a svahu do 1:5 | m2 | 186.75 | 26.4 | 4930.2 |  |  | základní | 0.09 | 16.8075 | 0 | 0 | 0 | 0 | 4 | K | 2 |  |  |  | ROZPOCET | 4930.2 | 0 | 0 | 0 | 0 | 1 | 4930.2 | 4 | -1754333917
| VV |  | 124,50*0,50*3,00 |  | 186.75 | [12 empty] | VV | 2 | 2 | True | 1 | ROZPOCET
17 | K | 181351004 | Rozprostření ornice tl vrstvy do 250 mm pl do 100 m2 v rovině nebo ve svahu do 1:5 strojně | m2 | 62.5 | 97.8 | 6112.5 |  |  | základní | 0.15 | 9.375 | 0 | 0 | 0 | 0 | 4 | K | 2 |  |  |  | ROZPOCET | 6112.5 | 0 | 0 | 0 | 0 | 1 | 6112.5 | 4 | 1406271947
18 | K | 181411131 | Založení parkového trávníku výsevem plochy do 1000 m2 v rovině a ve svahu do 1:5 | m2 | 186.75 | 18.7 | 3492.23 |  |  | základní | 0.058 | 10.8315 | 0 | 0 | 0 | 0 | 4 | K | 2 |  |  |  | ROZPOCET | 3492.23 | 0 | 0 | 0 | 0 | 1 | 3492.23 | 4 | -1900115929
19 | M | 00572410 | osivo směs travní parková | kg | 2.801 | 93 | 260.49 |  |  | základní | 0 | 0 | 0.001 | 0.002801 | 0 | 0 | 8 | M | 2 |  |  |  | ROZPOCET | 260.49 | 0 | 0 | 0 | 0 | 1 | 260.49 | 4 | 749679934
| VV |  | 186,75*0,015 'Přepočtené koeficientem množství |  | 2.801 | [12 empty] | VV | 2 | 2 | False | 1 | ROZPOCET
20 | K | 997221873 | Poplatek za uložení stavebního odpadu na recyklační skládce (skládkovné) zeminy a kamení zatříděného do Katalogu odpadů pod kódem 17 05 04 | t | 205.704 | 125 | 25713 |  |  | základní | 0 | 0 | 0 | 0 | 0 | 0 | 4 | K | 2 |  |  |  | ROZPOCET | 25713 | 0 | 0 | 0 | 0 | 1 | 25713 | 4 | -298963129
| VV |  | 114,28*1,80 |  | 205.704 | [12 empty] | VV | 2 | 2 | True | 1 | ROZPOCET
21 | K | 171251201 | Uložení sypaniny na skládky nebo meziskládky | m3 | 228.58 | 18.5 | 4228.73 |  |  | základní | 0.009 | 2.0572 | 0 | 0 | 0 | 0 | 4 | K | 2 |  |  |  | ROZPOCET | 4228.73 | 0 | 0 | 0 | 0 | 1 | 4228.73 | 4 | 679271949
22 | K | 174151101 | Zásyp jam, šachet rýh nebo kolem objektů sypaninou se zhutněním | m3 | 160.105 | 127 | 20333.34 |  |  | základní | 0.328 | 52.5144 | 0 | 0 | 0 | 0 | 4 | K | 2 |  |  |  | ROZPOCET | 20333.34 | 0 | 0 | 0 | 0 | 1 | 20333.34 | 4 | 1924993919
| VV |  | 228,58 |  | 228.58 | [12 empty] | VV | 2 | 2 | True | 0 | ROZPOCET
| VV |  | Obsyp a lože potrubí | [14 empty] | VV | 2 | 1 | True | 0 | ROZPOCET
| VV |  | 124,50*1,00*0,55*-1 |  | -68.475 | [12 empty] | VV | 2 | 2 | True | 0 | ROZPOCET
| VV |  | Součet |  | 160.105 | [12 empty] | VV | 2 | 4 | True | 1 | ROZPOCET
23 | M | 58331200 | štěrkopísek netříděný zásypový | t | 133.692 | 223 | 29813.32 |  |  | základní | 0 | 0 | 1 | 133.692 | 0 | 0 | 8 | M | 2 |  |  |  | ROZPOCET | 29813.32 | 0 | 0 | 0 | 0 | 1 | 29813.32 | 4 | -277236257
| VV |  | 160,11*0,50*1,67 |  | 133.692 | [12 empty] | VV | 2 | 2 | True | 1 | ROZPOCET
24 | K | 175151101 | Obsypání potrubí strojně sypaninou bez prohození, uloženou do 3 m | m3 | 56.025 | 188 | 10532.7 |  |  | základní | 0.435 | 24.3709 | 0 | 0 | 0 | 0 | 4 | K | 2 |  |  |  | ROZPOCET | 10532.7 | 0 | 0 | 0 | 0 | 1 | 10532.7 | 4 | -490102489
| VV |  | 124,50*1,00*0,45 |  | 56.025 | [12 empty] | VV | 2 | 2 | True | 1 | ROZPOCET
25 | M | 58331351 | kamenivo těžené drobné frakce 0/4 | t | 93.562 | 348 | 32559.58 |  |  | základní | 0 | 0 | 1 | 93.562 | 0 | 0 | 8 | M | 2 |  |  |  | ROZPOCET | 32559.58 | 0 | 0 | 0 | 0 | 1 | 32559.58 | 4 | 1565803384
| VV |  | 56,025*1,67 'Přepočtené koeficientem množství |  | 93.562 | [12 empty] | VV | 2 | 2 | False | 1 | ROZPOCET
| D | 4 | Vodorovné konstrukce |  |  |  | 13920 |  |  |  |  | 20.34 |  | 0 |  | 0 | 1 | D | 1 |  |  |  | ROZPOCET | [6 empty] | 13920
26 | K | 451572111 | Lože pod potrubí otevřený výkop z kameniva drobného těženého | m3 | 12 | 1160 | 13920 |  |  | základní | 1.695 | 20.34 | 0 | 0 | 0 | 0 | 4 | K | 2 |  |  |  | ROZPOCET | 13920 | 0 | 0 | 0 | 0 | 1 | 13920 | 4 | 1488259134
| VV |  | 120,00*1,00*0,10 |  | 12 | [12 empty] | VV | 2 | 2 | True | 1 | ROZPOCET
| D | 5 | Komunikace pozemní |  |  |  | 49707 |  |  |  |  | 14.681 |  | 0 |  | 0 | 1 | D | 1 |  |  |  | ROZPOCET | [6 empty] | 49707
27 | K | 564851113 | Podklad ze štěrkodrtě ŠD tl 170 mm | m2 | 62.25 | 172 | 10707 |  |  | základní | 0.026 | 1.6185 | 0 | 0 | 0 | 0 | 4 | K | 2 |  |  |  | ROZPOCET | 10707 | 0 | 0 | 0 | 0 | 1 | 10707 | 4 | 1293350661
| VV |  | 124,50*1,00*0,50 |  | 62.25 | [12 empty] | VV | 2 | 2 | True | 1 | ROZPOCET
28 | K | 564851114 | Podklad ze štěrkodrtě ŠD tl 180 mm | m2 | 62.5 | 181 | 11312.5 |  |  | základní | 0.026 | 1.625 | 0 | 0 | 0 | 0 | 4 | K | 2 |  |  |  | ROZPOCET | 11312.5 | 0 | 0 | 0 | 0 | 1 | 11312.5 | 4 | -928095975
29 | K | 565145101 | Asfaltový beton vrstva podkladní ACP 16 (obalované kamenivo OKS) tl 60 mm š do 1,5 m | m2 | 62.5 | 443 | 27687.5 |  |  | základní | 0.183 | 11.4375 | 0 | 0 | 0 | 0 | 4 | K | 2 |  |  |  | ROZPOCET | 27687.5 | 0 | 0 | 0 | 0 | 1 | 27687.5 | 4 | 2127495912
| D | 8 | Trubní vedení |  |  |  | 385009.18 |  |  |  |  | 193.1429 |  | 3.7254 |  | 0 | 1 | D | 1 |  |  |  | ROZPOCET | [6 empty] | 385009.18
30 | K | 871313121 | Montáž kanalizačního potrubí z PVC těsněné gumovým kroužkem otevřený výkop sklon do 20 % DN 160 | m | 124.5 | 136 | 16932 |  |  | základní | 0.292 | 36.354 | 1e-05 | 0.001245 | 0 | 0 | 4 | K | 2 |  |  |  | ROZPOCET | 16932 | 0 | 0 | 0 | 0 | 1 | 16932 | 4 | -1985578995
31 | M | 28611165 | trubka kanalizační PVC DN 160x3000mm SN8 | m | 128.235 | 275 | 35264.63 |  |  | základní | 0 | 0 | 0.00267 | 0.34239 | 0 | 0 | 8 | M | 2 |  |  |  | ROZPOCET | 35264.63 | 0 | 0 | 0 | 0 | 1 | 35264.63 | 4 | -1437604854
| VV |  | 124,5*1,03 'Přepočtené koeficientem množství |  | 128.235 | [12 empty] | VV | 2 | 2 | False | 1 | ROZPOCET
32 | K | 877315211 | Montáž tvarovek z tvrdého PVC-systém KG nebo z polypropylenu-systém KG 2000 jednoosé DN 160 | kus | 58 | 216 | 12528 |  |  | základní | 0.683 | 39.614 | 0 | 0 | 0 | 0 | 4 | K | 2 |  |  |  | ROZPOCET | 12528 | 0 | 0 | 0 | 0 | 1 | 12528 | 4 | 217967793
33 | M | 28617338 | koleno kanalizace PP KG DN 160x45° | kus | 21 | 293 | 6153 |  |  | základní | 0 | 0 | 0.00148 | 0.03108 | 0 | 0 | 8 | M | 2 |  |  |  | ROZPOCET | 6153 | 0 | 0 | 0 | 0 | 1 | 6153 | 4 | -1338234326
34 | M | 28611588 | zátka kanalizace plastové KG DN 150 | kus | 36 | 44.7 | 1609.2 |  |  | základní | 0 | 0 | 0.00029 | 0.01044 | 0 | 0 | 8 | M | 2 |  |  |  | ROZPOCET | 1609.2 | 0 | 0 | 0 | 0 | 1 | 1609.2 | 4 | -1840125433
35 | K | 877375121 | Výřez a montáž tvarovek odbočných na potrubí z kanalizačních trub z PVC DN 300 | kus | 21 | 465 | 9765 |  |  | základní | 1.337 | 28.077 | 0.00012 | 0.00252 | 0 | 0 | 4 | K | 2 |  |  |  | ROZPOCET | 9765 | 0 | 0 | 0 | 0 | 1 | 9765 | 4 | -1830876671
36 | K | 877360420 | Montáž odboček na kanalizačním potrubí z PP trub korugovaných DN 250 | kus | 21 | 517 | 10857 |  |  | základní | 1.365 | 28.665 | 0.0001 | 0.0021 | 0 | 0 | 4 | K | 2 |  |  |  | ROZPOCET | 10857 | 0 | 0 | 0 | 0 | 1 | 10857 | 4 | -2123402007
37 | M | 28617361 | odbočka kanalizace PP korugované pro KG 45° DN 250/160 | kus | 21 | 1070 | 22470 |  |  | základní | 0 | 0 | 0.0039 | 0.0819 | 0 | 0 | 8 | M | 2 |  |  |  | ROZPOCET | 22470 | 0 | 0 | 0 | 0 | 1 | 22470 | 4 | 1066297284
38 | K | 894812201 | Revizní a čistící šachta z PP šachtové dno DN 425/150 průtočné | kus | 25 | 3310 | 82750 |  |  | základní | 0.583 | 14.575 | 0.05803 | 1.4507 | 0 | 0 | 4 | K | 2 |  |  |  | ROZPOCET | 82750 | 0 | 0 | 0 | 0 | 1 | 82750 | 4 | 203010494
39 | K | 894812231 | Revizní a čistící šachta z PP DN 425 šachtová roura korugovaná bez hrdla světlé hloubky 1500 mm | kus | 25 | 1890 | 47250 |  |  | základní | 0.166 | 4.15 | 0.01136 | 0.284 | 0 | 0 | 4 | K | 2 |  |  |  | ROZPOCET | 47250 | 0 | 0 | 0 | 0 | 1 | 47250 | 4 | 87798804
40 | K | 894812241 | Revizní a čistící šachta z PP DN 425 šachtová roura teleskopická světlé hloubky 375 mm | kus | 25 | 835 | 20875 |  |  | základní | 0.25 | 6.25 | 0.00622 | 0.1555 | 0 | 0 | 4 | K | 2 |  |  |  | ROZPOCET | 20875 | 0 | 0 | 0 | 0 | 1 | 20875 | 4 | 1297954423
41 | K | 894812249 | Příplatek k rourám revizní a čistící šachty z PP DN 425 za uříznutí šachtové roury | kus | 25 | 81.9 | 2047.5 |  |  | základní | 0.25 | 6.25 | 0 | 0 | 0 | 0 | 4 | K | 2 |  |  |  | ROZPOCET | 2047.5 | 0 | 0 | 0 | 0 | 1 | 2047.5 | 4 | 964537957
42 | K | 894812262 | Revizní a čistící šachta z PP DN 425 poklop litinový plný do teleskopické trubky pro třídu zatížení D400 | kus | 25 | 3770 | 94250 |  |  | základní | 0.333 | 8.325 | 0.05454 | 1.3635 | 0 | 0 | 4 | K | 2 |  |  |  | ROZPOCET | 94250 | 0 | 0 | 0 | 0 | 1 | 94250 | 4 | 264393612
| D | 99 | Přesun hmot |  |  |  | 22257.85 |  |  |  |  | 20.8829 |  | 0 |  | 0 | 1 | D | 2 |  |  |  | ROZPOCET | [6 empty] | 22257.85
43 | K | 998225111 | Přesun hmot pro pozemní komunikace s krytem z kamene, monolitickým betonovým nebo živičným | t | 232.878 | 77.4 | 18024.76 |  |  | základní | 0.066 | 15.3699 | 0 | 0 | 0 | 0 | 4 | K | 3 |  |  |  | ROZPOCET | 18024.76 | 0 | 0 | 0 | 0 | 1 | 18024.76 | 4 | 2138510623
44 | K | 998276101 | Přesun hmot pro trubní vedení z trub z plastických hmot otevřený výkop | t | 3.725 | 1136.4 | 4233.09 |  |  | základní | 1.48 | 5.513 | 0 | 0 | 0 | 0 | 4 | K | 3 |  |  |  | ROZPOCET | 4233.09 | 0 | 0 | 0 | 0 | 1 | 4233.09 | 4 | 1784017766
| D | 997 | Přesun sutě |  |  |  | 28486.66 |  |  |  |  | 20.463 |  | 0 |  | 0 | 1 | D | 1 |  |  |  | ROZPOCET | [6 empty] | 28486.66
45 | K | 997013501 | Odvoz suti a vybouraných hmot na skládku nebo meziskládku do 1 km se složením | t | 44.875 | 234 | 10500.75 |  |  | základní | 0.125 | 5.6094 | 0 | 0 | 0 | 0 | 4 | K | 2 |  |  |  | ROZPOCET | 10500.75 | 0 | 0 | 0 | 0 | 1 | 10500.75 | 4 | 2012540764
46 | K | 997013509 | Příplatek k odvozu suti a vybouraných hmot na skládku ZKD 1 km přes 1 km | t | 403.875 | 10.2 | 4119.53 |  |  | základní | 0.006 | 2.4232 | 0 | 0 | 0 | 0 | 4 | K | 2 |  |  |  | ROZPOCET | 4119.53 | 0 | 0 | 0 | 0 | 1 | 4119.53 | 4 | -1744208860
| VV |  | 44,875*9 'Přepočtené koeficientem množství |  | 403.875 | [12 empty] | VV | 2 | 2 | False | 1 | ROZPOCET
47 | K | 997221861 | Poplatek za uložení stavebního odpadu na recyklační skládce (skládkovné) z prostého betonu pod kódem 17 01 01 | t | 44.875 | 160 | 7180 |  |  | základní | 0 | 0 | 0 | 0 | 0 | 0 | 4 | K | 2 |  |  |  | ROZPOCET | 7180 | 0 | 0 | 0 | 0 | 1 | 7180 | 4 | 1703139404
48 | K | 997321611 | Nakládání nebo překládání suti a vybouraných hmot | t | 44.875 | 149 | 6686.38 |  |  | základní | 0.277 | 12.4304 | 0 | 0 | 0 | 0 | 4 | K | 2 |  |  |  | ROZPOCET | 6686.38 | 0 | 0 | 0 | 0 | 1 | 6686.38 | 4 | -503941193
| D | 000 | Ostatní náklady |  |  |  | 24980 |  |  |  |  | 0 |  | 0 |  | 0 | 4 | D | 0 |  |  |  | ROZPOCET | [6 empty] | 24980
49 | K | ostatní 2 | Dopravně inženýrská opatření | kus | 1 | 20000 | 20000 |  |  | základní | 0 | 0 | 0 | 0 | 0 | 0 | 512 | K | 1 |  |  |  | ROZPOCET | 20000 | 0 | 0 | 0 | 0 | 1 | 20000 | 512 | 47572820
50 | K | ostatní 3 | Dokumentace skutečného provedení a zaměření stavby, geometrický plán | m | 124.5 | 40 | 4980 |  |  | základní | 0 | 0 | 0 | 0 | 0 | 0 | 512 | K | 1 |  |  |  | ROZPOCET | 4980 | 0 | 0 | 0 | 0 | 1 | 4980 | 512 | 1913127035

## 04 - SO 04 Přípojka NN
{46a17a3a-b7e2-481c-9d72-109f91af67c2}
2
| KRYCÍ LIST SOUPISU PRACÍ | [7 empty] | v --- níže se nacházejí doplnkové a pomocné údaje k sestavám --- v | [8 empty] | False
Stavba:
Splašková kanalizace Lískovec, odkanalizování místní části Gajerovice
Objekt:
04 - SO 04 Přípojka NN
| KSO: |  |  |  |  | CC-CZ:
| Místo: |  | Frýdek-Místej, k.ú. Lískovec u F-M |  |  | Datum: | 30. 10. 2020
| Zadavatel: |  |  |  |  | IČ:
|  | Statutární město Frýdek-Místek |  |  |  | DIČ:
| Zhotovitel: |  |  |  |  | IČ:
DIČ:
| Projektant: |  |  |  |  | IČ:
|  | Josef Rechtik |  |  |  | DIČ:
| Zpracovatel: |  |  |  |  | IČ:
|  | Josef Rechtik |  |  |  | DIČ:
Poznámka:
| Cena bez DPH | [5 empty] | 93744.42
|  |  | Základ daně |  |  | Sazba daně | Výše daně
| DPH | základní | 93744.42 |  |  | 21% | 19686.33
|  | snížená | 0 |  |  | 15% | 0
|  | zákl. přenesená | 0 |  |  | 21% | 0
|  | sníž. přenesená | 0 |  |  | 15% | 0
|  | nulová | 0 |  |  | 0% | 0
| Cena s DPH |  |  | v | CZK |  | 113430.75
| Projektant |  |  | Zpracovatel
| Datum a podpis: |  | Razítko | Datum a podpis: |  |  | Razítko
| Objednavatel |  |  | Zhotovitel
| Datum a podpis: |  | Razítko | Datum a podpis: |  |  | Razítko
REKAPITULACE ČLENĚNÍ SOUPISU PRACÍ
Stavba:
Splašková kanalizace Lískovec, odkanalizování místní části Gajerovice
Objekt:
04 - SO 04 Přípojka NN
Místo: |  |  | Frýdek-Místej, k.ú. Lískovec u F-M |  |  | Datum: | 30. 10. 2020
Zadavatel: |  |  | Statutární město Frýdek-Místek |  |  | Projektant: | Josef Rechtik
Zhotovitel: | [5 empty] | Zpracovatel: | Josef Rechtik
Kód dílu - Popis | [6 empty] | Cena celkem [CZK]
Náklady ze soupisu prací | [6 empty] | 93744.42 | [11 empty] | -1
| PSV - Práce a dodávky PSV | [5 empty] | 34702.1
| 741 - Elektroinstalace - silnoproud | [5 empty] | 34702.1
| M - Práce a dodávky M | [5 empty] | 49802.32
| 21-M - Elektromontáže | [5 empty] | 31208.2
| 36-M - Montáž prov.,měř. a regul. zařízení | [5 empty] | 900
| 46-M - Zemní práce při extr.mont.pracích | [5 empty] | 17694.12
| HZS - Hodinové zúčtovací sazby | [5 empty] | 9240
SOUPIS PRACÍ
Stavba:
Splašková kanalizace Lískovec, odkanalizování místní části Gajerovice
Objekt:
04 - SO 04 Přípojka NN
Místo: |  |  | Frýdek-Místej, k.ú. Lískovec u F-M |  |  | Datum: | 30. 10. 2020
Zadavatel: |  |  | Statutární město Frýdek-Místek |  |  | Projektant: | Josef Rechtik
Zhotovitel: | [5 empty] | Zpracovatel: | Josef Rechtik
PČ | Typ | Kód | Popis | MJ | Množství | J.cena [CZK] | Cena celkem [CZK] | Cenová soustava |  | DPH | J. Nh [h] | Nh celkem [h] | J. hmotnost [t] | Hmotnost celkem [t] | J. suť [t] | Suť Celkem [t]
Náklady soupisu celkem | [6 empty] | 93744.42 |  |  |  |  | 124.7254 |  | 0.15215 |  | 0 |  | D | -1 | [10 empty] | 93744.42
| D | PSV | Práce a dodávky PSV |  |  |  | 34702.1 |  |  |  |  | 22.448 |  | 0.11459 |  | 0 | 2 | D | 0 |  |  |  | ROZPOCET | [6 empty] | 34702.1
| D | 741 | Elektroinstalace - silnoproud |  |  |  | 34702.1 |  |  |  |  | 22.448 |  | 0.11459 |  | 0 | 2 | D | 1 |  |  |  | ROZPOCET | [6 empty] | 34702.1
1 | K | 741122131 | Montáž kabel Cu plný kulatý žíla 4x1,5 až 4 mm2 zatažený v trubkách (CYKY) | m | 10 | 42.4 | 424 |  |  | základní | 0.098 | 0.98 | 0 | 0 | 0 | 0 | 16 | K | 2 |  |  |  | ROZPOCET | 424 | 0 | 0 | 0 | 0 | 1 | 424 | 16 | 1412181012
2 | M | 34111064 | kabel silový s Cu jádrem 1 kV 4x2,5mm2 | m | 10 | 34.1 | 341 |  |  | základní | 0 | 0 | 0.00021 | 0.0021 | 0 | 0 | 32 | M | 2 |  |  |  | ROZPOCET | 341 | 0 | 0 | 0 | 0 | 1 | 341 | 16 | 1945142770
3 | M | 34121050 | kabel sdělovací s Cu jádrem 5x2x0,5mm | m | 20 | 7.43 | 148.6 |  |  | základní | 0 | 0 | 4e-05 | 0.0008 | 0 | 0 | 32 | M | 2 |  |  |  | ROZPOCET | 148.6 | 0 | 0 | 0 | 0 | 1 | 148.6 | 16 | 798946756
4 | K | 741122134 | Montáž kabel Cu plný kulatý žíla 4x16 až 25 mm2 zatažený v trubkách (CYKY) | m | 40 | 59.7 | 2388 |  |  | základní | 0.138 | 5.52 | 0 | 0 | 0 | 0 | 16 | K | 2 |  |  |  | ROZPOCET | 2388 | 0 | 0 | 0 | 0 | 1 | 2388 | 16 | 773438896
5 | M | 34571352 | trubka elektroinstalační ohebná dvouplášťová korugovaná (chránička) D 52/63mm, HDPE+LDPE | m | 40 | 44.7 | 1788 |  |  | základní | 0 | 0 | 0.00035 | 0.014 | 0 | 0 | 32 | M | 2 |  |  |  | ROZPOCET | 1788 | 0 | 0 | 0 | 0 | 1 | 1788 | 16 | 1290604307
6 | M | 35442062 | pás zemnící 30x4mm FeZn | kg | 20 | 48.4 | 968 |  |  | základní | 0 | 0 | 0.001 | 0.02 | 0 | 0 | 32 | M | 2 |  |  |  | ROZPOCET | 968 | 0 | 0 | 0 | 0 | 1 | 968 | 16 | 770937231
7 | M | 35441072 | drát pro hromosvod FeZn D 8mm | kg | 5 | 42.3 | 211.5 |  |  | základní | 0 | 0 | 0.001 | 0.005 | 0 | 0 | 32 | M | 2 |  |  |  | ROZPOCET | 211.5 | 0 | 0 | 0 | 0 | 1 | 211.5 | 16 | -1513078197
8 | K | 741122133 | Montáž kabel Cu plný kulatý žíla 4x10 mm2 zatažený v trubkách (CYKY) | m | 40 | 50.2 | 2008 |  |  | základní | 0.116 | 4.64 | 0 | 0 | 0 | 0 | 16 | K | 2 |  |  |  | ROZPOCET | 2008 | 0 | 0 | 0 | 0 | 1 | 2008 | 16 | -586526828
9 | M | 34111076 | kabel silový s Cu jádrem 1kV 4x10mm2 | m | 45 | 108 | 4860 |  |  | základní | 0 | 0 | 0.00063 | 0.02835 | 0 | 0 | 32 | M | 2 |  |  |  | ROZPOCET | 4860 | 0 | 0 | 0 | 0 | 1 | 4860 | 16 | 180723620
10 | K | 741124731 | Montáž kabel Cu stíněný ovládací žíly 2 až 19x0,8 mm2 uložený pevně (JYTY) | m | 20 | 38.9 | 778 |  |  | základní | 0.09 | 1.8 | 0 | 0 | 0 | 0 | 16 | K | 2 |  |  |  | ROZPOCET | 778 | 0 | 0 | 0 | 0 | 1 | 778 | 16 | -1856128433
11 | M | 34121582 | kabel ovládací stíněný 4x0,8mm | m | 20 | 9.05 | 181 |  |  | základní | 0 | 0 | 7e-05 | 0.0014 | 0 | 0 | 32 | M | 2 |  |  |  | ROZPOCET | 181 | 0 | 0 | 0 | 0 | 1 | 181 | 16 | 1934769991
12 | K | 741210101 | Montáž rozváděčů litinových, hliníkových nebo plastových sestava do 50 kg | kus | 2 | 877 | 1754 |  |  | základní | 1.899 | 3.798 | 0 | 0 | 0 | 0 | 16 | K | 2 |  |  |  | ROZPOCET | 1754 | 0 | 0 | 0 | 0 | 1 | 1754 | 16 | -722153344
13 | M | 35711651 | rozvaděč elektroměrový plastový ER112/PVP7P 1x jednosazbový | kus | 1 | 4630 | 4630 |  |  | základní | 0 | 0 | 0.008 | 0.008 | 0 | 0 | 32 | M | 2 |  |  |  | ROZPOCET | 4630 | 0 | 0 | 0 | 0 | 1 | 4630 | 16 | -2131307841
14 | M | 34571407 | rozvodka krabicová do vlhka s víčkem 119x119 mm 4 vývody | kus | 2 | 1320 | 2640 |  |  | základní | 0 | 0 | 0.00087 | 0.00174 | 0 | 0 | 32 | M | 2 |  |  |  | ROZPOCET | 2640 | 0 | 0 | 0 | 0 | 1 | 2640 | 16 | -1507653670
15 | M | 34571396 | rozvodka krabicová do vlhka s víčkem a ochrannou svorkou 96x96 mm 4 vývody | kus | 2 | 1140 | 2280 |  |  | základní | 0 | 0 | 0.0006 | 0.0012 | 0 | 0 | 32 | M | 2 |  |  |  | ROZPOCET | 2280 | 0 | 0 | 0 | 0 | 1 | 2280 | 16 | -826650477
16 | M | 35711734 | skříň přípojková plastová pro průběžné připojení 3 x 160 A | kus | 1 | 3300 | 3300 |  |  | základní | 0 | 0 | 0.013 | 0.013 | 0 | 0 | 32 | M | 2 |  |  |  | ROZPOCET | 3300 | 0 | 0 | 0 | 0 | 1 | 3300 | 16 | -542344537
17 | M | 35711733.1 | skříň plastová 750x1000x320 mm, plastový pilíř, IP54 | kus | 1 | 3540 | 3540 |  |  | základní | 0 | 0 | 0.015 | 0.015 | 0 | 0 | 32 | M | 2 |  |  |  | ROZPOCET | 3540 | 0 | 0 | 0 | 0 | 1 | 3540 | 16 | -135443791
18 | K | 741410021 | Montáž vodič uzemňovací pásek průřezu do 120 mm2 v městské zástavbě v zemi | m | 20 | 50.6 | 1012 |  |  | základní | 0.14 | 2.8 | 0 | 0 | 0 | 0 | 16 | K | 2 |  |  |  | ROZPOCET | 1012 | 0 | 0 | 0 | 0 | 1 | 1012 | 16 | 1299520063
19 | K | 741440031 | Montáž tyč zemnicí délky do 2 m | kus | 2 | 525 | 1050 |  |  | základní | 1.455 | 2.91 | 0 | 0 | 0 | 0 | 16 | K | 2 |  |  |  | ROZPOCET | 1050 | 0 | 0 | 0 | 0 | 1 | 1050 | 16 | -2105844012
20 | M | 35441050 | tyč jímací s kovaným hrotem 1000mm FeZn | kus | 2 | 200 | 400 |  |  | základní | 0 | 0 | 0.002 | 0.004 | 0 | 0 | 32 | M | 2 |  |  |  | ROZPOCET | 400 | 0 | 0 | 0 | 0 | 1 | 400 | 16 | -1258265073
| D | M | Práce a dodávky M |  |  |  | 49802.32 |  |  |  |  | 82.2774 |  | 0.03756 |  | 0 | 3 | D | 0 |  |  |  | ROZPOCET | [6 empty] | 49802.32
| D | 21-M | Elektromontáže |  |  |  | 31208.2 |  |  |  |  | 32.42 |  | 0.02425 |  | 0 | 3 | D | 1 |  |  |  | ROZPOCET | [6 empty] | 31208.2
21 | K | 210100003 | Ukončení vodičů v rozváděči nebo na přístroji včetně zapojení průřezu žíly do 16 mm2 | kus | 1 | 56.2 | 56.2 |  |  | základní | 0.127 | 0.127 | 0 | 0 | 0 | 0 | 64 | K | 2 |  |  |  | ROZPOCET | 56.2 | 0 | 0 | 0 | 0 | 1 | 56.2 | 64 | -1646859016
22 | M | 35718100.1 | rozvaděče RMS vystrojení | kus | 1 | 14500 | 14500 |  |  | základní | 0 | 0 | 0.024 | 0.024 | 0 | 0 | 128 | M | 2 |  |  |  | ROZPOCET | 14500 | 0 | 0 | 0 | 0 | 1 | 14500 | 128 | 149147264
23 | M | 35811257 | zásuvka nástěnná 16 A, 250 V, 4pólová | kus | 1 | 262 | 262 |  |  | základní | 0 | 0 | 0.00025 | 0.00025 | 0 | 0 | 128 | M | 2 |  |  |  | ROZPOCET | 262 | 0 | 0 | 0 | 0 | 1 | 262 | 128 | 1769369913
24 | K | 210280001 | Zkoušky a prohlídky el rozvodů a zařízení celková prohlídka pro objem mtž prací do 100 000 Kč | kus | 1 | 6290 | 6290 |  |  | základní | 12.398 | 12.398 | 0 | 0 | 0 | 0 | 64 | K | 2 |  |  |  | ROZPOCET | 6290 | 0 | 0 | 0 | 0 | 1 | 6290 | 64 | -673429203
25 | K | 210280161 | Oživení jednoho pole rozváděče se složitou výzbrojí | kus | 1 | 6250 | 6250 |  |  | základní | 12.32 | 12.32 | 0 | 0 | 0 | 0 | 64 | K | 2 |  |  |  | ROZPOCET | 6250 | 0 | 0 | 0 | 0 | 1 | 6250 | 64 | -1345103793
26 | K | 210280221 | Měření zemních odporů zemnící sítě délky pásku do 100 m | kus | 1 | 3850 | 3850 |  |  | základní | 7.575 | 7.575 | 0 | 0 | 0 | 0 | 64 | K | 2 |  |  |  | ROZPOCET | 3850 | 0 | 0 | 0 | 0 | 1 | 3850 | 64 | -1805613918
| D | 36-M | Montáž prov.,měř. a regul. zařízení |  |  |  | 900 |  |  |  |  | 0.277 |  | 0.00043 |  | 0 | 3 | D | 1 |  |  |  | ROZPOCET | [6 empty] | 900
27 | K | 361410241 | Montáž měřič výšky hladiny kapacitní limitní, typ VZH 211 | kus | 1 | 250 | 250 |  |  | základní | 0.277 | 0.277 | 0 | 0 | 0 | 0 | 64 | K | 2 |  |  |  | ROZPOCET | 250 | 0 | 0 | 0 | 0 | 1 | 250 | 64 | -1914301795
28 | M | 35820020.1 | spínač hladinový s kabelem | kus | 1 | 650 | 650 |  |  | základní | 0 | 0 | 0.00043 | 0.00043 | 0 | 0 | 128 | M | 2 |  |  |  | ROZPOCET | 650 | 0 | 0 | 0 | 0 | 1 | 650 | 128 | 1420675208
| D | 46-M | Zemní práce při extr.mont.pracích |  |  |  | 17694.12 |  |  |  |  | 49.5804 |  | 0.01288 |  | 0 | 3 | D | 1 |  |  |  | ROZPOCET | [6 empty] | 17694.12
29 | K | 460010024 | Vytyčení trasy vedení kabelového podzemního v zastavěném prostoru | km | 0.1 | 1350 | 135 |  |  | základní | 4.1 | 0.41 | 0.0088 | 0.00088 | 0 | 0 | 64 | K | 2 |  |  |  | ROZPOCET | 135 | 0 | 0 | 0 | 0 | 1 | 135 | 64 | -778867174
30 | K | 460030002 | Sejmutí ornice ručně v hornině třídy 1, vrstva tloušťky přes 15 cm | m3 | 4.8 | 296 | 1420.8 |  |  | základní | 0.97 | 4.656 | 0 | 0 | 0 | 0 | 64 | K | 2 |  |  |  | ROZPOCET | 1420.8 | 0 | 0 | 0 | 0 | 1 | 1420.8 | 64 | 1165778578
31 | K | 460201603 | Hloubení kabelových nezapažených rýh jakýchkoli rozměrů strojně v hornině tř 3 | m3 | 21.6 | 242 | 5227.2 |  |  | základní | 0.64 | 13.824 | 0 | 0 | 0 | 0 | 64 | K | 2 |  |  |  | ROZPOCET | 5227.2 | 0 | 0 | 0 | 0 | 1 | 5227.2 | 64 | -1974393198
32 | K | 460421282 | Lože kabelů z prohozeného výkopku tl 5 cm nad kabel, kryté plastovou folií, š lože do 50 cm | m | 40 | 47.8 | 1912 |  |  | základní | 0.124 | 4.96 | 0.00014 | 0.0056 | 0 | 0 | 64 | K | 2 |  |  |  | ROZPOCET | 1912 | 0 | 0 | 0 | 0 | 1 | 1912 | 64 | -1588548764
33 | K | 460490012 | Krytí kabelů výstražnou fólií šířky 25 cm | m | 40 | 12.1 | 484 |  |  | základní | 0.023 | 0.92 | 7e-05 | 0.0028 | 0 | 0 | 64 | K | 2 |  |  |  | ROZPOCET | 484 | 0 | 0 | 0 | 0 | 1 | 484 | 64 | -1685142415
34 | K | 460560543 | Zásyp rýh ručně šířky 60 cm, hloubky 90 cm, z horniny třídy 3 | m | 40 | 139 | 5560 |  |  | základní | 0.454 | 18.16 | 0 | 0 | 0 | 0 | 64 | K | 2 |  |  |  | ROZPOCET | 5560 | 0 | 0 | 0 | 0 | 1 | 5560 | 64 | 1437706933
35 | K | 460600023 | Vodorovné přemístění horniny jakékoliv třídy do 1000 m | m3 | 2.4 | 99.4 | 238.56 |  |  | základní | 0.094 | 0.2256 | 0 | 0 | 0 | 0 | 64 | K | 2 |  |  |  | ROZPOCET | 238.56 | 0 | 0 | 0 | 0 | 1 | 238.56 | 64 | -659640445
36 | K | 460600031 | Příplatek k vodorovnému přemístění horniny za každých dalších 1000 m | m3 | 21.6 | 22.1 | 477.36 |  |  | základní | 0.013 | 0.2808 | 0 | 0 | 0 | 0 | 64 | K | 2 |  |  |  | ROZPOCET | 477.36 | 0 | 0 | 0 | 0 | 1 | 477.36 | 64 | 1610447824
| VV |  | 2,4*9 'Přepočtené koeficientem množství |  | 21.6 | [12 empty] | VV | 2 | 2 | False | 1 | ROZPOCET
37 | K | 460620007 | Zatravnění včetně zalití vodou na rovině | m2 | 120 | 13.7 | 1644 |  |  | základní | 0.035 | 4.2 | 3e-05 | 0.0036 | 0 | 0 | 64 | K | 2 |  |  |  | ROZPOCET | 1644 | 0 | 0 | 0 | 0 | 1 | 1644 | 64 | -1004478878
38 | K | 460620012 | Provizorní úprava terénu se zhutněním, v hornině tř 2 | m2 | 24 | 24.8 | 595.2 |  |  | základní | 0.081 | 1.944 | 0 | 0 | 0 | 0 | 64 | K | 2 |  |  |  | ROZPOCET | 595.2 | 0 | 0 | 0 | 0 | 1 | 595.2 | 64 | -2072974893
| D | HZS | Hodinové zúčtovací sazby |  |  |  | 9240 |  |  |  |  | 20 |  | 0 |  | 0 | 4 | D | 0 |  |  |  | ROZPOCET | [6 empty] | 9240
39 | K | HZS2222 | Hodinová zúčtovací sazba elektrikář odborný | hod | 20 | 462 | 9240 |  |  | základní | 1 | 20 | 0 | 0 | 0 | 0 | 512 | K | 1 |  |  |  | ROZPOCET | 9240 | 0 | 0 | 0 | 0 | 1 | 9240 | 512 | -1269144886