## Krycí list
Rechtik – PROJEKT
Hornopolní 12, 702 00 Ostrava
tel. 596 618 468
e-mail: rechtik-jrp@volny.cz
Stavba: | Splašková kanalizace Lískovec
odkanalizování místní části Gajerovice, 2.část
Část:
Název: | Soupis prací
Stupeň PD: | Dokumentace provedení stavby (DPS)
Objednatel: | Statutární město Frýdek-Místek
Vypracoval: | Ing. Josef Rechtik
Arch.číslo: | 22/2017
Datum: | říjen 2020

## 2017-22-2 - Krycí list rozpočtu
KRYCÍ LIST ROZPOČTU
| Název stavby |  |  | Splašková kanalizace Lískovec, odkanalizování místní části Gajerovice, 2.část | [7 empty] | JKSO
EČO
[12 empty] | Místo | Frýdek-Místej, k.ú. Lískovec u F-M
[12 empty] | IČO | DIČ
| Objednatel |  |  | Statutární město Frýdek-Místek
| Projektant |  |  | Josef Rechtik
Zhotovitel
| Zpracoval |  |  | Josef Rechtik
|  |  |  | Rozpočet číslo |  |  | Dne |  |  |  |  | CZ-CPV
[7 empty] | 30. 10. 2020 |  |  |  |  | CZ-CPA
Měrné a účelové jednotky
Počet |  |  |  | Náklady / 1 m.j. | Počet |  |  | Náklady / 1 m.j. | Počet |  |  |  | Náklady / 1 m.j.
|  |  |  | Rozpočtové náklady v |  |  |  | CZK
A |  | Základní rozp. náklady |  |  | B |  | Doplňkové náklady |  | C |  | Náklady na umístění stavby
1 | HSV |  | Dodávky |  | 8 | Práce přesčas |  |  | 13 | Zařízení staveniště
2 |  |  | Montáž |  | 9 | Bez pevné podl. |  |  | 14 | Projektové práce
3 | PSV |  | Dodávky |  | 10 | Kulturní památka |  |  | 15 | Územní vlivy
4 |  |  | Montáž |  | 11 |  |  |  | 16 | Provozní vlivy
5 | "M" |  | Dodávky | [5 empty] | 17 | Jiné VRN
6 |  |  | Montáž | [5 empty] | 18 | VRN z rozpočtu
7 | ZRN (ř. 1-6) |  |  |  | 12 | DN (ř. 8-11) |  |  | 19 | VRN (ř. 13-18)
20 | HZS |  |  |  | 21 | Kompl. činnost |  |  | 22 | Ostatní náklady
|  | Projektant, Zhotovitel, Objednatel | [6 empty] | D |  | Celkem bez DPH
[10 empty] | DPH |  | % | Základ daně | DPH celkem
[10 empty] | snížená |  | 15
[10 empty] | základní |  | 21
Cena s DPH
[9 empty] | E |  | Přípočty a odpočty
Dodá zadavatel
Klouzavá doložka
Zvýhodnění

## 2017-22-2 - Rekapitulace objekt
Rekapitulace objektů stavby
Stavba: | Splašková kanalizace Lískovec, odkanalizování místní části Gajerovice, 2.část
Objednatel: | Statutární město Frýdek-Místek
Zhotovitel: | [6 empty] | Zpracoval: | Josef Rechtik
Místo: | Frýdek-Místej, k.ú. Lískovec u F-M | [5 empty] | Datum: | 30. 10. 2020
Kód | Zakázka | Cena bez DPH | DPH snížené | DPH základní | Cena s DPH | Ostatní | ZRN | HZS | VRN | KČ
2017-22-2 | Splašková kanalizace Lískovec, odkanalizování místní části Gajerovice, 2.část
01 | SO 01 Kanalizace gravitační
02 | SO 02 Kanalizační přípojky
Celkem

## 01 - Zadání
ZADÁNÍ S VÝKAZEM VÝMĚR
Stavba: Splašková kanalizace Lískovec, odkanalizování místní části Gajerovice, 2.část
Objekt: SO 01 Kanalizace gravitační
Objednatel: Statutární město Frýdek-Místek
Zhotovitel: | [5 empty] | Zpracoval: Josef Rechtik
Místo: Frýdek-Místej, k.ú. Lískovec u F-M | [5 empty] | Datum: 30. 10. 2020
Č. | KCN | Kód položky | Popis | MJ | Množství celkem | Jednotková cena zadání | Celková cena zadání
1 | 2 | 3 | 4 | 5 | 6 | 7 | 8
|  | HSV | Práce a dodávky HSV
|  | 1 | Zemní práce
1 | 221 | 113107153 | Odstranění podkladu z kameniva těženého tl 300 mm strojně pl přes 50 do 200 m2 | m2 | 45
|  |  | (20,00+12,50+5,00)*1,20 |  | 45
2 | 221 | 113107182 | Odstranění podkladu živičného tl 100 mm strojně pl přes 50 do 200 m2 | m2 | 45
3 | 001 | 115101201 | Čerpání vody na dopravní výšku do 10 m průměrný přítok do 500 l/min | hod | 40
4 | 001 | 115101301 | Pohotovost čerpací soupravy pro dopravní výšku do 10 m přítok do 500 l/min | den | 20
5 | 001 | 119001405 | Dočasné zajištění potrubí z PE DN do 200 mm | m | 3.6
|  |  | 3*1,20 |  | 3.6
6 | 001 | 119001421 | Dočasné zajištění kabelů a kabelových tratí ze 3 volně ložených kabelů | m | 2.4
|  |  | 2*1,20 |  | 2.4
7 | 001 | 129001101 | Příplatek za ztížení odkopávky nebo prokopávky v blízkosti inženýrských sítí | m3 | 26.4
|  |  | (3,60+2,40)*2,20*2,00 |  | 26.4
8 | 001 | 129951121 | Bourání zdiva z betonu prostého neprokládaného v odkopávkách nebo prokopávkách strojně | m3 | 0.5
9 | 001 | 132212111 | Hloubení rýh š do 800 mm v soudržných horninách třídy těžitelnosti I, skupiny 3 ručně | m3 | 12
kopané sondy 5 ks
|  |  | 2,00*0,80*1,50*5 |  | 12
10 | 001 | 132254204 | Hloubení zapažených rýh š do 2000 mm v hornině třídy těžitelnosti I, skupiny 3 objem do 500 m3 | m3 | 129.87
průměrná hloubka výkopu 2,20 m
|  |  | "rýha" 32,50*2,20*1,20 |  | 85.8
|  |  | "rozšíření pro šachty 5%" 85,80*0,05 |  | 4.29
|  |  | "montážní jámy protlaku" 3,00*2,00*(2,90+3,73) |  | 39.78
|  |  | Součet |  | 129.87
11 | 001 | 141721217 | Řízený zemní protlak délky do 50 m hloubky do 6 m s protlačením potrubí vnějšího průměru vrtu do 280 mm v hornině třídy těžitelnosti I a II, skupiny 1 až 4 | m | 40
12 | 001 | 151101102 | Zřízení příložného pažení a rozepření stěn rýh hl do 4 m | m2 | 275.6
|  |  | "rýha" 32,50*2,20*2 |  | 143
|  |  | "montážní jámy protlaku" 2*(3,00+2,00)*2*(2,90+3,73) |  | 132.6
|  |  | Součet |  | 275.6
13 | 001 | 151101112 | Odstranění příložného pažení a rozepření stěn rýh hl do 4 m | m2 | 275.6
14 | 001 | 162751117 | Vodorovné přemístění do 10000 m výkopku/sypaniny z horniny třídy těžitelnosti I, skupiny 1 až 3 | m3 | 129.87
15 | 221 | 997221873 | Poplatek za uložení stavebního odpadu na recyklační skládce (skládkovné) zeminy a kamení zatříděného do Katalogu odpadů pod kódem 17 05 04 | t | 233.766
|  |  | 129,87*1,80 |  | 233.766
16 | 001 | 171251201 | Uložení sypaniny na skládky nebo meziskládky | m3 | 129.87
17 | 001 | 174151101 | Zásyp jam, šachet rýh nebo kolem objektů sypaninou se zhutněním | m3 | 99.57
|  |  | "výkop" 129,87 |  | 129.87
|  |  | "obsyp a lože potrubí" 32,50*1,20*0,65*-1 |  | -25.35
|  |  | "šachty" 0,75*2,20*3*-1 |  | -4.95
|  |  | Součet |  | 99.57
18 | 583 | 58331200 | štěrkopísek netříděný zásypový | t | 166.282
|  |  | 99,57 * 1,67 |  | 166.282
19 | 001 | 175151101 | Obsypání potrubí strojně sypaninou bez prohození, uloženou do 3 m | m3 | 21.45
|  |  | 32,50*1,20*0,55 |  | 21.45
20 | 583 | 58331351 | kamenivo těžené drobné frakce 0/4 | t | 35.822
|  |  | 21,45 * 1,67 |  | 35.822
|  | 3 | Svislé a kompletní konstrukce
21 | 231 | 348171130 | Montáž rámového oplocení výšky přes 1,5 do 2 m | m | 9
22 | 271 | 359901211 | Monitoring stoky jakékoli výšky na nové kanalizaci | m | 72.5
|  | 4 | Vodorovné konstrukce
23 | 271 | 451572111 | Lože pod potrubí otevřený výkop z kameniva drobného těženého | m3 | 5.85
|  |  | 32,50*1,20*0,15 |  | 5.85
|  | 5 | Komunikace pozemní
24 | 221 | 564851113 | Podklad ze štěrkodrtě ŠD tl 170 mm | m2 | 45
|  |  | (20,00+12,50+5,00)*1,20 |  | 45
25 | 221 | 564851114 | Podklad ze štěrkodrtě ŠD tl 180 mm | m2 | 45
26 | 221 | 565145101 | Asfaltový beton vrstva podkladní ACP 16 (obalované kamenivo OKS) tl 60 mm š do 1,5 m | m2 | 45
27 | 221 | 573211112 | Postřik živičný spojovací z asfaltu v množství 0,70 kg/m2 | m2 | 112.5
|  |  | (20,00+12,50+5,00)*3,00 |  | 112.5
28 | 221 | 577134221 | Asfaltový beton vrstva obrusná ACO 11 (ABS) tř. II tl 40 mm š přes 3 m z nemodifikovaného asfaltu | m2 | 112.5
|  | 8 | Trubní vedení
29 | 271 | 831362193 | Příplatek k montáži kameninového potrubí za napojení dvou dříků trub pomocí převlečné manžety DN 250 | kus | 2
30 | 271 | 871360310 | Montáž kanalizačního potrubí hladkého plnostěnného SN 10 z polypropylenu DN 250 | m | 72.5
31 | 286 | 28617021 | trubka kanalizační PP plnostěnná třívrstvá DN 250x6000mm SN10 | m | 73.588
|  |  | 72,5 * 1,015 |  | 73.588
32 | 271 | 892362121 | Tlaková zkouška vzduchem potrubí DN 250 těsnícím vakem ucpávkovým | úsek | 3
33 | 271 | 894411121 | Zřízení šachet kanalizačních z betonových dílců na potrubí DN nad 200 do 300 dno beton tř. C 25/30 | kus | 2
34 | 271 | 896212112 | Spadiště kanalizační z betonu kruhové boční dno beton tř. C 25/30 90° horní potrubí DN 250 nebo 300 | kus | 1
35 | 592 | 59224176 | prstenec šachtový vyrovnávací betonový 625x120x80mm | kus | 3
36 | 592 | 59224187 | prstenec šachtový vyrovnávací betonový 625x120x100mm | kus | 1
37 | 592 | 59224188 | prstenec šachtový vyrovnávací betonový 625x120x120mm | kus | 2
38 | 592 | 59224312 | kónus šachetní betonový kapsové plastové stupadlo 100x62,5x58cm | kus | 3
39 | 592 | 59224050 | skruž pro kanalizační šachty se zabudovanými stupadly 100x25x12cm | kus | 1
40 | 592 | 59224051 | skruž pro kanalizační šachty se zabudovanými stupadly 100x50x12cm | kus | 1
41 | 592 | 59224052 | skruž pro kanalizační šachty se zabudovanými stupadly 100x100x12cm | kus | 1
42 | 592 | 59224029 | dno betonové šachtové DN 300 betonový žlab i nástupnice 100x78,5x15cm | kus | 3
43 | 271 | 896290113 | Příplatek ke spadišti jednoduchému nebo bočnímu ZKD 300 mm výšky | kus | 2
44 | 271 | 899104112 | Osazení poklopů litinových nebo ocelových včetně rámů pro třídu zatížení D400, E600 | kus | 3
45 | 552 | 55241003 | poklop kanalizační betonolitinový, rám betonolitinový 160mm, D 400 bez odvětrání | kus | 3
|  | 9 | Ostatní konstrukce a práce-bourání
46 | 231 | 966072811 | Rozebrání rámového oplocení na ocelové sloupky výšky do 2m | m | 9
47 | 005 | 977151127 | Jádrové vrty diamantovými korunkami do D 250 mm do stavebních materiálů | m | 0.3
|  | 99 | Přesun hmot
48 | 221 | 998225111 | Přesun hmot pro pozemní komunikace s krytem z kamene, monolitickým betonovým nebo živičným | t | 224.176
49 | 271 | 998276101 | Přesun hmot pro trubní vedení z trub z plastických hmot otevřený výkop | t | 21.334
|  | 997 | Přesun sutě
50 | 013 | 997013501 | Odvoz suti a vybouraných hmot na skládku nebo meziskládku do 1 km se složením | t | 32.542
51 | 013 | 997013509 | Příplatek k odvozu suti a vybouraných hmot na skládku ZKD 1 km přes 1 km | t | 292.878
52 | 221 | 997221861 | Poplatek za uložení stavebního odpadu na recyklační skládce (skládkovné) z prostého betonu pod kódem 17 01 01 | t | 32.542
53 | 321 | 997321611 | Nakládání nebo překládání suti a vybouraných hmot | t | 32.542
|  | M | Práce a dodávky M
|  | 46-M | Zemní práce při extr.mont.pracích
54 | 946 | 460010024 | Vytyčení trasy vedení kabelového podzemního v zastavěném prostoru | km | 0.1
|  | 000 | Ostatní náklady
55 | R | ostatní 2 | Dopravně inženýrská opatření | kus | 1
56 | R | ostatní 3 | Dokumentace skutečného provedení a zaměření stavby, geometrický plán | m | 72.5
|  | VRN | Vedlejší rozpočtové náklady
|  | VRN3 | Zařízení staveniště
57 | 000 | 030001000 | Zařízení staveniště | %
|  | VRN7 | Provozní vlivy
58 | 000 | 070001000 | Provozní vlivy | %
Celkem

## 02 - Zadání
ZADÁNÍ S VÝKAZEM VÝMĚR
Stavba: Splašková kanalizace Lískovec, odkanalizování místní části Gajerovice, 2.část
Objekt: SO 02 Kanalizační přípojky
Objednatel: Statutární město Frýdek-Místek
Zhotovitel: | [5 empty] | Zpracoval: Josef Rechtik
Místo: Frýdek-Místej, k.ú. Lískovec u F-M | [5 empty] | Datum: 30. 10. 2020
Č. | KCN | Kód položky | Popis | MJ | Množství celkem | Jednotková cena zadání | Celková cena zadání
1 | 2 | 3 | 4 | 5 | 6 | 7 | 8
|  | HSV | Práce a dodávky HSV
|  | 1 | Zemní práce
1 | 221 | 113107153 | Odstranění podkladu z kameniva těženého tl 300 mm strojně pl přes 50 do 200 m2 | m2 | 26.5
zpevněná plocha: 26,5 m, zahrada: 28,0 m
šířka rýhy 1,0 m
|  |  | 26,50*1,00 |  | 26.5
2 | 221 | 113107182 | Odstranění podkladu živičného tl 100 mm strojně pl přes 50 do 200 m2 | m2 | 26.5
3 | 001 | 115101201 | Čerpání vody na dopravní výšku do 10 m průměrný přítok do 500 l/min | hod | 20
4 | 001 | 115101301 | Pohotovost čerpací soupravy pro dopravní výšku do 10 m přítok do 500 l/min | den | 20
5 | 001 | 119001405 | Dočasné zajištění potrubí z PE DN do 200 mm | m | 5
|  |  | 5*1,00 |  | 5
6 | 001 | 121151104 | Sejmutí ornice plochy do 100 m2 tl vrstvy do 250 mm strojně | m2 | 38.8
kanalizační přípojky
|  |  | 28,00*1,00 |  | 28
vodovodní přípojka
|  |  | 13,50*0,80 |  | 10.8
|  |  | Součet |  | 38.8
7 | 001 | 129001101 | Příplatek za ztížení odkopávky nebo prokopávky v blízkosti inženýrských sítí | m3 | 18
|  |  | 5,00*2,00*1,80 |  | 18
8 | 001 | 132254204 | Hloubení zapažených rýh š do 2000 mm v hornině třídy těžitelnosti I, skupiny 3 objem do 500 m3 | m3 | 119.205
průměrná hlobka 1,80 m, šířka rýhy 1,0 m
|  |  | 54,50*1,00*1,80 |  | 98.1
|  |  | "rozšíření pro naapojení a šachty 5%" 98,10*0,05 |  | 4.905
vodovodní přípojka, průměrná hloubka 1,50m, šířka rýhy 0,80 m
|  |  | 13,50*0,80*1,50 |  | 16.2
|  |  | Součet |  | 119.205
9 | 001 | 151101101 | Zřízení příložného pažení a rozepření stěn rýh hl do 2 m | m2 | 236.7
|  |  | 54,50*1,80*2 |  | 196.2
|  |  | 13,50*1,50*2 |  | 40.5
|  |  | Součet |  | 236.7
10 | 001 | 151101111 | Odstranění příložného pažení a rozepření stěn rýh hl do 2 m | m2 | 236.7
11 | 001 | 162751117 | Vodorovné přemístění do 10000 m výkopku/sypaniny z horniny třídy těžitelnosti I, skupiny 1 až 3 | m3 | 50.085
výkopek v komunikaci
|  |  | 26,50*1,00*1,80*1,05 |  | 50.085
12 | 001 | 175112101 | Obsypání potrubí při překopech inženýrských sítí ručně objem do 10 m3 | m3 | 3.78
|  |  | 13,50*0,80*0,35 |  | 3.78
13 | 001 | 175112109 | Příplatek k obsypání potrubí při překopech inž sítí objemu do 10 m3 za prohození sypaniny | m3 | 3.78
14 | 231 | 181111111 | Plošná úprava terénu do 500 m2 zemina tř 1 až 4 nerovnosti do 100 mm v rovinně a svahu do 1:5 | m2 | 120
|  |  | (26,50+13,50)*3,00 |  | 120
15 | 001 | 181351004 | Rozprostření ornice tl vrstvy do 250 mm pl do 100 m2 v rovině nebo ve svahu do 1:5 strojně | m2 | 38.8
kanalizační přípojky
|  |  | 28,00*1,00 |  | 28
vodovodní přípojka
|  |  | 13,50*0,80 |  | 10.8
|  |  | Součet |  | 38.8
16 | 231 | 181411131 | Založení parkového trávníku výsevem plochy do 1000 m2 v rovině a ve svahu do 1:5 | m2 | 120
17 | 005 | 00572410 | osivo směs travní parková | kg | 1.8
|  |  | 120 * 0,015 |  | 1.8
18 | 221 | 997221873 | Poplatek za uložení stavebního odpadu na recyklační skládce (skládkovné) zeminy a kamení zatříděného do Katalogu odpadů pod kódem 17 05 04 | t | 90.162
|  |  | 50,09*1,80 |  | 90.162
19 | 001 | 171251201 | Uložení sypaniny na skládky nebo meziskládky | m3 | 50.09
20 | 001 | 174151101 | Zásyp jam, šachet rýh nebo kolem objektů sypaninou se zhutněním | m3 | 84.375
|  |  | 119,21 |  | 119.21
|  |  | 54,50*1,00*0,55*-1 |  | -29.975
|  |  | 13,50*0,80*0,45*-1 |  | -4.86
|  |  | Součet |  | 84.375
21 | 583 | 58331200 | štěrkopísek netříděný zásypový | t | 55.319
|  |  | 26,50*1,00*(1,80-0,55)*1,67 |  | 55.319
22 | 001 | 175151101 | Obsypání potrubí strojně sypaninou bez prohození, uloženou do 3 m | m3 | 24.525
|  |  | 54,50*1,00*0,45 |  | 24.525
23 | 583 | 58331351 | kamenivo těžené drobné frakce 0/4 | t | 40.957
|  |  | 24,525 * 1,67 |  | 40.957
|  | 3 | Svislé a kompletní konstrukce
24 | 231 | 348171130 | Montáž rámového oplocení výšky přes 1,5 do 2 m | m | 6
|  | 4 | Vodorovné konstrukce
25 | 271 | 451572111 | Lože pod potrubí otevřený výkop z kameniva drobného těženého | m3 | 5.45
|  |  | 54,50*1,00*0,10 |  | 5.45
26 | 271 | 451595111 | Lože pod potrubí otevřený výkop z prohozeného výkopku | m3 | 1.08
|  |  | 13,50*0,80*0,10 |  | 1.08
|  | 5 | Komunikace pozemní
27 | 221 | 564851113 | Podklad ze štěrkodrtě ŠD tl 170 mm | m2 | 26.5
|  |  | 26,50*1,00 |  | 26.5
28 | 221 | 564851114 | Podklad ze štěrkodrtě ŠD tl 180 mm | m2 | 26.5
29 | 221 | 565145101 | Asfaltový beton vrstva podkladní ACP 16 (obalované kamenivo OKS) tl 60 mm š do 1,5 m | m2 | 26.5
30 | 221 | 573211112 | Postřik živičný spojovací z asfaltu v množství 0,70 kg/m2 | m2 | 79.5
|  |  | 26,50*3,00 |  | 79.5
31 | 221 | 577134221 | Asfaltový beton vrstva obrusná ACO 11 (ABS) tř. II tl 40 mm š přes 3 m z nemodifikovaného asfaltu | m2 | 79.5
|  |  | 26,50*3,00 |  | 79.5
|  | 8 | Trubní vedení
32 | 271 | 831263195 | Příplatek za zřízení kanalizační přípojky DN 100 až 300 | kus | 8
33 | 271 | 871161211 | Montáž potrubí z PE100 SDR 11 otevřený výkop svařovaných elektrotvarovkou D 32 x 3,0 mm | m | 13.5
34 | 286 | 28613170 | potrubí vodovodní PE100 SDR11 se signalizační vrstvou 100m 32x3,0mm | m | 13.703
|  |  | 13,5 * 1,015 |  | 13.703
35 | 271 | 871313121 | Montáž kanalizačního potrubí z PVC těsněné gumovým kroužkem otevřený výkop sklon do 20 % DN 160 | m | 54.5
36 | 286 | 28611165 | trubka kanalizační PVC DN 160x3000mm SN8 | m | 56.135
|  |  | 54,5 * 1,03 |  | 56.135
37 | 271 | 877161101 | Montáž elektrospojek na vodovodním potrubí z PE trub d 32 | kus | 2
38 |  | HWL.630003203216 | TVAROVKA ISO SPOJKA 32-32 | kus | 2
39 | 271 | 877315211 | Montáž tvarovek z tvrdého PVC-systém KG nebo z polypropylenu-systém KG 2000 jednoosé DN 160 | kus | 16
40 | 286 | 28617338 | koleno kanalizace PP KG DN 160x45° | kus | 8
41 | 286 | 28611588 | zátka kanalizace plastové KG DN 150 | kus | 8
42 | 271 | 877360420 | Montáž odboček na kanalizačním potrubí z PP trub korugovaných DN 250 | kus | 4
43 | 286 | 28617361 | odbočka kanalizace PP korugované pro KG 45° DN 250/160 | kus | 4
44 | 271 | 879171911 | Výměna napojení vodovodní přípojky na potrubí DN 32 | kus | 1
45 | 271 | 894812201 | Revizní a čistící šachta z PP šachtové dno DN 425/150 průtočné | kus | 8
46 | 271 | 894812231 | Revizní a čistící šachta z PP DN 425 šachtová roura korugovaná bez hrdla světlé hloubky 1500 mm | kus | 8
47 | 271 | 894812241 | Revizní a čistící šachta z PP DN 425 šachtová roura teleskopická světlé hloubky 375 mm | kus | 8
48 | 271 | 894812249 | Příplatek k rourám revizní a čistící šachty z PP DN 425 za uříznutí šachtové roury | kus | 8
49 | 271 | 894812262 | Revizní a čistící šachta z PP DN 425 poklop litinový plný do teleskopické trubky pro třídu zatížení D400 | kus | 8
50 | 271 | 899721111 | Signalizační vodič DN do 150 mm na potrubí | m | 13.5
51 | 271 | 899722112 | Krytí potrubí z plastů výstražnou fólií z PVC 25 cm | m | 13.5
|  | 99 | Přesun hmot
52 | 221 | 998225111 | Přesun hmot pro pozemní komunikace s krytem z kamene, monolitickým betonovým nebo živičným | t | 98.442
53 | 271 | 998276101 | Přesun hmot pro trubní vedení z trub z plastických hmot otevřený výkop | t | 1.78
|  | 9 | Ostatní konstrukce a práce-bourání
54 | 231 | 966072811 | Rozebrání rámového oplocení na ocelové sloupky výšky do 2m | m | 6
|  | 997 | Přesun sutě
55 | 013 | 997013501 | Odvoz suti a vybouraných hmot na skládku nebo meziskládku do 1 km se složením | t | 19.136
56 | 013 | 997013509 | Příplatek k odvozu suti a vybouraných hmot na skládku ZKD 1 km přes 1 km | t | 172.224
57 | 221 | 997221861 | Poplatek za uložení stavebního odpadu na recyklační skládce (skládkovné) z prostého betonu pod kódem 17 01 01 | t | 19.136
58 | 321 | 997321611 | Nakládání nebo překládání suti a vybouraných hmot | t | 19.136
|  | 000 | Ostatní náklady
59 | R | ostatní 2 | Dopravně inženýrská opatření | kus | 1
60 | R | ostatní 3 | Dokumentace skutečného provedení a zaměření stavby, geometrický plán | m | 54.5
Celkem