## Rekapitulace stavby (hidden)
Export Komplet | [27 empty] | 2.0 | ZAMOK |  |  |  |  | False | False | {9dfed0c6-6d86-417c-8df4-b7fc8fac7a22}
[33 empty] | 0,01 | 21
[33 empty] | 0,01 | 15
|  | REKAPITULACE STAVBY | [17 empty] | v --- níže se nacházejí doplnkové a pomocné údaje k sestavám --- v | [11 empty] | Návod na vyplnění | 0,001
|  | Kód: |  |  |  |  | 5-KL-22 | [24 empty] | Měnit lze pouze buňky se žlutým podbarvením! 1) na prvním listu Rekapitulace stavby vyplňte v sestavě a) Souhrnný list - údaje o Uchazeči (přenesou se do ostatních sestav i v jiných listech) b) Rekapitulace objektů - potřebné Ostatní náklady 2) na vybraných listech vyplňte v sestavě a) Krycí list - údaje o Uchazeči, pokud se liší od údajů o Uchazeči na Souhrnném listu (údaje se přenesou do ostatních sestav v daném listu) b) Rekapitulace rozpočtu - potřebné Ostatní náklady c) Celkové náklady za stavbu - ceny u položek - množství, pokud má žluté podbarvení - a v případě potřeby poznámku (ta je ve skrytém sloupci) | 0,01
|  | Stavba: |  |  |  |  | Oprava ležaté kanalizace - F-M, ul. Zámecká č.p.54, 55 | [25 empty] | 0,01
|  | KSO: | [13 empty] | CC-CZ: | [16 empty] | 0,01
|  | Místo: |  |  |  |  | F-M | [8 empty] | Datum: |  | 26. 5. 2022 | [14 empty] | 0,01
0,01
|  | Zadavatel: | [13 empty] | IČ: | [16 empty] | 0,01
|  |  | Statutární město Frýdek-Místek | [12 empty] | DIČ: | [16 empty] | 0,01
0,01
|  | Uchazeč: | [13 empty] | IČ: |  | Vyplň údaj | [14 empty] | 0,01
|  |  | Vyplň údaj | [12 empty] | DIČ: |  | Vyplň údaj | [14 empty] | 0,01
False
|  | Projektant: | [13 empty] | IČ: | [16 empty] | False
|  |  | Ing. Miloslav Klich | [12 empty] | DIČ: | [16 empty] | True
0,01
|  | Zpracovatel: | [13 empty] | IČ: | [16 empty] | 0,01
|  |  | Johančíková | [12 empty] | DIČ: | [16 empty] | True
Poznámka:
|  | Cena bez DPH | [13 empty] | 0
[8 empty] | Sazba daně |  |  | Základ daně |  |  |  |  | Výše daně
|  | DPH |  | základní |  |  |  | 21% |  |  | 0 |  |  |  |  | 0
|  |  |  | snížená |  |  |  | 15% |  |  | 0 |  |  |  |  | 0
|  |  |  | zákl. přenesená |  |  |  | 21% |  |  | 0 |  |  |  |  | 0
|  |  |  | sníž. přenesená |  |  |  | 15% |  |  | 0 |  |  |  |  | 0
|  |  |  | nulová |  |  |  | 0% |  |  | 0 |  |  |  |  | 0
|  | Cena s DPH | [6 empty] | v |  |  | CZK |  |  |  | 0
|  | Projektant | [11 empty] | Zpracovatel
|  | Datum a podpis: | [7 empty] | Razítko |  |  |  | Datum a podpis: |  |  | Razítko
|  | Objednavatel | [11 empty] | Uchazeč
|  | Datum a podpis: | [7 empty] | Razítko |  |  |  | Datum a podpis: |  |  | Razítko
REKAPITULACE OBJEKTŮ STAVBY A SOUPISŮ PRACÍ
| Kód: | [6 empty] | 5-KL-22
| Stavba: | [6 empty] | Oprava ležaté kanalizace - F-M, ul. Zámecká č.p.54, 55
| Místo: | [6 empty] | F-M | [6 empty] | Datum: |  | 26. 5. 2022
| Zadavatel: | [6 empty] | Statutární město Frýdek-Místek | [6 empty] | Projektant: |  | Ing. Miloslav Klich |  |  | Informatívní údaje z listů zakázek
| Uchazeč: | [13 empty] | Zpracovatel: |  | Johančíková
| Kód |  |  |  | Popis | [7 empty] | Cena bez DPH [CZK] |  |  |  |  | Cena s DPH [CZK] | Typ | z toho Ostat. náklady [CZK] | DPH [CZK] | Normohodiny [h] | DPH základní [CZK] | DPH snížená [CZK] | DPH základní přenesená [CZK] | DPH snížená přenesená [CZK] | Základna DPH základní | Základna DPH snížená | Základna DPH zákl. přenesená | Základna DPH sníž. přenesená | Základna DPH nulová
| Náklady z rozpočtů | [11 empty] | 0 |  |  |  |  | 0 |  | 0 | 0 | 0 | 0 | 0 | 0 | 0 | 0 | 0 | 0 | 0 | 0 |  | D | 0 |  | IMPORT | {9dfed0c6-6d86-417c-8df4-b7fc8fac7a22} | {00000000-0000-0000-0000-000000000000}
/ |  | 5-KL-22 |  |  |  | Oprava ležaté kanalizace - F-M, ul. Zámecká č.p.54, 55 | [6 empty] | 0 |  |  |  |  | 0 | STA | 0 | 0 | 0 | 0 | 0 | 0 | 0 | 0 | 0 | 0 | 0 | 0 |  |  | 1 | ###NOINSERT### | IMPORT | {9dfed0c6-6d86-417c-8df4-b7fc8fac7a22} | {00000000-0000-0000-0000-000000000000}

## 5-KL-22 - Oprava ležaté k...
{9dfed0c6-6d86-417c-8df4-b7fc8fac7a22}
2
| KRYCÍ LIST SOUPISU PRACÍ | [7 empty] | v --- níže se nacházejí doplnkové a pomocné údaje k sestavám --- v | [8 empty] | False
Stavba:
Oprava ležaté kanalizace - F-M, ul. Zámecká č.p.54, 55
| KSO: |  |  |  |  | CC-CZ:
| Místo: |  | F-M |  |  | Datum: | 26. 5. 2022
| Zadavatel: |  |  |  |  | IČ:
|  | Statutární město Frýdek-Místek |  |  |  | DIČ:
| Uchazeč: |  |  |  |  | IČ: | Vyplň údaj
|  | Vyplň údaj |  |  |  | DIČ: | Vyplň údaj
| Projektant: |  |  |  |  | IČ:
|  | Ing. Miloslav Klich |  |  |  | DIČ:
| Zpracovatel: |  |  |  |  | IČ:
|  | Johančíková |  |  |  | DIČ:
Poznámka:
| Cena bez DPH | [5 empty] | 0
|  |  | Základ daně |  |  | Sazba daně | Výše daně
| DPH | základní | 0 |  |  | 21% | 0
|  | snížená | 0 |  |  | 15% | 0
|  | zákl. přenesená | 0 |  |  | 21% | 0
|  | sníž. přenesená | 0 |  |  | 15% | 0
|  | nulová | 0 |  |  | 0% | 0
| Cena s DPH |  |  | v | CZK |  | 0
| Projektant |  |  | Zpracovatel
| Datum a podpis: |  | Razítko | Datum a podpis: |  |  | Razítko
| Objednavatel |  |  | Uchazeč
| Datum a podpis: |  | Razítko | Datum a podpis: |  |  | Razítko
REKAPITULACE ČLENĚNÍ SOUPISU PRACÍ
Stavba:
Oprava ležaté kanalizace - F-M, ul. Zámecká č.p.54, 55
Místo: |  |  | F-M |  |  | Datum: | 26. 5. 2022
Zadavatel: |  |  | Statutární město Frýdek-Místek |  |  | Projektant: | Ing. Miloslav Klich
Uchazeč: |  |  | Vyplň údaj |  |  | Zpracovatel: | Johančíková
Kód dílu - Popis | [6 empty] | Cena celkem [CZK]
Náklady ze soupisu prací | [6 empty] | 0 | [11 empty] | -1
| 1 - Zemní práce | [5 empty] | 0
| 45 - Podkladní a vedlejší konstrukce kromě vozovek a železničního svršku | [5 empty] | 0
| 63 - Podlahy a podlahové konstrukce | [5 empty] | 0
| 87 - Potrubí z trub plastických a skleněných | [5 empty] | 0
| 89 - Ostatní konstrukce | [5 empty] | 0
| 95 - Různé dokončovací konstrukce a práce pozemních staveb | [5 empty] | 0
| 97 - Prorážení otvorů a ostatní bourací práce | [5 empty] | 0
| 99 - Přesun hmot a manipulace se sutí | [5 empty] | 0
| 997 - Přesun sutě | [5 empty] | 0
| 721 - Zdravotechnika - vnitřní kanalizace | [5 empty] | 0
| 771 - Podlahy z dlaždic | [5 empty] | 0
SOUPIS PRACÍ
Stavba:
Oprava ležaté kanalizace - F-M, ul. Zámecká č.p.54, 55
Místo: |  |  | F-M |  |  | Datum: | 26. 5. 2022
Zadavatel: |  |  | Statutární město Frýdek-Místek |  |  | Projektant: | Ing. Miloslav Klich
Uchazeč: |  |  | Vyplň údaj |  |  | Zpracovatel: | Johančíková
PČ | Typ | Kód | Popis | MJ | Množství | J.cena [CZK] | Cena celkem [CZK] | Cenová soustava |  | DPH | J. Nh [h] | Nh celkem [h] | J. hmotnost [t] | Hmotnost celkem [t] | J. suť [t] | Suť Celkem [t]
Náklady soupisu celkem | [6 empty] | 0 |  |  |  |  | 0 |  | 13.8434 |  | 11.0564 |  | D | -1 | [10 empty] | 0
| D | 1 | Zemní práce |  |  |  | 0 |  |  |  |  | 0 |  | 0.074036 |  | 0 | 1 | D | 0 |  |  |  | ROZPOCET | [6 empty] | 0
1 | K | 121112003 | Sejmutí ornice tl vrstvy do 200 mm ručně | m2 | 35.8 |  | 0 |  |  | základní |  | 0 | 0 | 0 | 0 | 0 | 4 | K | 1 |  |  |  | ROZPOCET | 0 | 0 | 0 | 0 | 0 | 1 | 0 | 4 | -816225286
| PP |  | Sejmutí ornice ručně při souvislé ploše, tl. vrstvy do 200 mm | [14 empty] | PP | 1
| Online PSC |  | https://podminky.urs.cz/item/CS_URS_2022_01/121112003 | [14 empty] | Online PSC | 1
| VV |  | (2,0+1,4+1,5+13,0)*2,0 |  | 35.8 | [12 empty] | VV | 1 | 2 | True | 0 | ROZPOCET
2 | K | 132212221 | Hloubení zapažených rýh šířky do 2000 mm v soudržných horninách třídy těžitelnosti I skupiny 3 ručně | m3 | 11.486 |  | 0 |  |  | základní |  | 0 | 0 | 0 | 0 | 0 | 4 | K | 1 |  |  |  | ROZPOCET | 0 | 0 | 0 | 0 | 0 | 1 | 0 | 4 | 1682814512
| PP |  | Hloubení zapažených rýh šířky přes 800 do 2 000 mm ručně s urovnáním dna do předepsaného profilu a spádu v hornině třídy těžitelnosti I skupiny 3 soudržných | [14 empty] | PP | 1
| Online PSC |  | https://podminky.urs.cz/item/CS_URS_2022_01/132212221 | [14 empty] | Online PSC | 1
| VV |  | 2,0*0,85*(1,75+2,35)*0,5 |  | 3.485 | [12 empty] | VV | 1 | 2 | True | 0 | ROZPOCET
| VV |  | 1,5*1,5*2,35 |  | 5.288 | [12 empty] | VV | 1 | 2 | True | 0 | ROZPOCET
| VV |  | 1,4*0,85*(2,26+2,3)*0,5 |  | 2.713 | [12 empty] | VV | 1 | 2 | True | 0 | ROZPOCET
3 | K | 132212331 | Hloubení nezapažených rýh šířky do 2000 mm v soudržných horninách třídy těžitelnosti I skupiny 3 ručně | m3 | 22.481 |  | 0 |  |  | základní |  | 0 | 0 | 0 | 0 | 0 | 4 | K | 1 |  |  |  | ROZPOCET | 0 | 0 | 0 | 0 | 0 | 1 | 0 | 4 | 1036496434
| PP |  | Hloubení nezapažených rýh šířky přes 800 do 2 000 mm ručně s urovnáním dna do předepsaného profilu a spádu v hornině třídy těžitelnosti I skupiny 3 soudržných | [14 empty] | PP | 1
| Online PSC |  | https://podminky.urs.cz/item/CS_URS_2022_01/132212331 | [14 empty] | Online PSC | 1
| VV |  | 6,5*0,85*(0,3+0,49)*0,5 |  | 2.182 | [12 empty] | VV | 1 | 2 | True | 0 | ROZPOCET
| VV |  | 4,9*0,9*(0,39+0,56)*0,5 |  | 2.095 | [12 empty] | VV | 1 | 2 | True | 0 | ROZPOCET
| VV |  | 2,9*0,825*(0,3+0,48)*0,5 |  | 0.933 | [12 empty] | VV | 1 | 2 | True | 0 | ROZPOCET
| VV |  | 6,0*0,825*(0,33+0,51)*0,5 |  | 2.079 | [12 empty] | VV | 1 | 2 | True | 0 | ROZPOCET
| VV |  | 2,5*0,825*(0,73+1,23)*0,5 |  | 2.021 | [12 empty] | VV | 1 | 2 | True | 0 | ROZPOCET
| VV |  | 1,0*0,85*1,75 |  | 1.488 | [12 empty] | VV | 1 | 2 | True | 0 | ROZPOCET
| VV |  | 1,6*0,825*(0,61+0,69)*0,5 |  | 0.858 | [12 empty] | VV | 1 | 2 | True | 0 | ROZPOCET
| VV |  | 11,0*0,85*(0,69+1,23)*0,5 |  | 8.976 | [12 empty] | VV | 1 | 2 | True | 0 | ROZPOCET
| VV |  | 3,0*0,825*(0,34+0,49)*0,5 |  | 1.027 | [12 empty] | VV | 1 | 2 | True | 0 | ROZPOCET
| VV |  | 1,2*0,8*(0,56+0,8)*0,5 |  | 0.653 | [12 empty] | VV | 1 | 2 | True | 0 | ROZPOCET
| VV |  | 0,5*0,825*(0,62+0,2)*0,5 |  | 0.169 | [12 empty] | VV | 1 | 2 | True | 0 | ROZPOCET
4 | K | 132254202 | Hloubení zapažených rýh š do 2000 mm v hornině třídy těžitelnosti I skupiny 3 objem do 50 m3 | m3 | 27.495 |  | 0 |  |  | základní |  | 0 | 0 | 0 | 0 | 0 | 4 | K | 1 |  |  |  | ROZPOCET | 0 | 0 | 0 | 0 | 0 | 1 | 0 | 4 | 1282024689
| PP |  | Hloubení zapažených rýh šířky přes 800 do 2 000 mm strojně s urovnáním dna do předepsaného profilu a spádu v hornině třídy těžitelnosti I skupiny 3 přes 20 do 50 m3 | [14 empty] | PP | 1
| Online PSC |  | https://podminky.urs.cz/item/CS_URS_2022_01/132254202 | [14 empty] | Online PSC | 1
| VV |  | 13,0*0,9*2,35 |  | 27.495 | [12 empty] | VV | 1 | 2 | True | 0 | ROZPOCET
5 | K | 151101102 | Zřízení příložného pažení a rozepření stěn rýh hl přes 2 do 4 m | m2 | 86.259 |  | 0 |  |  | základní |  | 0 | 0.00085 | 0.07332 | 0 | 0 | 4 | K | 1 |  |  |  | ROZPOCET | 0 | 0 | 0 | 0 | 0 | 1 | 0 | 4 | -1366480710
| PP |  | Zřízení pažení a rozepření stěn rýh pro podzemní vedení příložné pro jakoukoliv mezerovitost, hloubky přes 2 do 4 m | [14 empty] | PP | 1
| Online PSC |  | https://podminky.urs.cz/item/CS_URS_2022_01/151101102 | [14 empty] | Online PSC | 1
| VV |  | 2,0*(1,75+2,35)*0,5*2 |  | 8.2 | [12 empty] | VV | 1 | 2 | True | 0 | ROZPOCET
| VV |  | 1,5*2,35*3 |  | 10.575 | [12 empty] | VV | 1 | 2 | True | 0 | ROZPOCET
| VV |  | 1,4*(2,26+2,3)*0,5*2 |  | 6.384 | [12 empty] | VV | 1 | 2 | True | 0 | ROZPOCET
| VV |  | 13,0*2,35*2 |  | 61.1 | [12 empty] | VV | 1 | 2 | True | 0 | ROZPOCET
6 | K | 151101112 | Odstranění příložného pažení a rozepření stěn rýh hl přes 2 do 4 m | m2 | 86.259 |  | 0 |  |  | základní |  | 0 | 0 | 0 | 0 | 0 | 4 | K | 1 |  |  |  | ROZPOCET | 0 | 0 | 0 | 0 | 0 | 1 | 0 | 4 | -1175164727
| PP |  | Odstranění pažení a rozepření stěn rýh pro podzemní vedení s uložením materiálu na vzdálenost do 3 m od kraje výkopu příložné, hloubky přes 2 do 4 m | [14 empty] | PP | 1
| Online PSC |  | https://podminky.urs.cz/item/CS_URS_2022_01/151101112 | [14 empty] | Online PSC | 1
7 | K | 162211311 | Vodorovné přemístění výkopku z horniny třídy těžitelnosti I skupiny 1 až 3 stavebním kolečkem do 10 m | m3 | 22.481 |  | 0 |  |  | základní |  | 0 | 0 | 0 | 0 | 0 | 4 | K | 1 |  |  |  | ROZPOCET | 0 | 0 | 0 | 0 | 0 | 1 | 0 | 4 | 1955121462
| PP |  | Vodorovné přemístění výkopku nebo sypaniny stavebním kolečkem s vyprázdněním kolečka na hromady nebo do dopravního prostředku na vzdálenost do 10 m z horniny třídy těžitelnosti I, skupiny 1 až 3 | [14 empty] | PP | 1
| Online PSC |  | https://podminky.urs.cz/item/CS_URS_2022_01/162211311 | [14 empty] | Online PSC | 1
8 | K | 162211319 | Příplatek k vodorovnému přemístění výkopku z horniny třídy těžitelnosti I skupiny 1 až 3 stavebním kolečkem za každých dalších 10 m | m3 | 22.481 |  | 0 |  |  | základní |  | 0 | 0 | 0 | 0 | 0 | 4 | K | 1 |  |  |  | ROZPOCET | 0 | 0 | 0 | 0 | 0 | 1 | 0 | 4 | -876724922
| PP |  | Vodorovné přemístění výkopku nebo sypaniny stavebním kolečkem s vyprázdněním kolečka na hromady nebo do dopravního prostředku na vzdálenost do 10 m Příplatek za každých dalších 10 m k ceně -1311 | [14 empty] | PP | 1
| Online PSC |  | https://podminky.urs.cz/item/CS_URS_2022_01/162211319 | [14 empty] | Online PSC | 1
9 | K | 162751117 | Vodorovné přemístění přes 9 000 do 10000 m výkopku/sypaniny z horniny třídy těžitelnosti I skupiny 1 až 3 | m3 | 33.852 |  | 0 |  |  | základní |  | 0 | 0 | 0 | 0 | 0 | 4 | K | 1 |  |  |  | ROZPOCET | 0 | 0 | 0 | 0 | 0 | 1 | 0 | 4 | 1388532680
| PP |  | Vodorovné přemístění výkopku nebo sypaniny po suchu na obvyklém dopravním prostředku, bez naložení výkopku, avšak se složením bez rozhrnutí z horniny třídy těžitelnosti I skupiny 1 až 3 na vzdálenost přes 9 000 do 10 000 m | [14 empty] | PP | 1
| Online PSC |  | https://podminky.urs.cz/item/CS_URS_2022_01/162751117 | [14 empty] | Online PSC | 1
| VV |  | 11,486+27,495-27,61+22,481 |  | 33.852 | [12 empty] | VV | 1 | 2 | True | 0 | ROZPOCET
10 | K | 167151101 | Nakládání výkopku z hornin třídy těžitelnosti I skupiny 1 až 3 do 100 m3 | m3 | 22.481 |  | 0 |  |  | základní |  | 0 | 0 | 0 | 0 | 0 | 4 | K | 1 |  |  |  | ROZPOCET | 0 | 0 | 0 | 0 | 0 | 1 | 0 | 4 | 594402516
| PP |  | Nakládání, skládání a překládání neulehlého výkopku nebo sypaniny strojně nakládání, množství do 100 m3, z horniny třídy těžitelnosti I, skupiny 1 až 3 | [14 empty] | PP | 1
| Online PSC |  | https://podminky.urs.cz/item/CS_URS_2022_01/167151101 | [14 empty] | Online PSC | 1
11 | K | 171201231 | Poplatek za uložení zeminy a kamení na recyklační skládce (skládkovné) kód odpadu 17 05 04 | t | 18.194 |  | 0 |  |  | základní |  | 0 | 0 | 0 | 0 | 0 | 4 | K | 1 |  |  |  | ROZPOCET | 0 | 0 | 0 | 0 | 0 | 1 | 0 | 4 | -926822786
| PP |  | Poplatek za uložení stavebního odpadu na recyklační skládce (skládkovné) zeminy a kamení zatříděného do Katalogu odpadů pod kódem 17 05 04 | [14 empty] | PP | 1
| Online PSC |  | https://podminky.urs.cz/item/CS_URS_2022_01/171201231 | [14 empty] | Online PSC | 1
| VV |  | 11,371*1,6 'Přepočtené koeficientem množství |  | 18.194 | [12 empty] | VV | 1 | 2 | False | 1 | ROZPOCET
12 | K | 171251201 | Uložení sypaniny na skládky nebo meziskládky | m3 | 11.371 |  | 0 |  |  | základní |  | 0 | 0 | 0 | 0 | 0 | 4 | K | 1 |  |  |  | ROZPOCET | 0 | 0 | 0 | 0 | 0 | 1 | 0 | 4 | 1326280877
| PP |  | Uložení sypaniny na skládky nebo meziskládky bez hutnění s upravením uložené sypaniny do předepsaného tvaru | [14 empty] | PP | 1
| Online PSC |  | https://podminky.urs.cz/item/CS_URS_2022_01/171251201 | [14 empty] | Online PSC | 1
13 | K | 174111101 | Zásyp jam, šachet rýh nebo kolem objektů sypaninou se zhutněním ručně | m3 | 33.8 |  | 0 |  |  | základní |  | 0 | 0 | 0 | 0 | 0 | 4 | K | 1 |  |  |  | ROZPOCET | 0 | 0 | 0 | 0 | 0 | 1 | 0 | 4 | 706259719
| PP |  | Zásyp sypaninou z jakékoliv horniny ručně s uložením výkopku ve vrstvách se zhutněním jam, šachet, rýh nebo kolem objektů v těchto vykopávkách | [14 empty] | PP | 1
| Online PSC |  | https://podminky.urs.cz/item/CS_URS_2022_01/174111101 | [14 empty] | Online PSC | 1
| VV |  | zeminou | [14 empty] | VV | 1 | 1 | True | 0 | ROZPOCET
| VV |  | 2,0*0,85*((1,75+2,35)*0,5-0,1-0,45) |  | 2.55 | [12 empty] | VV | 1 | 2 | True | 0 | ROZPOCET
| VV |  | 1,5*1,5*2,35-3,14*0,62*0,62*1,85-(3,14*(0,62*0,62+0,42*0,42)*0,5*0,6) |  | 2.526 | [12 empty] | VV | 1 | 2 | True | 0 | ROZPOCET
| VV |  | 1,4*0,85*((2,26+2,3)*0,5-0,1-0,45) |  | 2.059 | [12 empty] | VV | 1 | 2 | True | 0 | ROZPOCET
| VV |  | 13,0*0,9*(2,35-0,1-0,5) |  | 20.475 | [12 empty] | VV | 1 | 2 | True | 0 | ROZPOCET
| VV |  | štp | [14 empty] | VV | 1 | 1 | True | 0 | ROZPOCET
| VV |  | 6,5*0,85*((0,3+0,49)*0,5-0,1-0,295) |  | 0 | [12 empty] | VV | 1 | 2 | True | 0 | ROZPOCET
| VV |  | 4,9*0,9*((0,39+0,56)*0,5-0,1-0,375) |  | 0 | [12 empty] | VV | 1 | 2 | True | 0 | ROZPOCET
| VV |  | 2,9*0,825*((0,3+0,48)*0,5-0,1-0,29) |  | 0 | [12 empty] | VV | 1 | 2 | True | 0 | ROZPOCET
| VV |  | 6,0*0,825*((0,33+0,51)*0,5-0,1-0,32) |  | 0 | [12 empty] | VV | 1 | 2 | True | 0 | ROZPOCET
| VV |  | 2,5*0,825*((0,73+1,23)*0,5-0,1-0,425) |  | 0.938 | [12 empty] | VV | 1 | 2 | True | 0 | ROZPOCET
| VV |  | 1,0*0,85*(1,75-0,1-0,45) |  | 1.02 | [12 empty] | VV | 1 | 2 | True | 0 | ROZPOCET
| VV |  | 1,6*0,825*((0,61+0,69)*0,5-0,1-0,425) |  | 0.165 | [12 empty] | VV | 1 | 2 | True | 0 | ROZPOCET
| VV |  | 11,0*0,85*((0,69+1,23)*0,5-0,1-0,45) |  | 3.834 | [12 empty] | VV | 1 | 2 | True | 0 | ROZPOCET
| VV |  | 3,0*0,825*((0,34+0,49)*0,5-0,1-0,315) |  | 0 | [12 empty] | VV | 1 | 2 | True | 0 | ROZPOCET
| VV |  | 1,2*0,8*((0,56+0,8)*0,5-0,1-0,4) |  | 0.173 | [12 empty] | VV | 1 | 2 | True | 0 | ROZPOCET
| VV |  | 0,5*0,825*((0,62+0,72)*0,5-0,1-0,425) |  | 0.06 | [12 empty] | VV | 1 | 2 | True | 0 | ROZPOCET
14 | M | 58344171 | štěrkodrť frakce 0/32 | t | 11.823 |  | 0 |  |  | základní |  | 0 | 0 | 0 | 0 | 0 | 8 | M | 1 |  |  |  | ROZPOCET | 0 | 0 | 0 | 0 | 0 | 1 | 0 | 4 | -47015692
| PP |  | štěrkodrť frakce 0/32 | [14 empty] | PP | 1
| VV |  | 6,19*1,91 'Přepočtené koeficientem množství |  | 11.823 | [12 empty] | VV | 1 | 2 | False | 1 | ROZPOCET
15 | K | 175111101 | Obsypání potrubí ručně sypaninou bez prohození, uloženou do 3 m | m3 | 19.446 |  | 0 |  |  | základní |  | 0 | 0 | 0 | 0 | 0 | 4 | K | 1 |  |  |  | ROZPOCET | 0 | 0 | 0 | 0 | 0 | 1 | 0 | 4 | -1089516321
| PP |  | Obsypání potrubí ručně sypaninou z vhodných hornin třídy těžitelnosti I a II, skupiny 1 až 4 nebo materiálem připraveným podél výkopu ve vzdálenosti do 3 m od jeho kraje pro jakoukoliv hloubku výkopu a míru zhutnění bez prohození sypaniny | [14 empty] | PP | 1
| Online PSC |  | https://podminky.urs.cz/item/CS_URS_2022_01/175111101 | [14 empty] | Online PSC | 1
| VV |  | (2,0+1,4)*0,85*0,45 |  | 1.301 | [12 empty] | VV | 1 | 2 | True | 0 | ROZPOCET
| VV |  | 13,0*0,9*0,5-13,0*0,0346 |  | 5.4 | [12 empty] | VV | 1 | 2 | True | 0 | ROZPOCET
| VV |  | 6,5*0,85*0,295 |  | 1.63 | [12 empty] | VV | 1 | 2 | True | 0 | ROZPOCET
| VV |  | 4,9*0,9*0,37-4,9*0,0346 |  | 1.462 | [12 empty] | VV | 1 | 2 | True | 0 | ROZPOCET
| VV |  | 2,9*0,825*0,29 |  | 0.694 | [12 empty] | VV | 1 | 2 | True | 0 | ROZPOCET
| VV |  | 6,0*0,825*0,32 |  | 1.584 | [12 empty] | VV | 1 | 2 | True | 0 | ROZPOCET
| VV |  | 2,5*0,825*0,425 |  | 0.877 | [12 empty] | VV | 1 | 2 | True | 0 | ROZPOCET
| VV |  | 1,0*0,85*0,45 |  | 0.383 | [12 empty] | VV | 1 | 2 | True | 0 | ROZPOCET
| VV |  | 1,6*0,825*0,425 |  | 0.561 | [12 empty] | VV | 1 | 2 | True | 0 | ROZPOCET
| VV |  | 11,0*0,85*0,45 |  | 4.208 | [12 empty] | VV | 1 | 2 | True | 0 | ROZPOCET
| VV |  | 3,0*0,825*0,318 |  | 0.787 | [12 empty] | VV | 1 | 2 | True | 0 | ROZPOCET
| VV |  | 1,2*0,8*0,4 |  | 0.384 | [12 empty] | VV | 1 | 2 | True | 0 | ROZPOCET
| VV |  | 0,5*0,825*0,425 |  | 0.175 | [12 empty] | VV | 1 | 2 | True | 0 | ROZPOCET
16 | M | 58331351 | kamenivo těžené drobné frakce 0/4 | t | 38.892 |  | 0 |  |  | základní |  | 0 | 0 | 0 | 0 | 0 | 8 | M | 1 |  |  |  | ROZPOCET | 0 | 0 | 0 | 0 | 0 | 1 | 0 | 4 | -65931991
| PP |  | kamenivo těžené drobné frakce 0/4 | [14 empty] | PP | 1
| VV |  | 19,446*2 'Přepočtené koeficientem množství |  | 38.892 | [12 empty] | VV | 1 | 2 | False | 1 | ROZPOCET
17 | K | 181311103 | Rozprostření ornice tl vrstvy do 200 mm v rovině nebo ve svahu do 1:5 ručně | m2 | 35.8 |  | 0 |  |  | základní |  | 0 | 0 | 0 | 0 | 0 | 4 | K | 1 |  |  |  | ROZPOCET | 0 | 0 | 0 | 0 | 0 | 1 | 0 | 4 | 1700713095
| PP |  | Rozprostření a urovnání ornice v rovině nebo ve svahu sklonu do 1:5 ručně při souvislé ploše, tl. vrstvy do 200 mm | [14 empty] | PP | 1
| Online PSC |  | https://podminky.urs.cz/item/CS_URS_2022_01/181311103 | [14 empty] | Online PSC | 1
| VV |  | (2,0+1,4+1,5+13,0)*2,0 |  | 35.8 | [12 empty] | VV | 1 | 2 | True | 0 | ROZPOCET
18 | K | 181411121 | Založení lučního trávníku výsevem pl do 1000 m2 v rovině a ve svahu do 1:5 | m2 | 35.8 |  | 0 |  |  | základní |  | 0 | 0 | 0 | 0 | 0 | 4 | K | 1 |  |  |  | ROZPOCET | 0 | 0 | 0 | 0 | 0 | 1 | 0 | 4 | -347579056
| PP |  | Založení trávníku na půdě předem připravené plochy do 1000 m2 výsevem včetně utažení lučního v rovině nebo na svahu do 1:5 | [14 empty] | PP | 1
| Online PSC |  | https://podminky.urs.cz/item/CS_URS_2022_01/181411121 | [14 empty] | Online PSC | 1
| VV |  | (2,0+1,4+1,5+13,0)*2,0 |  | 35.8 | [12 empty] | VV | 1 | 2 | True | 0 | ROZPOCET
19 | M | 00572100 | osivo jetelotráva intenzivní víceletá | kg | 0.716 |  | 0 |  |  | základní |  | 0 | 0.001 | 0.000716 | 0 | 0 | 8 | M | 1 |  |  |  | ROZPOCET | 0 | 0 | 0 | 0 | 0 | 1 | 0 | 4 | 192446118
| PP |  | osivo jetelotráva intenzivní víceletá | [14 empty] | PP | 1
| VV |  | 35,8*0,02 'Přepočtené koeficientem množství |  | 0.716 | [12 empty] | VV | 1 | 2 | False | 1 | ROZPOCET
20 | K | 111211101 | Odstranění křovin a stromů průměru kmene do 100 mm i s kořeny sklonu terénu do 1:5 ručně | m2 | 3 |  | 0 |  |  | základní |  | 0 | 0 | 0 | 0 | 0 | 4 | K | 1 |  |  |  | ROZPOCET | 0 | 0 | 0 | 0 | 0 | 1 | 0 | 4 | -2103924030
| PP |  | Odstranění křovin a stromů s odstraněním kořenů ručně průměru kmene do 100 mm jakékoliv plochy v rovině nebo ve svahu o sklonu do 1:5 | [14 empty] | PP | 1
| Online PSC |  | https://podminky.urs.cz/item/CS_URS_2022_01/111211101 | [14 empty] | Online PSC | 1
| VV |  | odstranění 3 ks rododendronů | [14 empty] | VV | 1 | 1 | True | 0 | ROZPOCET
| VV |  | 1,0*3 |  | 3 | [12 empty] | VV | 1 | 2 | True | 0 | ROZPOCET
21 | K | 183151112 | Hloubení jam pro výsadbu dřevin strojně v rovině nebo ve svahu do 1:5 obj jamky přes 0,2 do 0,3 m3 | kus | 5 |  | 0 |  |  | základní |  | 0 | 0 | 0 | 0 | 0 | 4 | K | 1 |  |  |  | ROZPOCET | 0 | 0 | 0 | 0 | 0 | 1 | 0 | 4 | -197098689
| PP |  | Hloubení jam pro výsadbu dřevin strojně v rovině nebo ve svahu do 1:5, objem přes 0,20 do 0,30 m3 | [14 empty] | PP | 1
| Online PSC |  | https://podminky.urs.cz/item/CS_URS_2022_01/183151112 | [14 empty] | Online PSC | 1
22 | K | 184102112 | Výsadba dřeviny s balem D přes 0,2 do 0,3 m do jamky se zalitím v rovině a svahu do 1:5 | kus | 5 |  | 0 |  |  | základní |  | 0 | 0 | 0 | 0 | 0 | 4 | K | 1 |  |  |  | ROZPOCET | 0 | 0 | 0 | 0 | 0 | 1 | 0 | 4 | -494113778
| PP |  | Výsadba dřeviny s balem do předem vyhloubené jamky se zalitím v rovině nebo na svahu do 1:5, při průměru balu přes 200 do 300 mm | [14 empty] | PP | 1
| Online PSC |  | https://podminky.urs.cz/item/CS_URS_2022_01/184102112 | [14 empty] | Online PSC | 1
23 | M | 0266039 | Rododendron | kus | 5 |  | 0 |  |  | základní |  | 0 | 0 | 0 | 0 | 0 | 8 | M | 1 |  |  |  | ROZPOCET | 0 | 0 | 0 | 0 | 0 | 1 | 0 | 4 | 293313278
| PP |  | jalovec obecný /Juniperus comm. Hibernica/ 125-150cm | [14 empty] | PP | 1
| D | 45 | Podkladní a vedlejší konstrukce kromě vozovek a železničního svršku |  |  |  | 0 |  |  |  |  | 0 |  | 0 |  | 0 | 1 | D | 0 |  |  |  | ROZPOCET | [6 empty] | 0
24 | K | 451572111 | Lože pod potrubí otevřený výkop z kameniva drobného těženého | m3 | 5.155 |  | 0 |  |  | základní |  | 0 | 0 | 0 | 0 | 0 | 4 | K | 1 |  |  |  | ROZPOCET | 0 | 0 | 0 | 0 | 0 | 1 | 0 | 4 | 203220210
| PP |  | Lože pod potrubí, stoky a drobné objekty v otevřeném výkopu z kameniva drobného těženého 0 až 4 mm | [14 empty] | PP | 1
| Online PSC |  | https://podminky.urs.cz/item/CS_URS_2022_01/451572111 | [14 empty] | Online PSC | 1
| VV |  | 2,0*0,85*0,1 |  | 0.17 | [12 empty] | VV | 1 | 2 | True | 0 | ROZPOCET
| VV |  | 1,5*1,5*0,1 |  | 0.225 | [12 empty] | VV | 1 | 2 | True | 0 | ROZPOCET
| VV |  | 1,4*0,85*0,1 |  | 0.119 | [12 empty] | VV | 1 | 2 | True | 0 | ROZPOCET
| VV |  | 13,0*0,9*0,1 |  | 1.17 | [12 empty] | VV | 1 | 2 | True | 0 | ROZPOCET
| VV |  | 6,5*0,85*0,1 |  | 0.553 | [12 empty] | VV | 1 | 2 | True | 0 | ROZPOCET
| VV |  | 4,9*0,9*0,1 |  | 0.441 | [12 empty] | VV | 1 | 2 | True | 0 | ROZPOCET
| VV |  | 2,9*0,825*0,1 |  | 0.239 | [12 empty] | VV | 1 | 2 | True | 0 | ROZPOCET
| VV |  | 6,0*0,825*0,1 |  | 0.495 | [12 empty] | VV | 1 | 2 | True | 0 | ROZPOCET
| VV |  | 2,5*0,825*0,1 |  | 0.206 | [12 empty] | VV | 1 | 2 | True | 0 | ROZPOCET
| VV |  | 1,0*0,85*0,1 |  | 0.085 | [12 empty] | VV | 1 | 2 | True | 0 | ROZPOCET
| VV |  | 1,6*0,825*0,1 |  | 0.132 | [12 empty] | VV | 1 | 2 | True | 0 | ROZPOCET
| VV |  | 11,0*0,85*0,1 |  | 0.935 | [12 empty] | VV | 1 | 2 | True | 0 | ROZPOCET
| VV |  | 3,0*0,825*0,1 |  | 0.248 | [12 empty] | VV | 1 | 2 | True | 0 | ROZPOCET
| VV |  | 1,2*0,8*0,1 |  | 0.096 | [12 empty] | VV | 1 | 2 | True | 0 | ROZPOCET
| VV |  | 0,5*0,825*0,1 |  | 0.041 | [12 empty] | VV | 1 | 2 | True | 0 | ROZPOCET
| D | 63 | Podlahy a podlahové konstrukce |  |  |  | 0 |  |  |  |  | 0 |  | 7.9868 |  | 0 | 1 | D | 0 |  |  |  | ROZPOCET | [6 empty] | 0
25 | K | 631312141 | Doplnění rýh v dosavadních mazaninách betonem prostým | m3 | 3.471 |  | 0 |  |  | základní |  | 0 | 2.301 | 7.9868 | 0 | 0 | 4 | K | 1 |  |  |  | ROZPOCET | 0 | 0 | 0 | 0 | 0 | 1 | 0 | 4 | -1369553794
| PP |  | Doplnění dosavadních mazanin prostým betonem s dodáním hmot, bez potěru, plochy jednotlivě rýh v dosavadních mazaninách | [14 empty] | PP | 1
| Online PSC |  | https://podminky.urs.cz/item/CS_URS_2022_01/631312141 | [14 empty] | Online PSC | 1
| VV |  | (6,5*0,85+4,9*0,9+2,9*0,825+6,0*0,825+2,5*0,825+1,0*0,85+1,6*0,825+11,0*0,85+3,0*0,825+1,2*0,8+0,5*0,825)*0,1 |  | 3.471 | [12 empty] | VV | 1 | 2 | True | 0 | ROZPOCET
| D | 87 | Potrubí z trub plastických a skleněných |  |  |  | 0 |  |  |  |  | 0 |  | 0.07428 |  | 0 | 1 | D | 0 |  |  |  | ROZPOCET | [6 empty] | 0
26 | K | 871355221 | Kanalizační potrubí z tvrdého PVC jednovrstvé tuhost třídy SN8 DN 200 | m | 15 |  | 0 |  |  | základní |  | 0 | 0.0044 | 0.066 | 0 | 0 | 4 | K | 1 |  |  |  | ROZPOCET | 0 | 0 | 0 | 0 | 0 | 1 | 0 | 4 | 197538879
| PP |  | Kanalizační potrubí z tvrdého PVC v otevřeném výkopu ve sklonu do 20 %, hladkého plnostěnného jednovrstvého, tuhost třídy SN 8 DN 200 | [14 empty] | PP | 1
| Online PSC |  | https://podminky.urs.cz/item/CS_URS_2022_01/871355221 | [14 empty] | Online PSC | 1
27 | K | 871315221 | Kanalizační potrubí z tvrdého PVC jednovrstvé tuhost třídy SN8 DN 160 | m | 3 |  | 0 |  |  | základní |  | 0 | 0.00276 | 0.00828 | 0 | 0 | 4 | K | 1 |  |  |  | ROZPOCET | 0 | 0 | 0 | 0 | 0 | 1 | 0 | 4 | -1631125695
| PP |  | Kanalizační potrubí z tvrdého PVC v otevřeném výkopu ve sklonu do 20 %, hladkého plnostěnného jednovrstvého, tuhost třídy SN 8 DN 160 | [14 empty] | PP | 1
| Online PSC |  | https://podminky.urs.cz/item/CS_URS_2022_01/871315221 | [14 empty] | Online PSC | 1
| D | 89 | Ostatní konstrukce |  |  |  | 0 |  |  |  |  | 0 |  | 3.1576 |  | 0 | 1 | D | 0 |  |  |  | ROZPOCET | [6 empty] | 0
28 | K | 894414111 | Osazení betonových nebo železobetonových dílců pro šachty skruží základových (dno) | kus | 1 |  | 0 |  |  | základní |  | 0 | 0.02854 | 0.02854 | 0 | 0 | 4 | K | 1 |  |  |  | ROZPOCET | 0 | 0 | 0 | 0 | 0 | 1 | 0 | 4 | 236133035
| PP |  | Osazení betonových nebo železobetonových dílců pro šachty skruží základových (dno) | [14 empty] | PP | 1
| Online PSC |  | https://podminky.urs.cz/item/CS_URS_2022_01/894414111 | [14 empty] | Online PSC | 1
29 | M | 59224061 | dno betonové šachtové kulaté DN 1000x600, 100x75x15cm | kus | 1 |  | 0 |  |  | základní |  | 0 | 1.229 | 1.229 | 0 | 0 | 8 | M | 1 |  |  |  | ROZPOCET | 0 | 0 | 0 | 0 | 0 | 1 | 0 | 4 | -156309796
| PP |  | dno betonové šachtové kulaté DN 1000x600, 100x75x15cm | [14 empty] | PP | 1
30 | K | 894412411 | Osazení betonových nebo železobetonových dílců pro šachty skruží přechodových | kus | 1 |  | 0 |  |  | základní |  | 0 | 0.01248 | 0.01248 | 0 | 0 | 4 | K | 1 |  |  |  | ROZPOCET | 0 | 0 | 0 | 0 | 0 | 1 | 0 | 4 | -722268256
| PP |  | Osazení betonových nebo železobetonových dílců pro šachty skruží přechodových | [14 empty] | PP | 1
| Online PSC |  | https://podminky.urs.cz/item/CS_URS_2022_01/894412411 | [14 empty] | Online PSC | 1
31 | M | 59224167 | skruž betonová přechodová 62,5/100x60x12cm, stupadla poplastovaná | kus | 1 |  | 0 |  |  | základní |  | 0 | 0.548 | 0.548 | 0 | 0 | 8 | M | 1 |  |  |  | ROZPOCET | 0 | 0 | 0 | 0 | 0 | 1 | 0 | 4 | -532931060
| PP |  | skruž betonová přechodová 62,5/100x60x12cm, stupadla poplastovaná | [14 empty] | PP | 1
32 | K | 894411311 | Osazení betonových nebo železobetonových dílců pro šachty skruží rovných | kus | 1 |  | 0 |  |  | základní |  | 0 | 0.01019 | 0.01019 | 0 | 0 | 4 | K | 1 |  |  |  | ROZPOCET | 0 | 0 | 0 | 0 | 0 | 1 | 0 | 4 | 1769423799
| PP |  | Osazení betonových nebo železobetonových dílců pro šachty skruží rovných | [14 empty] | PP | 1
| Online PSC |  | https://podminky.urs.cz/item/CS_URS_2022_01/894411311 | [14 empty] | Online PSC | 1
33 | M | 59224162 | skruž kanalizační s ocelovými stupadly 100x100x12cm | kus | 1 |  | 0 |  |  | základní |  | 0 | 1.013 | 1.013 | 0 | 0 | 8 | M | 1 |  |  |  | ROZPOCET | 0 | 0 | 0 | 0 | 0 | 1 | 0 | 4 | 1847743781
| PP |  | skruž kanalizační s ocelovými stupadly 100x100x12cm | [14 empty] | PP | 1
34 | K | 899103112 | Osazení poklopů litinových nebo ocelových včetně rámů pro třídu zatížení B125, C250 | kus | 1 |  | 0 |  |  | základní |  | 0 | 0.21734 | 0.21734 | 0 | 0 | 4 | K | 1 |  |  |  | ROZPOCET | 0 | 0 | 0 | 0 | 0 | 1 | 0 | 4 | -694644233
| PP |  | Osazení poklopů litinových a ocelových včetně rámů pro třídu zatížení B125, C250 | [14 empty] | PP | 1
| Online PSC |  | https://podminky.urs.cz/item/CS_URS_2022_01/899103112 | [14 empty] | Online PSC | 1
35 | M | 55241002 | poklop kanalizační betonolitinový, rám betonolitinový 125mm, B 125 bez odvětrání | kus | 1 |  | 0 |  |  | základní |  | 0 | 0.099 | 0.099 | 0 | 0 | 8 | M | 1 |  |  |  | ROZPOCET | 0 | 0 | 0 | 0 | 0 | 1 | 0 | 4 | 1977594157
| PP |  | poklop kanalizační betonolitinový, rám betonolitinový 125mm, B 125 bez odvětrání | [14 empty] | PP | 1
| D | 95 | Různé dokončovací konstrukce a práce pozemních staveb |  |  |  | 0 |  |  |  |  | 0 |  | 0 |  | 0 | 1 | D | 0 |  |  |  | ROZPOCET | [6 empty] | 0
36 | K | 950 | Zhotovení prostupů ve zdivu pro kanalizační potrubí vč. jejich vyspravení a zazdění | soubor | 1 |  | 0 |  |  | základní |  | 0 | 0 | 0 | 0 | 0 | 4 | K | 1 |  |  |  | ROZPOCET | 0 | 0 | 0 | 0 | 0 | 1 | 0 | 4 | 624796144
| PP |  | Zhotovení prostupů ve zdivu pro kanalizační potrubí vč. jejich vyspravení a zazdění | [14 empty] | PP | 1
| D | 97 | Prorážení otvorů a ostatní bourací práce |  |  |  | 0 |  |  |  |  | 0 |  | 0 |  | 10.4914 | 1 | D | 0 |  |  |  | ROZPOCET | [6 empty] | 0
37 | K | 965081213 | Bourání podlah z dlaždic keramických nebo xylolitových tl do 10 mm plochy přes 1 m2 | m2 | 68 |  | 0 |  |  | základní |  | 0 | 0 | 0 | 0.035 | 2.38 | 4 | K | 1 |  |  |  | ROZPOCET | 0 | 0 | 0 | 0 | 0 | 1 | 0 | 4 | 1533030387
| PP |  | Bourání podlah z dlaždic bez podkladního lože nebo mazaniny, s jakoukoliv výplní spár keramických nebo xylolitových tl. do 10 mm, plochy přes 1 m2 | [14 empty] | PP | 1
| Online PSC |  | https://podminky.urs.cz/item/CS_URS_2022_01/965081213 | [14 empty] | Online PSC | 1
38 | K | 974042557 | Vysekání rýh v dlažbě betonové nebo jiné monolitické hl do 100 mm š do 300 mm | m | 41.1 |  | 0 |  |  | základní |  | 0 | 0 | 0 | 0.066 | 2.7126 | 4 | K | 1 |  |  |  | ROZPOCET | 0 | 0 | 0 | 0 | 0 | 1 | 0 | 4 | 1419803924
| PP |  | Vysekání rýh v betonové nebo jiné monolitické dlažbě s betonovým podkladem do hl. 100 mm a šířky do 300 mm | [14 empty] | PP | 1
| Online PSC |  | https://podminky.urs.cz/item/CS_URS_2022_01/974042557 | [14 empty] | Online PSC | 1
| VV |  | 18,2-6,8+2,9+6,0+2,5+1,0+12,6+3,0+1,2+0,5 |  | 41.1 | [12 empty] | VV | 1 | 2 | True | 0 | ROZPOCET
39 | K | 974042559 | Příplatek k vysekání rýh v dlažbě betonové nebo jiné monolitické hl do 100 mm ZKD 100 mm š rýhy | m | 245.4 |  | 0 |  |  | základní |  | 0 | 0 | 0 | 0.022 | 5.3988 | 4 | K | 1 |  |  |  | ROZPOCET | 0 | 0 | 0 | 0 | 0 | 1 | 0 | 4 | 1374128523
| PP |  | Vysekání rýh v betonové nebo jiné monolitické dlažbě s betonovým podkladem do hl. 100 mm a šířky Příplatek k ceně -2557 za každých dalších 100 mm šířky, rýhy hl. do 100 mm | [14 empty] | PP | 1
| Online PSC |  | https://podminky.urs.cz/item/CS_URS_2022_01/974042559 | [14 empty] | Online PSC | 1
| VV |  | (18,2-6,8)*6+2,9*6+6,0*6+2,5*6+1,0*6+12,6*6+3,0*6+1,2*5+0,5*6 |  | 245.4 | [12 empty] | VV | 1 | 2 | True | 0 | ROZPOCET
| D | 99 | Přesun hmot a manipulace se sutí |  |  |  | 0 |  |  |  |  | 0 |  | 0 |  | 0 | 1 | D | 0 |  |  |  | ROZPOCET | [6 empty] | 0
40 | K | 998276101 | Přesun hmot pro trubní vedení z trub z plastických hmot otevřený výkop | t | 11.293 |  | 0 |  |  | základní |  | 0 | 0 | 0 | 0 | 0 | 4 | K | 1 |  |  |  | ROZPOCET | 0 | 0 | 0 | 0 | 0 | 1 | 0 | 4 | -907809306
| PP |  | Přesun hmot pro trubní vedení hloubené z trub z plastických hmot nebo sklolaminátových pro vodovody nebo kanalizace v otevřeném výkopu dopravní vzdálenost do 15 m | [14 empty] | PP | 1
| Online PSC |  | https://podminky.urs.cz/item/CS_URS_2022_01/998276101 | [14 empty] | Online PSC | 1
| D | 997 | Přesun sutě |  |  |  | 0 |  |  |  |  | 0 |  | 0 |  | 0 | 1 | D | 0 |  |  |  | ROZPOCET | [6 empty] | 0
41 | K | 997013501 | Odvoz suti a vybouraných hmot na skládku nebo meziskládku do 1 km se složením | t | 11.056 |  | 0 |  |  | základní |  | 0 | 0 | 0 | 0 | 0 | 4 | K | 1 |  |  |  | ROZPOCET | 0 | 0 | 0 | 0 | 0 | 1 | 0 | 4 | -1904618925
| PP |  | Odvoz suti a vybouraných hmot na skládku nebo meziskládku se složením, na vzdálenost do 1 km | [14 empty] | PP | 1
| Online PSC |  | https://podminky.urs.cz/item/CS_URS_2022_01/997013501 | [14 empty] | Online PSC | 1
42 | K | 997013509 | Příplatek k odvozu suti a vybouraných hmot na skládku ZKD 1 km přes 1 km | t | 99.504 |  | 0 |  |  | základní |  | 0 | 0 | 0 | 0 | 0 | 4 | K | 1 |  |  |  | ROZPOCET | 0 | 0 | 0 | 0 | 0 | 1 | 0 | 4 | -1614869160
| PP |  | Odvoz suti a vybouraných hmot na skládku nebo meziskládku se složením, na vzdálenost Příplatek k ceně za každý další i započatý 1 km přes 1 km | [14 empty] | PP | 1
| Online PSC |  | https://podminky.urs.cz/item/CS_URS_2022_01/997013509 | [14 empty] | Online PSC | 1
| VV |  | 11,056*9 'Přepočtené koeficientem množství |  | 99.504 | [12 empty] | VV | 1 | 2 | False | 1 | ROZPOCET
43 | K | 997013861 | Poplatek za uložení stavebního odpadu na recyklační skládce (skládkovné) z prostého betonu kód odpadu 17 01 01 | t | 10.491 |  | 0 |  |  | základní |  | 0 | 0 | 0 | 0 | 0 | 4 | K | 1 |  |  |  | ROZPOCET | 0 | 0 | 0 | 0 | 0 | 1 | 0 | 4 | 1820523626
| PP |  | Poplatek za uložení stavebního odpadu na recyklační skládce (skládkovné) z prostého betonu zatříděného do Katalogu odpadů pod kódem 17 01 01 | [14 empty] | PP | 1
| Online PSC |  | https://podminky.urs.cz/item/CS_URS_2022_01/997013861 | [14 empty] | Online PSC | 1
44 | K | 997013867 | Poplatek za uložení stavebního odpadu na recyklační skládce (skládkovné) z tašek a keramických výrobků kód odpadu 17 01 03 | t | 0.565 |  | 0 |  |  | základní |  | 0 | 0 | 0 | 0 | 0 | 4 | K | 1 |  |  |  | ROZPOCET | 0 | 0 | 0 | 0 | 0 | 1 | 0 | 4 | -313374743
| PP |  | Poplatek za uložení stavebního odpadu na recyklační skládce (skládkovné) z tašek a keramických výrobků zatříděného do Katalogu odpadů pod kódem 17 01 03 | [14 empty] | PP | 1
| Online PSC |  | https://podminky.urs.cz/item/CS_URS_2022_01/997013867 | [14 empty] | Online PSC | 1
| D | 721 | Zdravotechnika - vnitřní kanalizace |  |  |  | 0 |  |  |  |  | 0 |  | 0.79837 |  | 0.565 | 2 | D | 0 |  |  |  | ROZPOCET | [6 empty] | 0
45 | K | 721173401 | Potrubí kanalizační z PVC SN 4 svodné DN 110 | m | 5 |  | 0 |  |  | základní |  | 0 | 0.00142 | 0.0071 | 0 | 0 | 16 | K | 1 |  |  |  | ROZPOCET | 0 | 0 | 0 | 0 | 0 | 1 | 0 | 16 | -1103442450
| PP |  | Potrubí z trub PVC SN4 svodné (ležaté) DN 110 | [14 empty] | PP | 1
| Online PSC |  | https://podminky.urs.cz/item/CS_URS_2022_01/721173401 | [14 empty] | Online PSC | 1
46 | K | 721173402 | Potrubí kanalizační z PVC SN 4 svodné DN 125 | m | 19 |  | 0 |  |  | základní |  | 0 | 0.00744 | 0.14136 | 0 | 0 | 16 | K | 1 |  |  |  | ROZPOCET | 0 | 0 | 0 | 0 | 0 | 1 | 0 | 16 | -1758635047
| PP |  | Potrubí z trub PVC SN4 svodné (ležaté) DN 125 | [14 empty] | PP | 1
| Online PSC |  | https://podminky.urs.cz/item/CS_URS_2022_01/721173402 | [14 empty] | Online PSC | 1
47 | K | 721173403 | Potrubí kanalizační z PVC SN 4 svodné DN 160 | m | 41 |  | 0 |  |  | základní |  | 0 | 0.01232 | 0.50512 | 0 | 0 | 16 | K | 1 |  |  |  | ROZPOCET | 0 | 0 | 0 | 0 | 0 | 1 | 0 | 16 | -1929654110
| PP |  | Potrubí z trub PVC SN4 svodné (ležaté) DN 160 | [14 empty] | PP | 1
| Online PSC |  | https://podminky.urs.cz/item/CS_URS_2022_01/721173403 | [14 empty] | Online PSC | 1
48 | K | 721173404 | Potrubí kanalizační z PVC SN 4 svodné DN 200 | m | 7 |  | 0 |  |  | základní |  | 0 | 0.01975 | 0.13825 | 0 | 0 | 16 | K | 1 |  |  |  | ROZPOCET | 0 | 0 | 0 | 0 | 0 | 1 | 0 | 16 | -586684856
| PP |  | Potrubí z trub PVC SN4 svodné (ležaté) DN 200 | [14 empty] | PP | 1
| Online PSC |  | https://podminky.urs.cz/item/CS_URS_2022_01/721173404 | [14 empty] | Online PSC | 1
49 | K | 721211502 | Vpusť sklepní s vodorovným odtokem DN 110 mřížka litina 170x240 | kus | 2 |  | 0 |  |  | základní |  | 0 | 0.00327 | 0.00654 | 0 | 0 | 16 | K | 1 |  |  |  | ROZPOCET | 0 | 0 | 0 | 0 | 0 | 1 | 0 | 16 | 1034357076
| PP |  | Podlahové vpusti sklepní vpusti s vodorovným odtokem DN 110 mřížka litina 170x240 | [14 empty] | PP | 1
| Online PSC |  | https://podminky.urs.cz/item/CS_URS_2022_01/721211502 | [14 empty] | Online PSC | 1
50 | K | 721290111 | Zkouška těsnosti potrubí kanalizace vodou DN do 125 | m | 24 |  | 0 |  |  | základní |  | 0 | 0 | 0 | 0 | 0 | 16 | K | 1 |  |  |  | ROZPOCET | 0 | 0 | 0 | 0 | 0 | 1 | 0 | 16 | -1222442576
| PP |  | Zkouška těsnosti kanalizace v objektech vodou do DN 125 | [14 empty] | PP | 1
| Online PSC |  | https://podminky.urs.cz/item/CS_URS_2022_01/721290111 | [14 empty] | Online PSC | 1
51 | K | 721290112 | Zkouška těsnosti potrubí kanalizace vodou DN 150/DN 200 | m | 66 |  | 0 |  |  | základní |  | 0 | 0 | 0 | 0 | 0 | 16 | K | 1 |  |  |  | ROZPOCET | 0 | 0 | 0 | 0 | 0 | 1 | 0 | 16 | 2085103708
| PP |  | Zkouška těsnosti kanalizace v objektech vodou DN 150 nebo DN 200 | [14 empty] | PP | 1
| Online PSC |  | https://podminky.urs.cz/item/CS_URS_2022_01/721290112 | [14 empty] | Online PSC | 1
52 | K | 7210000000 | Konzolování kanalizačního potrubí | soubor | 1 |  | 0 |  |  | základní |  | 0 | 0 | 0 | 0 | 0 | 16 | K | 1 |  |  |  | ROZPOCET | 0 | 0 | 0 | 0 | 0 | 1 | 0 | 16 | 97538723
| PP |  | Konzolování kanalizačního potrubí | [14 empty] | PP | 1
53 | K | 721000001 | Připojení stávajících , svislých (odpadních) potrubí | soubor | 8 |  | 0 |  |  | základní |  | 0 | 0 | 0 | 0 | 0 | 16 | K | 1 |  |  |  | ROZPOCET | 0 | 0 | 0 | 0 | 0 | 1 | 0 | 16 | -484411313
| PP |  | Zhotovení kanalizační odbočky DN 150/DN100 a připojení stáv. svislých odpadních potrubí | [14 empty] | PP | 1
| VV |  | 8 |  | 8 | [12 empty] | VV | 1 | 2 | True | 1 | ROZPOCET
54 | K | 721000002 | sonda pro přesné uložení polohy svislého potrubí | soubor | 3 |  | 0 |  |  | základní |  | 0 | 0 | 0 | 0 | 0 | 16 | K | 1 |  |  |  | ROZPOCET | 0 | 0 | 0 | 0 | 0 | 1 | 0 | 16 | 1575820925
| PP |  | sonda pro přesné uložení polohy svislého potrubí | [14 empty] | PP | 1
55 | K | 721000002.1 | Demontáž stáv. svodného kanalizačního potrubí | soubor | 1 |  | 0 |  |  | základní |  | 0 | 0 | 0 | 0.565 | 0.565 | 16 | K | 1 |  |  |  | ROZPOCET | 0 | 0 | 0 | 0 | 0 | 1 | 0 | 16 | 1588029895
| PP |  | Demontáž stáv. svodného kanalizačního potrubí | [14 empty] | PP | 1
56 | K | 998721201 | Přesun hmot procentní pro vnitřní kanalizace v objektech v do 6 m | % |  |  | 0 |  |  | základní |  | 0 | 0 | 0 | 0 | 0 | 16 | K | 1 |  |  |  | ROZPOCET | 0 | 0 | 0 | 0 | 0 | 1 | 0 | 16 | -1939006071
| PP |  | Přesun hmot pro vnitřní kanalizace stanovený procentní sazbou (%) z ceny vodorovná dopravní vzdálenost do 50 m v objektech výšky do 6 m | [14 empty] | PP | 1
| Online PSC |  | https://podminky.urs.cz/item/CS_URS_2022_01/998721201 | [14 empty] | Online PSC | 1
| D | 771 | Podlahy z dlaždic |  |  |  | 0 |  |  |  |  | 0 |  | 1.7524 |  | 0 | 2 | D | 0 |  |  |  | ROZPOCET | [6 empty] | 0
57 | K | 771573113 | Montáž podlah keramických hladkých lepených standardním lepidlem přes 9 do 12 ks/m2 | m2 | 68 |  | 0 |  |  | základní |  | 0 | 0.0063 | 0.4284 | 0 | 0 | 16 | K | 1 |  |  |  | ROZPOCET | 0 | 0 | 0 | 0 | 0 | 1 | 0 | 16 | 812428026
| PP |  | Montáž podlah z dlaždic keramických lepených standardním lepidlem hladkých přes 9 do 12 ks/m2 | [14 empty] | PP | 1
| Online PSC |  | https://podminky.urs.cz/item/CS_URS_2022_01/771573113 | [14 empty] | Online PSC | 1
58 | M | 59761011 | dlažba keramická slinutá hladká do interiéru i exteriéru do 9ks/m2 | m2 | 74.8 |  | 0 |  |  | základní |  | 0 | 0.0177 | 1.324 | 0 | 0 | 32 | M | 1 |  |  |  | ROZPOCET | 0 | 0 | 0 | 0 | 0 | 1 | 0 | 16 | 82221626
| PP |  | dlažba keramická slinutá hladká do interiéru i exteriéru do 9ks/m2 | [14 empty] | PP | 1
| VV |  | 68*1,1 'Přepočtené koeficientem množství |  | 74.8 | [12 empty] | VV | 1 | 2 | False | 1 | ROZPOCET
59 | K | 771577154 | Příplatek k montáži podlah keramických do malty za spárování tmelem dvousložkovým | m2 | 68 |  | 0 |  |  | základní |  | 0 | 0 | 0 | 0 | 0 | 16 | K | 1 |  |  |  | ROZPOCET | 0 | 0 | 0 | 0 | 0 | 1 | 0 | 16 | -165566304
| PP |  | Montáž podlah z dlaždic keramických kladených do malty Příplatek k cenám za dvousložkový spárovací tmel | [14 empty] | PP | 1
| Online PSC |  | https://podminky.urs.cz/item/CS_URS_2022_01/771577154 | [14 empty] | Online PSC | 1
60 | K | 998771202 | Přesun hmot procentní pro podlahy z dlaždic v objektech v přes 6 do 12 m | % |  |  | 0 |  |  | základní |  | 0 | 0 | 0 | 0 | 0 | 16 | K | 1 |  |  |  | ROZPOCET | 0 | 0 | 0 | 0 | 0 | 1 | 0 | 16 | -378993702
| PP |  | Přesun hmot pro podlahy z dlaždic stanovený procentní sazbou (%) z ceny vodorovná dopravní vzdálenost do 50 m v objektech výšky přes 6 do 12 m | [14 empty] | PP | 1
| Online PSC |  | https://podminky.urs.cz/item/CS_URS_2022_01/998771202 | [14 empty] | Online PSC | 1