## Seznam ZŠ E-K
SEZNAM NOVÉHO GASTRO ZAŘÍZENÍ
Akce: ZŠ F-M, El. Krásnohorské 2254 - školní kuchyně - dodávka gastro zařízení
Číslo pol. | Název - popis dodávky gastrozařízení | Rozměr stávajícího zařízení (mm) | Typ | Počet kusů | Současný stav instalace v místě umístění nového zařízení | Rozmístění gastrozařízení ve výkresové části | Ilustrační foto
2. NADZEMNÍ PODLAŽÍ
200 VARNÝ BLOK KOTLE
1 | Elektrický varný kotel 300 litrů, hranatý, nerezový, dvouplášťový (vaření) | 1600x900x900 |  | 1 | el.vývod 400V,50Hz st.v. 1/2" podlahová vpust | 10
2. | Elektrický varný kotel 280 litrů, hranatý, nerezový, dvouplášťový (vaření) | 1600x900x900 |  | 1 | el.vývod 400V,50Hz st.v. 1/2" podlahová vpust | 11
3. | Elektrický varný kotel 200 litrů s míchadlem, tlakový, kulatý, nerezový (vaření, dušení, míchání) | 1000x1000x900 |  | 1 | el.vývod 400V,50Hz st.v. 1/2" podlahová vpust | 9
4. | Elektrický varný kotel 150 litrů, hranatý, nerezový (vaření) | 1000x1000x900 |  | 1 | el.vývod 400V,50Hz st.v. 1/2" podlahová vpust | 8
5. | Elektrický varný kotel 150 litrů, hranatý, nerezový (vaření) | 700x1000x900 |  | 1 | chybí napojení na el., vodu, podlahová vpust k dispozici | 8
201 VARNÝ BLOK PÁNVE
6 | Plynová pánev 120 l, nerezová vana, plocha 70dm2, motorové sklápění, nerezové opláštění (vaření, dušení, opékání) | 1200x900x850 |  | 1 | zemní plyn 1/2" st.v. 1/2" podlahová vpust | 26
7 | Plynová stolička 9kW - nerez, jeden hořák | 580x580x500 |  | 1 | el.vývod 400V,50Hz chybí plynové připojení | 7
8 | Plynová varná deska 4 hořáky, 34kW (vaření) | 840x840x850 |  | 1 | el.vývod 400V,50Hz zemní plyn 1/2" | 4
9 | Nerez podstavec pod plynovou varnou desku |  |  | 1 |  | 5
10 | Fritéza elektrická, 2x21litrů | 900x600x850 |  | 1 | el.vývod 400V,50Hz | 6
202 VARNÝ BLOK KONVEKTOMATY
11 | Elektrický konvektomat 24xGN1/1, injekční, nerezový (vaření, dušení, pečení, grilování, udržování teploty) | 895x960x1720 |  | 1 | el.vývod 400V,50Hz st.v. 1/2" odpad DN50 | 1
12 | Elektrický konvektomat 11xGN1/1, injekční, nerezový(vaření, dušení, pečení, grilování, udržování teploty) | 1027x738x945 |  | 1 | el.vývod 400V,50Hz st.v. 1/2" odpad DN50 | 2
13 | Podstavec pod konvektomat se 16 zásuvy na GN 1/1, nerezový | 1040x740x950 |  | 1 |  | 3
14 | Vozík banketový |  |  | 1 |  | 27
203 PORCOVÁNÍ TEPELNĚ UPRAVENÝCH JÍDEL
15 | Transportní vozík z nerezové oceli na 16x GN 1/1 | 380x550x1735 |  | 3 | vývod kabel 3/N/PE 400V,50Hz | 16
204 PŘÍPRAVNA VARNA KOTLY
16 | Sprcha tlaková na nádobí s dvěma atyp otvory a chrličem, nástěnná |  |  | 1 |  | 22
205 ČISTÁ PŘÍPRAVNA ZELENINY
17 | Vodovodní baterie s loketní pákou a otočným výtokem |  |  | 1 |  | 21
206 PŘÍPRAVNA TĚSTA
18 | Vodovodní baterie s loketní pákou a otočným výtokem |  |  | 1 |  | 21
19 | Sprcha tlaková na nádobí s dvěma otvory a chrličem, nástěnná |  |  | 1 |  | 22
207 PŘÍPRAVNA MASA
20 | Vodovodní baterie s loketní pákou a otočným výtokem |  |  | 1 |  | 21
21 | Sprcha tlaková na nádobí s dvěma otvory a chrličem, nástěnná |  |  | 1 |  | 22
22 | Chladící skříň jednodvéřová, 570 l | 1400x800x2010 |  | 2 | el.zásuvka 230V,50Hz | 24
208 UMÝVÁRNA KUCHYŇSKÉHO NÁDOBÍ
23 | Stolní tlaková sprcha na nádobí s baterií, 1030mm |  |  | 1 |  | 20
23 | Sprcha tlaková na nádobí s dvěma otvory a chrličem, nástěnná |  |  | 1 |  | 22
24 | Myčka černého nádobí s rekuperací, 10,7 kW (mytí použitého nádobí z provozu) |  |  | 1 |  | 15
209 PORCOVÁNÍ KNEDLÍKŮ
25 | Vodovodní baterie s loketní pákou a otočným výtokem |  |  | 1 |  | 21
210 ZÁZEMÍ VÝDEJE JÍDEL
211 UMÝVÁRNA STOLNÍHO NÁDOBÍ 1
26 | Mycí stroj průběžný poklopový na nádobí a podnosy, rohové uspořádání stolů, s rekuperací (mytí + odsávání vzniklé páry) | 635x746x1469 |  | 1 | el.vývod 400V,50Hz t.v. 1/2" odpad DN50 | 12
27 | Stolní tlaková sprcha na nádobí s baterií, 1030mm |  |  | 1 |  | 20
28 | Sprcha tlaková na nádobí s dvěma otvory a chrličem, nástěnná |  |  | 1 |  | 22
29 | Mycí stroj na nádobí s výklopnými dvířky na podstavci, s dávkovačem leštícímuho a mycího prostředku a odpadovým čerpadlem, koš 500x500 (mytí použitého skla) | 580x610x825 |  | 1 | el.vývod 230V,50Hz s.v. 1/2" odpad DN50 | 13
30 | Podstavec pod mycí stroj se zásuvy na mycí koše, nerezový | 580x600x500 |  | 1 |  | 14
31 | PVC vyztužený pás šíře 400mm pro pásový dopravník na podnosy k myčkám | 4000x500x900 |  | 1 | el.vývod 230V,50Hz | 18
212 UMÝVÁRNA STOLNÍHO NÁDOBÍ 2
32 | Mycí stroj průběžný poklopový na nádobí a podnosy, rohové uspořádání stolů, s rekuperací (mytí + odsávání vzniklé páry) | 635x746x1469 |  | 1 | el.vývod 400V,50Hz t.v. 1/2" odpad DN50 | 12
33 | Stolní tlaková sprcha na nádobí s baterií, 1030mm |  |  | 1 |  | 20
34 | Sprcha tlaková na nádobí s dvěma otvory a chrličem, nástěnná |  |  | 1 |  | 22
35 | Mycí stroj na nádobí s výklopnými dvířky na podstavci, s dávkovačem leštícímuho a mycího prostředku a odpadovým čerpadlem, koš 500x500 (mytí použitého skla) | 580x610x825 |  | 1 | el.vývod 230V,50Hz s.v. 1/2" odpad DN50 | 13
36 | Podstavec pod mycí stroj se zásuvy na mycí koše, nerezový | 580x600x500 |  | 1 |  | 14
37 | PVC vyztužený pás šíře 400mm pro pásový dopravník na podnosy k myčkám | 4000x500x900 |  | 1 | el.vývod 230V,50Hz | 18
213 VÝDEJ JÍDEL 2
38 | Chladící skříň 350 litrů, 2x prosklené dveře, ventilátorové chlazení, bílý lak | 600x600x1850 |  | 2 | el.zásuvka 230V,50Hz | 23
214 VÝDEJ JÍDEL 1
39 | Chladící skříň 350 litrů, 2x prosklené dveře, ventilátorové chlazení, bílý lak | 600x600x1850 |  | 2 | el.zásuvka 230V,50Hz | 23
40 | Transportní vozík plošinový | 1100x600x950 |  | 1 |  | sklep 17
41 | Vozítka pro termoporty | 600x400 |  | 4 |  | sklep 19
42 | Koše do myček (příslušenství k 12) | 500x500x100 |  | 6 |  | příslušenství k 12
1
1
Poznámka:
V tabulce jsou uvedeny u nových zařízení rozměry zařízení určeného k demontáži.
Důvodem uvedení těchto rozměrů je zachování dispozičního řešení školní kuchyně v návaznosti na průchozí koridory mezi jednotlivými pracovišti.

## List1
Sestava kompatibility pro ZŠ E_Krásnohorské_seznam.gastro zařízení.xls
Spuštěno: 05.12.2022 12:20
Pokud se sešit uloží v některém starším formátu souborů nebo pokud se otevře v některé starší verzi aplikace Microsoft Excel, nebudou uvedené funkce dostupné.
Nevýznamná ztráta věrnosti | Počet výskytů | Verze
Některé buňky nebo styly tohoto sešitu obsahují formátování, které není ve vybraném formátu souborů podporováno. Tyto formáty budou převedeny na nejbližší odpovídající formát, který je k dispozici. | 23 | Excel 97–2003